## BDI
COMPOSIÇÃO DE BDI E BASE DE PREÇOS
PRODUTO 5 - VOLUME V - PACOTE ÚNICO
ZONA "D" - BAIRROS TEIXEIRA ATÉ SAGRADO CORAÇÃO DE JESUS
118-MG20-A-PE-RED-OR-001-R3-O
REVISÃO 3
COMPOSIÇÃO DE BDI:
Base de cálculo: Acórdão nº 2.622/2014 - TCU Plenário (TC 036.076/2011-2) - Faixas aceitáveis para valores de Taxas de Benefícios e Despesas Indiretas (BDI)
FÓRMULA:
Onde:
BDI = LDI: bonificações e despesas indiretas (BDI) ou lucros e despesas indretas (LDI)
AC: taxa de rateio da administração central
DF: taxa representativa das despesas financeiras
S: taxa representativa de seguros
G: taxa que representa o ônus das garantias exigidas em edital
R: riscos e imprevistos
I: taxa representativa dos impostos (PIS, COFINS, ISS e CPRB)
L: lucro
COMPOSIÇÃO DO BDI - OBRAS E SERVIÇOS
| Item Componente do BDI |  | Mínimo | Máximo | Adotado
AC | Taxa de Rateio da Administração Central |  | 3.43% | 6.71% | 3.43%
S+G | Seguro + Garantia |  | 0.28% | 0.75% | 0.28%
R | Taxa de Risco |  | 1% | 1.74% | 1%
DF | Taxa de Despesas Financeiras |  | 0.94% | 1.17% | 0.94%
L | Taxa de Lucro |  | 6.74% | 9.4% | 6.74%
I | Taxa de tributos | COFINS | 3% | 3% | 3%
|  | PIS | 0.65% | 0.65% | 0.65%
|  | ISS | 3% | 3% | 3%
|  | CPRB | 0% | 4.5% | 0%
Total BDI - Obras e Serviços |  |  |  |  | 20.85%
COMPOSIÇÃO DO BDI - MATERIAIS E EQUIPAMENTOS
| Item Componente do BDI |  | Mínimo | Máximo | Adotado
AC | Taxa de Rateio da Administração Central |  | 1.5% | 4.49% | 1.5%
S+G | Seguro + Garantia |  | 0.3% | 0.82% | 0.3%
R | Taxa de Risco |  | 0.56% | 0.89% | 0.56%
DF | Taxa de Despesas Financeiras |  | 0.85% | 1.11% | 0.85%
L | Taxa de Lucro |  | 3.5% | 6.22% | 3.5%
I | Taxa de tributos | COFINS | 3% | 3% | 3%
|  | PIS | 0.65% | 0.65% | 0.65%
|  | ISS | 0% | 0% | 0%
|  | CPRB | 0% | 4.5% | 0%
Total BDI - Materiais e Equipamentos |  |  |  |  | 10.89%
Notas:
1) Valores de mínimo e máximo descritos no acórdão nº 2.622/2013 - TCU Plenário.
3) Alíquotas do PIS e COFINS definidas pelo Decreto nº 4.524/2002.
4) Alíquota do Imposto Sobre Serviço (ISS) definida pela Lei Municipal nº 10.630/03 alterada pela Lei 11.500 de 20/12/2007 - Art. 7 - Categoria 7.02.
5) Alíquota da Contribuição Previdenciária sobre Receita Bruta (CPRB) definida pela Lei 13.161/2015. Não aplicada a desoneração.
BASE DE PREÇOS E CUSTOS DE REFERÊNCIA:
Data base: Agosto/2019
1) SINAPI - Sistema Nacional de Pesquisa de Custos e Índices da Construção Civil - Minas Gerais - Agosto/2019 - Não desonerado.
2) COPASA - Companhia de Saneamento de Minas Gerais - Base Sudeste - Agosto/2019.
3) SETOP - Secretaria de Estado de Transportes e Obras Públicas - Minas Gerais/Região Central - Abril/2019
74157004

## MEMORIAL DE SERVIÇOS
CRITÉRIOS DE MEDIÇÃO
PRODUTO 5 - VOLUME V - PACOTE ÚNICO
ZONA "D" - BAIRROS TEIXEIRA ATÉ SAGRADO CORAÇÃO DE JESUS
118-MG20-A-PE-RED-OR-001-R3-O
REVISÃO 3
ITENS | REFERÊNCIA | CÓDIGO | DESCRIÇÃO | UNIDADE
1 |  |  | CANTEIRO DE OBRA E ADMINISTRAÇÃO LOCAL
1.1 | COMPOSIÇÕES | 100 | ADMINISTRAÇÃO LOCAL | VB
Este item será medido por % de avanço da obra e compreende os custos de administração local como: 1) Mão de obra: Engenheiro Civil; Encarregado de Obras; 2) Despesas administrativas: Taxas CREA; Gasolina; Aluguel de veículo;
1.2 | SINAPI | 10775 | LOCACAO DE CONTAINER COM 1 SANITARIO, PARA ESCRITORIO | MES
Este serviço será medido por mês de locação.
1.3 | COPASA | 10775 | BANHEIRO QUÍMICO | MES
Este serviço será medido por mês de locação.
1.4 | COPASA | 65003892 | LOCAÇÃO DE CONTAINER ALMOXARIFADO | MES
Este serviço será medido por mês de locação.
2 |  |  | SERVIÇOS PRELIMINARES
2.1 | SINAPI | 74209/001 | PLACA DE IDENTIFICAÇÃO DA OBRA (2,5 X 3,0 M) | M2
Este serviço será medido pela área efetiva da placa instalada e compreende o fornecimento, pintura, instalação e manutenção das placas para a adequada identificação da obra.
2.2 | SINAPI | 34723 | PLACA DE ADVERTÊNCIA | M2
Este serviço será medido pela área efetiva da placa instalada e compreende o fornecimento, pintura, instalação e manutenção das placas para a adequada sinalização da obra.
2.3 | SINAPI | 99063 | LOCAÇÃO DE REDE | M
Este serviço será medido por metro e compreende na locação da rede/adutora a ser executada e todos os materiais necessários para a execução do serviço.
2.4 | SINAPI | 97051 | FITA PLÁSTICA | M
Este serviço será medido por metro e compreende a instalação de fita plástica nos dois lados da vala.
3 |  |  | DEMOLIÇÕES E RECOMPOSIÇÕES
3.1 | SINAPI | 92970 | DEMOLIÇÃO DE PAVIMENTAÇÃO ASFÁLTICA COM UTILIZAÇÃO DE MARTELO PERFURADOR | M2
Este serviço será medido pela área obtida através do produto da extensão da vala, pela largura de escavação e compreende o rompimento ou remoção da pavimentação e/ou passeio existentes, disposição provisória do material ao longo das valas, quando possível e limpeza da área de serviço.
3.2 | SINAPI | 72898 | CARGA E DESCARGA MECANIZADAS DE ENTULHO EM CAMINHAO BASCULANTE | M3
Este serviço será medido pelo volume de entulho a ser destinado para bota fora, acrescido com o seu respectivo empolamento.
3.3 | SINAPI | 97914 | TRANSPORTE COM CAMINHÃO BASCULANTE PARA BOTA FORA, EM VIA URBANA PAVIMENTADA | M3XKM
Este serviço será medido pelo produto do volume escavado pela distância média de transporte conforme projeto, e compreende o transporte de material escavado em rodovia ou rua até bota fora ou local propício para despejo.
3.4 | SINAPI | 96399 | EXECUÇÃO E COMPACTAÇÃO DE SUB BASE COM PEDRA RACHÃO | M3
Este serviço será medido pelo volume executado conforme especificado em projeto e compreende o fornecimento de materiais no local de utilização, carga, transporte, descarga, preparo e regularização da superfície, homogeneização, umidecimento e compactação da sub-base em rachão.
3.5 | SINAPI | 96396 | EXECUÇÃO E COMPACTAÇÃO DE BASE COM BRITA GRADUADA SIMPLES | M3
Este serviço será medido pelo volume executado conforme especificado em projeto e compreende o fornecimento de materiais no local de utilização, carga, transporte, descarga, preparo e regularização da superfície, homogeneização, umidecimento e compactação da base em brita.
3.6 | SINAPI | 95996 | CONSTRUÇÃO DE PAVIMENTO COM APLICAÇÃO DE CBUQ | M3
Este serviço será medido pelo volume asfaltado conforme extensão e largura de escavação normatizada especificados em projeto acrescida em sobrelargura projetada e compreende o fornecimento de 5cm de concreto asfáltico, transporte até a pista, armazenamento e execução.
3.7 | SINAPI | 96401 | EXECUÇÃO DE IMPRIMAÇÃO COM ASFALTO DILUÍDO | M2
Este serviço será medido pela área de superfície executada conforme especificação de projeto medindo a escavação da vala pela largura acrescida da sobrelargura de projeto e compreende o fornecimento do ligante asfáltico, transporte até a pista, armazenamento e execução.
3.8 | COTAÇÃO | C546 | OPERACIONALIZAÇÃO DE ATERRO DE RESÍDUOS SÓLIDOS DA CONSTRUÇÃO CIVIL | M3
Este item será medido por volume de material disposto em bota-fora
4 |  |  | MOVIMENTAÇÃO DE TERRA
4.1 | SINAPI | 90099 | ESCAVAÇÃO MECANIZADA DE VALAS EM SOLO SECO - PROF. ATÉ 1,5 M | M3
Este serviço será medido pelo volume de escavação de forma mecânica em material de 1ª categoria seco, sendo este volume total escavado em uma profundidade de até 1,5 metros e uma largura de vala conforme normatização e projetos técnicos.
4.2 | COPASA | 65000152 | ESCAVACAO MANUAL DE VALAS EM SOLO SECO, PROF. ATE 1.50 M | M3
Este serviço será medido pelo volume de escavação de forma manual em material de 1ª categoria seco, sendo este volume total escavado em uma profundidade de até 1,5 metros e uma largura de vala conforme normatização e projetos técnicos.
4.3 | SINAPI | 94097 | ACERTO E NIVELAMENTO DE FUNDO DE VALA | M2
Esse serviço será medido por área, sendo realizado quando a escavação atingir a cota indicada no projeto.
4.4 | SINAPI | 94102 | BERÇO DE AREIA | M3
Este serviço será medido por volume fornecido de areia média em m³, sem contabilizar os valores de carga e transporte
4.5 | SINAPI | 93382 | REATERRO MANUAL DE VALAS COM COMPACTAÇÃO MECANIZADA. | M3
Este serviço será medido por metro cúbico, e compreende o lançamento, espalhamento e homogeneização do material, em camadas de espessura entre 20 e 25cm, compactação mecânica com compactador manual tipo soquete vibratório, nivelamento, acabamento e limpeza final.
4.6 | SINAPI | 72894 | CARGA, MANOBRAS E DESCARGA DE SOLOS | M3
Este serviço será medido pelo volume de solo a ser destinado para bota fora, acrescido com o seu respectivo empolamento.
4.7 | SINAPI | 97914 | TRANSPORTE COM CAMINHÃO BASCULANTE PARA BOTA FORA, EM VIA URBANA PAVIMENTADA | M3XKM
Este serviço será medido pelo produto do volume escavado pela distância média de transporte conforme projeto, e compreende o transporte de material escavado em rodovia ou rua até bota fora ou local propício para despejo.
4.8 | COTAÇÃO | C546 | OPERACIONALIZAÇÃO DE ATERRO DE RESÍDUOS SÓLIDOS DA CONSTRUÇÃO CIVIL | M3
Este item será medido por volume de material disposto em bota-fora
5 |  |  | ESGOTAMENTO
5.1 | COPASA | 65000221 | ESGOTAMENTO DE AGUA COM BOMBAS | H
Este serviço será medido por hora de utilização do equipamento e compreende a execução dos serviços necessários ao esgotamento de água com bombas elétrica e/ou bombas alimentadas por combustão, instalação das bombas e mangotes, operação e manutenção de todo o sistema, incluindo o consumo de eletricidade e sua posterior retirada.
6 |  |  | ASSENTAMENTOS
6.1 | SINAPI | 97123 | ASSENTAMENTO DE TUBO DE PVC PBA DN100MM | M
Este serviço será medido por metro e corresponde ao assentamento dos tubos em PVC PBA com junta elástica integrada. Compreende a carga, transporte até o canteiro de obras e descarga no local de montagem efetiva. Limpeza, movimentação horizontal e vertical, posicionamento, nivelamento, alinhamento, apoios, travamentos, execução das juntas e teste de estanqueidade.
6.2 | COMPOSIÇÕES | 101 | ASSENTAMENTO DE TUBO DE PVC DEFOFO DN100MM | M
Este serviço será medido por metro e corresponde ao assentamento dos tubos em PVC DEFOFO com junta elástica integrada. Compreende a carga, transporte até o canteiro de obras e descarga no local de montagem efetiva. Limpeza, movimentação horizontal e vertical, posicionamento, nivelamento, alinhamento, apoios, travamentos, execução das juntas e teste de estanqueidade.
6.3 | SINAPI | 97127 | ASSENTAMENTO DE TUBO DE PVC DEFOFO DN150MM | M
Este serviço será medido por metro e corresponde ao assentamento dos tubos em PVC DEFOFO com junta elástica integrada. Compreende a carga, transporte até o canteiro de obras e descarga no local de montagem efetiva. Limpeza, movimentação horizontal e vertical, posicionamento, nivelamento, alinhamento, apoios, travamentos, execução das juntas e teste de estanqueidade.
6.4 | SINAPI | 97128 | ASSENTAMENTO DE TUBO DE PVC DEFOFO DN200MM | M
Este serviço será medido por metro e corresponde ao assentamento dos tubos em PVC DEFOFO com junta elástica integrada. Compreende a carga, transporte até o canteiro de obras e descarga no local de montagem efetiva. Limpeza, movimentação horizontal e vertical, posicionamento, nivelamento, alinhamento, apoios, travamentos, execução das juntas e teste de estanqueidade.
7 |  |  | INSTALAÇÃO DE PRODUÇÃO
7.1 | SINAPI | 83724 | ASSENTAMENTO DE PECAS, CONEXOES, APARELHOS E ACESSORIOS DE FERRO FUNDIDO DUCTIL, JUNTA ELASTICA, MECANICA OU FLANGEADA, COM DIAMETROS DE 50 A 300 MM. | KG
Este serviço será medido por peso e corresponde ao assentamento de peças, conexões, aparelhos e acessórios de materiais em ferro fundido dúctil (FD) com junta travada axialmente, junta externa, mecânica ou flangeada. Compreende a limpeza, movimentação horizontal e vertical, posicionamento, nivelamento, alinhamento, apoios, travamentos, execução das juntas, execução de proteção com manta de polietileno (sempre que previsto em projeto, ou exigido pela fiscalização) e teste de estanqueidade.
7.2 | SINAPI | 97142 | ASSENTAMENTO DE TUBO DE FERRO FUNDIDO PARA REDE DE ÁGUA, DN 100 MM, JUNTA ELÁSTICA, INSTALADO EM LOCAL COM NÍVEL ALTO DE INTERFERÊNCIAS (NÃO INCLUI FORNECIMENTO) | M
Este serviço será medido por metro e corresponde ao assentamento de peças, conexões, aparelhos e acessórios de materiais em ferro fundido dúctil (FD) com junta elástica.
7.3 | SINAPI | 97143 | ASSENTAMENTO DE TUBO DE FERRO FUNDIDO PARA REDE DE ÁGUA, DN 150 MM, JUNTA ELÁSTICA, INSTALADO EM LOCAL COM NÍVEL ALTO DE INTERFERÊNCIAS (NÃO INCLUI FORNECIMENTO) | M
Este serviço será medido por metro e corresponde ao assentamento de peças, conexões, aparelhos e acessórios de materiais em ferro fundido dúctil (FD) com junta elástica.
7.4 | SINAPI | 97144 | ASSENTAMENTO DE TUBO DE FERRO FUNDIDO PARA REDE DE ÁGUA, DN 200 MM, JUNTA ELÁSTICA, INSTALADO EM LOCAL COM NÍVEL ALTO DE INTERFERÊNCIAS (NÃO INCLUI FORNECIMENTO) | M
Este serviço será medido por metro e corresponde ao assentamento de peças, conexões, aparelhos e acessórios de materiais em ferro fundido dúctil (FD) com junta elástica.
7.5 | SINAPI | 73607 | ASSENTAMENTO DE TAMPAO DE FERRO FUNDIDO 600 MM | UN
Este item será medido por unidade assentada. Compreende chumbamento, assentamento e nivelamento do tampão, inclusive materiais necessários para fixação.
7.6 | COPASA | 65000179 | CARGA E DESCARGA (MATERIAL EM GERAL) COM MANUSEIO E ARRUMACAO DO MATERIAL | TO
Este serviço será medido por tonelada de material carregado em caminhão.
7.7 | SINAPI | 72840 | TRANSPORTE COMERCIAL COM CAMINHAO CARROCERIA 9 T, RODOVIA PAVIMENTADA | TXKM
|  |  | Este serviço será medido por tonelada X quilometro de material transportado do almoxarifado à obra. |  | 74157004
8 |  |  | ESTRUTURAS DE CONCRETO
8.1 |  |  | BLOCOS DE ANCORAGEM
8.1.1 | SINAPI | 94962 | PREPARO DE CONCRETO MAGRO | M3
Este serviço será medido pelo volume medido no projeto e compreende a execução do concreto em obra e transporte horizontal.
8.1.2 | SINAPI | 96396 | EXECUÇÃO E COMPACTAÇÃO DE BASE COM BRITA GRADUADA SIMPLES | M3
Este serviço será medido pelo volume executado conforme especificado em projeto e compreende o fornecimento de materiais no local de utilização, carga, transporte, descarga, preparo e regularização da superfície, homogeneização, umidecimento e compactação da base em brita.
8.1.3 | SINAPI | 72919 | BASE DE SOLO CIMENTO 4% MISTURA EM USINA, COMPACTACAO 100% PROCTOR NORMAL, EXCLUSIVE ESCAVACAO, CARGA E TRANSPORTE DO SOLO | M3
Este serviço será medido pelo volume executado conforme especificado em projeto e compreende o fornecimento de materiais no local de utilização, carga, transporte, descarga, preparo e regularização da superfície, homogeneização, umidecimento e compactação da base solo cimento.
8.1.4 | SINAPI | 94972 | PREPARO DE CONCRETO C30 | M3
Este serviço será medido pelo volume medido no projeto e compreende a execução do concreto em obra e transporte horizontal.
8.1.5 | SINAPI | 74157/004 | LANCAMENTO E ADENSAMENTO DE CONCRETO | M3
#N/A
8.1.6 | SINAPI | 97086 | FABRICAÇÃO, MONTAGEM E DESMONTAGEM DE FORMA PARA RADIER, EM MADEIRA SERRADA, 4 UTILIZAÇÕES | M2
Este item será medido em área e corresponderá a montagem das formas utilizadas para a concretagem da estrutura.
8.1.7 | SINAPI | 96544 | AÇO CA-50 DE 6,3 MM | KG
Este serviço será medido por kg, e corresponde ao fornecimento de aço CA-50 de 6,3mm, com corte, dobra, montagem e colocação em caixaria.
8.2 |  |  | DESCARGA
8.2.1 | SINAPI | 94972 | PREPARO DE CONCRETO C30 | M3
Este serviço será medido pelo volume medido no projeto e compreende a execução do concreto em obra e transporte horizontal.
8.2.2 | SINAPI | 74157/004 | LANCAMENTO E ADENSAMENTO DE CONCRETO | M3
#N/A
8.2.3 | SINAPI | 97086 | FABRICAÇÃO, MONTAGEM E DESMONTAGEM DE FORMA PARA RADIER, EM MADEIRA SERRADA, 4 UTILIZAÇÕES | M2
Este item será medido em área e corresponderá a montagem das formas utilizadas para a concretagem da estrutura.
8.2.4 | COPASA | 65003743 | DESFORMA DE ESTRUTURA - ALTURA ATÉ 1,50 M | M2
Este item será medido em área e corresponderá a desmontagem das formas utilizadas para a concretagem da estrutura.
8.2.5 | SINAPI | 94962 | PREPARO DE CONCRETO MAGRO | M3
Este serviço será medido pelo volume medido no projeto e compreende a execução do concreto em obra e transporte horizontal.
8.2.6 | SINAPI | 73817/002 | LASTRO DE RACHÃO | M3
Este serviço será medido pelo volume executado conforme especificado em projeto e compreende o fornecimento de materiais no local de utilização, carga, transporte, descarga, preparo e regularização da superfície, homogeneização, umidecimento e compactação da sub-base em rachão.
8.2.7 | SINAPI | 89459 | ALVENARIA DE BLOCOS DE CONCRETO ESTRUTURAL | M2
Este serviço será medido pela área líquida das paredes de alvenaria estrutural (m²). Todos os vãos deverão ser descontados.
8.2.8 | SINAPI | 96543 | AÇO CA-60 DE 5,0 MM | KG
Este serviço será medido por kg, e corresponde ao fornecimento de aço CA-60 de 5,0mm, com corte, dobra, montagem e colocação em caixaria.
8.2.9 | SINAPI | 96544 | AÇO CA-50 DE 6,3 MM | KG
Este serviço será medido por kg, e corresponde ao fornecimento de aço CA-50 de 6,3mm, com corte, dobra, montagem e colocação em caixaria.
8.2.10 | SINAPI | 96545 | AÇO CA-50 DE 8,0 MM | KG
Este serviço será medido por kg, e corresponde ao fornecimento de aço CA-50 de 8,0mm, com corte, dobra, montagem e colocação em caixaria.
8.2.11 | SINAPI | 96546 | AÇO CA-50 DE 10,0 MM | KG
Este serviço será medido por kg, e corresponde ao fornecimento de aço CA-50 de 10,0mm, com corte, dobra, montagem e colocação em caixaria.
8.3 |  |  | VENTOSA
8.3.1 | SINAPI | 94972 | PREPARO DE CONCRETO C30 | M3
Este serviço será medido pelo volume medido no projeto e compreende a execução do concreto em obra e transporte horizontal.
8.3.2 | SINAPI | 74157/004 | LANCAMENTO E ADENSAMENTO DE CONCRETO | M3
#N/A
8.3.3 | SINAPI | 97086 | FABRICAÇÃO, MONTAGEM E DESMONTAGEM DE FORMA PARA RADIER, EM MADEIRA SERRADA, 4 UTILIZAÇÕES | M2
Este item será medido em área e corresponderá a montagem das formas utilizadas para a concretagem da estrutura.
8.3.4 | COPASA | 65003743 | DESFORMA DE ESTRUTURA - ALTURA ATÉ 1,50 M | M2
Este item será medido em área e corresponderá a desmontagem das formas utilizadas para a concretagem da estrutura.
8.3.5 | SINAPI | 94962 | PREPARO DE CONCRETO MAGRO | M3
Este serviço será medido pelo volume medido no projeto e compreende a execução do concreto em obra e transporte horizontal.
8.3.6 | SINAPI | 73817/002 | LASTRO DE RACHÃO | M3
Este serviço será medido pelo volume executado conforme especificado em projeto e compreende o fornecimento de materiais no local de utilização, carga, transporte, descarga, preparo e regularização da superfície, homogeneização, umidecimento e compactação da sub-base em rachão.
8.3.7 | SINAPI | 89459 | ALVENARIA DE BLOCOS DE CONCRETO ESTRUTURAL | M2
Este serviço será medido pela área líquida das paredes de alvenaria estrutural (m²). Todos os vãos deverão ser descontados.
8.3.8 | SINAPI | 96543 | AÇO CA-60 DE 5,0 MM | KG
Este serviço será medido por kg, e corresponde ao fornecimento de aço CA-60 de 5,0mm, com corte, dobra, montagem e colocação em caixaria.
8.3.9 | SINAPI | 96544 | AÇO CA-50 DE 6,3 MM | KG
Este serviço será medido por kg, e corresponde ao fornecimento de aço CA-50 de 6,3mm, com corte, dobra, montagem e colocação em caixaria.
8.3.10 | SINAPI | 96545 | AÇO CA-50 DE 8,0 MM | KG
Este serviço será medido por kg, e corresponde ao fornecimento de aço CA-50 de 8,0mm, com corte, dobra, montagem e colocação em caixaria.
8.3.11 | SINAPI | 96546 | AÇO CA-50 DE 10,0 MM | KG
Este serviço será medido por kg, e corresponde ao fornecimento de aço CA-50 de 10,0mm, com corte, dobra, montagem e colocação em caixaria.
8.4 |  |  | HIDRANTE
8.4.1 | SINAPI | 94972 | PREPARO DE CONCRETO C30 | M3
Este serviço será medido pelo volume medido no projeto e compreende a execução do concreto em obra e transporte horizontal.
8.4.2 | SINAPI | 74157/004 | LANCAMENTO E ADENSAMENTO DE CONCRETO | M3
#N/A
8.4.3 | SINAPI | 97086 | FABRICAÇÃO, MONTAGEM E DESMONTAGEM DE FORMA PARA RADIER, EM MADEIRA SERRADA, 4 UTILIZAÇÕES | M2
Este item será medido em área e corresponderá a montagem das formas utilizadas para a concretagem da estrutura.
8.4.4 | COPASA | 65003743 | DESFORMA DE ESTRUTURA - ALTURA ATÉ 1,50 M | M2
Este item será medido em área e corresponderá a desmontagem das formas utilizadas para a concretagem da estrutura.
8.4.5 | SINAPI | 94962 | PREPARO DE CONCRETO MAGRO | M3
Este serviço será medido pelo volume medido no projeto e compreende a execução do concreto em obra e transporte horizontal.
8.4.6 | SINAPI | 89459 | ALVENARIA DE BLOCOS DE CONCRETO ESTRUTURAL | M2
Este serviço será medido pela área líquida das paredes de alvenaria estrutural (m²). Todos os vãos deverão ser descontados.
8.4.7 | SINAPI | 96543 | AÇO CA-60 DE 5,0 MM | KG
Este serviço será medido por kg, e corresponde ao fornecimento de aço CA-60 de 5,0mm, com corte, dobra, montagem e colocação em caixaria.
8.4.8 | SINAPI | 96544 | AÇO CA-50 DE 6,3 MM | KG
Este serviço será medido por kg, e corresponde ao fornecimento de aço CA-50 de 6,3mm, com corte, dobra, montagem e colocação em caixaria.
8.4.9 | SINAPI | 96545 | AÇO CA-50 DE 8,0 MM | KG
Este serviço será medido por kg, e corresponde ao fornecimento de aço CA-50 de 8,0mm, com corte, dobra, montagem e colocação em caixaria.
8.4.10 | SINAPI | 96546 | AÇO CA-50 DE 10,0 MM | KG
Este serviço será medido por kg, e corresponde ao fornecimento de aço CA-50 de 10,0mm, com corte, dobra, montagem e colocação em caixaria.
8.5 |  |  | CAIXA PARA REGISTROS E INTERLIGAÇÕES
8.5.1 | SINAPI | 94972 | PREPARO DE CONCRETO C30 | M3
Este serviço será medido pelo volume medido no projeto e compreende a execução do concreto em obra e transporte horizontal.
8.5.2 | SINAPI | 74157/004 | LANCAMENTO E ADENSAMENTO DE CONCRETO | M3
#N/A
8.5.3 | SINAPI | 97086 | FABRICAÇÃO, MONTAGEM E DESMONTAGEM DE FORMA PARA RADIER, EM MADEIRA SERRADA, 4 UTILIZAÇÕES | M2
Este item será medido em área e corresponderá a montagem das formas utilizadas para a concretagem da estrutura.
8.5.4 | COPASA | 65003743 | DESFORMA DE ESTRUTURA - ALTURA ATÉ 1,50 M | M2
Este item será medido em área e corresponderá a desmontagem das formas utilizadas para a concretagem da estrutura.
8.5.5 | SINAPI | 94962 | PREPARO DE CONCRETO MAGRO | M3
Este serviço será medido pelo volume medido no projeto e compreende a execução do concreto em obra e transporte horizontal.
8.5.6 | SINAPI | 73817/002 | LASTRO DE RACHÃO | M3
Este serviço será medido pelo volume executado conforme especificado em projeto e compreende o fornecimento de materiais no local de utilização, carga, transporte, descarga, preparo e regularização da superfície, homogeneização, umidecimento e compactação da sub-base em rachão.
8.5.7 | SINAPI | 89459 | ALVENARIA DE BLOCOS DE CONCRETO ESTRUTURAL | M2
Este serviço será medido pela área líquida das paredes de alvenaria estrutural (m²). Todos os vãos deverão ser descontados.
8.5.8 | SINAPI | 96543 | AÇO CA-60 DE 5,0 MM | KG
Este serviço será medido por kg, e corresponde ao fornecimento de aço CA-60 de 5,0mm, com corte, dobra, montagem e colocação em caixaria.
8.5.9 | SINAPI | 96544 | AÇO CA-50 DE 6,3 MM | KG
Este serviço será medido por kg, e corresponde ao fornecimento de aço CA-50 de 6,3mm, com corte, dobra, montagem e colocação em caixaria.
8.5.10 | SINAPI | 96545 | AÇO CA-50 DE 8,0 MM | KG
Este serviço será medido por kg, e corresponde ao fornecimento de aço CA-50 de 8,0mm, com corte, dobra, montagem e colocação em caixaria.
8.5.11 | SINAPI | 96546 | AÇO CA-50 DE 10,0 MM | KG
Este serviço será medido por kg, e corresponde ao fornecimento de aço CA-50 de 10,0mm, com corte, dobra, montagem e colocação em caixaria.
8.6 |  |  | VRP
8.6.1 | SINAPI | 94972 | PREPARO DE CONCRETO C30 | M3
Este serviço será medido pelo volume medido no projeto e compreende a execução do concreto em obra e transporte horizontal.
8.6.2 | SINAPI | 74157/004 | LANCAMENTO E ADENSAMENTO DE CONCRETO | M3
#N/A
8.6.3 | SINAPI | 97086 | FABRICAÇÃO, MONTAGEM E DESMONTAGEM DE FORMA PARA RADIER, EM MADEIRA SERRADA, 4 UTILIZAÇÕES | M2
Este item será medido em área e corresponderá a montagem das formas utilizadas para a concretagem da estrutura.
8.6.4 | COPASA | 65003743 | DESFORMA DE ESTRUTURA - ALTURA ATÉ 1,50 M | M2
Este item será medido em área e corresponderá a desmontagem das formas utilizadas para a concretagem da estrutura.
8.6.5 | SINAPI | 94962 | PREPARO DE CONCRETO MAGRO | M3
Este serviço será medido pelo volume medido no projeto e compreende a execução do concreto em obra e transporte horizontal.
8.6.6 | SINAPI | 89459 | ALVENARIA DE BLOCOS DE CONCRETO ESTRUTURAL | M2
Este serviço será medido pela área líquida das paredes de alvenaria estrutural (m²). Todos os vãos deverão ser descontados.
8.6.7 | SINAPI | 96543 | AÇO CA-60 DE 5,0 MM | KG
Este serviço será medido por kg, e corresponde ao fornecimento de aço CA-60 de 5,0mm, com corte, dobra, montagem e colocação em caixaria.
8.6.8 | SINAPI | 96544 | AÇO CA-50 DE 6,3 MM | KG
Este serviço será medido por kg, e corresponde ao fornecimento de aço CA-50 de 6,3mm, com corte, dobra, montagem e colocação em caixaria.
8.6.9 | SINAPI | 96545 | AÇO CA-50 DE 8,0 MM | KG
Este serviço será medido por kg, e corresponde ao fornecimento de aço CA-50 de 8,0mm, com corte, dobra, montagem e colocação em caixaria.
8.6.10 | SINAPI | 96546 | AÇO CA-50 DE 10,0 MM | KG
Este serviço será medido por kg, e corresponde ao fornecimento de aço CA-50 de 10,0mm, com corte, dobra, montagem e colocação em caixaria.
9 |  |  | SERVIÇOS COMPLEMENTARES
9.1 | COPASA | 65001147 | CADASTRO DE REDES COM APRESENTAÇÃO DE COTAS | KM
Este serviço será medido pela extensão total da linha das obras cadastradas.
9.2 | SINAPI | 74219/001 | PASSADICOS DE MADEIRA PARA PEDESTRES | M2
Este serviço será medido por área de passadiço de madeira utilizado, conforme especificado em projeto.
9.3 | SINAPI | 84126 | PASSADICOS METÁLICO PARA VEICULOS | M2
Este serviço será medido por área de passadiço metálico utilizado, conforme especificado em projeto.
10 |  |  | LIMPEZA, OPERAÇÃO E MANUTENÇÃO
10.1 | SETOP | ED-50266 | LIMPEZA GERAL DE OBRA | M2
Este item será medido em área e corresponde à superfície onde será realizada a limpeza.
NOTA: O assentamento das peças em FD é por quilo de material e está incluso no item 7.1

## MEMÓRIA DE CÁLCULO
MEMÓRIA DE CÁLCULO
PRODUTO 5 - VOLUME V - PACOTE ÚNICO
ZONA "D" - BAIRROS TEIXEIRA ATÉ SAGRADO CORAÇÃO DE JESUS
118-MG20-A-PE-RED-OR-001-R3-O
REVISÃO 3
ITENS | REFERÊNCIA | CÓDIGO | DESCRIÇÃO | UNIDADE
1 |  |  | CANTEIRO DE OBRA E ADMINISTRAÇÃO LOCAL
1.1 | COMPOSIÇÕES | 100 | ADMINISTRAÇÃO LOCAL | VB
1
1.2 | SINAPI | 10775 | LOCACAO DE CONTAINER COM 1 SANITARIO, PARA ESCRITORIO | MES
Tempo de obra
1.3 | COPASA | 10775 | BANHEIRO QUÍMICO | MES
Tempo de obra
1.4 | COPASA | 65003892 | LOCAÇÃO DE CONTAINER ALMOXARIFADO | MES
Tempo de obra
2 |  |  | SERVIÇOS PRELIMINARES
2.1 | SINAPI | 74209/001 | PLACA DE IDENTIFICAÇÃO DA OBRA (2,5 X 3,0 M) | M2
2,5 x 3,0 m
2.2 | SINAPI | 34723 | PLACA DE ADVERTÊNCIA | M2
2 * (1,0 x 1,0 m)
2.3 | SINAPI | 99063 | LOCAÇÃO DE REDE | M
Extensão de rede
2.4 | SINAPI | 97051 | FITA PLÁSTICA | M
Extensão de rede * 2
3 |  |  | DEMOLIÇÕES E RECOMPOSIÇÕES
3.1 | SINAPI | 92970 | DEMOLIÇÃO DE PAVIMENTAÇÃO ASFÁLTICA COM UTILIZAÇÃO DE MARTELO PERFURADOR | M2
Extensão da rede * ( Largura da vala + 2 * Sobrelargura do pavimento )
3.2 | SINAPI | 72898 | CARGA E DESCARGA MECANIZADAS DE ENTULHO EM CAMINHAO BASCULANTE | M3
Extensão da rede * ( Largura da vala + 2 * Sobrelargura do pavimento ) * Espessura do pavimento * (100% + Percentagem de empolamento do pavimento )
3.3 | SINAPI | 97914 | TRANSPORTE COM CAMINHÃO BASCULANTE PARA BOTA FORA, EM VIA URBANA PAVIMENTADA | M3XKM
Volume de material * (100% + Percentagem de empolamento ) * DMT Bota-fora
3.4 | SINAPI | 96399 | EXECUÇÃO E COMPACTAÇÃO DE SUB BASE COM PEDRA RACHÃO | M3
Extensão da rede * ( Largura da vala + 2 * Sobrelargura do pavimento ) * Espessura de rachão
3.5 | SINAPI | 96396 | EXECUÇÃO E COMPACTAÇÃO DE BASE COM BRITA GRADUADA SIMPLES | M3
Extensão da rede * ( Largura da vala + 2 * Sobrelargura do pavimento ) * Espessura de brita
3.6 | SINAPI | 95996 | CONSTRUÇÃO DE PAVIMENTO COM APLICAÇÃO DE CBUQ | M3
Extensão da rede * ( Largura da vala + 2 * Sobrelargura do pavimento ) * Espessura do pavimento
3.7 | SINAPI | 96401 | EXECUÇÃO DE IMPRIMAÇÃO COM ASFALTO DILUÍDO | M2
Extensão da rede * ( Largura da vala + 2 * Sobrelargura do pavimento )
3.8 | COTAÇÃO | C546 | OPERACIONALIZAÇÃO DE ATERRO DE RESÍDUOS SÓLIDOS DA CONSTRUÇÃO CIVIL | M3
Volume de material disposto em bota-bota
4 |  |  | MOVIMENTAÇÃO DE TERRA
4.1 | SINAPI | 90099 | ESCAVAÇÃO MECANIZADA DE VALAS EM SOLO SECO - PROF. ATÉ 1,5 M | M3
Largura da vala onde não há lençol * ( Profundidade - Espessura Pavimento ) * Percentagem de escavação mecanizada para material de 1ª categoria até 1,5 m
4.2 | COPASA | 65000152 | ESCAVACAO MANUAL DE VALAS EM SOLO SECO, PROF. ATE 1.50 M | M3
Largura da vala onde não há lençol * ( Profundidade - Espessura Pavimento ) * Percentagem de escavação manual para material de 1ª categoria até 1,5 m
4.3 | SINAPI | 94097 | ACERTO E NIVELAMENTO DE FUNDO DE VALA | M2
Largura da vala * Estensão da rede
4.4 | SINAPI | 94102 | BERÇO DE AREIA | M3
Largura da vala * Extensão da rede * ( Diâmetro da tubulação / 1000 + 0,20 m ) - Volume da tubulação
4.5 | SINAPI | 93382 | REATERRO MANUAL DE VALAS COM COMPACTAÇÃO MECANIZADA. | M3
Volume total de escavação - Lastro de brita - Envoltória de areia - Volume da tubulação - Volume da base de pavimento - Volume da subbase de pavimento
4.6 | SINAPI | 72894 | CARGA, MANOBRAS E DESCARGA DE SOLOS | M3
Volume de solo * (100% + Percentagem de empolamento de solo)
4.7 | SINAPI | 97914 | TRANSPORTE COM CAMINHÃO BASCULANTE PARA BOTA FORA, EM VIA URBANA PAVIMENTADA | M3XKM
Volume de material * (100% + Percentagem de empolamento ) * DMT Bota-fora
4.8 | COTAÇÃO | C546 | OPERACIONALIZAÇÃO DE ATERRO DE RESÍDUOS SÓLIDOS DA CONSTRUÇÃO CIVIL | M3
Volume de material disposto em bota-bota
5 |  |  | ESGOTAMENTO
5.1 | COPASA | 65000221 | ESGOTAMENTO DE AGUA COM BOMBAS | H
Tempo de obra
6 |  |  | ASSENTAMENTOS
6.1 | SINAPI | 97123 | ASSENTAMENTO DE TUBO DE PVC PBA DN100MM | M
Extensão de rede PVC PBA DN100mm
6.2 | COMPOSIÇÕES | 101 | ASSENTAMENTO DE TUBO DE PVC DEFOFO DN100MM | M
Extensão de rede PVC DEFOFO DN100mm
6.3 | SINAPI | 97127 | ASSENTAMENTO DE TUBO DE PVC DEFOFO DN150MM | M
Extensão de rede PVC DEFOFO DN150mm
6.4 | SINAPI | 97128 | ASSENTAMENTO DE TUBO DE PVC DEFOFO DN200MM | M
Extensão de rede PVC DEFOFO DN200mm
7 |  |  | INSTALAÇÃO DE PRODUÇÃO
7.1 | SINAPI | 83724 | ASSENTAMENTO DE PECAS, CONEXOES, APARELHOS E ACESSORIOS DE FERRO FUNDIDO DUCTIL, JUNTA ELASTICA, MECANICA OU FLANGEADA, COM DIAMETROS DE 50 A 300 MM. | KG
Peso unitário * Quantidade de peças
7.2 | SINAPI | 97142 | ASSENTAMENTO DE TUBO DE FERRO FUNDIDO PARA REDE DE ÁGUA, DN 100 MM, JUNTA ELÁSTICA, INSTALADO EM LOCAL COM NÍVEL ALTO DE INTERFERÊNCIAS (NÃO INCLUI FORNECIMENTO) | M
Extensão de rede FD DN100mm
7.3 | SINAPI | 97143 | ASSENTAMENTO DE TUBO DE FERRO FUNDIDO PARA REDE DE ÁGUA, DN 150 MM, JUNTA ELÁSTICA, INSTALADO EM LOCAL COM NÍVEL ALTO DE INTERFERÊNCIAS (NÃO INCLUI FORNECIMENTO) | M
Extensão de rede FD DN150mm
7.4 | SINAPI | 97144 | ASSENTAMENTO DE TUBO DE FERRO FUNDIDO PARA REDE DE ÁGUA, DN 200 MM, JUNTA ELÁSTICA, INSTALADO EM LOCAL COM NÍVEL ALTO DE INTERFERÊNCIAS (NÃO INCLUI FORNECIMENTO) | M
Extensão de rede FD DN200mm
7.5 | SINAPI | 73607 | ASSENTAMENTO DE TAMPAO DE FERRO FUNDIDO 600 MM | UN
Quantidade de tampão DN600mm
7.6 | COPASA | 65000179 | CARGA E DESCARGA (MATERIAL EM GERAL) COM MANUSEIO E ARRUMACAO DO MATERIAL | TO
Peso dos materiais a serem transportados
7.7 | SINAPI | 72840 | TRANSPORTE COMERCIAL COM CAMINHAO CARROCERIA 9 T, RODOVIA PAVIMENTADA | TXKM
|  |  | Peso dos materiais a serem transportados * DMT do almoxarifado a obra |  | 74157004
8 |  |  | ESTRUTURAS DE CONCRETO
8.1 |  |  | BLOCOS DE ANCORAGEM
8.1.1 | SINAPI | 94962 | PREPARO DE CONCRETO MAGRO | M3
Largura da base estrutura * Comprimento da base estrutura * Espessura de concreto magro
8.1.2 | SINAPI | 96396 | EXECUÇÃO E COMPACTAÇÃO DE BASE COM BRITA GRADUADA SIMPLES | M3
( Largura da base estrutura + 2 * Sobrelargura ) * ( Comprimento da base estrutura + 2 * Sobrelargura ) * Espessura de brita
8.1.3 | SINAPI | 72919 | BASE DE SOLO CIMENTO 4% MISTURA EM USINA, COMPACTACAO 100% PROCTOR NORMAL, EXCLUSIVE ESCAVACAO, CARGA E TRANSPORTE DO SOLO | M3
( Largura da base estrutura + 2 * Sobrelargura ) * ( Comprimento da base estrutura + 2 * Sobrelargura ) * Espessura de solo cimento
8.1.4 | SINAPI | 94972 | PREPARO DE CONCRETO C30 | M3
Largura * Comprimento * Espessura
8.1.5 | SINAPI | 74157/004 | LANCAMENTO E ADENSAMENTO DE CONCRETO | M3
#N/A
8.1.6 | SINAPI | 97086 | FABRICAÇÃO, MONTAGEM E DESMONTAGEM DE FORMA PARA RADIER, EM MADEIRA SERRADA, 4 UTILIZAÇÕES | M2
Largura * Comprimento
8.1.7 | SINAPI | 96544 | AÇO CA-50 DE 6,3 MM | KG
Peso do aço CA-60 de 6,3mm
8.2 |  |  | DESCARGA
8.2.1 | SINAPI | 94972 | PREPARO DE CONCRETO C30 | M3
Largura * Comprimento * Espessura
8.2.2 | SINAPI | 74157/004 | LANCAMENTO E ADENSAMENTO DE CONCRETO | M3
#N/A
8.2.3 | SINAPI | 97086 | FABRICAÇÃO, MONTAGEM E DESMONTAGEM DE FORMA PARA RADIER, EM MADEIRA SERRADA, 4 UTILIZAÇÕES | M2
Largura * Comprimento
8.2.4 | COPASA | 65003743 | DESFORMA DE ESTRUTURA - ALTURA ATÉ 1,50 M | M2
Área de formas
8.2.5 | SINAPI | 94962 | PREPARO DE CONCRETO MAGRO | M3
Largura da base estrutura * Comprimento da base estrutura * Espessura de concreto magro
8.2.6 | SINAPI | 73817/002 | LASTRO DE RACHÃO | M3
( Largura da base estrutura + 2 * Sobrelargura ) * ( Comprimento da base estrutura + 2 * Sobrelargura ) * Espessura de rachão
8.2.7 | SINAPI | 89459 | ALVENARIA DE BLOCOS DE CONCRETO ESTRUTURAL | M2
Largura * Comprimento
8.2.8 | SINAPI | 96543 | AÇO CA-60 DE 5,0 MM | KG
Peso do aço CA-60 de 5,0mm
8.2.9 | SINAPI | 96544 | AÇO CA-50 DE 6,3 MM | KG
Peso do aço CA-60 de 6,3mm
8.2.10 | SINAPI | 96545 | AÇO CA-50 DE 8,0 MM | KG
Peso do aço CA-60 de 8,0mm
8.2.11 | SINAPI | 96546 | AÇO CA-50 DE 10,0 MM | KG
Peso do aço CA-60 de 10,0mm
8.3 |  |  | VENTOSA
8.3.1 | SINAPI | 94972 | PREPARO DE CONCRETO C30 | M3
Largura * Comprimento * Espessura
8.3.2 | SINAPI | 74157/004 | LANCAMENTO E ADENSAMENTO DE CONCRETO | M3
#N/A
8.3.3 | SINAPI | 97086 | FABRICAÇÃO, MONTAGEM E DESMONTAGEM DE FORMA PARA RADIER, EM MADEIRA SERRADA, 4 UTILIZAÇÕES | M2
Largura * Comprimento
8.3.4 | COPASA | 65003743 | DESFORMA DE ESTRUTURA - ALTURA ATÉ 1,50 M | M2
Área de formas
8.3.5 | SINAPI | 94962 | PREPARO DE CONCRETO MAGRO | M3
Largura da base estrutura * Comprimento da base estrutura * Espessura de concreto magro
8.3.6 | SINAPI | 73817/002 | LASTRO DE RACHÃO | M3
( Largura da base estrutura + 2 * Sobrelargura ) * ( Comprimento da base estrutura + 2 * Sobrelargura ) * Espessura de rachão
8.3.7 | SINAPI | 89459 | ALVENARIA DE BLOCOS DE CONCRETO ESTRUTURAL | M2
Largura * Comprimento
8.3.8 | SINAPI | 96543 | AÇO CA-60 DE 5,0 MM | KG
Peso do aço CA-60 de 5,0mm
8.3.9 | SINAPI | 96544 | AÇO CA-50 DE 6,3 MM | KG
Peso do aço CA-60 de 6,3mm
8.3.10 | SINAPI | 96545 | AÇO CA-50 DE 8,0 MM | KG
Peso do aço CA-60 de 8,0mm
8.3.11 | SINAPI | 96546 | AÇO CA-50 DE 10,0 MM | KG
Peso do aço CA-60 de 10,0mm
8.4 |  |  | HIDRANTE
8.4.1 | SINAPI | 94972 | PREPARO DE CONCRETO C30 | M3
Largura * Comprimento * Espessura
8.4.2 | SINAPI | 74157/004 | LANCAMENTO E ADENSAMENTO DE CONCRETO | M3
#N/A
8.4.3 | SINAPI | 97086 | FABRICAÇÃO, MONTAGEM E DESMONTAGEM DE FORMA PARA RADIER, EM MADEIRA SERRADA, 4 UTILIZAÇÕES | M2
Largura * Comprimento
8.4.4 | COPASA | 65003743 | DESFORMA DE ESTRUTURA - ALTURA ATÉ 1,50 M | M2
Área de formas
8.4.5 | SINAPI | 94962 | PREPARO DE CONCRETO MAGRO | M3
Largura da base estrutura * Comprimento da base estrutura * Espessura de concreto magro
8.4.6 | SINAPI | 89459 | ALVENARIA DE BLOCOS DE CONCRETO ESTRUTURAL | M2
Largura * Comprimento
8.4.7 | SINAPI | 96543 | AÇO CA-60 DE 5,0 MM | KG
Peso do aço CA-60 de 5,0mm
8.4.8 | SINAPI | 96544 | AÇO CA-50 DE 6,3 MM | KG
Peso do aço CA-60 de 6,3mm
8.4.9 | SINAPI | 96545 | AÇO CA-50 DE 8,0 MM | KG
Peso do aço CA-60 de 8,0mm
8.4.10 | SINAPI | 96546 | AÇO CA-50 DE 10,0 MM | KG
Peso do aço CA-60 de 10,0mm
8.5 |  |  | CAIXA PARA REGISTROS E INTERLIGAÇÕES
8.5.1 | SINAPI | 94972 | PREPARO DE CONCRETO C30 | M3
Largura * Comprimento * Espessura
8.5.2 | SINAPI | 74157/004 | LANCAMENTO E ADENSAMENTO DE CONCRETO | M3
#N/A
8.5.3 | SINAPI | 97086 | FABRICAÇÃO, MONTAGEM E DESMONTAGEM DE FORMA PARA RADIER, EM MADEIRA SERRADA, 4 UTILIZAÇÕES | M2
Largura * Comprimento
8.5.4 | COPASA | 65003743 | DESFORMA DE ESTRUTURA - ALTURA ATÉ 1,50 M | M2
Área de formas
8.5.5 | SINAPI | 94962 | PREPARO DE CONCRETO MAGRO | M3
Largura da base estrutura * Comprimento da base estrutura * Espessura de concreto magro
8.5.6 | SINAPI | 73817/002 | LASTRO DE RACHÃO | M3
( Largura da base estrutura + 2 * Sobrelargura ) * ( Comprimento da base estrutura + 2 * Sobrelargura ) * Espessura de rachão
8.5.7 | SINAPI | 89459 | ALVENARIA DE BLOCOS DE CONCRETO ESTRUTURAL | M2
Largura * Comprimento
8.5.8 | SINAPI | 96543 | AÇO CA-60 DE 5,0 MM | KG
Peso do aço CA-60 de 5,0mm
8.5.9 | SINAPI | 96544 | AÇO CA-50 DE 6,3 MM | KG
Peso do aço CA-60 de 6,3mm
8.5.10 | SINAPI | 96545 | AÇO CA-50 DE 8,0 MM | KG
Peso do aço CA-60 de 8,0mm
8.5.11 | SINAPI | 96546 | AÇO CA-50 DE 10,0 MM | KG
Peso do aço CA-60 de 10,0mm
8.6 |  |  | VRP
8.6.1 | SINAPI | 94972 | PREPARO DE CONCRETO C30 | M3
Largura * Comprimento * Espessura
8.6.2 | SINAPI | 74157/004 | LANCAMENTO E ADENSAMENTO DE CONCRETO | M3
#N/A
8.6.3 | SINAPI | 97086 | FABRICAÇÃO, MONTAGEM E DESMONTAGEM DE FORMA PARA RADIER, EM MADEIRA SERRADA, 4 UTILIZAÇÕES | M2
Largura * Comprimento
8.6.4 | COPASA | 65003743 | DESFORMA DE ESTRUTURA - ALTURA ATÉ 1,50 M | M2
Área de formas
8.6.5 | SINAPI | 94962 | PREPARO DE CONCRETO MAGRO | M3
Largura da base estrutura * Comprimento da base estrutura * Espessura de concreto magro
8.6.6 | SINAPI | 89459 | ALVENARIA DE BLOCOS DE CONCRETO ESTRUTURAL | M2
Largura * Comprimento
8.6.7 | SINAPI | 96543 | AÇO CA-60 DE 5,0 MM | KG
Peso do aço CA-60 de 5,0mm
8.6.8 | SINAPI | 96544 | AÇO CA-50 DE 6,3 MM | KG
Peso do aço CA-60 de 6,3mm
8.6.9 | SINAPI | 96545 | AÇO CA-50 DE 8,0 MM | KG
Peso do aço CA-60 de 8,0mm
8.6.10 | SINAPI | 96546 | AÇO CA-50 DE 10,0 MM | KG
Peso do aço CA-60 de 10,0mm
9 |  |  | SERVIÇOS COMPLEMENTARES
9.1 | COPASA | 65001147 | CADASTRO DE REDES COM APRESENTAÇÃO DE COTAS | KM
Extensão da rede
9.2 | SINAPI | 74219/001 | PASSADICOS DE MADEIRA PARA PEDESTRES | M2
2 * 4,5
9.3 | SINAPI | 84126 | PASSADICOS METÁLICO PARA VEICULOS | M2
4.5
10 |  |  | LIMPEZA, OPERAÇÃO E MANUTENÇÃO
10.1 | SETOP | ED-50266 | LIMPEZA GERAL DE OBRA | M2
Largura da vala * Extensão

## ORÇAMENTO
|  | COMPANHIA DE SANEAMENTO MUNICIPAL - CESAMA |  |  |  | Data Base Orçamento 01/08/2019- (ATUALIZADO P/ INCC-DI ACUMULADO NO PERÍODO DE 08/2019 À 09/2020= 5,81%) | [5 empty] | REF. | FONTES DE PREÇOS NÃO DESONERADAS
|  | SISTEMA DE ABASTECIMENTO DE ÁGUA |  |  |  | 2020-11-11 | [5 empty] | 1 | SINAPI SERVIÇOS MG (08/2019)
[6 empty] | BDI Serviços | [5 empty] | 2 | COPASA (08/2019)
|  | PRODUTO 5 - VOLUME V - PACOTE ÚNICO |  |  |  | 20.85% | [5 empty] | 3 | SETOP (04/2019)
|  | ZONA "D" - BAIRROS TEIXEIRA ATÉ SAGRADO CORAÇÃO DE JESUS |  |  |  | BDI Materiais | [5 empty] | 4 | COMPOSIÇÕES
|  | 118-MG20-A-PE-RED-OR-001-R3-O |  |  |  | 10.89% | [5 empty] | 5 | COTAÇÃO MAPA ANEXO -ATUALIZAÇÃO 10/2020
REVISÃO 3
PLANILHA DE ORÇAMENTO
| ITEM | DESCRIÇÃO | UNIDADE | QUANTIDADE / PROJETO |  | QUANTIDADE TOTAL | PREÇO UNITÁRIO COM BDI (R$) | PREÇO / PROJETO (R$) |  | PREÇO TOTAL (R$) | % | REF. | ITEM | PREÇO UNITÁRIO SEM BDI (R$) | CLASSE BDI |  | PREÇO UNITÁRIO SEM BDI (R$) | INCC-DI ACUMULADO DE 08/2019 À 09/2020=5,81%
|  |  |  | GERAL | REDE |  |  | GERAL | REDE
|  | ZONA "D" - BAIRROS TEIXEIRA ATÉ SAGRADO CORAÇÃO DE JESUS | [15 empty] | 1.0581
| 1 | CANTEIRO DE OBRA E ADMINISTRAÇÃO LOCAL
4-100 | 1.1 | ADMINISTRAÇÃO LOCAL | VB | 1 |  | 1 | 51627.38 | 51627.38 | 0 | 51627.38 | 1.55% | 4 | 100 | 42720.2216 | SER |  | 40374.4652 | 42720.2216
1-10775 | 1.2 | LOCACAO DE CONTAINER COM 1 SANITARIO, PARA ESCRITORIO | MES | 5 |  | 5 | 658.53 | 3292.65 | 0 | 3292.65 | 0.0989% | 1 | 10775 | 544.9215 | SER |  | 515,00 | 544.9215
2-65002504 | 1.3 | BANHEIRO QUÍMICO | MES | 5 |  | 5 | 1020.01 | 5100.05 | 0 | 5100.05 | 0.1532% | 2 | 65002504 | 844.0358 | SER |  | 797.69 | 844.0358
2-65003892 | 1.4 | LOCAÇÃO DE CONTAINER ALMOXARIFADO | MES | 5 |  | 5 | 524.17 | 2620.85 | 0 | 2620.85 | 0.0787% | 2 | 65003892 | 433.7364 | SER |  | 409.92 | 433.7364
- | [17 empty] | 0
- |  | SUBTOTAL CANTEIRO DE OBRA E ADMINISTRAÇÃO LOCAL | [5 empty] | 62640.93 | 0 | 62640.93 | 1.881% | [6 empty] | 0
- | [17 empty] | 0
- | 2 | SERVIÇOS PRELIMINARES | [15 empty] | 0
1-74209/001 | 2.1 | PLACA DE IDENTIFICAÇÃO DA OBRA (2,5 X 3,0 M) | M2 |  | 7.5 | 7.5 | 392.37 | 0 | 2942.775 | 2942.775 | 0.0884% | 1 | 74209/001 | 324.678 | SER |  | 306,85 | 324.678
1-34723 | 2.2 | PLACA DE ADVERTÊNCIA | M2 |  | 2 | 2 | 694.14 | 0 | 1388.28 | 1388.28 | 0.0417% | 1 | 34723 | 574.3896 | SER |  | 542,85 | 574.3896
1-99063 | 2.3 | LOCAÇÃO DE REDE | M |  | 6760 | 6760 | 4.33 | 0 | 29270.8 | 29270.8 | 0.879% | 1 | 99063 | 3.587 | SER |  | 3,39 | 3.587
1-97051 | 2.4 | FITA PLÁSTICA | M |  | 13520 | 13520 | 0.63 | 0 | 8517.6 | 8517.6 | 0.2558% | 1 | 97051 | 0.52905 | SER |  | 0,50 | 0.52905
- | [14 empty] | SER |  |  | 0
- |  | SUBTOTAL SERVIÇOS PRELIMINARES | [5 empty] | 0 | 42119.455 | 42119.455 | 1.265% | [6 empty] | 0
- | [17 empty] | 0
- | 3 | DEMOLIÇÕES E RECOMPOSIÇÕES | [15 empty] | 0
1-92970 | 3.1 | DEMOLIÇÃO DE PAVIMENTAÇÃO ASFÁLTICA COM UTILIZAÇÃO DE MARTELO PERFURADOR | M2 |  | 4871.05 | 4871.05 | 15.35 | 0 | 74770.6175 | 74770.6175 | 2.245% | 1 | 92970 | 12.7078 | SER |  | 12,01 | 12.7078
1-72898 | 3.2 | CARGA E DESCARGA MECANIZADAS DE ENTULHO EM CAMINHAO BASCULANTE | M3 |  | 243.5525 | 243.5525 | 4.94 | 0 | 1203.1494 | 1203.1494 | 0.0361% | 1 | 72898 | 4.0948 | SER |  | 3,87 | 4.0948
1-97914 | 3.3 | TRANSPORTE COM CAMINHÃO BASCULANTE PARA BOTA FORA, EM VIA URBANA PAVIMENTADA | M3XKM |  | 5794.114 | 5794.114 | 2 | 0 | 11588.228 | 11588.228 | 0.348% | 1 | 97914 | 1.6612 | SER |  | 1,57 | 1.6612
1-96399 | 3.4 | EXECUÇÃO E COMPACTAÇÃO DE SUB BASE COM PEDRA RACHÃO | M3 |  | 974.21 | 974.21 | 126.29 | 0 | 123032.9809 | 123032.9809 | 3.695% | 1 | 96399 | 104.5085 | SER |  | 98,77 | 104.5085
1-96396 | 3.5 | EXECUÇÃO E COMPACTAÇÃO DE BASE COM BRITA GRADUADA SIMPLES | M3 |  | 730.6575 | 730.6575 | 152.97 | 0 | 111768.6778 | 111768.6778 | 3.356% | 1 | 96396 | 126.5805 | SER |  | 119,63 | 126.5805
1-95996 | 3.6 | CONSTRUÇÃO DE PAVIMENTO COM APLICAÇÃO DE CBUQ | M3 |  | 243.5525 | 243.5525 | 1198.01 | 0 | 291778.3305 | 291778.3305 | 8.762% | 1 | 95996 | 991.3233 | SER |  | 936,89 | 991.3233
1-96401 | 3.7 | EXECUÇÃO DE IMPRIMAÇÃO COM ASFALTO DILUÍDO | M2 |  | 4871.05 | 4871.05 | 7.83 | 0 | 38140.3215 | 38140.3215 | 1.145% | 1 | 96401 | 6.4862 | SER |  | 6,13 | 6.4862
5-C546 | 3.8 | OPERACIONALIZAÇÃO DE ATERRO DE RESÍDUOS SÓLIDOS DA CONSTRUÇÃO CIVIL | M3 |  | 243.5525 | 243.5525 | 20.47 | 0 | 4985.5197 | 4985.5197 | 0.1497% | 5 | C546 | 16.9402 | SER |  | 16.01 | 16.9402
- | [17 empty] | 0
- |  | SUBTOTAL DEMOLIÇÕES E RECOMPOSIÇÕES | [5 empty] | 0 | 657267.8252 | 657267.8252 | 19.74% | [6 empty] | 0
- | [17 empty] | 0
- | 4 | MOVIMENTAÇÃO DE TERRA | [15 empty] | 0
1-90099 | 4.1 | ESCAVAÇÃO MECANIZADA DE VALAS EM SOLO SECO - PROF. ATÉ 1,5 M | M3 |  | 3874.4167 | 3874.4167 | 13.78 | 0 | 53389.4628 | 53389.4628 | 1.603% | 1 | 90099 | 11.4063 | SER |  | 10,78 | 11.4063
2-65000152 | 4.2 | ESCAVACAO MANUAL DE VALAS EM SOLO SECO, PROF. ATE 1.50 M | M3 |  | 430.4908 | 430.4908 | 48.56 | 0 | 20904.6308 | 20904.6308 | 0.6278% | 2 | 65000152 | 40.1866 | SER |  | 37.98 | 40.1866
1-94097 | 4.3 | ACERTO E NIVELAMENTO DE FUNDO DE VALA | M2 |  | 3519.05 | 3519.05 | 5.9 | 0 | 20762.395 | 20762.395 | 0.6235% | 1 | 94097 | 4.8884 | SER |  | 4,62 | 4.8884
1-94102 | 4.4 | BERÇO DE AREIA | M3 |  | 566.4119 | 566.4119 | 211.8 | 0 | 119966.0472 | 119966.0472 | 3.603% | 1 | 94102 | 175.2637 | SER |  | 165,64 | 175.2637
1-93382 | 4.5 | REATERRO MANUAL DE VALAS COM COMPACTAÇÃO MECANIZADA. | M3 |  | 1871.571 | 1871.571 | 29.84 | 0 | 55847.6779 | 55847.6779 | 1.677% | 1 | 93382 | 24.6961 | SER |  | 23,34 | 24.6961
1-72894 | 4.6 | CARGA, MANOBRAS E DESCARGA DE SOLOS | M3 |  | 3041.6707 | 3041.6707 | 5.07 | 0 | 15421.2702 | 15421.2702 | 0.4631% | 1 | 72894 | 4.2007 | SER |  | 3,97 | 4.2007
1-97914 | 4.7 | TRANSPORTE COM CAMINHÃO BASCULANTE PARA BOTA FORA, EM VIA URBANA PAVIMENTADA | M3XKM |  | 55662.573 | 55662.573 | 2 | 0 | 111325.146 | 111325.146 | 3.343% | 1 | 97914 | 1.6612 | SER |  | 1,57 | 1.6612
5-C546 | 4.8 | OPERACIONALIZAÇÃO DE ATERRO DE RESÍDUOS SÓLIDOS DA CONSTRUÇÃO CIVIL | M3 |  | 3041.6707 | 3041.6707 | 20.47 | 0 | 62262.9983 | 62262.9983 | 1.87% | 5 | C546 | 16.9402 | SER |  | 16.01 | 16.9402
- | [17 empty] | 0
- |  | SUBTOTAL MOVIMENTAÇÃO DE TERRA | [5 empty] | 0 | 459879.6283 | 459879.6283 | 13.81% | [6 empty] | 0
- | [17 empty] | 0
- | 5 | ESGOTAMENTO | [15 empty] | 0
2-65000221 | 5.1 | ESGOTAMENTO DE AGUA COM BOMBAS | H |  | 674.3429 | 674.3429 | 2.16 | 0 | 1456.5806 | 1456.5806 | 0.0437% | 2 | 65000221 | 1.7882 | SER |  | 1.69 | 1.7882
- | [17 empty] | 0
- |  | SUBTOTAL ESGOTAMENTO | [5 empty] | 0 | 1456.5806 | 1456.5806 | 0.0437% | [6 empty] | 0
- | [17 empty] | 0
- | 6 | ASSENTAMENTOS | [15 empty] | 0
1-97123 | 6.1 | ASSENTAMENTO DE TUBO DE PVC PBA DN100MM | M |  | 72 | 72 | 3.42 | 0 | 246.24 | 246.24 | 0.0074% | 1 | 97123 | 2.8357 | SER |  | 2,68 | 2.8357
4-101 | 6.2 | ASSENTAMENTO DE TUBO DE PVC DEFOFO DN100MM | M |  | 943 | 943 | 4.93 | 0 | 4648.99 | 4648.99 | 0.1396% | 4 | 101 | 4.086 | SER |  | 3.8616 | 4.086
1-97127 | 6.3 | ASSENTAMENTO DE TUBO DE PVC DEFOFO DN150MM | M |  | 1754 | 1754 | 4.91 | 0 | 8612.14 | 8612.14 | 0.2586% | 1 | 97127 | 4.0631 | SER |  | 3,84 | 4.0631
1-97128 | 6.4 | ASSENTAMENTO DE TUBO DE PVC DEFOFO DN200MM | M |  | 2424.1 | 2424.1 | 9.61 | 0 | 23295.601 | 23295.601 | 0.6996% | 1 | 97128 | 7.9569 | SER |  | 7,52 | 7.9569
- | [17 empty] | 0
- |  | SUBTOTAL ASSENTAMENTOS | [5 empty] | 0 | 36802.971 | 36802.971 | 1.105% | [6 empty] | 0
- | [17 empty] | 0
- | 7 | INSTALAÇÃO DE PRODUÇÃO | [15 empty] | 0
1-83724 | 7.1 | ASSENTAMENTO DE PECAS, CONEXOES, APARELHOS E ACESSORIOS DE FERRO FUNDIDO DUCTIL, JUNTA ELASTICA, MECANICA OU FLANGEADA, COM DIAMETROS DE 50 A 300 MM. | KG |  | 9160.06 | 9160.06 | 1.96 | 0 | 17953.7176 | 17953.7176 | 0.5392% | 1 | 83724 | 1.6295 | SER |  | 1,54 | 1.6295
1-97142 | 7.2 | ASSENTAMENTO DE TUBO DE FERRO FUNDIDO PARA REDE DE ÁGUA, DN 100 MM, JUNTA ELÁSTICA, INSTALADO EM LOCAL COM NÍVEL ALTO DE INTERFERÊNCIAS (NÃO INCLUI FORNECIMENTO) | M |  | 253 | 253 | 8.68 | 0 | 2196.04 | 2196.04 | 0.0659% | 1 | 97142 | 7.1845 | SER |  | 6,79 | 7.1845
1-97143 | 7.3 | ASSENTAMENTO DE TUBO DE FERRO FUNDIDO PARA REDE DE ÁGUA, DN 150 MM, JUNTA ELÁSTICA, INSTALADO EM LOCAL COM NÍVEL ALTO DE INTERFERÊNCIAS (NÃO INCLUI FORNECIMENTO) | M |  | 11.6 | 11.6 | 10.94 | 0 | 126.904 | 126.904 | 0.0038% | 1 | 97143 | 9.0573 | SER |  | 8,56 | 9.0573
1-97144 | 7.4 | ASSENTAMENTO DE TUBO DE FERRO FUNDIDO PARA REDE DE ÁGUA, DN 200 MM, JUNTA ELÁSTICA, INSTALADO EM LOCAL COM NÍVEL ALTO DE INTERFERÊNCIAS (NÃO INCLUI FORNECIMENTO) | M |  | 1487.22 | 1487.22 | 13.18 | 0 | 19601.5596 | 19601.5596 | 0.5887% | 1 | 97144 | 10.909 | SER |  | 10,31 | 10.909
1-73607 | 7.5 | ASSENTAMENTO DE TAMPAO DE FERRO FUNDIDO 600 MM | UN |  | 39 | 39 | 101.29 | 0 | 3950.31 | 3950.31 | 0.1186% | 1 | 73607 | 83.8227 | SER |  | 79,22 | 83.8227
2-65000179 | 7.6 | CARGA E DESCARGA (MATERIAL EM GERAL) COM MANUSEIO E ARRUMACAO DO MATERIAL | TO |  | 97.494 | 97.494 | 38.34 | 0 | 3737.9207 | 3737.9207 | 0.1123% | 2 | 65000179 | 31.7324 | SER |  | 29.99 | 31.7324
1-72840 | 7.7 | TRANSPORTE COMERCIAL COM CAMINHAO CARROCERIA 9 T, RODOVIA PAVIMENTADA | TXKM |  | 659.0596 | 659.0596 | 0.75 | 0 | 494.2947 | 494.2947 | 0.0148% | 1 | 72840 | 0.62428 | SER |  | 0,59 | 0.62428
- | [17 empty] | 0
- |  | SUBTOTAL INSTALAÇÃO DE PRODUÇÃO | [5 empty] | 0 | 48060.7466 | 48060.7466 | 1.443% | [6 empty] | 0
- | [17 empty] | 0
- | 8 | ESTRUTURAS DE CONCRETO | [15 empty] | 0
- | 8.1 | BLOCOS DE ANCORAGEM | [15 empty] | 0
1-94962 | 8.1.1 | PREPARO DE CONCRETO MAGRO | M3 |  | 1.2218 | 1.2218 | 298.55 | 0 | 364.7535 | 364.7535 | 0.011% | 1 | 94962 | 247.0452 | SER |  | 233,48 | 247.0452
1-96396 | 8.1.2 | EXECUÇÃO E COMPACTAÇÃO DE BASE COM BRITA GRADUADA SIMPLES | M3 |  | 2.4435 | 2.4435 | 152.97 | 0 | 373.7822 | 373.7822 | 0.0112% | 1 | 96396 | 126.5805 | SER |  | 119,63 | 126.5805
1-72919 | 8.1.3 | BASE DE SOLO CIMENTO 4% MISTURA EM USINA, COMPACTACAO 100% PROCTOR NORMAL, EXCLUSIVE ESCAVACAO, CARGA E TRANSPORTE DO SOLO | M3 |  | 4.887 | 4.887 | 44.84 | 0 | 219.1331 | 219.1331 | 0.0066% | 1 | 72919 | 37.1076 | SER |  | 35,07 | 37.1076
1-94972 | 8.1.4 | PREPARO DE CONCRETO C30 | M3 |  | 9.5413 | 9.5413 | 361.87 | 0 | 3452.6921 | 3452.6921 | 0.1037% | 1 | 94972 | 299.4423 | SER |  | 283,00 | 299.4423
1-74157/004 | 8.1.5 | LANCAMENTO E ADENSAMENTO DE CONCRETO | M3 |  | 10.763 | 10.763 | 130.14 | 0 | 1400.6968 | 1400.6968 | 0.0421% | 1 | 74157/004 | 107.6934 | SER |  | 101,78 | 107.6934
1-97086 | 8.1.6 | FABRICAÇÃO, MONTAGEM E DESMONTAGEM DE FORMA PARA RADIER, EM MADEIRA SERRADA, 4 UTILIZAÇÕES | M2 |  | 80.5 | 80.5 | 115.86 | 0 | 9326.73 | 9326.73 | 0.2801% | 1 | 97086 | 95.8744 | SER |  | 90,61 | 95.8744
1-96544 | 8.1.7 | AÇO CA-50 DE 6,3 MM | KG |  | 646.135 | 646.135 | 13.08 | 0 | 8451.4458 | 8451.4458 | 0.2538% | 1 | 96544 | 10.8244 | SER |  | 10,23 | 10.8244
- | [17 empty] | 0
- | 8.2 | DESCARGA | [15 empty] | 0
1-94972 | 8.2.1 | PREPARO DE CONCRETO C30 | M3 |  | 22.1996 | 22.1996 | 361.87 | 0 | 8033.3555 | 8033.3555 | 0.2413% | 1 | 94972 | 299.4423 | SER |  | 283,00 | 299.4423
1-74157/004 | 8.2.2 | LANCAMENTO E ADENSAMENTO DE CONCRETO | M3 |  | 25.3736 | 25.3736 | 130.14 | 0 | 3302.1154 | 3302.1154 | 0.0992% | 1 | 74157/004 | 107.6934 | SER |  | 101,78 | 107.6934
1-97086 | 8.2.3 | FABRICAÇÃO, MONTAGEM E DESMONTAGEM DE FORMA PARA RADIER, EM MADEIRA SERRADA, 4 UTILIZAÇÕES | M2 |  | 122.2229 | 122.2229 | 115.86 | 0 | 14160.7475 | 14160.7475 | 0.4253% | 1 | 97086 | 95.8744 | SER |  | 90,61 | 95.8744
2-65003743 | 8.2.4 | DESFORMA DE ESTRUTURA - ALTURA ATÉ 1,50 M | M2 |  | 122.2229 | 122.2229 | 21 | 0 | 2566.6813 | 2566.6813 | 0.0771% | 2 | 65003743 | 17.3846 | SER |  | 16.43 | 17.3846
1-94962 | 8.2.5 | PREPARO DE CONCRETO MAGRO | M3 |  | 3.174 | 3.174 | 298.55 | 0 | 947.5977 | 947.5977 | 0.0285% | 1 | 94962 | 247.0452 | SER |  | 233,48 | 247.0452
1-73817/002 | 8.2.6 | LASTRO DE RACHÃO | M3 |  | 12.696 | 12.696 | 157.63 | 0 | 2001.2705 | 2001.2705 | 0.0601% | 1 | 73817/002 | 130.4426 | SER |  | 123,28 | 130.4426
1-89459 | 8.2.7 | ALVENARIA DE BLOCOS DE CONCRETO ESTRUTURAL | M2 |  | 129.472 | 129.472 | 82.91 | 0 | 10734.5235 | 10734.5235 | 0.3224% | 1 | 89459 | 68.6072 | SER |  | 64,84 | 68.6072
1-96543 | 8.2.8 | AÇO CA-60 DE 5,0 MM | KG |  | 228 | 228 | 15.34 | 0 | 3497.52 | 3497.52 | 0.105% | 1 | 96543 | 12.6972 | SER |  | 12,00 | 12.6972
1-96544 | 8.2.9 | AÇO CA-50 DE 6,3 MM | KG |  | 1380 | 1380 | 13.08 | 0 | 18050.4 | 18050.4 | 0.5421% | 1 | 96544 | 10.8244 | SER |  | 10,23 | 10.8244
1-96545 | 8.2.10 | AÇO CA-50 DE 8,0 MM | KG |  | 876 | 876 | 12.3 | 0 | 10774.8 | 10774.8 | 0.3236% | 1 | 96545 | 10.1789 | SER |  | 9,62 | 10.1789
1-96546 | 8.2.11 | AÇO CA-50 DE 10,0 MM | KG |  | 252 | 252 | 9.97 | 0 | 2512.44 | 2512.44 | 0.0755% | 1 | 96546 | 8.2532 | SER |  | 7,80 | 8.2532
- | [17 empty] | 0
- | 8.3 | VENTOSA | [15 empty] | 0
1-94972 | 8.3.1 | PREPARO DE CONCRETO C30 | M3 |  | 20.7296 | 20.7296 | 361.87 | 0 | 7501.4066 | 7501.4066 | 0.2253% | 1 | 94972 | 299.4423 | SER |  | 283,00 | 299.4423
1-74157/004 | 8.3.2 | LANCAMENTO E ADENSAMENTO DE CONCRETO | M3 |  | 23.6986 | 23.6986 | 130.14 | 0 | 3084.1309 | 3084.1309 | 0.0926% | 1 | 74157/004 | 107.6934 | SER |  | 101,78 | 107.6934
1-97086 | 8.3.3 | FABRICAÇÃO, MONTAGEM E DESMONTAGEM DE FORMA PARA RADIER, EM MADEIRA SERRADA, 4 UTILIZAÇÕES | M2 |  | 115.9229 | 115.9229 | 115.86 | 0 | 13430.8295 | 13430.8295 | 0.4033% | 1 | 97086 | 95.8744 | SER |  | 90,61 | 95.8744
2-65003743 | 8.3.4 | DESFORMA DE ESTRUTURA - ALTURA ATÉ 1,50 M | M2 |  | 115.9229 | 115.9229 | 21 | 0 | 2434.3813 | 2434.3813 | 0.0731% | 2 | 65003743 | 17.3846 | SER |  | 16.43 | 17.3846
1-94962 | 8.3.5 | PREPARO DE CONCRETO MAGRO | M3 |  | 2.969 | 2.969 | 298.55 | 0 | 886.3949 | 886.3949 | 0.0266% | 1 | 94962 | 247.0452 | SER |  | 233,48 | 247.0452
1-73817/002 | 8.3.6 | LASTRO DE RACHÃO | M3 |  | 11.876 | 11.876 | 157.63 | 0 | 1872.0139 | 1872.0139 | 0.0562% | 1 | 73817/002 | 130.4426 | SER |  | 123,28 | 130.4426
1-89459 | 8.3.7 | ALVENARIA DE BLOCOS DE CONCRETO ESTRUTURAL | M2 |  | 95.02 | 95.02 | 82.91 | 0 | 7878.1082 | 7878.1082 | 0.2366% | 1 | 89459 | 68.6072 | SER |  | 64,84 | 68.6072
1-96543 | 8.3.8 | AÇO CA-60 DE 5,0 MM | KG |  | 218 | 218 | 15.34 | 0 | 3344.12 | 3344.12 | 0.1004% | 1 | 96543 | 12.6972 | SER |  | 12,00 | 12.6972
1-96544 | 8.3.9 | AÇO CA-50 DE 6,3 MM | KG |  | 1352 | 1352 | 13.08 | 0 | 17684.16 | 17684.16 | 0.5311% | 1 | 96544 | 10.8244 | SER |  | 10,23 | 10.8244
1-96545 | 8.3.10 | AÇO CA-50 DE 8,0 MM | KG |  | 826 | 826 | 12.3 | 0 | 10159.8 | 10159.8 | 0.3051% | 1 | 96545 | 10.1789 | SER |  | 9,62 | 10.1789
1-96546 | 8.3.11 | AÇO CA-50 DE 10,0 MM | KG |  | 246 | 246 | 9.97 | 0 | 2452.62 | 2452.62 | 0.0737% | 1 | 96546 | 8.2532 | SER |  | 7,80 | 8.2532
- | [17 empty] | 0
- | 8.4 | HIDRANTE | [15 empty] | 0
1-94972 | 8.4.1 | PREPARO DE CONCRETO C30 | M3 |  | 7.4929 | 7.4929 | 361.87 | 0 | 2711.4491 | 2711.4491 | 0.0814% | 1 | 94972 | 299.4423 | SER |  | 283,00 | 299.4423
1-74157/004 | 8.4.2 | LANCAMENTO E ADENSAMENTO DE CONCRETO | M3 |  | 8.6179 | 8.6179 | 130.14 | 0 | 1121.5311 | 1121.5311 | 0.0337% | 1 | 74157/004 | 107.6934 | SER |  | 101,78 | 107.6934
1-97086 | 8.4.3 | FABRICAÇÃO, MONTAGEM E DESMONTAGEM DE FORMA PARA RADIER, EM MADEIRA SERRADA, 4 UTILIZAÇÕES | M2 |  | 38.7225 | 38.7225 | 115.86 | 0 | 4486.3837 | 4486.3837 | 0.1347% | 1 | 97086 | 95.8744 | SER |  | 90,61 | 95.8744
2-65003743 | 8.4.4 | DESFORMA DE ESTRUTURA - ALTURA ATÉ 1,50 M | M2 |  | 38.7225 | 38.7225 | 21 | 0 | 813.1716 | 813.1716 | 0.0244% | 2 | 65003743 | 17.3846 | SER |  | 16.43 | 17.3846
1-94962 | 8.4.5 | PREPARO DE CONCRETO MAGRO | M3 |  | 1.125 | 1.125 | 298.55 | 0 | 335.8688 | 335.8688 | 0.0101% | 1 | 94962 | 247.0452 | SER |  | 233,48 | 247.0452
1-89459 | 8.4.6 | ALVENARIA DE BLOCOS DE CONCRETO ESTRUTURAL | M2 |  | 37.2 | 37.2 | 82.91 | 0 | 3084.252 | 3084.252 | 0.0926% | 1 | 89459 | 68.6072 | SER |  | 64,84 | 68.6072
1-96543 | 8.4.7 | AÇO CA-60 DE 5,0 MM | KG |  | 75 | 75 | 15.34 | 0 | 1150.5 | 1150.5 | 0.0346% | 1 | 96543 | 12.6972 | SER |  | 12,00 | 12.6972
1-96544 | 8.4.8 | AÇO CA-50 DE 6,3 MM | KG |  | 485 | 485 | 13.08 | 0 | 6343.8 | 6343.8 | 0.1905% | 1 | 96544 | 10.8244 | SER |  | 10,23 | 10.8244
1-96545 | 8.4.9 | AÇO CA-50 DE 8,0 MM | KG |  | 395 | 395 | 12.3 | 0 | 4858.5 | 4858.5 | 0.1459% | 1 | 96545 | 10.1789 | SER |  | 9,62 | 10.1789
1-96546 | 8.4.10 | AÇO CA-50 DE 10,0 MM | KG |  | 50 | 50 | 9.97 | 0 | 498.5 | 498.5 | 0.015% | 1 | 96546 | 8.2532 | SER |  | 7,80 | 8.2532
- | [17 empty] | 0
- | 8.5 | CAIXA PARA REGISTROS E INTERLIGAÇÕES | [15 empty] | 0
1-94972 | 8.5.1 | PREPARO DE CONCRETO C30 | M3 |  | 4.4599 | 4.4599 | 361.87 | 0 | 1613.8874 | 1613.8874 | 0.0485% | 1 | 94972 | 299.4423 | SER |  | 283,00 | 299.4423
1-74157/004 | 8.5.2 | LANCAMENTO E ADENSAMENTO DE CONCRETO | M3 |  | 5.1079 | 5.1079 | 130.14 | 0 | 664.7361 | 664.7361 | 0.02% | 1 | 74157/004 | 107.6934 | SER |  | 101,78 | 107.6934
1-97086 | 8.5.3 | FABRICAÇÃO, MONTAGEM E DESMONTAGEM DE FORMA PARA RADIER, EM MADEIRA SERRADA, 4 UTILIZAÇÕES | M2 |  | 28.141 | 28.141 | 115.86 | 0 | 3260.4132 | 3260.4132 | 0.0979% | 1 | 97086 | 95.8744 | SER |  | 90,61 | 95.8744
2-65003743 | 8.5.4 | DESFORMA DE ESTRUTURA - ALTURA ATÉ 1,50 M | M2 |  | 28.141 | 28.141 | 21 | 0 | 590.9604 | 590.9604 | 0.0177% | 2 | 65003743 | 17.3846 | SER |  | 16.43 | 17.3846
1-94962 | 8.5.5 | PREPARO DE CONCRETO MAGRO | M3 |  | 0.648 | 0.648 | 298.55 | 0 | 193.4604 | 193.4604 | 0.0058% | 1 | 94962 | 247.0452 | SER |  | 233,48 | 247.0452
1-73817/002 | 8.5.6 | LASTRO DE RACHÃO | M3 |  | 2.592 | 2.592 | 157.63 | 0 | 408.577 | 408.577 | 0.0123% | 1 | 73817/002 | 130.4426 | SER |  | 123,28 | 130.4426
1-89459 | 8.5.7 | ALVENARIA DE BLOCOS DE CONCRETO ESTRUTURAL | M2 |  | 23.28 | 23.28 | 82.91 | 0 | 1930.1448 | 1930.1448 | 0.058% | 1 | 89459 | 68.6072 | SER |  | 64,84 | 68.6072
1-96543 | 8.5.8 | AÇO CA-60 DE 5,0 MM | KG |  | 56 | 56 | 15.34 | 0 | 859.04 | 859.04 | 0.0258% | 1 | 96543 | 12.6972 | SER |  | 12,00 | 12.6972
1-96544 | 8.5.9 | AÇO CA-50 DE 6,3 MM | KG |  | 404 | 404 | 13.08 | 0 | 5284.32 | 5284.32 | 0.1587% | 1 | 96544 | 10.8244 | SER |  | 10,23 | 10.8244
1-96545 | 8.5.10 | AÇO CA-50 DE 8,0 MM | KG |  | 192 | 192 | 12.3 | 0 | 2361.6 | 2361.6 | 0.0709% | 1 | 96545 | 10.1789 | SER |  | 9,62 | 10.1789
1-96546 | 8.5.11 | AÇO CA-50 DE 10,0 MM | KG |  | 72 | 72 | 9.97 | 0 | 717.84 | 717.84 | 0.0216% | 1 | 96546 | 8.2532 | SER |  | 7,80 | 8.2532
- | [17 empty] | 0
- | 8.6 | VRP | [15 empty] | 0
1-94972 | 8.6.1 | PREPARO DE CONCRETO C30 | M3 |  | 1.6383 | 1.6383 | 361.87 | 0 | 592.8523 | 592.8523 | 0.0178% | 1 | 94972 | 299.4423 | SER |  | 283,00 | 299.4423
1-74157/004 | 8.6.2 | LANCAMENTO E ADENSAMENTO DE CONCRETO | M3 |  | 1.9083 | 1.9083 | 130.14 | 0 | 248.3464 | 248.3464 | 0.0075% | 1 | 74157/004 | 107.6934 | SER |  | 101,78 | 107.6934
1-97086 | 8.6.3 | FABRICAÇÃO, MONTAGEM E DESMONTAGEM DE FORMA PARA RADIER, EM MADEIRA SERRADA, 4 UTILIZAÇÕES | M2 |  | 8.833 | 8.833 | 115.86 | 0 | 1023.3898 | 1023.3898 | 0.0307% | 1 | 97086 | 95.8744 | SER |  | 90,61 | 95.8744
2-65003743 | 8.6.4 | DESFORMA DE ESTRUTURA - ALTURA ATÉ 1,50 M | M2 |  | 8.833 | 8.833 | 21 | 0 | 185.4927 | 185.4927 | 0.0056% | 2 | 65003743 | 17.3846 | SER |  | 16.43 | 17.3846
1-94962 | 8.6.5 | PREPARO DE CONCRETO MAGRO | M3 |  | 0.27 | 0.27 | 298.55 | 0 | 80.6085 | 80.6085 | 0.0024% | 1 | 94962 | 247.0452 | SER |  | 233,48 | 247.0452
1-89459 | 8.6.6 | ALVENARIA DE BLOCOS DE CONCRETO ESTRUTURAL | M2 |  | 12.4 | 12.4 | 82.91 | 0 | 1028.084 | 1028.084 | 0.0309% | 1 | 89459 | 68.6072 | SER |  | 64,84 | 68.6072
1-96543 | 8.6.7 | AÇO CA-60 DE 5,0 MM | KG |  | 9 | 9 | 15.34 | 0 | 138.06 | 138.06 | 0.0041% | 1 | 96543 | 12.6972 | SER |  | 12,00 | 12.6972
1-96544 | 8.6.8 | AÇO CA-50 DE 6,3 MM | KG |  | 92 | 92 | 13.08 | 0 | 1203.36 | 1203.36 | 0.0361% | 1 | 96544 | 10.8244 | SER |  | 10,23 | 10.8244
1-96545 | 8.6.9 | AÇO CA-50 DE 8,0 MM | KG |  | 78 | 78 | 12.3 | 0 | 959.4 | 959.4 | 0.0288% | 1 | 96545 | 10.1789 | SER |  | 9,62 | 10.1789
1-96546 | 8.6.10 | AÇO CA-50 DE 10,0 MM | KG |  | 10 | 10 | 9.97 | 0 | 99.7 | 99.7 | 0.003% | 1 | 96546 | 8.2532 | SER |  | 7,80 | 8.2532
- | [17 empty] | 0
- |  | SUBTOTAL ESTRUTURAS DE CONCRETO | [5 empty] | 0 | 219746.8795 | 219746.8795 | 6.599% | [6 empty] | 0
- | [17 empty] | 0
- | 9 | SERVIÇOS COMPLEMENTARES | [15 empty] | 0
2-65001147 | 9.1 | CADASTRO DE REDES COM APRESENTAÇÃO DE COTAS | KM |  | 6.76 | 6.76 | 408.25 | 0 | 2759.77 | 2759.77 | 0.0829% | 2 | 65001147 | 337.8196 | SER |  | 319.27 | 337.8196
1-74219/001 | 9.2 | PASSADICOS DE MADEIRA PARA PEDESTRES | M2 |  | 9 | 9 | 79.68 | 0 | 717.12 | 717.12 | 0.0215% | 1 | 74219/001 | 65.9408 | SER |  | 62,32 | 65.9408
1-84126 | 9.3 | PASSADICOS METÁLICO PARA VEICULOS | M2 |  | 4.5 | 4.5 | 44.8 | 0 | 201.6 | 201.6 | 0.0061% | 1 | 84126 | 37.0758 | SER |  | 35,04 | 37.0758
- | [17 empty] | 0
- |  | SUBTOTAL SERVIÇOS COMPLEMENTARES | [5 empty] | 0 | 3678.49 | 3678.49 | 0.1105% | [6 empty] | 0
- | [17 empty] | 0
- | 10 | LIMPEZA, OPERAÇÃO E MANUTENÇÃO | [15 empty] | 0
3-ED-50266 | 10.1 | LIMPEZA GERAL DE OBRA | M2 |  | 3519.05 | 3519.05 | 6.43 | 0 | 22627.4915 | 22627.4915 | 0.6795% | 3 | ED-50266 | 5.3222 | SER |  | 5.03 | 5.3222
- | [17 empty] | 0
- |  | SUBTOTAL LIMPEZA, OPERAÇÃO E MANUTENÇÃO | [5 empty] | 0 | 22627.4915 | 22627.4915 | 0.6795% | [6 empty] | 0
- | [17 empty] | 0
- | 11 | MATERIAIS | [13 empty] | COTAÇÕES 10/2020 |  | 0
- | 11.1 | REDE DE DISTRIBUÇÃO | [15 empty] | 0
- | 11.1.1 | REDE | [15 empty] | 0
1-9829 | 11.1.1.1 | TUBO PVC DEFOFO, JEI, 1 MPA, DN 200 MM, PARA REDE DE AGUA (NBR 7665) | M |  | 2423 | 2423 | 191.09 | 0 | 463011.07 | 463011.07 | 13.9% | 1 | 9829 | 172.3327 | MAT |  | 162,87 | 172.3327 |  | 21325.2268
5-C244 | 11.1.1.2 | TUBO COM PONTA E BOLSA JUNTA ELÁSTICA JGS K7 DN200 FD | M |  | 1472 | 1472 | 388.08 | 0 | 571253.76 | 571253.76 | 17.16% | 5 | C244 | 349.97 | MAT | 349.97 | 366.7 | 388.0053 | 0 | 46956.8
1-9828 | 11.1.1.3 | TUBO PVC DEFOFO, JEI, 1 MPA, DN 150 MM, PARA REDE DE AGUA (NBR 7665) | M |  | 1751 | 1751 | 112.75 | 0 | 197425.25 | 197425.25 | 5.929% | 1 | 9828 | 101.6834 | MAT |  | 96,10 | 101.6834 |  | 9166.485
1-9825 | 11.1.1.4 | TUBO PVC DEFOFO, JEI, 1 MPA, DN 100 MM, PARA REDE DE AGUA (NBR 7665) | M |  | 861 | 861 | 41.89 | 0 | 36067.29 | 36067.29 | 1.083% | 1 | 9825 | 37.7848 | MAT |  | 35,71 | 37.7848 |  | 2203.012
5-C524 | 11.1.1.5 | TUBO COM PONTA E BOLSA JUNTA ELÁSTICA JGS K9 DN100 FD | M |  | 253 | 253 | 336.12 | 0 | 85038.36 | 85038.36 | 2.554% | 5 | C524 | 303.12 | MAT | 303.12 | 303.12 | 320.7313 | 0 | 4579.3
5-C161 | 11.1.1.6 | LUVA DE CORRER COM BOLSAS JUNTA MECÂNICA JM DN200 FD | UN |  | 5 | 5 | 1275.23 | 0 | 6376.15 | 6376.15 | 0.1915% | 5 | C161 | 1150 | MAT | 1150 | 799 | 845.4219 | 206.8 | 206.8
5-C157 | 11.1.1.7 | LUVA COM BOLSAS JUNTA ELÁSTICA JGS DN200 FD | UN |  | 11 | 11 | 435.73 | 0 | 4793.03 | 4793.03 | 0.1439% | 5 | C157 | 392.94 | MAT | 392.94 | 284.45 | 300.9765 | 0 | 266.2
5-C121 | 11.1.1.8 | CURVA 11°15' COM BOLSAS JUNTA ELÁSTICA JGS DN200 FD | UN |  | 23 | 23 | 568.81 | 0 | 13082.63 | 13082.63 | 0.3929% | 5 | C121 | 512.95 | MAT | 512.95 | 358.63 | 379.4664 | 0 | 634.8
5-C127 | 11.1.1.9 | CURVA 22°30' COM BOLSAS JUNTA ELÁSTICA JGS DN200 FD | UN |  | 9 | 9 | 400.4 | 0 | 3603.6 | 3603.6 | 0.1082% | 5 | C127 | 361.08 | MAT | 361.08 | 283.98 | 300.4792 | 0 | 235.8
5-C133 | 11.1.1.10 | CURVA 45° COM BOLSAS JUNTA ELÁSTICA JGS DN200 FD | UN |  | 19 | 19 | 471.06 | 0 | 8950.14 | 8950.14 | 0.2688% | 5 | C133 | 424.8 | MAT | 424.8 | 295.01 | 312.1501 | 0 | 551
5-C136 | 11.1.1.11 | CURVA 90° COM BOLSAS JUNTA ELÁSTICA JGS DN200 FD | UN |  | 1 | 1 | 612.37 | 0 | 612.37 | 612.37 | 0.0184% | 5 | C136 | 552.24 | MAT | 552.24 | 386.1 | 408.5324 | 0 | 33.9
5-C156 | 11.1.1.12 | LUVA COM BOLSAS JUNTA ELÁSTICA JGS DN150 FD | UN |  | 4 | 4 | 322.67 | 0 | 1290.68 | 1290.68 | 0.0388% | 5 | C156 | 290.99 | MAT | 290.99 | 218.3 | 230.9832 | 0 | 66.8
5-C120 | 11.1.1.13 | CURVA 11°15' COM BOLSAS JUNTA ELÁSTICA JGS DN150 FD | UN |  | 4 | 4 | 257.13 | 0 | 1028.52 | 1028.52 | 0.0309% | 5 | C120 | 231.88 | MAT | 231.88 | 232.25 | 245.7437 | 0 | 67.2
5-C126 | 11.1.1.14 | CURVA 22°30' COM BOLSAS JUNTA ELÁSTICA JGS DN150 FD | UN |  | 5 | 5 | 259.08 | 0 | 1295.4 | 1295.4 | 0.0389% | 5 | C126 | 233.64 | MAT | 233.64 | 166.41 | 176.0784 | 0 | 88
5-C132 | 11.1.1.15 | CURVA 45° COM BOLSAS JUNTA ELÁSTICA JGS DN150 FD | UN |  | 7 | 7 | 282.63 | 0 | 1978.41 | 1978.41 | 0.0594% | 5 | C132 | 254.88 | MAT | 254.88 | 185.79 | 196.5844 | 0 | 130.9
5-C115 | 11.1.1.16 | CAP COM BOLSA JUNTA ELÁSTICA JGS DN150 FD | UN |  | 3 | 3 | 148.38 | 0 | 445.14 | 445.14 | 0.0134% | 5 | C115 | 133.81 | MAT | 133.81 | 121.89 | 128.9718 | 0 | 28.2
5-C159 | 11.1.1.17 | LUVA DE CORRER COM BOLSAS JUNTA MECÂNICA JM DN100 FD | UN |  | 1 | 1 | 454.5 | 0 | 454.5 | 454.5 | 0.0136% | 5 | C159 | 409.87 | MAT | 409.87 | 384 | 406.3104 | 19.14 | 19.14
5-C155 | 11.1.1.18 | LUVA COM BOLSAS JUNTA ELÁSTICA JGS DN100 FD | UN |  | 6 | 6 | 211.97 | 0 | 1271.82 | 1271.82 | 0.0382% | 5 | C155 | 191.16 | MAT | 191.16 | 147.66 | 156.239 | 0 | 70.2
5-C119 | 11.1.1.19 | CURVA 11°15' COM BOLSAS JUNTA ELÁSTICA JGS DN100 FD | UN |  | 7 | 7 | 168.28 | 0 | 1177.96 | 1177.96 | 0.0354% | 5 | C119 | 151.76 | MAT | 151.76 | 150.14 | 158.8631 | 0 | 75.6
5-C125 | 11.1.1.20 | CURVA 22°30' COM BOLSAS JUNTA ELÁSTICA JGS DN100 FD | UN |  | 5 | 5 | 207.26 | 0 | 1036.3 | 1036.3 | 0.0311% | 5 | C125 | 186.91 | MAT | 186.91 | 149.36 | 158.0378 | 0 | 57
5-C131 | 11.1.1.21 | CURVA 45° COM BOLSAS JUNTA ELÁSTICA JGS DN100 FD | UN |  | 4 | 4 | 200.2 | 0 | 800.8 | 800.8 | 0.024% | 5 | C131 | 180.54 | MAT | 180.54 | 148.79 | 157.4347 | 0 | 51.6
5-C114 | 11.1.1.22 | CAP COM BOLSA JUNTA ELÁSTICA JGS DN100 FD | UN |  | 3 | 3 | 94.21 | 0 | 282.63 | 282.63 | 0.0085% | 5 | C114 | 84.96 | MAT | 84.96 | 88.08 | 93.1974 | 0 | 14.1
5-C193 | 11.1.1.23 | TÊ DE REDUÇÃO COM BOLSAS JUNTA ELÁSTICA JGS DN150x100 FD | UN |  | 2 | 2 | 353.29 | 0 | 706.58 | 706.58 | 0.0212% | 5 | C193 | 318.6 | MAT | 318.6 | 262.57 | 277.8253 | 0 | 50
5-C194 | 11.1.1.24 | TÊ DE REDUÇÃO COM BOLSAS JUNTA ELÁSTICA JGS DN200x100 FD | UN |  | 1 | 1 | 612.37 | 0 | 612.37 | 612.37 | 0.0184% | 5 | C194 | 552.24 | MAT | 552.24 | 414.42 | 438.4978 | 0 | 32.8
5-C195 | 11.1.1.25 | TÊ DE REDUÇÃO COM BOLSAS JUNTA ELÁSTICA JGS DN200x150 FD | UN |  | 1 | 1 | 659.48 | 0 | 659.48 | 659.48 | 0.0198% | 5 | C195 | 594.72 | MAT | 594.72 | 531.64 | 562.5283 | 0 | 38.9
5-C180 | 11.1.1.26 | REDUÇÃO COM PONTA E BOLSA JUNTA ELÁSTICA JGS DN200x150 FD | UN |  | 1 | 1 | 315.61 | 0 | 315.61 | 315.61 | 0.0095% | 5 | C180 | 284.62 | MAT | 284.62 | 243.23 | 257.3617 | 0 | 17
- | 11.1.2 | VRP E INTERLIGAÇÃO 02 | [15 empty] | 0
5-C282 | 11.1.2.1 | TÊ COM BOLSAS JUNTA ELÁSTICA JGS DN200 FD | UN |  | 1 | 1 | 638.72 | 0 | 638.72 | 638.72 | 0.0192% | 5 | C282 | 576 | MAT | 576 | 576 | 609.4656 | 0 | 45.5
5-C283 | 11.1.2.2 | TUBO COM FLANGE E PONTA PN10 DN200x0,75m FD | UN |  | 1 | 1 | 953.65 | 0 | 953.65 | 953.65 | 0.0286% | 5 | C283 | 860 | MAT | 860 | 860 | 909.966 | 36.1 | 36.1
5-C284 | 11.1.2.3 | VÁLVULA DE GAVETA COM FLANGES E CUNHA DE BORRACHA CORPO CURTO COM VOLANTE PN10 DN200 FD | UN |  | 1 | 1 | 2036.68 | 0 | 2036.68 | 2036.68 | 0.0612% | 5 | C284 | 1836.67 | MAT | 1836.67 | 1702.8 | 1801.7327 | 66 | 66
5-C285 | 11.1.2.4 | TUBO COM FLANGE E PONTA PN10 DN200x1,00m FD | UN |  | 1 | 1 | 1168.78 | 0 | 1168.78 | 1168.78 | 0.0351% | 5 | C285 | 1054 | MAT | 1054 | 1054 | 1115.2374 | 44.8 | 44.8
5-C161 | 11.1.2.5 | LUVA DE CORRER COM BOLSAS JUNTA MECÂNICA JM DN200 FD | UN |  | 1 | 1 | 1275.23 | 0 | 1275.23 | 1275.23 | 0.0383% | 5 | C161 | 1150 | MAT | 1150 | 799 | 845.4219 | 41.36 | 41.36
1-9829 | 11.1.2.6 | TUBO PVC DEFOFO, JEI, 1 MPA, DN 200 MM, PARA REDE DE AGUA (NBR 7665) | M |  | 1.1 | 1.1 | 191.09 | 0 | 210.199 | 210.199 | 0.0063% | 1 | 9829 | 172.33 | MAT |  | 162,87 | 172.3327 |  | 9.6813
5-C195 | 11.1.2.7 | TÊ DE REDUÇÃO COM BOLSAS JUNTA ELÁSTICA JGS DN200x150 FD | UN |  | 1 | 1 | 659.48 | 0 | 659.48 | 659.48 | 0.0198% | 5 | C195 | 594.72 | MAT | 594.72 | 531.64 | 562.5283 | 0 | 38.9
5-C525 | 11.1.2.8 | TUBO COM FLANGE E PONTA PN10 DN150x3,00m FD | UN |  | 1 | 1 | 2328.69 | 0 | 2328.69 | 2328.69 | 0.0699% | 5 | C525 | 2100 | MAT | 2100 | 2100 | 2222.01 | 86 | 86
5-C271 | 11.1.2.9 | VÁLVULA DE GAVETA COM FLANGES E CUNHA DE BORRACHA CORPO CURTO COM VOLANTE PN10 DN150 FD | UN |  | 1 | 1 | 1463.74 | 0 | 1463.74 | 1463.74 | 0.044% | 5 | C271 | 1320 | MAT | 1320 | 1089 | 1152.2709 | 33 | 33
5-C279 | 11.1.2.10 | TUBO COM FLANGE E PONTA PN10 DN150x1,10m FD | UN |  | 1 | 1 | 909.29 | 0 | 909.29 | 909.29 | 0.0273% | 5 | C279 | 820 | MAT | 820 | 820 | 867.642 | 36.6 | 36.6
5-C160 | 11.1.2.11 | LUVA DE CORRER COM BOLSAS JUNTA MECÂNICA JM DN150 FD | UN |  | 1 | 1 | 579.3 | 0 | 579.3 | 579.3 | 0.0174% | 5 | C160 | 522.41 | MAT | 522.41 | 522.41 | 552.762 | 27.56 | 27.56
5-C526 | 11.1.2.12 | TUBO COM FLANGE E PONTA PN10 DN200x5,30m FD | UN |  | 1 | 1 | 3911.16 | 0 | 3911.16 | 3911.16 | 0.1175% | 5 | C526 | 3527.07 | MAT | 3527.07 | 3527.07 | 3731.9928 | 194.44 | 194.44
1-9825 | 11.1.2.13 | TUBO PVC DEFOFO, JEI, 1 MPA, DN 100 MM, PARA REDE DE AGUA (NBR 7665) | M |  | 3 | 3 | 41.89 | 0 | 125.67 | 125.67 | 0.0038% | 1 | 9825 | 37.78 | MAT |  | 35,71 | 37.7848 |  | 7.676
5-C135 | 11.1.2.14 | CURVA 90° COM BOLSAS JUNTA ELÁSTICA JGS DN100 FD | UN |  | 1 | 1 | 235.53 | 0 | 235.53 | 235.53 | 0.0071% | 5 | C135 | 212.4 | MAT | 212.4 | 162.65 | 172.1 | 0 | 13.2
5-C216 | 11.1.2.15 | TUBO COM FLANGE E PONTA PN10 DN100x1,00m FD | UN |  | 2 | 2 | 876.03 | 0 | 1752.06 | 1752.06 | 0.0526% | 5 | C216 | 790 | MAT | 790 | 532 | 562.9092 | 43.4 | 43.4
5-C270 | 11.1.2.16 | VÁLVULA DE GAVETA COM FLANGES E CUNHA DE BORRACHA CORPO CURTO COM VOLANTE PN10 DN100 FD | UN |  | 2 | 2 | 949.21 | 0 | 1898.42 | 1898.42 | 0.057% | 5 | C270 | 856 | MAT | 856 | 706.2 | 747.2302 | 40 | 40
5-C152 | 11.1.2.17 | JUNTA DE DESMONTAGEM TRAVADA AXIALMENTE PN10 DN100 FD ANTERIOR PAMCORE 404,91 | UN |  | 1 | 1 | 874.92 | 0 | 874.92 | 874.92 | 0.0263% | 5 | C152 | 789 | MAT | 789 | 420 | 444.402 | 21 | 21
5-C527 | 11.1.2.18 | TUBO COM FLANGES PN10 DN200x0,75m FD | UN |  | 1 | 1 | 1882.91 | 0 | 1882.91 | 1882.91 | 0.0565% | 5 | C527 | 1698 | MAT | 1698 | 1698 | 1796.6538 | 46.1 | 46.1
5-C159 | 11.1.2.19 | LUVA DE CORRER COM BOLSAS JUNTA MECÂNICA JM DN100 FD | UN |  | 1 | 1 | 454.5 | 0 | 454.5 | 454.5 | 0.0136% | 5 | C159 | 409.87 | MAT | 409.87 | 384 | 406.3104 | 19.14 | 19.14
5-C185 | 11.1.2.20 | TAMPÃO PARA TRÁFEGO INTENSO, COM ABERTURA ARTICULADA DUPLA E POR RÓTULA ÚNICA, TRAVA DE SEGURANÇA E ANEL DE APOIO INTEGRADO AO TELAR CONFORME NBR10160, CLASSE D400 PARA VÃO Ø60cm FD | UN |  | 3 | 3 | 615.86 | 0 | 1847.58 | 1847.58 | 0.0555% | 5 | C185 | 555.38 | MAT | 555.38 | 421.54 | 446.0315 | 0
5-C103 | 11.1.2.21 | ARRUELA DE BORRACHA PARA JUNTA FLANGEADA PN10 DN100 EPDM | UN |  | 5 | 5 | 3.21 | 0 | 16.05 | 16.05 | 0.0005% | 5 | C103 | 2.9 | MAT | 2.9 | 2.42 | 2.5606 | 0
5-C104 | 11.1.2.22 | ARRUELA DE BORRACHA PARA JUNTA FLANGEADA PN10 DN150 EPDM | UN |  | 2 | 2 | 4.39 | 0 | 8.78 | 8.78 | 0.0003% | 5 | C104 | 3.96 | MAT | 3.96 | 35.54 | 37.6049 | 0
5-C105 | 11.1.2.23 | ARRUELA DE BORRACHA PARA JUNTA FLANGEADA PN10 DN200 EPDM | UN |  | 2 | 2 | 6.37 | 0 | 12.74 | 12.74 | 0.0004% | 5 | C105 | 5.75 | MAT | 5.75 | 4.79 | 5.0683 | 0
5-C166 | 11.1.2.24 | PARAFUSOS COM PORCAS SEXTAVADAS E ARRUELAS METÁLICAS PN10 Ø16mmx80mm DN100 AÇO | UN |  | 24 | 24 | 6.65 | 0 | 159.6 | 159.6 | 0.0048% | 5 | C166 | 6 | MAT | 6 | 6 | 6.3486 | 0
5-C169 | 11.1.2.25 | PARAFUSOS COM PORCAS SEXTAVADAS E ARRUELAS METÁLICAS PN10 Ø20mmx90mm DN150 AÇO | UN |  | 16 | 16 | 10.97 | 0 | 175.52 | 175.52 | 0.0053% | 5 | C169 | 9.9 | MAT | 9.9 | 8 | 8.4648 | 0
5-C170 | 11.1.2.26 | PARAFUSOS COM PORCAS SEXTAVADAS E ARRUELAS METÁLICAS PN10 Ø20mmx90mm DN200 AÇO | UN |  | 16 | 16 | 10.97 | 0 | 175.52 | 175.52 | 0.0053% | 5 | C170 | 9.9 | MAT | 9.9 | 8 | 8.4648 | 0
- | 11.1.3 | DESCARGAS DN100x100 | [15 empty] | 0
5-C159 | 11.1.3.1 | LUVA DE CORRER COM BOLSAS JUNTA MECÂNICA JM DN100 FD | UN |  | 4 | 4 | 454.5 | 0 | 1818 | 1818 | 0.0546% | 5 | C159 | 409.87 | MAT | 409.87 | 384 | 406.3104 | 76.56 | 76.56
5-C217 | 11.1.3.2 | TUBO COM FLANGE E PONTA PN10 DN100x1,15m FD | UN |  | 6 | 6 | 903.75 | 0 | 5422.5 | 5422.5 | 0.1628% | 5 | C217 | 815 | MAT | 815 | 590 | 624.279 | 145.68 | 145.68
5-C192 | 11.1.3.3 | TÊ COM FLANGES PN10 DN100 FD | UN |  | 2 | 2 | 502.85 | 0 | 1005.7 | 1005.7 | 0.0302% | 5 | C192 | 453.47 | MAT | 453.47 | 317.05 | 335.4706 | 37 | 37
5-C141 | 11.1.3.4 | CURVA 90° COM FLANGES PN10 DN100 FD | UN |  | 2 | 2 | 308.27 | 0 | 616.54 | 616.54 | 0.0185% | 5 | C141 | 278 | MAT | 278 | 215.33 | 227.8407 | 22 | 22
5-C270 | 11.1.3.5 | VÁLVULA DE GAVETA COM FLANGES E CUNHA DE BORRACHA CORPO CURTO COM VOLANTE PN10 DN100 FD | UN |  | 2 | 2 | 949.21 | 0 | 1898.42 | 1898.42 | 0.057% | 5 | C270 | 856 | MAT | 856 | 706.2 | 747.2302 | 40 | 40
1-9825 | 11.1.3.6 | TUBO PVC DEFOFO, JEI, 1 MPA, DN 100 MM, PARA REDE DE AGUA (NBR 7665) | M |  | 12 | 12 | 41.89 | 0 | 502.68 | 502.68 | 0.0151% | 1 | 9825 | 37.78 | MAT |  | 35,71 | 37.7848 |  | 30.704
1-36374 | 11.1.3.7 | TUBO PVC PBA JEI, CLASSE 12, DN 100 MM, PARA REDE DE AGUA (NBR 5647) | M |  | 12 | 12 | 50.22 | 0 | 602.64 | 602.64 | 0.0181% | 1 | 36374 | 45.29 | MAT |  | 42,80 | 45.2867 |  | 30.602
5-C185 | 11.1.3.8 | TAMPÃO PARA TRÁFEGO INTENSO, COM ABERTURA ARTICULADA DUPLA E POR RÓTULA ÚNICA, TRAVA DE SEGURANÇA E ANEL DE APOIO INTEGRADO AO TELAR CONFORME NBR10160, CLASSE D400 PARA VÃO Ø60cm FD | UN |  | 2 | 2 | 615.86 | 0 | 1231.72 | 1231.72 | 0.037% | 5 | C185 | 555.38 | MAT | 555.38 | 421.54 | 446.0315 | 0
5-C103 | 11.1.3.9 | ARRUELA DE BORRACHA PARA JUNTA FLANGEADA PN10 DN100 EPDM | UN |  | 10 | 10 | 3.21 | 0 | 32.1 | 32.1 | 0.001% | 5 | C103 | 2.9 | MAT | 2.9 | 2.42 | 2.5606 | 0
5-C166 | 11.1.3.10 | PARAFUSOS COM PORCAS SEXTAVADAS E ARRUELAS METÁLICAS PN10 Ø16mmx80mm DN100 AÇO | UN |  | 80 | 80 | 6.65 | 0 | 532 | 532 | 0.016% | 5 | C166 | 6 | MAT | 6 | 6 | 6.3486 | 0
- | 11.1.4 | DESCARGAS DN150x100 | [15 empty] | 0
5-C160 | 11.1.4.1 | LUVA DE CORRER COM BOLSAS JUNTA MECÂNICA JM DN150 FD | UN |  | 6 | 6 | 579.3 | 0 | 3475.8 | 3475.8 | 0.1044% | 5 | C160 | 522.41 | MAT | 522.41 | 522.41 | 552.762 | 165.36 | 165.36
5-C279 | 11.1.4.2 | TUBO COM FLANGE E PONTA PN10 DN150x1,10m FD | UN |  | 6 | 6 | 909.29 | 0 | 5455.74 | 5455.74 | 0.1638% | 5 | C279 | 820 | MAT | 820 | 820 | 867.642 | 219.6 | 219.6
5-C201 | 11.1.4.3 | TÊ DE REDUÇÃO COM FLANGES PN10 DN150x100 FD | UN |  | 3 | 3 | 654.77 | 0 | 1964.31 | 1964.31 | 0.059% | 5 | C201 | 590.47 | MAT | 590.47 | 412.83 | 436.8154 | 85.5 | 85.5
5-C141 | 11.1.4.4 | CURVA 90° COM FLANGES PN10 DN100 FD | UN |  | 3 | 3 | 308.27 | 0 | 924.81 | 924.81 | 0.0278% | 5 | C141 | 278 | MAT | 278 | 215.33 | 227.8407 | 33 | 33
5-C270 | 11.1.4.5 | VÁLVULA DE GAVETA COM FLANGES E CUNHA DE BORRACHA CORPO CURTO COM VOLANTE PN10 DN100 FD | UN |  | 3 | 3 | 949.21 | 0 | 2847.63 | 2847.63 | 0.0855% | 5 | C270 | 856 | MAT | 856 | 706.2 | 747.2302 | 60 | 60
5-C217 | 11.1.4.6 | TUBO COM FLANGE E PONTA PN10 DN100x1,15m FD | UN |  | 3 | 3 | 903.75 | 0 | 2711.25 | 2711.25 | 0.0814% | 5 | C217 | 815 | MAT | 815 | 590 | 624.279 | 72.84 | 72.84
1-9825 | 11.1.4.7 | TUBO PVC DEFOFO, JEI, 1 MPA, DN 100 MM, PARA REDE DE AGUA (NBR 7665) | M |  | 18 | 18 | 41.89 | 0 | 754.02 | 754.02 | 0.0226% | 1 | 9825 | 37.78 | MAT |  | 35,71 | 37.7848 |  | 46.056
1-36374 | 11.1.4.8 | TUBO PVC PBA JEI, CLASSE 12, DN 100 MM, PARA REDE DE AGUA (NBR 5647) | M |  | 18 | 18 | 50.22 | 0 | 903.96 | 903.96 | 0.0271% | 1 | 36374 | 45.29 | MAT |  | 42,80 | 45.2867 |  | 45.903
5-C185 | 11.1.4.9 | TAMPÃO PARA TRÁFEGO INTENSO, COM ABERTURA ARTICULADA DUPLA E POR RÓTULA ÚNICA, TRAVA DE SEGURANÇA E ANEL DE APOIO INTEGRADO AO TELAR CONFORME NBR10160, CLASSE D400 PARA VÃO Ø60cm FD | UN |  | 3 | 3 | 615.86 | 0 | 1847.58 | 1847.58 | 0.0555% | 5 | C185 | 555.38 | MAT | 555.38 | 421.54 | 446.0315 | 0
5-C103 | 11.1.4.10 | ARRUELA DE BORRACHA PARA JUNTA FLANGEADA PN10 DN100 EPDM | UN |  | 9 | 9 | 3.21 | 0 | 28.89 | 28.89 | 0.0009% | 5 | C103 | 2.9 | MAT | 2.9 | 2.42 | 2.5606 | 0
5-C104 | 11.1.4.11 | ARRUELA DE BORRACHA PARA JUNTA FLANGEADA PN10 DN150 EPDM | UN |  | 6 | 6 | 4.39 | 0 | 26.34 | 26.34 | 0.0008% | 5 | C104 | 3.96 | MAT | 3.96 | 35.54 | 37.6049 | 0
5-C166 | 11.1.4.12 | PARAFUSOS COM PORCAS SEXTAVADAS E ARRUELAS METÁLICAS PN10 Ø16mmx80mm DN100 AÇO | UN |  | 72 | 72 | 6.65 | 0 | 478.8 | 478.8 | 0.0144% | 5 | C166 | 6 | MAT | 6 | 6 | 6.3486 | 0
5-C169 | 11.1.4.13 | PARAFUSOS COM PORCAS SEXTAVADAS E ARRUELAS METÁLICAS PN10 Ø20mmx90mm DN150 AÇO | UN |  | 48 | 48 | 10.97 | 0 | 526.56 | 526.56 | 0.0158% | 5 | C169 | 9.9 | MAT | 9.9 | 8 | 8.4648 | 0
- | 11.1.5 | DESCARGAS DN200x100 | [15 empty] | 0
5-C161 | 11.1.5.1 | LUVA DE CORRER COM BOLSAS JUNTA MECÂNICA JM DN200 FD | UN |  | 12 | 12 | 1275.23 | 0 | 15302.76 | 15302.76 | 0.4596% | 5 | C161 | 1150 | MAT | 1150 | 799 | 845.4219 | 496.32 | 496.32
5-C223 | 11.1.5.2 | TUBO COM FLANGE E PONTA PN10 DN200x1,10m FD | UN |  | 12 | 12 | 1566.85 | 0 | 18802.2 | 18802.2 | 0.5647% | 5 | C223 | 1412.98 | MAT | 1412.98 | 1251.995 | 1324.7359 | 579.36 | 579.36
5-C203 | 11.1.5.3 | TÊ DE REDUÇÃO COM FLANGES PN10 DN200x100 FD | UN |  | 6 | 6 | 993.94 | 0 | 5963.64 | 5963.64 | 0.1791% | 5 | C203 | 896.33 | MAT | 896.33 | 626.67 | 663.0795 | 246 | 246
5-C141 | 11.1.5.4 | CURVA 90° COM FLANGES PN10 DN100 FD | UN |  | 6 | 6 | 308.27 | 0 | 1849.62 | 1849.62 | 0.0555% | 5 | C141 | 278 | MAT | 278 | 215.33 | 227.8407 | 66 | 66
5-C270 | 11.1.5.5 | VÁLVULA DE GAVETA COM FLANGES E CUNHA DE BORRACHA CORPO CURTO COM VOLANTE PN10 DN100 FD | UN |  | 6 | 6 | 949.21 | 0 | 5695.26 | 5695.26 | 0.171% | 5 | C270 | 856 | MAT | 856 | 706.2 | 747.2302 | 120 | 120
5-C217 | 11.1.5.6 | TUBO COM FLANGE E PONTA PN10 DN100x1,15m FD | UN |  | 6 | 6 | 903.75 | 0 | 5422.5 | 5422.5 | 0.1628% | 5 | C217 | 815 | MAT | 815 | 590 | 624.279 | 145.68 | 145.68
1-9825 | 11.1.5.7 | TUBO PVC DEFOFO, JEI, 1 MPA, DN 100 MM, PARA REDE DE AGUA (NBR 7665) | M |  | 36 | 36 | 41.89 | 0 | 1508.04 | 1508.04 | 0.0453% | 1 | 9825 | 37.78 | MAT |  | 35,71 | 37.7848 |  | 92.112
1-36374 | 11.1.5.8 | TUBO PVC PBA JEI, CLASSE 12, DN 100 MM, PARA REDE DE AGUA (NBR 5647) | M |  | 36 | 36 | 50.22 | 0 | 1807.92 | 1807.92 | 0.0543% | 1 | 36374 | 45.29 | MAT |  | 42,80 | 45.2867 |  | 91.806
5-C185 | 11.1.5.9 | TAMPÃO PARA TRÁFEGO INTENSO, COM ABERTURA ARTICULADA DUPLA E POR RÓTULA ÚNICA, TRAVA DE SEGURANÇA E ANEL DE APOIO INTEGRADO AO TELAR CONFORME NBR10160, CLASSE D400 PARA VÃO Ø60cm FD | UN |  | 6 | 6 | 615.86 | 0 | 3695.16 | 3695.16 | 0.111% | 5 | C185 | 555.38 | MAT | 555.38 | 421.54 | 446.0315 | 0
5-C103 | 11.1.5.10 | ARRUELA DE BORRACHA PARA JUNTA FLANGEADA PN10 DN100 EPDM | UN |  | 18 | 18 | 3.21 | 0 | 57.78 | 57.78 | 0.0017% | 5 | C103 | 2.9 | MAT | 2.9 | 2.42 | 2.5606 | 0
5-C105 | 11.1.5.11 | ARRUELA DE BORRACHA PARA JUNTA FLANGEADA PN10 DN200 EPDM | UN |  | 12 | 12 | 6.37 | 0 | 76.44 | 76.44 | 0.0023% | 5 | C105 | 5.75 | MAT | 5.75 | 4.79 | 5.0683 | 0
5-C166 | 11.1.5.12 | PARAFUSOS COM PORCAS SEXTAVADAS E ARRUELAS METÁLICAS PN10 Ø16mmx80mm DN100 AÇO | UN |  | 144 | 144 | 6.65 | 0 | 957.6 | 957.6 | 0.0288% | 5 | C166 | 6 | MAT | 6 | 6 | 6.3486 | 0
5-C170 | 11.1.5.13 | PARAFUSOS COM PORCAS SEXTAVADAS E ARRUELAS METÁLICAS PN10 Ø20mmx90mm DN200 AÇO | UN |  | 96 | 96 | 10.97 | 0 | 1053.12 | 1053.12 | 0.0316% | 5 | C170 | 9.9 | MAT | 9.9 | 8 | 8.4648 | 0
- | 11.1.6 | VENTOSAS DN100x50 | [15 empty] | 0
5-C159 | 11.1.6.1 | LUVA DE CORRER COM BOLSAS JUNTA MECÂNICA JM DN100 FD | UN |  | 4 | 4 | 454.5 | 0 | 1818 | 1818 | 0.0546% | 5 | C159 | 409.87 | MAT | 409.87 | 384 | 406.3104 | 76.56 | 76.56
5-C216 | 11.1.6.2 | TUBO COM FLANGE E PONTA PN10 DN100x1,00m FD | UN |  | 4 | 4 | 876.03 | 0 | 3504.12 | 3504.12 | 0.1052% | 5 | C216 | 790 | MAT | 790 | 532 | 562.9092 | 86.8 | 86.8
5-C200 | 11.1.6.3 | TÊ DE REDUÇÃO COM FLANGES PN10 DN100X50 FD | UN |  | 2 | 2 | 466.34 | 0 | 932.68 | 932.68 | 0.028% | 5 | C200 | 420.55 | MAT | 420.55 | 294.03 | 311.1131 | 32 | 32
5-C272 | 11.1.6.4 | VÁLVULA DE GAVETA COM FLANGES E CUNHA DE BORRACHA CORPO CURTO COM VOLANTE PN10 DN50 FD | UN |  | 2 | 2 | 576.62 | 0 | 1153.24 | 1153.24 | 0.0346% | 5 | C272 | 520 | MAT | 520 | 429 | 453.9249 | 22 | 22
5-C276 | 11.1.6.5 | VENTOSA TRÍPLICE FUNÇÃO COM FLANGES PN10 DN50 FD | UN |  | 2 | 2 | 1186.52 | 0 | 2373.04 | 2373.04 | 0.0713% | 5 | C276 | 1070 | MAT | 1070 | 820 | 867.642 | 42 | 42
5-C183 | 11.1.6.6 | TAMPÃO FD VENTILADO, ARTICULADO CLASSE D-400 ABERTURA MÍNIMA 600mm FD | UN |  | 2 | 2 | 615.86 | 0 | 1231.72 | 1231.72 | 0.037% | 5 | C183 | 555.38 | MAT | 555.38 | 421.54 | 446.0315 | 0
5-C109 | 11.1.6.7 | ARRUELA DE BORRACHA PARA JUNTA FLANGEADA PN10 DN50 EPDM | UN |  | 4 | 4 | 2.17 | 0 | 8.68 | 8.68 | 0.0003% | 5 | C109 | 1.96 | MAT | 1.96 | 1.8 | 1.9046 | 0
5-C103 | 11.1.6.8 | ARRUELA DE BORRACHA PARA JUNTA FLANGEADA PN10 DN100 EPDM | UN |  | 4 | 4 | 3.21 | 0 | 12.84 | 12.84 | 0.0004% | 5 | C103 | 2.9 | MAT | 2.9 | 2.42 | 2.5606 | 0
5-C167 | 11.1.6.9 | PARAFUSOS COM PORCAS SEXTAVADAS E ARRUELAS METÁLICAS PN10 Ø16mmx80mm DN50 AÇO | UN |  | 16 | 16 | 6.65 | 0 | 106.4 | 106.4 | 0.0032% | 5 | C167 | 6 | MAT | 6 | 6 | 6.3486 | 0
5-C166 | 11.1.6.10 | PARAFUSOS COM PORCAS SEXTAVADAS E ARRUELAS METÁLICAS PN10 Ø16mmx80mm DN100 AÇO | UN |  | 32 | 32 | 6.65 | 0 | 212.8 | 212.8 | 0.0064% | 5 | C166 | 6 | MAT | 6 | 6 | 6.3486 | 0
- | 11.1.7 | VENTOSAS DN150x50 | [15 empty] | 0
5-C160 | 11.1.7.1 | LUVA DE CORRER COM BOLSAS JUNTA MECÂNICA JM DN150 FD | UN |  | 6 | 6 | 579.3 | 0 | 3475.8 | 3475.8 | 0.1044% | 5 | C160 | 522.41 | MAT | 522.41 | 522.41 | 552.762 | 165.36 | 165.36
5-C220 | 11.1.7.2 | TUBO COM FLANGE E PONTA PN10 DN150x1,00m FD | UN |  | 6 | 6 | 995.79 | 0 | 5974.74 | 5974.74 | 0.1794% | 5 | C220 | 898 | MAT | 898 | 769 | 813.6789 | 204 | 204
5-C202 | 11.1.7.3 | TÊ DE REDUÇÃO COM FLANGES PN10 DN150X50 FD | UN |  | 3 | 3 | 667.72 | 0 | 2003.16 | 2003.16 | 0.0602% | 5 | C202 | 602.15 | MAT | 602.15 | 430.47 | 455.4803 | 78 | 78
5-C272 | 11.1.7.4 | VÁLVULA DE GAVETA COM FLANGES E CUNHA DE BORRACHA CORPO CURTO COM VOLANTE PN10 DN50 FD | UN |  | 3 | 3 | 576.62 | 0 | 1729.86 | 1729.86 | 0.0519% | 5 | C272 | 520 | MAT | 520 | 429 | 453.9249 | 33 | 33
5-C276 | 11.1.7.5 | VENTOSA TRÍPLICE FUNÇÃO COM FLANGES PN10 DN50 FD | UN |  | 3 | 3 | 1186.52 | 0 | 3559.56 | 3559.56 | 0.1069% | 5 | C276 | 1070 | MAT | 1070 | 820 | 867.642 | 63 | 63
5-C183 | 11.1.7.6 | TAMPÃO FD VENTILADO, ARTICULADO CLASSE D-400 ABERTURA MÍNIMA 600mm FD | UN |  | 3 | 3 | 615.86 | 0 | 1847.58 | 1847.58 | 0.0555% | 5 | C183 | 555.38 | MAT | 555.38 | 421.54 | 446.0315 | 0
5-C109 | 11.1.7.7 | ARRUELA DE BORRACHA PARA JUNTA FLANGEADA PN10 DN50 EPDM | UN |  | 6 | 6 | 2.17 | 0 | 13.02 | 13.02 | 0.0004% | 5 | C109 | 1.96 | MAT | 1.96 | 1.8 | 1.9046 | 0
5-C104 | 11.1.7.8 | ARRUELA DE BORRACHA PARA JUNTA FLANGEADA PN10 DN150 EPDM | UN |  | 6 | 6 | 4.39 | 0 | 26.34 | 26.34 | 0.0008% | 5 | C104 | 3.96 | MAT | 3.96 | 35.54 | 37.6049 | 0
5-C167 | 11.1.7.9 | PARAFUSOS COM PORCAS SEXTAVADAS E ARRUELAS METÁLICAS PN10 Ø16mmx80mm DN50 AÇO | UN |  | 24 | 24 | 6.65 | 0 | 159.6 | 159.6 | 0.0048% | 5 | C167 | 6 | MAT | 6 | 6 | 6.3486 | 0
5-C169 | 11.1.7.10 | PARAFUSOS COM PORCAS SEXTAVADAS E ARRUELAS METÁLICAS PN10 Ø20mmx90mm DN150 AÇO | UN |  | 48 | 48 | 10.97 | 0 | 526.56 | 526.56 | 0.0158% | 5 | C169 | 9.9 | MAT | 9.9 | 8 | 8.4648 | 0
- | 11.1.8 | VENTOSAS DN200x50 | [15 empty] | 0
5-C161 | 11.1.8.1 | LUVA DE CORRER COM BOLSAS JUNTA MECÂNICA JM DN200 FD | UN |  | 14 | 14 | 1275.23 | 0 | 17853.22 | 17853.22 | 0.5362% | 5 | C161 | 1150 | MAT | 1150 | 799 | 845.4219 | 579.04 | 579.04
5-C223 | 11.1.8.2 | TUBO COM FLANGE E PONTA PN10 DN200x1,10m FD | UN |  | 14 | 14 | 1566.85 | 0 | 21935.9 | 21935.9 | 0.6588% | 5 | C223 | 1412.98 | MAT | 1412.98 | 1251.995 | 1324.7359 | 675.92 | 675.92
5-C204 | 11.1.8.3 | TÊ DE REDUÇÃO COM FLANGES PN10 DN200x50 FD | UN |  | 7 | 7 | 884.9 | 0 | 6194.3 | 6194.3 | 0.186% | 5 | C204 | 798 | MAT | 798 | 580 | 613.698 | 336 | 336
5-C272 | 11.1.8.4 | VÁLVULA DE GAVETA COM FLANGES E CUNHA DE BORRACHA CORPO CURTO COM VOLANTE PN10 DN50 FD | UN |  | 7 | 7 | 576.62 | 0 | 4036.34 | 4036.34 | 0.1212% | 5 | C272 | 520 | MAT | 520 | 429 | 453.9249 | 77 | 77
5-C276 | 11.1.8.5 | VENTOSA TRÍPLICE FUNÇÃO COM FLANGES PN10 DN50 FD | UN |  | 7 | 7 | 1186.52 | 0 | 8305.64 | 8305.64 | 0.2494% | 5 | C276 | 1070 | MAT | 1070 | 820 | 867.642 | 147 | 147
5-C183 | 11.1.8.6 | TAMPÃO FD VENTILADO, ARTICULADO CLASSE D-400 ABERTURA MÍNIMA 600mm FD | UN |  | 7 | 7 | 615.86 | 0 | 4311.02 | 4311.02 | 0.1295% | 5 | C183 | 555.38 | MAT | 555.38 | 421.54 | 446.0315 | 0
5-C109 | 11.1.8.7 | ARRUELA DE BORRACHA PARA JUNTA FLANGEADA PN10 DN50 EPDM | UN |  | 14 | 14 | 2.17 | 0 | 30.38 | 30.38 | 0.0009% | 5 | C109 | 1.96 | MAT | 1.96 | 1.8 | 1.9046 | 0
5-C105 | 11.1.8.8 | ARRUELA DE BORRACHA PARA JUNTA FLANGEADA PN10 DN200 EPDM | UN |  | 14 | 14 | 6.37 | 0 | 89.18 | 89.18 | 0.0027% | 5 | C105 | 5.75 | MAT | 5.75 | 4.79 | 5.0683 | 0
5-C167 | 11.1.8.9 | PARAFUSOS COM PORCAS SEXTAVADAS E ARRUELAS METÁLICAS PN10 Ø16mmx80mm DN50 AÇO | UN |  | 56 | 56 | 6.65 | 0 | 372.4 | 372.4 | 0.0112% | 5 | C167 | 6 | MAT | 6 | 6 | 6.3486 | 0
5-C170 | 11.1.8.10 | PARAFUSOS COM PORCAS SEXTAVADAS E ARRUELAS METÁLICAS PN10 Ø20mmx90mm DN200 AÇO | UN |  | 112 | 112 | 10.97 | 0 | 1228.64 | 1228.64 | 0.0369% | 5 | C170 | 9.9 | MAT | 9.9 | 8 | 8.4648 | 0
- | 11.1.9 | REGISTROS DN100 | [15 empty] | 0
5-C159 | 11.1.9.1 | LUVA DE CORRER COM BOLSAS JUNTA MECÂNICA JM DN100 FD | UN |  | 6 | 6 | 454.5 | 0 | 2727 | 2727 | 0.0819% | 5 | C159 | 409.87 | MAT | 409.87 | 384 | 406.3104 | 114.84 | 114.84
5-C216 | 11.1.9.2 | TUBO COM FLANGE E PONTA PN10 DN100x1,00m FD | UN |  | 6 | 6 | 876.03 | 0 | 5256.18 | 5256.18 | 0.1578% | 5 | C216 | 790 | MAT | 790 | 532 | 562.9092 | 130.2 | 130.2
5-C270 | 11.1.9.3 | VÁLVULA DE GAVETA COM FLANGES E CUNHA DE BORRACHA CORPO CURTO COM VOLANTE PN10 DN100 FD | UN |  | 3 | 3 | 949.21 | 0 | 2847.63 | 2847.63 | 0.0855% | 5 | C270 | 856 | MAT | 856 | 706.2 | 747.2302 | 60 | 60
5-C185 | 11.1.9.4 | TAMPÃO PARA TRÁFEGO INTENSO, COM ABERTURA ARTICULADA DUPLA E POR RÓTULA ÚNICA, TRAVA DE SEGURANÇA E ANEL DE APOIO INTEGRADO AO TELAR CONFORME NBR10160, CLASSE D400 PARA VÃO Ø60cm FD | UN |  | 3 | 3 | 615.86 | 0 | 1847.58 | 1847.58 | 0.0555% | 5 | C185 | 555.38 | MAT | 555.38 | 421.54 | 446.0315 | 0
5-C103 | 11.1.9.5 | ARRUELA DE BORRACHA PARA JUNTA FLANGEADA PN10 DN100 EPDM | UN |  | 6 | 6 | 3.21 | 0 | 19.26 | 19.26 | 0.0006% | 5 | C103 | 2.9 | MAT | 2.9 | 2.42 | 2.5606 | 0
5-C166 | 11.1.9.6 | PARAFUSOS COM PORCAS SEXTAVADAS E ARRUELAS METÁLICAS PN10 Ø16mmx80mm DN100 AÇO | UN |  | 48 | 48 | 6.65 | 0 | 319.2 | 319.2 | 0.0096% | 5 | C166 | 6 | MAT | 6 | 6 | 6.3486 | 0
- | 11.1.10 | REGISTROS DN150 | [15 empty] | 0
5-C160 | 11.1.10.1 | LUVA DE CORRER COM BOLSAS JUNTA MECÂNICA JM DN150 FD | UN |  | 6 | 6 | 579.3 | 0 | 3475.8 | 3475.8 | 0.1044% | 5 | C160 | 522.41 | MAT | 522.41 | 522.41 | 552.762 | 165.36 | 165.36
5-C220 | 11.1.10.2 | TUBO COM FLANGE E PONTA PN10 DN150x1,00m FD | UN |  | 6 | 6 | 995.79 | 0 | 5974.74 | 5974.74 | 0.1794% | 5 | C220 | 898 | MAT | 898 | 769 | 813.6789 | 204 | 204
5-C271 | 11.1.10.3 | VÁLVULA DE GAVETA COM FLANGES E CUNHA DE BORRACHA CORPO CURTO COM VOLANTE PN10 DN150 FD | UN |  | 3 | 3 | 1463.74 | 0 | 4391.22 | 4391.22 | 0.1319% | 5 | C271 | 1320 | MAT | 1320 | 1089 | 1152.2709 | 99 | 99
5-C185 | 11.1.10.4 | TAMPÃO PARA TRÁFEGO INTENSO, COM ABERTURA ARTICULADA DUPLA E POR RÓTULA ÚNICA, TRAVA DE SEGURANÇA E ANEL DE APOIO INTEGRADO AO TELAR CONFORME NBR10160, CLASSE D400 PARA VÃO Ø60cm FD | UN |  | 3 | 3 | 615.86 | 0 | 1847.58 | 1847.58 | 0.0555% | 5 | C185 | 555.38 | MAT | 555.38 | 421.54 | 446.0315 | 0
5-C104 | 11.1.10.5 | ARRUELA DE BORRACHA PARA JUNTA FLANGEADA PN10 DN150 EPDM | UN |  | 6 | 6 | 4.39 | 0 | 26.34 | 26.34 | 0.0008% | 5 | C104 | 3.96 | MAT | 3.96 | 35.54 | 37.6049 | 0
5-C169 | 11.1.10.6 | PARAFUSOS COM PORCAS SEXTAVADAS E ARRUELAS METÁLICAS PN10 Ø20mmx90mm DN150 AÇO | UN |  | 48 | 48 | 10.97 | 0 | 526.56 | 526.56 | 0.0158% | 5 | C169 | 9.9 | MAT | 9.9 | 8 | 8.4648 | 0
- | 11.1.11 | REGISTROS DN200 | [15 empty] | 0
5-C161 | 11.1.11.1 | LUVA DE CORRER COM BOLSAS JUNTA MECÂNICA JM DN200 FD | UN |  | 2 | 2 | 1275.23 | 0 | 2550.46 | 2550.46 | 0.0766% | 5 | C161 | 1150 | MAT | 1150 | 799 | 845.4219 | 82.72 | 82.72
5-C289 | 11.1.11.2 | TUBO COM FLANGE E PONTA PN10 DN200x1,20m FD | UN |  | 2 | 2 | 1432.69 | 0 | 2865.38 | 2865.38 | 0.0861% | 5 | C289 | 1292 | MAT | 1292 | 1291.995 | 1367.0599 | 103.52 | 103.52
5-C284 | 11.1.11.3 | VÁLVULA DE GAVETA COM FLANGES E CUNHA DE BORRACHA CORPO CURTO COM VOLANTE PN10 DN200 FD | UN |  | 1 | 1 | 2036.68 | 0 | 2036.68 | 2036.68 | 0.0612% | 5 | C284 | 1836.67 | MAT | 1836.67 | 1702.8 | 1801.7327 | 66 | 66
5-C185 | 11.1.11.4 | TAMPÃO PARA TRÁFEGO INTENSO, COM ABERTURA ARTICULADA DUPLA E POR RÓTULA ÚNICA, TRAVA DE SEGURANÇA E ANEL DE APOIO INTEGRADO AO TELAR CONFORME NBR10160, CLASSE D400 PARA VÃO Ø60cm FD | UN |  | 1 | 1 | 615.86 | 0 | 615.86 | 615.86 | 0.0185% | 5 | C185 | 555.38 | MAT | 555.38 | 421.54 | 446.0315 | 0
5-C105 | 11.1.11.5 | ARRUELA DE BORRACHA PARA JUNTA FLANGEADA PN10 DN200 EPDM | UN |  | 2 | 2 | 6.37 | 0 | 12.74 | 12.74 | 0.0004% | 5 | C105 | 5.75 | MAT | 5.75 | 4.79 | 5.0683 | 0
5-C170 | 11.1.11.6 | PARAFUSOS COM PORCAS SEXTAVADAS E ARRUELAS METÁLICAS PN10 Ø20mmx90mm DN200 AÇO | UN |  | 16 | 16 | 10.97 | 0 | 175.52 | 175.52 | 0.0053% | 5 | C170 | 9.9 | MAT | 9.9 | 8 | 8.4648 | 0
- | 11.1.12 | HIDRANTES DN150x100 | [15 empty] | 0
5-C188 | 11.1.12.1 | TÊ COM BOLSAS JUNTA ELÁSTICA JGS DN150 FD | UN |  | 1 | 1 | 447.5 | 0 | 447.5 | 447.5 | 0.0134% | 5 | C188 | 403.56 | MAT | 403.56 | 288.9 | 305.6851 | 0 | 29.7
1-9825 | 11.1.12.2 | TUBO PVC DEFOFO, JEI, 1 MPA, DN 100 MM, PARA REDE DE AGUA (NBR 7665) | M |  | 6 | 6 | 41.89 | 0 | 251.34 | 251.34 | 0.0075% | 1 | 9825 | 37.78 | MAT |  | 35,71 | 37.7848 |  | 15.352
5-C159 | 11.1.12.3 | LUVA DE CORRER COM BOLSAS JUNTA MECÂNICA JM DN100 FD | UN |  | 1 | 1 | 454.5 | 0 | 454.5 | 454.5 | 0.0136% | 5 | C159 | 409.87 | MAT | 409.87 | 384 | 406.3104 | 19.14 | 19.14
5-C148 | 11.1.12.4 | EXTREMIDADE FLANGE E PONTA COM ABA DE VEDAÇÃO PN10 DN100x0,70m FD | UN |  | 1 | 1 | 465.73 | 0 | 465.73 | 465.73 | 0.014% | 5 | C148 | 420 | MAT | 420 | 420 | 444.402 | 21 | 21
5-C270 | 11.1.12.5 | VÁLVULA DE GAVETA COM FLANGES E CUNHA DE BORRACHA CORPO CURTO COM VOLANTE PN10 DN100 FD | UN |  | 1 | 1 | 949.21 | 0 | 949.21 | 949.21 | 0.0285% | 5 | C270 | 856 | MAT | 856 | 706.2 | 747.2302 | 20 | 20
5-C152 | 11.1.12.6 | JUNTA DE DESMONTAGEM TRAVADA AXIALMENTE PN10 DN100 FD ANTERIOR PAMCORE 404,91 | UN |  | 1 | 1 | 874.92 | 0 | 874.92 | 874.92 | 0.0263% | 5 | C152 | 789 | MAT | 789 | 420 | 444.402 | 21 | 21
5-C151 | 11.1.12.7 | HIDRÔMETRO - A SER DEFINIDO PELA CESAMA DN100 FD | UN |  | 1 | 1 | 2061.44 | 0 | 2061.44 | 2061.44 | 0.0619% | 5 | C151 | 1859 | MAT | 1859 | 1859 | 1967.0079 | 0
5-C140 | 11.1.12.8 | CURVA 90° COM FLANGES E PÉ PN10 DN100 FD | UN |  | 1 | 1 | 507.85 | 0 | 507.85 | 507.85 | 0.0153% | 5 | C140 | 457.98 | MAT | 457.98 | 344 | 363.9864 | 17 | 17
5-C241 | 11.1.12.9 | TUBO COM FLANGES PN10 DN100x0,65m FD | UN |  | 1 | 1 | 770.68 | 0 | 770.68 | 770.68 | 0.0231% | 5 | C241 | 695 | MAT | 695 | 520 | 550.212 | 20.18 | 20.18
5-C150 | 11.1.12.10 | HIDRANTE DE COLUNA SIMPLES PN10 DN100 FD | UN |  | 1 | 1 | 4042.94 | 0 | 4042.94 | 4042.94 | 0.1214% | 5 | C150 | 3645.91 | MAT | 3645.91 | 3911.0576 | 4138.29 | 0
5-C185 | 11.1.12.11 | TAMPÃO PARA TRÁFEGO INTENSO, COM ABERTURA ARTICULADA DUPLA E POR RÓTULA ÚNICA, TRAVA DE SEGURANÇA E ANEL DE APOIO INTEGRADO AO TELAR CONFORME NBR10160, CLASSE D400 PARA VÃO Ø60cm FD | UN |  | 1 | 1 | 615.86 | 0 | 615.86 | 615.86 | 0.0185% | 5 | C185 | 555.38 | MAT | 555.38 | 421.54 | 446.0315 | 0
5-C103 | 11.1.12.12 | ARRUELA DE BORRACHA PARA JUNTA FLANGEADA PN10 DN100 EPDM | UN |  | 6 | 6 | 3.21 | 0 | 19.26 | 19.26 | 0.0006% | 5 | C103 | 2.9 | MAT | 2.9 | 2.42 | 2.5606 | 0
5-C166 | 11.1.12.13 | PARAFUSOS COM PORCAS SEXTAVADAS E ARRUELAS METÁLICAS PN10 Ø16mmx80mm DN100 AÇO | UN |  | 32 | 32 | 6.65 | 0 | 212.8 | 212.8 | 0.0064% | 5 | C166 | 6 | MAT | 6 | 6 | 6.3486 | 0
- | 11.1.13 | HIDRANTES DN200x100 | [15 empty] | 0
5-C194 | 11.1.13.1 | TÊ DE REDUÇÃO COM BOLSAS JUNTA ELÁSTICA JGS DN200x100 FD | UN |  | 4 | 4 | 612.37 | 0 | 2449.48 | 2449.48 | 0.0736% | 5 | C194 | 552.24 | MAT | 552.24 | 414.42 | 438.4978 | 0 | 131.2
1-9825 | 11.1.13.2 | TUBO PVC DEFOFO, JEI, 1 MPA, DN 100 MM, PARA REDE DE AGUA (NBR 7665) | M |  | 4 | 4 | 41.89 | 0 | 167.56 | 167.56 | 0.005% | 1 | 9825 | 37.78 | MAT |  | 35,71 | 37.7848 |  | 10.2347
5-C159 | 11.1.13.3 | LUVA DE CORRER COM BOLSAS JUNTA MECÂNICA JM DN100 FD | UN |  | 4 | 4 | 454.5 | 0 | 1818 | 1818 | 0.0546% | 5 | C159 | 409.87 | MAT | 409.87 | 384 | 406.3104 | 76.56 | 76.56
5-C148 | 11.1.13.4 | EXTREMIDADE FLANGE E PONTA COM ABA DE VEDAÇÃO PN10 DN100x0,70m FD | UN |  | 4 | 4 | 465.73 | 0 | 1862.92 | 1862.92 | 0.0559% | 5 | C148 | 420 | MAT | 420 | 420 | 444.402 | 84 | 84
5-C270 | 11.1.13.5 | VÁLVULA DE GAVETA COM FLANGES E CUNHA DE BORRACHA CORPO CURTO COM VOLANTE PN10 DN100 FD | UN |  | 4 | 4 | 949.21 | 0 | 3796.84 | 3796.84 | 0.114% | 5 | C270 | 856 | MAT | 856 | 706.2 | 747.2302 | 80 | 80
5-C152 | 11.1.13.6 | JUNTA DE DESMONTAGEM TRAVADA AXIALMENTE PN10 DN100 FD ANTERIOR PAMCORE 404,91 | UN |  | 4 | 4 | 874.92 | 0 | 3499.68 | 3499.68 | 0.1051% | 5 | C152 | 789 | MAT | 789 | 420 | 444.402 | 84 | 84
5-C151 | 11.1.13.7 | HIDRÔMETRO - A SER DEFINIDO PELA CESAMA DN100 FD | UN |  | 4 | 4 | 2061.44 | 0 | 8245.76 | 8245.76 | 0.2476% | 5 | C151 | 1859 | MAT | 1859 | 1859 | 1967.0079 | 0
5-C140 | 11.1.13.8 | CURVA 90° COM FLANGES E PÉ PN10 DN100 FD | UN |  | 4 | 4 | 507.85 | 0 | 2031.4 | 2031.4 | 0.061% | 5 | C140 | 457.98 | MAT | 457.98 | 344 | 363.9864 | 68 | 68
5-C241 | 11.1.13.9 | TUBO COM FLANGES PN10 DN100x0,65m FD | UN |  | 4 | 4 | 770.68 | 0 | 3082.72 | 3082.72 | 0.0926% | 5 | C241 | 695 | MAT | 695 | 520 | 550.212 | 80.72 | 80.72
5-C150 | 11.1.13.10 | HIDRANTE DE COLUNA SIMPLES PN10 DN100 FD | UN |  | 4 | 4 | 4042.94 | 0 | 16171.76 | 16171.76 | 0.4857% | 5 | C150 | 3645.91 | MAT | 3645.91 | 3911.0576 | 4138.29 | 0
5-C185 | 11.1.13.11 | TAMPÃO PARA TRÁFEGO INTENSO, COM ABERTURA ARTICULADA DUPLA E POR RÓTULA ÚNICA, TRAVA DE SEGURANÇA E ANEL DE APOIO INTEGRADO AO TELAR CONFORME NBR10160, CLASSE D400 PARA VÃO Ø60cm FD | UN |  | 4 | 4 | 615.86 | 0 | 2463.44 | 2463.44 | 0.074% | 5 | C185 | 555.38 | MAT | 555.38 | 421.54 | 446.0315 | 0
5-C103 | 11.1.13.12 | ARRUELA DE BORRACHA PARA JUNTA FLANGEADA PN10 DN100 EPDM | UN |  | 24 | 24 | 3.21 | 0 | 77.04 | 77.04 | 0.0023% | 5 | C103 | 2.9 | MAT | 2.9 | 2.42 | 2.5606 | 0
5-C166 | 11.1.13.13 | PARAFUSOS COM PORCAS SEXTAVADAS E ARRUELAS METÁLICAS PN10 Ø16mmx80mm DN100 AÇO | UN |  | 128 | 128 | 6.65 | 0 | 851.2 | 851.2 | 0.0256% | 5 | C166 | 6 | MAT | 6 | 6 | 6.3486 | 0
- | 11.1.14 | TRAVESSIA 01, DESCARGA 7 E VENTOSA 7 | [15 empty] | 0
5-C133 | 11.1.14.1 | CURVA 45° COM BOLSAS JUNTA ELÁSTICA JGS DN200 FD | UN |  | 1 | 1 | 471.06 | 0 | 471.06 | 471.06 | 0.0141% | 5 | C133 | 424.8 | MAT | 424.8 | 295.01 | 312.1501 | 0 | 29
5-C223 | 11.1.14.2 | TUBO COM FLANGE E PONTA PN10 DN200x1,10m FD | UN |  | 2 | 2 | 1566.85 | 0 | 3133.7 | 3133.7 | 0.0941% | 5 | C223 | 1412.98 | MAT | 1412.98 | 1251.995 | 1324.7359 | 96.56 | 96.56
5-C203 | 11.1.14.3 | TÊ DE REDUÇÃO COM FLANGES PN10 DN200x100 FD | UN |  | 2 | 2 | 993.94 | 0 | 1987.88 | 1987.88 | 0.0597% | 5 | C203 | 896.33 | MAT | 896.33 | 626.67 | 663.0795 | 82 | 82
5-C157 | 11.1.14.4 | LUVA COM BOLSAS JUNTA ELÁSTICA JGS DN200 FD | UN |  | 1 | 1 | 435.73 | 0 | 435.73 | 435.73 | 0.0131% | 5 | C157 | 392.94 | MAT | 392.94 | 284.45 | 300.9765 | 0 | 24.2
5-C526 | 11.1.14.5 | TUBO COM FLANGE E PONTA PN10 DN200x5,30m FD | UN |  | 1 | 1 | 3911.16 | 0 | 3911.16 | 3911.16 | 0.1175% | 5 | C526 | 3527.07 | MAT | 3527.07 | 3527.07 | 3731.9928 | 194.44 | 194.44
5-C143 | 11.1.14.6 | CURVA 90° COM FLANGES PN10 DN200 FD | UN |  | 4 | 4 | 800.8 | 0 | 3203.2 | 3203.2 | 0.0962% | 5 | C143 | 722.16 | MAT | 722.16 | 504.9 | 534.2347 | 112 | 112
5-C527 | 11.1.14.7 | TUBO COM FLANGES PN10 DN200x0,75m FD | UN |  | 2 | 2 | 1882.91 | 0 | 3765.82 | 3765.82 | 0.1131% | 5 | C527 | 1698 | MAT | 1698 | 1698 | 1796.6538 | 92.2 | 92.2
5-C532 | 11.1.14.8 | TUBO COM FLANGES PN10 DN200x3,75m FD | UN |  | 1 | 1 | 2815.84 | 0 | 2815.84 | 2815.84 | 0.0846% | 5 | C532 | 2539.31 | MAT | 2539.31 | 2539.305 | 2686.8386 | 150.5 | 150.5
5-C529 | 11.1.14.9 | TUBO COM FLANGE PN10 E BOLSA JGS DN200x5,80m FD | UN |  | 1 | 1 | 6053.08 | 0 | 6053.08 | 6053.08 | 0.1818% | 5 | C529 | 5458.64 | MAT | 5458.64 | 5458.64 | 5775.787 | 222.14 | 222.14
5-C530 | 11.1.14.10 | TUBO COM PONTAS DN200x3,62m FD | UN |  | 1 | 1 | 3410.97 | 0 | 3410.97 | 3410.97 | 0.1024% | 5 | C530 | 3076 | MAT | 3076 | 3076 | 3254.7156 | 0 | 125.976
5-C127 | 11.1.14.11 | CURVA 22°30' COM BOLSAS JUNTA ELÁSTICA JGS DN200 FD | UN |  | 1 | 1 | 400.4 | 0 | 400.4 | 400.4 | 0.012% | 5 | C127 | 361.08 | MAT | 361.08 | 283.98 | 300.4792 | 0 | 26.2
5-C266 | 11.1.14.12 | VÁLVULA DE GAVETA COM FLANGES E CUNHA DE BORRACHA CORPO CURTO COM CABEÇOTE PN10 DN100 FD | UN |  | 1 | 1 | 949.21 | 0 | 949.21 | 949.21 | 0.0285% | 5 | C266 | 856 | MAT | 856 | 706.2 | 747.2302 | 20 | 20
5-C275 | 11.1.14.13 | VENTOSA TRÍPLICE FUNÇÃO COM FLANGES PN10 DN100 FD | UN |  | 1 | 1 | 1829.68 | 0 | 1829.68 | 1829.68 | 0.0549% | 5 | C275 | 1650 | MAT | 1650 | 1200 | 1269.72 | 52 | 52
5-C141 | 11.1.14.14 | CURVA 90° COM FLANGES PN10 DN100 FD | UN |  | 1 | 1 | 308.27 | 0 | 308.27 | 308.27 | 0.0093% | 5 | C141 | 278 | MAT | 278 | 215.33 | 227.8407 | 11 | 11
5-C270 | 11.1.14.15 | VÁLVULA DE GAVETA COM FLANGES E CUNHA DE BORRACHA CORPO CURTO COM VOLANTE PN10 DN100 FD | UN |  | 1 | 1 | 949.21 | 0 | 949.21 | 949.21 | 0.0285% | 5 | C270 | 856 | MAT | 856 | 706.2 | 747.2302 | 20 | 20
5-C217 | 11.1.14.16 | TUBO COM FLANGE E PONTA PN10 DN100x1,15m FD | UN |  | 1 | 1 | 903.75 | 0 | 903.75 | 903.75 | 0.0271% | 5 | C217 | 815 | MAT | 815 | 590 | 624.279 | 24.28 | 24.28
5-C135 | 11.1.14.17 | CURVA 90° COM BOLSAS JUNTA ELÁSTICA JGS DN100 FD | UN |  | 1 | 1 | 235.53 | 0 | 235.53 | 235.53 | 0.0071% | 5 | C135 | 212.4 | MAT | 212.4 | 162.65 | 172.1 | 0 | 13.2
1-9825 | 11.1.14.18 | TUBO PVC DEFOFO, JEI, 1 MPA, DN 100 MM, PARA REDE DE AGUA (NBR 7665) | M |  | 6 | 6 | 41.89 | 0 | 251.34 | 251.34 | 0.0075% | 1 | 9825 | 37.78 | MAT |  | 35,71 | 37.7848 |  | 15.352
1-36374 | 11.1.14.19 | TUBO PVC PBA JEI, CLASSE 12, DN 100 MM, PARA REDE DE AGUA (NBR 5647) | M |  | 6 | 6 | 50.22 | 0 | 301.32 | 301.32 | 0.009% | 1 | 36374 | 45.29 | MAT |  | 42,80 | 45.2867 |  | 15.301
5-C185 | 11.1.14.20 | TAMPÃO PARA TRÁFEGO INTENSO, COM ABERTURA ARTICULADA DUPLA E POR RÓTULA ÚNICA, TRAVA DE SEGURANÇA E ANEL DE APOIO INTEGRADO AO TELAR CONFORME NBR10160, CLASSE D400 PARA VÃO Ø60cm FD | UN |  | 1 | 1 | 615.86 | 0 | 615.86 | 615.86 | 0.0185% | 5 | C185 | 555.38 | MAT | 555.38 | 421.54 | 446.0315 | 0
5-C103 | 11.1.14.21 | ARRUELA DE BORRACHA PARA JUNTA FLANGEADA PN10 DN100 EPDM | UN |  | 5 | 5 | 3.21 | 0 | 16.05 | 16.05 | 0.0005% | 5 | C103 | 2.9 | MAT | 2.9 | 2.42 | 2.5606 | 0
5-C105 | 11.1.14.22 | ARRUELA DE BORRACHA PARA JUNTA FLANGEADA PN10 DN200 EPDM | UN |  | 11 | 11 | 6.37 | 0 | 70.07 | 70.07 | 0.0021% | 5 | C105 | 5.75 | MAT | 5.75 | 4.79 | 5.0683 | 0
5-C166 | 11.1.14.23 | PARAFUSOS COM PORCAS SEXTAVADAS E ARRUELAS METÁLICAS PN10 Ø16mmx80mm DN100 AÇO | UN |  | 40 | 40 | 6.65 | 0 | 266 | 266 | 0.008% | 5 | C166 | 6 | MAT | 6 | 6 | 6.3486 | 0
5-C170 | 11.1.14.24 | PARAFUSOS COM PORCAS SEXTAVADAS E ARRUELAS METÁLICAS PN10 Ø20mmx90mm DN200 AÇO | UN |  | 88 | 88 | 10.97 | 0 | 965.36 | 965.36 | 0.029% | 5 | C170 | 9.9 | MAT | 9.9 | 8 | 8.4648 | 0
- | 11.1.15 | TRAVESSIAS | [15 empty] | 0
5-C160 | 11.1.15.1 | LUVA DE CORRER COM BOLSAS JUNTA MECÂNICA JM DN150 FD | UN |  | 4 | 4 | 579.3 | 0 | 2317.2 | 2317.2 | 0.0696% | 5 | C160 | 522.41 | MAT | 522.41 | 522.41 | 552.762 | 110.24 | 110.24
5-C531 | 11.1.15.2 | TUBO COM PONTAS DN150x5,80m FD | UN |  | 2 | 2 | 3410.97 | 0 | 6821.94 | 6821.94 | 0.2049% | 5 | C531 | 3076 | MAT | 3076 | 3076 | 3254.7156 | 0 | 301.6
5-C161 | 11.1.15.3 | LUVA DE CORRER COM BOLSAS JUNTA MECÂNICA JM DN200 FD | UN |  | 4 | 4 | 1275.23 | 0 | 5100.92 | 5100.92 | 0.1532% | 5 | C161 | 1150 | MAT | 1150 | 799 | 845.4219 | 165.44 | 165.44
5-C461 | 11.1.15.4 | TUBO COM PONTAS DN200x5,80m FD | UN |  | 2 | 2 | 3121.92 | 0 | 6243.84 | 6243.84 | 0.1875% | 5 | C461 | 2815.337 | MAT | 2815.337 | 3076 | 3254.7156 | 0 | 403.68
|  | SUBTOTAL MATERIAIS | [5 empty] | 0 | 1775593.309 | 1775593.309 | 53.32%
|  | SUBTOTAL ZONA "D" - BAIRROS TEIXEIRA ATÉ SAGRADO CORAÇÃO DE JESUS | [5 empty] | 62640.93 | 3267233.3767 | 3329874.3067 | 100%
[9 empty] | 483.3185 |  |  |  | 1 | 2068848.4277
[13 empty] | 2 | 43170.4895
[13 empty] | 3 | 22627.4915
[13 empty] | 4 | 56276.37
[13 empty] | 5 | 1138951.528
[13 empty] | TOTAL | 3329874.3067
NÃO OK

## CRONOGRAMA
CRONOGRAMA
PRODUTO 5 - VOLUME V - PACOTE ÚNICO
ZONA "D" - BAIRROS TEIXEIRA ATÉ SAGRADO CORAÇÃO DE JESUS
118-MG20-A-PE-RED-OR-001-R3-O
REVISÃO 3
CRONOGRAMA DE EXECUÇÃO DAS OBRAS |  |  |  | MESES
Nº | DESCRIÇÃO | TOTAL SERVIÇOS | % | 1 | 2 | 3 | 4 | 5
1 | CANTEIRO DE OBRA E ADMINISTRAÇÃO LOCAL | 62640.93 | 1.881% | 12528.186 | 12528.186 | 12528.186 | 12528.186 | 12528.186 | 62640.93 | 0
2 | SERVIÇOS PRELIMINARES | 42119.455 | 1.265% | 8423.891 | 8423.891 | 8423.891 | 8423.891 | 8423.891 | 42119.455 | 0
3 | DEMOLIÇÕES E RECOMPOSIÇÕES | 657267.8252 | 19.74% | 131453.565 | 131453.565 | 131453.565 | 131453.565 | 131453.565 | 657267.8252 | 0
4 | MOVIMENTAÇÃO DE TERRA | 459879.6283 | 13.81% | 91975.9257 | 91975.9257 | 91975.9257 | 91975.9257 | 91975.9257 | 459879.6283 | 0
5 | ESGOTAMENTO | 1456.5806 | 0.04374% | 291.3161 | 291.3161 | 291.3161 | 291.3161 | 291.3161 | 1456.5806 | 0
6 | ASSENTAMENTOS | 36802.971 | 1.105% | 7360.5942 | 7360.5942 | 7360.5942 | 7360.5942 | 7360.5942 | 36802.971 | 0
7 | INSTALAÇÃO DE PRODUÇÃO | 48060.7466 | 1.443% | 9612.1493 | 9612.1493 | 9612.1493 | 9612.1493 | 9612.1493 | 48060.7466 | 0
8 | ESTRUTURAS DE CONCRETO | 219746.8795 | 6.599% |  |  |  | 109873.4398 | 109873.4398 | 219746.8795 | 0
9 | SERVIÇOS COMPLEMENTARES | 3678.49 | 0.1105% | 735.698 | 735.698 | 735.698 | 735.698 | 735.698 | 3678.49 | 0
10 | LIMPEZA, OPERAÇÃO E MANUTENÇÃO | 22627.4915 | 0.6795% | 4525.4983 | 4525.4983 | 4525.4983 | 4525.4983 | 4525.4983 | 22627.4915 | 0
11 | MATERIAIS | 1775593.309 | 53.32% | 591864.4363 | 591864.4363 | 591864.4363 |  |  | 1775593.309 | 0
MENSAL |  | - |  | 858771.26 | 858771.26 | 858771.26 | 376780.2634 | 376780.2634
ACUMULADO |  | 3329874.3067 | 100% | 858771.26 | 1717542.5199 | 2576313.7799 | 2953094.0433 | 3329874.3067 | OK
74157004

## PARETO COM CURVA ABC
PLANILHA DE PARETO COM CURVA ABC
PRODUTO 5 - VOLUME V - PACOTE ÚNICO
ZONA "D" - BAIRROS TEIXEIRA ATÉ SAGRADO CORAÇÃO DE JESUS
[21 empty] | Grupo A: | 15.62% | dos itens representam
[11 empty] | 118-MG20-A-PE-RED-OR-001-R3-O |  |  |  |  | CLASSE | CORTE | PROPORÇÃO DE ITENS | PROPORÇÃO DE VALORES |  |  | 79.96% | do orçamento
[11 empty] | REVISÃO 3 |  |  |  |  | A | 80% | 15.62% | 79.96%
[16 empty] | B | 95% | 26.56% | 14.95% |  | Grupo B: | 26.56% | dos itens representam
[16 empty] | C | 100% | 57.81% | 5.091% |  |  | 14.95% | do orçamento
[21 empty] | Grupo C: | 57.81% | dos itens representam
[22 empty] | 5.091% | do orçamento
Itens do Orçamento | Item | Contador | Item sem repetição | Valor total com bdi | Item | Descrição | unidade | preço unitário com bdi | Quantidades totais | Número de Itens
[11 empty] | Ordem | Código | Descrição | UND | Quantidade | Preço unitário | Valor Total | Participação | Acumulado | Classe
4-100 | 4-100 | 1 | 4-100 | 51627.38 | 4-100 | ADMINISTRAÇÃO LOCAL | VB | 51627.38 | 1 |  | 1 | 5-C244 | TUBO COM PONTA E BOLSA JUNTA ELÁSTICA JGS K7 DN200 FD | M | 1472 | 388.08 | 571253.76 | 17.16% | 17.16% | A
1-10775 | 1-10775 | 2 | 1-10775 | 3292.65 | 1-10775 | LOCACAO DE CONTAINER COM 1 SANITARIO, PARA ESCRITORIO | MES | 658.53 | 5 |  | 2 | 1-9829 | TUBO PVC DEFOFO, JEI, 1 MPA, DN 200 MM, PARA REDE DE AGUA (NBR 7665) | M | 2424.1 | 191.09 | 463221.269 | 13.91% | 31.07% | A
2-65002504 | 2-65002504 | 3 | 2-65002504 | 5100.05 | 2-65002504 | BANHEIRO QUÍMICO | MES | 1020.01 | 5 |  | 3 | 1-95996 | CONSTRUÇÃO DE PAVIMENTO COM APLICAÇÃO DE CBUQ | M3 | 243.5525 | 1198.01 | 291778.3305 | 8.762% | 39.83% | A
2-65003892 | 2-65003892 | 4 | 2-65003892 | 2620.85 | 2-65003892 | LOCAÇÃO DE CONTAINER ALMOXARIFADO | MES | 524.17 | 5 |  | 4 | 1-9828 | TUBO PVC DEFOFO, JEI, 1 MPA, DN 150 MM, PARA REDE DE AGUA (NBR 7665) | M | 1751 | 112.75 | 197425.25 | 5.929% | 45.76% | A
- | 0 | 4 | 0 | 0 | 0 | #N/A | #N/A | #N/A |  |  | 5 | 1-96399 | EXECUÇÃO E COMPACTAÇÃO DE SUB BASE COM PEDRA RACHÃO | M3 | 974.21 | 126.29 | 123032.9809 | 3.695% | 49.45% | A
- | 0 | 4 | 0 | 0 | 0 | #N/A | #N/A | #N/A |  |  | 6 | 1-97914 | TRANSPORTE COM CAMINHÃO BASCULANTE PARA BOTA FORA, EM VIA URBANA PAVIMENTADA | M3XKM | 61456.687 | 2 | 122913.374 | 3.691% | 53.14% | A
- | 0 | 4 | 0 | 0 | 0 | #N/A | #N/A | #N/A |  |  | 7 | 1-94102 | BERÇO DE AREIA | M3 | 566.4119 | 211.8 | 119966.0472 | 3.603% | 56.75% | A
- | 0 | 4 | 0 | 0 | 0 | #N/A | #N/A | #N/A |  |  | 8 | 1-96396 | EXECUÇÃO E COMPACTAÇÃO DE BASE COM BRITA GRADUADA SIMPLES | M3 | 733.101 | 152.97 | 112142.46 | 3.368% | 60.11% | A
1-74209/001 | 1-74209/001 | 5 | 1-74209/001 | 2942.775 | 1-74209/001 | PLACA DE IDENTIFICAÇÃO DA OBRA (2,5 X 3,0 M) | M2 | 392.37 | 7.5 |  | 9 | 5-C524 | TUBO COM PONTA E BOLSA JUNTA ELÁSTICA JGS K9 DN100 FD | M | 253 | 336.12 | 85038.36 | 2.554% | 62.67% | A
1-34723 | 1-34723 | 6 | 1-34723 | 1388.28 | 1-34723 | PLACA DE ADVERTÊNCIA | M2 | 694.14 | 2 |  | 10 | 1-92970 | DEMOLIÇÃO DE PAVIMENTAÇÃO ASFÁLTICA COM UTILIZAÇÃO DE MARTELO PERFURADOR | M2 | 4871.05 | 15.35 | 74770.6175 | 2.245% | 64.91% | A
1-99063 | 1-99063 | 7 | 1-99063 | 29270.8 | 1-99063 | LOCAÇÃO DE REDE | M | 4.33 | 6760 |  | 11 | 5-C546 | OPERACIONALIZAÇÃO DE ATERRO DE RESÍDUOS SÓLIDOS DA CONSTRUÇÃO CIVIL | M3 | 3285.2232 | 20.47 | 67248.518 | 2.02% | 66.93% | A
1-97051 | 1-97051 | 8 | 1-97051 | 8517.6 | 1-97051 | FITA PLÁSTICA | M | 0.63 | 13520 |  | 12 | 1-96544 | AÇO CA-50 DE 6,3 MM | KG | 4359.135 | 13.08 | 57017.4858 | 1.712% | 68.65% | A
- | 0 | 8 | 0 | 0 | 0 | #N/A | #N/A | #N/A |  |  | 13 | 1-93382 | REATERRO MANUAL DE VALAS COM COMPACTAÇÃO MECANIZADA. | M3 | 1871.571 | 29.84 | 55847.6779 | 1.677% | 70.32% | A
- | 0 | 8 | 0 | 0 | 0 | #N/A | #N/A | #N/A |  |  | 14 | 1-90099 | ESCAVAÇÃO MECANIZADA DE VALAS EM SOLO SECO - PROF. ATÉ 1,5 M | M3 | 3874.4168 | 13.78 | 53389.4628 | 1.603% | 71.93% | A
- | 0 | 8 | 0 | 0 | 0 | #N/A | #N/A | #N/A |  |  | 15 | 4-100 | ADMINISTRAÇÃO LOCAL | VB | 1 | 51627.38 | 51627.38 | 1.55% | 73.48% | A
- | 0 | 8 | 0 | 0 | 0 | #N/A | #N/A | #N/A |  |  | 16 | 5-C161 | LUVA DE CORRER COM BOLSAS JUNTA MECÂNICA JM DN200 FD | UN | 38 | 1275.23 | 48458.74 | 1.455% | 74.93% | A
1-92970 | 1-92970 | 9 | 1-92970 | 74770.6175 | 1-92970 | DEMOLIÇÃO DE PAVIMENTAÇÃO ASFÁLTICA COM UTILIZAÇÃO DE MARTELO PERFURADOR | M2 | 15.35 | 4871.05 |  | 17 | 1-97086 | FABRICAÇÃO, MONTAGEM E DESMONTAGEM DE FORMA PARA RADIER, EM MADEIRA SERRADA, 4 UTILIZAÇÕES | M2 | 394.3423 | 115.86 | 45688.4938 | 1.372% | 76.3% | A
1-72898 | 1-72898 | 10 | 1-72898 | 1203.1494 | 1-72898 | CARGA E DESCARGA MECANIZADAS DE ENTULHO EM CAMINHAO BASCULANTE | M3 | 4.94 | 243.5525 |  | 18 | 5-C223 | TUBO COM FLANGE E PONTA PN10 DN200x1,10m FD | UN | 28 | 1566.85 | 43871.8 | 1.318% | 77.62% | A
1-97914 | 1-97914 | 11 | 1-97914 | 122913.374 | 1-97914 | TRANSPORTE COM CAMINHÃO BASCULANTE PARA BOTA FORA, EM VIA URBANA PAVIMENTADA | M3XKM | 2 | 61456.687 |  | 19 | 1-9825 | TUBO PVC DEFOFO, JEI, 1 MPA, DN 100 MM, PARA REDE DE AGUA (NBR 7665) | M | 946 | 41.89 | 39627.94 | 1.19% | 78.81% | A
1-96399 | 1-96399 | 12 | 1-96399 | 123032.9809 | 1-96399 | EXECUÇÃO E COMPACTAÇÃO DE SUB BASE COM PEDRA RACHÃO | M3 | 126.29 | 974.21 |  | 20 | 1-96401 | EXECUÇÃO DE IMPRIMAÇÃO COM ASFALTO DILUÍDO | M2 | 4871.05 | 7.83 | 38140.3215 | 1.145% | 79.96% | A
1-96396 | 1-96396 | 13 | 1-96396 | 112142.46 | 1-96396 | EXECUÇÃO E COMPACTAÇÃO DE BASE COM BRITA GRADUADA SIMPLES | M3 | 152.97 | 733.101 |  | 21 | 1-99063 | LOCAÇÃO DE REDE | M | 6760 | 4.33 | 29270.8 | 0.879% | 80.84% | B
1-95996 | 1-95996 | 14 | 1-95996 | 291778.3305 | 1-95996 | CONSTRUÇÃO DE PAVIMENTO COM APLICAÇÃO DE CBUQ | M3 | 1198.01 | 243.5525 |  | 22 | 1-96545 | AÇO CA-50 DE 8,0 MM | KG | 2367 | 12.3 | 29114.1 | 0.8743% | 81.71% | B
1-96401 | 1-96401 | 15 | 1-96401 | 38140.3215 | 1-96401 | EXECUÇÃO DE IMPRIMAÇÃO COM ASFALTO DILUÍDO | M2 | 7.83 | 4871.05 |  | 23 | 1-89459 | ALVENARIA DE BLOCOS DE CONCRETO ESTRUTURAL | M2 | 297.372 | 82.91 | 24655.1125 | 0.7404% | 82.45% | B
5-C546 | 5-C546 | 16 | 5-C546 | 67248.518 | 5-C546 | OPERACIONALIZAÇÃO DE ATERRO DE RESÍDUOS SÓLIDOS DA CONSTRUÇÃO CIVIL | M3 | 20.47 | 3285.2232 |  | 24 | 1-94972 | PREPARO DE CONCRETO C30 | M3 | 66.0614 | 361.87 | 23905.643 | 0.7179% | 83.17% | B
- | 0 | 16 | 0 | 0 | 0 | #N/A | #N/A | #N/A |  |  | 25 | 1-97128 | ASSENTAMENTO DE TUBO DE PVC DEFOFO DN200MM | M | 2424.1 | 9.61 | 23295.601 | 0.6996% | 83.87% | B
- | 0 | 16 | 0 | 0 | 0 | #N/A | #N/A | #N/A |  |  | 26 | 3-ED-50266 | LIMPEZA GERAL DE OBRA | M2 | 3519.05 | 6.43 | 22627.4915 | 0.6795% | 84.55% | B
- | 0 | 16 | 0 | 0 | 0 | #N/A | #N/A | #N/A |  |  | 27 | 2-65000152 | ESCAVACAO MANUAL DE VALAS EM SOLO SECO, PROF. ATE 1.50 M | M3 | 430.4908 | 48.56 | 20904.6308 | 0.6278% | 85.18% | B
- | 0 | 16 | 0 | 0 | 0 | #N/A | #N/A | #N/A |  |  | 28 | 5-C270 | VÁLVULA DE GAVETA COM FLANGES E CUNHA DE BORRACHA CORPO CURTO COM VOLANTE PN10 DN100 FD | UN | 22 | 949.21 | 20882.62 | 0.6271% | 85.8% | B
1-90099 | 1-90099 | 17 | 1-90099 | 53389.4628 | 1-90099 | ESCAVAÇÃO MECANIZADA DE VALAS EM SOLO SECO - PROF. ATÉ 1,5 M | M3 | 13.78 | 3874.4168 |  | 29 | 1-94097 | ACERTO E NIVELAMENTO DE FUNDO DE VALA | M2 | 3519.05 | 5.9 | 20762.395 | 0.6235% | 86.43% | B
2-65000152 | 2-65000152 | 18 | 2-65000152 | 20904.6308 | 2-65000152 | ESCAVACAO MANUAL DE VALAS EM SOLO SECO, PROF. ATE 1.50 M | M3 | 48.56 | 430.4908 |  | 30 | 5-C150 | HIDRANTE DE COLUNA SIMPLES PN10 DN100 FD | UN | 5 | 4042.94 | 20214.7 | 0.6071% | 87.03% | B
1-94097 | 1-94097 | 19 | 1-94097 | 20762.395 | 1-94097 | ACERTO E NIVELAMENTO DE FUNDO DE VALA | M2 | 5.9 | 3519.05 |  | 31 | 1-97144 | ASSENTAMENTO DE TUBO DE FERRO FUNDIDO PARA REDE DE ÁGUA, DN 200 MM, JUNTA ELÁSTICA, INSTALADO EM LOCAL COM NÍVEL ALTO DE INTERFERÊNCIAS (NÃO INCLUI FORNECIMENTO) | M | 1487.22 | 13.18 | 19601.5596 | 0.5887% | 87.62% | B
1-94102 | 1-94102 | 20 | 1-94102 | 119966.0472 | 1-94102 | BERÇO DE AREIA | M3 | 211.8 | 566.4119 |  | 32 | 1-83724 | ASSENTAMENTO DE PECAS, CONEXOES, APARELHOS E ACESSORIOS DE FERRO FUNDIDO DUCTIL, JUNTA ELASTICA, MECANICA OU FLANGEADA, COM DIAMETROS DE 50 A 300 MM. | KG | 9160.06 | 1.96 | 17953.7176 | 0.5392% | 88.16% | B
1-93382 | 1-93382 | 21 | 1-93382 | 55847.6779 | 1-93382 | REATERRO MANUAL DE VALAS COM COMPACTAÇÃO MECANIZADA. | M3 | 29.84 | 1871.571 |  | 33 | 5-C185 | TAMPÃO PARA TRÁFEGO INTENSO, COM ABERTURA ARTICULADA DUPLA E POR RÓTULA ÚNICA, TRAVA DE SEGURANÇA E ANEL DE APOIO INTEGRADO AO TELAR CONFORME NBR10160, CLASSE D400 PARA VÃO Ø60cm FD | UN | 27 | 615.86 | 16628.22 | 0.4994% | 88.66% | B
1-72894 | 1-72894 | 22 | 1-72894 | 15421.2702 | 1-72894 | CARGA, MANOBRAS E DESCARGA DE SOLOS | M3 | 5.07 | 3041.6707 |  | 34 | 1-72894 | CARGA, MANOBRAS E DESCARGA DE SOLOS | M3 | 3041.6707 | 5.07 | 15421.2702 | 0.4631% | 89.12% | B
1-97914 | 0 | 22 | 0 | 0 | 0 | #N/A | #N/A | #N/A |  |  | 35 | 5-C217 | TUBO COM FLANGE E PONTA PN10 DN100x1,15m FD | UN | 16 | 903.75 | 14460 | 0.4343% | 89.56% | B
5-C546 | 0 | 22 | 0 | 0 | 0 | #N/A | #N/A | #N/A |  |  | 36 | 5-C276 | VENTOSA TRÍPLICE FUNÇÃO COM FLANGES PN10 DN50 FD | UN | 12 | 1186.52 | 14238.24 | 0.4276% | 89.99% | B
- | 0 | 22 | 0 | 0 | 0 | #N/A | #N/A | #N/A |  |  | 37 | 5-C160 | LUVA DE CORRER COM BOLSAS JUNTA MECÂNICA JM DN150 FD | UN | 23 | 579.3 | 13323.9 | 0.4001% | 90.39% | B
- | 0 | 22 | 0 | 0 | 0 | #N/A | #N/A | #N/A |  |  | 38 | 5-C121 | CURVA 11°15' COM BOLSAS JUNTA ELÁSTICA JGS DN200 FD | UN | 23 | 568.81 | 13082.63 | 0.3929% | 90.78% | B
- | 0 | 22 | 0 | 0 | 0 | #N/A | #N/A | #N/A |  |  | 39 | 5-C220 | TUBO COM FLANGE E PONTA PN10 DN150x1,00m FD | UN | 12 | 995.79 | 11949.48 | 0.3589% | 91.14% | B
- | 0 | 22 | 0 | 0 | 0 | #N/A | #N/A | #N/A |  |  | 40 | 5-C216 | TUBO COM FLANGE E PONTA PN10 DN100x1,00m FD | UN | 12 | 876.03 | 10512.36 | 0.3157% | 91.45% | B
2-65000221 | 2-65000221 | 23 | 2-65000221 | 1456.5806 | 2-65000221 | ESGOTAMENTO DE AGUA COM BOMBAS | H | 2.16 | 674.3429 |  | 41 | 5-C151 | HIDRÔMETRO - A SER DEFINIDO PELA CESAMA DN100 FD | UN | 5 | 2061.44 | 10307.2 | 0.3095% | 91.76% | B
- | 0 | 23 | 0 | 0 | 0 | #N/A | #N/A | #N/A |  |  | 42 | 1-74157/004 | LANCAMENTO E ADENSAMENTO DE CONCRETO | M3 | 75.4692 | 130.14 | 9821.5567 | 0.295% | 92.06% | B
- | 0 | 23 | 0 | 0 | 0 | #N/A | #N/A | #N/A |  |  | 43 | 5-C159 | LUVA DE CORRER COM BOLSAS JUNTA MECÂNICA JM DN100 FD | UN | 21 | 454.5 | 9544.5 | 0.2866% | 92.34% | B
- | 0 | 23 | 0 | 0 | 0 | #N/A | #N/A | #N/A |  |  | 44 | 5-C133 | CURVA 45° COM BOLSAS JUNTA ELÁSTICA JGS DN200 FD | UN | 20 | 471.06 | 9421.2 | 0.2829% | 92.63% | B
- | 0 | 23 | 0 | 0 | 0 | #N/A | #N/A | #N/A |  |  | 45 | 1-96543 | AÇO CA-60 DE 5,0 MM | KG | 586 | 15.34 | 8989.24 | 0.27% | 92.9% | B
1-97123 | 1-97123 | 24 | 1-97123 | 246.24 | 1-97123 | ASSENTAMENTO DE TUBO DE PVC PBA DN100MM | M | 3.42 | 72 |  | 46 | 1-97127 | ASSENTAMENTO DE TUBO DE PVC DEFOFO DN150MM | M | 1754 | 4.91 | 8612.14 | 0.2586% | 93.16% | B
4-101 | 4-101 | 25 | 4-101 | 4648.99 | 4-101 | ASSENTAMENTO DE TUBO DE PVC DEFOFO DN100MM | M | 4.93 | 943 |  | 47 | 1-97051 | FITA PLÁSTICA | M | 13520 | 0.63 | 8517.6 | 0.2558% | 93.41% | B
1-97127 | 1-97127 | 26 | 1-97127 | 8612.14 | 1-97127 | ASSENTAMENTO DE TUBO DE PVC DEFOFO DN150MM | M | 4.91 | 1754 |  | 48 | 5-C203 | TÊ DE REDUÇÃO COM FLANGES PN10 DN200x100 FD | UN | 8 | 993.94 | 7951.52 | 0.2388% | 93.65% | B
1-97128 | 1-97128 | 27 | 1-97128 | 23295.601 | 1-97128 | ASSENTAMENTO DE TUBO DE PVC DEFOFO DN200MM | M | 9.61 | 2424.1 |  | 49 | 5-C526 | TUBO COM FLANGE E PONTA PN10 DN200x5,30m FD | UN | 2 | 3911.16 | 7822.32 | 0.2349% | 93.88% | B
- | 0 | 27 | 0 | 0 | 0 | #N/A | #N/A | #N/A |  |  | 50 | 5-C183 | TAMPÃO FD VENTILADO, ARTICULADO CLASSE D-400 ABERTURA MÍNIMA 600mm FD | UN | 12 | 615.86 | 7390.32 | 0.2219% | 94.11% | B
- | 0 | 27 | 0 | 0 | 0 | #N/A | #N/A | #N/A |  |  | 51 | 5-C272 | VÁLVULA DE GAVETA COM FLANGES E CUNHA DE BORRACHA CORPO CURTO COM VOLANTE PN10 DN50 FD | UN | 12 | 576.62 | 6919.44 | 0.2078% | 94.31% | B
- | 0 | 27 | 0 | 0 | 0 | #N/A | #N/A | #N/A |  |  | 52 | 5-C531 | TUBO COM PONTAS DN150x5,80m FD | UN | 2 | 3410.97 | 6821.94 | 0.2049% | 94.52% | B
- | 0 | 27 | 0 | 0 | 0 | #N/A | #N/A | #N/A |  |  | 53 | 2-65003743 | DESFORMA DE ESTRUTURA - ALTURA ATÉ 1,50 M | M2 | 313.8423 | 21 | 6590.6874 | 0.1979% | 94.72% | B
1-83724 | 1-83724 | 28 | 1-83724 | 17953.7176 | 1-83724 | ASSENTAMENTO DE PECAS, CONEXOES, APARELHOS E ACESSORIOS DE FERRO FUNDIDO DUCTIL, JUNTA ELASTICA, MECANICA OU FLANGEADA, COM DIAMETROS DE 50 A 300 MM. | KG | 1.96 | 9160.06 |  | 54 | 5-C279 | TUBO COM FLANGE E PONTA PN10 DN150x1,10m FD | UN | 7 | 909.29 | 6365.03 | 0.1911% | 94.91% | B
1-97142 | 1-97142 | 29 | 1-97142 | 2196.04 | 1-97142 | ASSENTAMENTO DE TUBO DE FERRO FUNDIDO PARA REDE DE ÁGUA, DN 100 MM, JUNTA ELÁSTICA, INSTALADO EM LOCAL COM NÍVEL ALTO DE INTERFERÊNCIAS (NÃO INCLUI FORNECIMENTO) | M | 8.68 | 253 |  | 55 | 1-96546 | AÇO CA-50 DE 10,0 MM | KG | 630 | 9.97 | 6281.1 | 0.1886% | 95.1% | C
1-97143 | 1-97143 | 30 | 1-97143 | 126.904 | 1-97143 | ASSENTAMENTO DE TUBO DE FERRO FUNDIDO PARA REDE DE ÁGUA, DN 150 MM, JUNTA ELÁSTICA, INSTALADO EM LOCAL COM NÍVEL ALTO DE INTERFERÊNCIAS (NÃO INCLUI FORNECIMENTO) | M | 10.94 | 11.6 |  | 56 | 5-C461 | TUBO COM PONTAS DN200x5,80m FD | UN | 2 | 3121.92 | 6243.84 | 0.1875% | 95.28% | C
1-97144 | 1-97144 | 31 | 1-97144 | 19601.5596 | 1-97144 | ASSENTAMENTO DE TUBO DE FERRO FUNDIDO PARA REDE DE ÁGUA, DN 200 MM, JUNTA ELÁSTICA, INSTALADO EM LOCAL COM NÍVEL ALTO DE INTERFERÊNCIAS (NÃO INCLUI FORNECIMENTO) | M | 13.18 | 1487.22 |  | 57 | 5-C204 | TÊ DE REDUÇÃO COM FLANGES PN10 DN200x50 FD | UN | 7 | 884.9 | 6194.3 | 0.186% | 95.47% | C
1-73607 | 1-73607 | 32 | 1-73607 | 3950.31 | 1-73607 | ASSENTAMENTO DE TAMPAO DE FERRO FUNDIDO 600 MM | UN | 101.29 | 39 |  | 58 | 5-C529 | TUBO COM FLANGE PN10 E BOLSA JGS DN200x5,80m FD | UN | 1 | 6053.08 | 6053.08 | 0.1818% | 95.65% | C
2-65000179 | 2-65000179 | 33 | 2-65000179 | 3737.9207 | 2-65000179 | CARGA E DESCARGA (MATERIAL EM GERAL) COM MANUSEIO E ARRUMACAO DO MATERIAL | TO | 38.34 | 97.494 |  | 59 | 5-C271 | VÁLVULA DE GAVETA COM FLANGES E CUNHA DE BORRACHA CORPO CURTO COM VOLANTE PN10 DN150 FD | UN | 4 | 1463.74 | 5854.96 | 0.1758% | 95.83% | C
1-72840 | 1-72840 | 34 | 1-72840 | 494.2947 | 1-72840 | TRANSPORTE COMERCIAL COM CAMINHAO CARROCERIA 9 T, RODOVIA PAVIMENTADA | TXKM | 0.75 | 659.0596 |  | 60 | 5-C527 | TUBO COM FLANGES PN10 DN200x0,75m FD | UN | 3 | 1882.91 | 5648.73 | 0.1696% | 96% | C
- | 0 | 34 | 0 | 0 | 0 | #N/A | #N/A | #N/A |  |  | 61 | 5-C152 | JUNTA DE DESMONTAGEM TRAVADA AXIALMENTE PN10 DN100 FD ANTERIOR PAMCORE 404,91 | UN | 6 | 874.92 | 5249.52 | 0.1576% | 96.16% | C
- | 0 | 34 | 0 | 0 | 0 | #N/A | #N/A | #N/A |  |  | 62 | 5-C157 | LUVA COM BOLSAS JUNTA ELÁSTICA JGS DN200 FD | UN | 12 | 435.73 | 5228.76 | 0.157% | 96.31% | C
- | 0 | 34 | 0 | 0 | 0 | #N/A | #N/A | #N/A |  |  | 63 | 2-65002504 | BANHEIRO QUÍMICO | MES | 5 | 1020.01 | 5100.05 | 0.1532% | 96.47% | C
- | 0 | 34 | 0 | 0 | 0 | #N/A | #N/A | #N/A |  |  | 64 | 4-101 | ASSENTAMENTO DE TUBO DE PVC DEFOFO DN100MM | M | 943 | 4.93 | 4648.99 | 0.1396% | 96.61% | C
- | 0 | 34 | 0 | 0 | 0 | #N/A | #N/A | #N/A |  |  | 65 | 1-73817/002 | LASTRO DE RACHÃO | M3 | 27.164 | 157.63 | 4281.8613 | 0.1286% | 96.73% | C
1-94962 | 1-94962 | 35 | 1-94962 | 2808.6838 | 1-94962 | PREPARO DE CONCRETO MAGRO | M3 | 298.55 | 9.4077 |  | 66 | 5-C284 | VÁLVULA DE GAVETA COM FLANGES E CUNHA DE BORRACHA CORPO CURTO COM VOLANTE PN10 DN200 FD | UN | 2 | 2036.68 | 4073.36 | 0.1223% | 96.86% | C
1-96396 | 0 | 35 | 0 | 0 | 0 | #N/A | #N/A | #N/A |  |  | 67 | 5-C127 | CURVA 22°30' COM BOLSAS JUNTA ELÁSTICA JGS DN200 FD | UN | 10 | 400.4 | 4004 | 0.1202% | 96.98% | C
1-72919 | 1-72919 | 36 | 1-72919 | 219.1331 | 1-72919 | BASE DE SOLO CIMENTO 4% MISTURA EM USINA, COMPACTACAO 100% PROCTOR NORMAL, EXCLUSIVE ESCAVACAO, CARGA E TRANSPORTE DO SOLO | M3 | 44.84 | 4.887 |  | 68 | 5-C166 | PARAFUSOS COM PORCAS SEXTAVADAS E ARRUELAS METÁLICAS PN10 Ø16mmx80mm DN100 AÇO | UN | 600 | 6.65 | 3990 | 0.1198% | 97.1% | C
1-94972 | 1-94972 | 37 | 1-94972 | 23905.643 | 1-94972 | PREPARO DE CONCRETO C30 | M3 | 361.87 | 66.0614 |  | 69 | 1-73607 | ASSENTAMENTO DE TAMPAO DE FERRO FUNDIDO 600 MM | UN | 39 | 101.29 | 3950.31 | 0.1186% | 97.22% | C
1-74157/004 | 1-74157/004 | 38 | 1-74157/004 | 9821.5567 | 1-74157/004 | LANCAMENTO E ADENSAMENTO DE CONCRETO | M3 | 130.14 | 75.4692 |  | 70 | 5-C241 | TUBO COM FLANGES PN10 DN100x0,65m FD | UN | 5 | 770.68 | 3853.4 | 0.1157% | 97.33% | C
1-97086 | 1-97086 | 39 | 1-97086 | 45688.4938 | 1-97086 | FABRICAÇÃO, MONTAGEM E DESMONTAGEM DE FORMA PARA RADIER, EM MADEIRA SERRADA, 4 UTILIZAÇÕES | M2 | 115.86 | 394.3423 |  | 71 | 2-65000179 | CARGA E DESCARGA (MATERIAL EM GERAL) COM MANUSEIO E ARRUMACAO DO MATERIAL | TO | 97.494 | 38.34 | 3737.9207 | 0.1123% | 97.44% | C
1-96544 | 1-96544 | 40 | 1-96544 | 57017.4858 | 1-96544 | AÇO CA-50 DE 6,3 MM | KG | 13.08 | 4359.135 |  | 72 | 5-C141 | CURVA 90° COM FLANGES PN10 DN100 FD | UN | 12 | 308.27 | 3699.24 | 0.1111% | 97.55% | C
- | 0 | 40 | 0 | 0 | 0 | #N/A | #N/A | #N/A |  |  | 73 | 1-36374 | TUBO PVC PBA JEI, CLASSE 12, DN 100 MM, PARA REDE DE AGUA (NBR 5647) | M | 72 | 50.22 | 3615.84 | 0.1086% | 97.66% | C
- | 0 | 40 | 0 | 0 | 0 | #N/A | #N/A | #N/A |  |  | 74 | 74157004 | PARAFUSOS COM PORCAS SEXTAVADAS E ARRUELAS METÁLICAS PN10 Ø20mmx90mm DN200 AÇO | UN | 328 | 10.97 | 3598.16 | 0.1081% | 97.77% | C
1-94972 | 0 | 40 | 0 | 0 | 0 | #N/A | #N/A | #N/A |  |  | 75 | 5-C530 | TUBO COM PONTAS DN200x3,62m FD | UN | 1 | 3410.97 | 3410.97 | 0.1024% | 97.87% | C
1-74157/004 | 0 | 40 | 0 | 0 | 0 | #N/A | #N/A | #N/A |  |  | 76 | 1-10775 | LOCACAO DE CONTAINER COM 1 SANITARIO, PARA ESCRITORIO | MES | 5 | 658.53 | 3292.65 | 0.09888% | 97.97% | C
1-97086 | 0 | 40 | 0 | 0 | 0 | #N/A | #N/A | #N/A |  |  | 77 | 5-C143 | CURVA 90° COM FLANGES PN10 DN200 FD | UN | 4 | 800.8 | 3203.2 | 0.0962% | 98.07% | C
2-65003743 | 2-65003743 | 41 | 2-65003743 | 6590.6874 | 2-65003743 | DESFORMA DE ESTRUTURA - ALTURA ATÉ 1,50 M | M2 | 21 | 313.8423 |  | 78 | 5-C194 | TÊ DE REDUÇÃO COM BOLSAS JUNTA ELÁSTICA JGS DN200x100 FD | UN | 5 | 612.37 | 3061.85 | 0.09195% | 98.16% | C
1-94962 | 0 | 41 | 0 | 0 | 0 | #N/A | #N/A | #N/A |  |  | 79 | 1-74209/001 | PLACA DE IDENTIFICAÇÃO DA OBRA (2,5 X 3,0 M) | M2 | 7.5 | 392.37 | 2942.775 | 0.08837% | 98.25% | C
1-73817/002 | 1-73817/002 | 42 | 1-73817/002 | 4281.8613 | 1-73817/002 | LASTRO DE RACHÃO | M3 | 157.63 | 27.164 |  | 80 | 5-C289 | TUBO COM FLANGE E PONTA PN10 DN200x1,20m FD | UN | 2 | 1432.69 | 2865.38 | 0.08605% | 98.33% | C
1-89459 | 1-89459 | 43 | 1-89459 | 24655.1125 | 1-89459 | ALVENARIA DE BLOCOS DE CONCRETO ESTRUTURAL | M2 | 82.91 | 297.372 |  | 81 | 5-C532 | TUBO COM FLANGES PN10 DN200x3,75m FD | UN | 1 | 2815.84 | 2815.84 | 0.08456% | 98.42% | C
1-96543 | 1-96543 | 44 | 1-96543 | 8989.24 | 1-96543 | AÇO CA-60 DE 5,0 MM | KG | 15.34 | 586 |  | 82 | 1-94962 | PREPARO DE CONCRETO MAGRO | M3 | 9.4077 | 298.55 | 2808.6838 | 0.08435% | 98.5% | C
1-96544 | 0 | 44 | 0 | 0 | 0 | #N/A | #N/A | #N/A |  |  | 83 | 2-65001147 | CADASTRO DE REDES COM APRESENTAÇÃO DE COTAS | KM | 6.76 | 408.25 | 2759.77 | 0.08288% | 98.59% | C
1-96545 | 1-96545 | 45 | 1-96545 | 29114.1 | 1-96545 | AÇO CA-50 DE 8,0 MM | KG | 12.3 | 2367 |  | 84 | 2-65003892 | LOCAÇÃO DE CONTAINER ALMOXARIFADO | MES | 5 | 524.17 | 2620.85 | 0.07871% | 98.67% | C
1-96546 | 1-96546 | 46 | 1-96546 | 6281.1 | 1-96546 | AÇO CA-50 DE 10,0 MM | KG | 9.97 | 630 |  | 85 | 5-C140 | CURVA 90° COM FLANGES E PÉ PN10 DN100 FD | UN | 5 | 507.85 | 2539.25 | 0.07626% | 98.74% | C
- | 0 | 46 | 0 | 0 | 0 | #N/A | #N/A | #N/A |  |  | 86 | 5-C525 | TUBO COM FLANGE E PONTA PN10 DN150x3,00m FD | UN | 1 | 2328.69 | 2328.69 | 0.06993% | 98.81% | C
- | 0 | 46 | 0 | 0 | 0 | #N/A | #N/A | #N/A |  |  | 87 | 5-C148 | EXTREMIDADE FLANGE E PONTA COM ABA DE VEDAÇÃO PN10 DN100x0,70m FD | UN | 5 | 465.73 | 2328.65 | 0.06993% | 98.88% | C
1-94972 | 0 | 46 | 0 | 0 | 0 | #N/A | #N/A | #N/A |  |  | 88 | 1-97142 | ASSENTAMENTO DE TUBO DE FERRO FUNDIDO PARA REDE DE ÁGUA, DN 100 MM, JUNTA ELÁSTICA, INSTALADO EM LOCAL COM NÍVEL ALTO DE INTERFERÊNCIAS (NÃO INCLUI FORNECIMENTO) | M | 253 | 8.68 | 2196.04 | 0.06595% | 98.95% | C
1-74157/004 | 0 | 46 | 0 | 0 | 0 | #N/A | #N/A | #N/A |  |  | 89 | 5-C202 | TÊ DE REDUÇÃO COM FLANGES PN10 DN150X50 FD | UN | 3 | 667.72 | 2003.16 | 0.06016% | 99.01% | C
1-97086 | 0 | 46 | 0 | 0 | 0 | #N/A | #N/A | #N/A |  |  | 90 | 5-C132 | CURVA 45° COM BOLSAS JUNTA ELÁSTICA JGS DN150 FD | UN | 7 | 282.63 | 1978.41 | 0.05941% | 99.07% | C
2-65003743 | 0 | 46 | 0 | 0 | 0 | #N/A | #N/A | #N/A |  |  | 91 | 5-C201 | TÊ DE REDUÇÃO COM FLANGES PN10 DN150x100 FD | UN | 3 | 654.77 | 1964.31 | 0.05899% | 99.13% | C
1-94962 | 0 | 46 | 0 | 0 | 0 | #N/A | #N/A | #N/A |  |  | 92 | 5-C275 | VENTOSA TRÍPLICE FUNÇÃO COM FLANGES PN10 DN100 FD | UN | 1 | 1829.68 | 1829.68 | 0.05495% | 99.18% | C
1-73817/002 | 0 | 46 | 0 | 0 | 0 | #N/A | #N/A | #N/A |  |  | 93 | 5-C169 | PARAFUSOS COM PORCAS SEXTAVADAS E ARRUELAS METÁLICAS PN10 Ø20mmx90mm DN150 AÇO | UN | 160 | 10.97 | 1755.2 | 0.05271% | 99.23% | C
1-89459 | 0 | 46 | 0 | 0 | 0 | #N/A | #N/A | #N/A |  |  | 94 | 2-65000221 | ESGOTAMENTO DE AGUA COM BOMBAS | H | 674.3429 | 2.16 | 1456.5806 | 0.04374% | 99.28% | C
1-96543 | 0 | 46 | 0 | 0 | 0 | #N/A | #N/A | #N/A |  |  | 95 | 1-34723 | PLACA DE ADVERTÊNCIA | M2 | 2 | 694.14 | 1388.28 | 0.04169% | 99.32% | C
1-96544 | 0 | 46 | 0 | 0 | 0 | #N/A | #N/A | #N/A |  |  | 96 | 5-C195 | TÊ DE REDUÇÃO COM BOLSAS JUNTA ELÁSTICA JGS DN200x150 FD | UN | 2 | 659.48 | 1318.96 | 0.03961% | 99.36% | C
1-96545 | 0 | 46 | 0 | 0 | 0 | #N/A | #N/A | #N/A |  |  | 97 | 5-C126 | CURVA 22°30' COM BOLSAS JUNTA ELÁSTICA JGS DN150 FD | UN | 5 | 259.08 | 1295.4 | 0.0389% | 99.4% | C
1-96546 | 0 | 46 | 0 | 0 | 0 | #N/A | #N/A | #N/A |  |  | 98 | 5-C156 | LUVA COM BOLSAS JUNTA ELÁSTICA JGS DN150 FD | UN | 4 | 322.67 | 1290.68 | 0.03876% | 99.44% | C
- | 0 | 46 | 0 | 0 | 0 | #N/A | #N/A | #N/A |  |  | 99 | 5-C155 | LUVA COM BOLSAS JUNTA ELÁSTICA JGS DN100 FD | UN | 6 | 211.97 | 1271.82 | 0.03819% | 99.47% | C
- | 0 | 46 | 0 | 0 | 0 | #N/A | #N/A | #N/A |  |  | 100 | 1-72898 | CARGA E DESCARGA MECANIZADAS DE ENTULHO EM CAMINHAO BASCULANTE | M3 | 243.5525 | 4.94 | 1203.1494 | 0.03613% | 99.51% | C
1-94972 | 0 | 46 | 0 | 0 | 0 | #N/A | #N/A | #N/A |  |  | 101 | 5-C119 | CURVA 11°15' COM BOLSAS JUNTA ELÁSTICA JGS DN100 FD | UN | 7 | 168.28 | 1177.96 | 0.03538% | 99.55% | C
1-74157/004 | 0 | 46 | 0 | 0 | 0 | #N/A | #N/A | #N/A |  |  | 102 | 5-C285 | TUBO COM FLANGE E PONTA PN10 DN200x1,00m FD | UN | 1 | 1168.78 | 1168.78 | 0.0351% | 99.58% | C
1-97086 | 0 | 46 | 0 | 0 | 0 | #N/A | #N/A | #N/A |  |  | 103 | 5-C125 | CURVA 22°30' COM BOLSAS JUNTA ELÁSTICA JGS DN100 FD | UN | 5 | 207.26 | 1036.3 | 0.03112% | 99.61% | C
2-65003743 | 0 | 46 | 0 | 0 | 0 | #N/A | #N/A | #N/A |  |  | 104 | 5-C120 | CURVA 11°15' COM BOLSAS JUNTA ELÁSTICA JGS DN150 FD | UN | 4 | 257.13 | 1028.52 | 0.03089% | 99.64% | C
1-94962 | 0 | 46 | 0 | 0 | 0 | #N/A | #N/A | #N/A |  |  | 105 | 5-C192 | TÊ COM FLANGES PN10 DN100 FD | UN | 2 | 502.85 | 1005.7 | 0.0302% | 99.67% | C
1-89459 | 0 | 46 | 0 | 0 | 0 | #N/A | #N/A | #N/A |  |  | 106 | 5-C283 | TUBO COM FLANGE E PONTA PN10 DN200x0,75m FD | UN | 1 | 953.65 | 953.65 | 0.02864% | 99.7% | C
1-96543 | 0 | 46 | 0 | 0 | 0 | #N/A | #N/A | #N/A |  |  | 107 | 5-C266 | VÁLVULA DE GAVETA COM FLANGES E CUNHA DE BORRACHA CORPO CURTO COM CABEÇOTE PN10 DN100 FD | UN | 1 | 949.21 | 949.21 | 0.02851% | 99.73% | C
1-96544 | 0 | 46 | 0 | 0 | 0 | #N/A | #N/A | #N/A |  |  | 108 | 5-C200 | TÊ DE REDUÇÃO COM FLANGES PN10 DN100X50 FD | UN | 2 | 466.34 | 932.68 | 0.02801% | 99.76% | C
1-96545 | 0 | 46 | 0 | 0 | 0 | #N/A | #N/A | #N/A |  |  | 109 | 5-C131 | CURVA 45° COM BOLSAS JUNTA ELÁSTICA JGS DN100 FD | UN | 4 | 200.2 | 800.8 | 0.02405% | 99.78% | C
1-96546 | 0 | 46 | 0 | 0 | 0 | #N/A | #N/A | #N/A |  |  | 110 | 1-74219/001 | PASSADICOS DE MADEIRA PARA PEDESTRES | M2 | 9 | 79.68 | 717.12 | 0.02154% | 99.8% | C
- | 0 | 46 | 0 | 0 | 0 | #N/A | #N/A | #N/A |  |  | 111 | 5-C193 | TÊ DE REDUÇÃO COM BOLSAS JUNTA ELÁSTICA JGS DN150x100 FD | UN | 2 | 353.29 | 706.58 | 0.02122% | 99.83% | C
- | 0 | 46 | 0 | 0 | 0 | #N/A | #N/A | #N/A |  |  | 112 | 5-C282 | TÊ COM BOLSAS JUNTA ELÁSTICA JGS DN200 FD | UN | 1 | 638.72 | 638.72 | 0.01918% | 99.84% | C
1-94972 | 0 | 46 | 0 | 0 | 0 | #N/A | #N/A | #N/A |  |  | 113 | 5-C167 | PARAFUSOS COM PORCAS SEXTAVADAS E ARRUELAS METÁLICAS PN10 Ø16mmx80mm DN50 AÇO | UN | 96 | 6.65 | 638.4 | 0.01917% | 99.86% | C
1-74157/004 | 0 | 46 | 0 | 0 | 0 | #N/A | #N/A | #N/A |  |  | 114 | 5-C136 | CURVA 90° COM BOLSAS JUNTA ELÁSTICA JGS DN200 FD | UN | 1 | 612.37 | 612.37 | 0.01839% | 99.88% | C
1-97086 | 0 | 46 | 0 | 0 | 0 | #N/A | #N/A | #N/A |  |  | 115 | 1-72840 | TRANSPORTE COMERCIAL COM CAMINHAO CARROCERIA 9 T, RODOVIA PAVIMENTADA | TXKM | 659.0596 | 0.75 | 494.2947 | 0.01484% | 99.9% | C
2-65003743 | 0 | 46 | 0 | 0 | 0 | #N/A | #N/A | #N/A |  |  | 116 | 5-C135 | CURVA 90° COM BOLSAS JUNTA ELÁSTICA JGS DN100 FD | UN | 2 | 235.53 | 471.06 | 0.01415% | 99.91% | C
1-94962 | 0 | 46 | 0 | 0 | 0 | #N/A | #N/A | #N/A |  |  | 117 | 5-C188 | TÊ COM BOLSAS JUNTA ELÁSTICA JGS DN150 FD | UN | 1 | 447.5 | 447.5 | 0.01344% | 99.92% | C
1-73817/002 | 0 | 46 | 0 | 0 | 0 | #N/A | #N/A | #N/A |  |  | 118 | 5-C115 | CAP COM BOLSA JUNTA ELÁSTICA JGS DN150 FD | UN | 3 | 148.38 | 445.14 | 0.01337% | 99.94% | C
1-89459 | 0 | 46 | 0 | 0 | 0 | #N/A | #N/A | #N/A |  |  | 119 | 5-C180 | REDUÇÃO COM PONTA E BOLSA JUNTA ELÁSTICA JGS DN200x150 FD | UN | 1 | 315.61 | 315.61 | 0.009478% | 99.95% | C
1-96543 | 0 | 46 | 0 | 0 | 0 | #N/A | #N/A | #N/A |  |  | 120 | 5-C114 | CAP COM BOLSA JUNTA ELÁSTICA JGS DN100 FD | UN | 3 | 94.21 | 282.63 | 0.008488% | 99.96% | C
1-96544 | 0 | 46 | 0 | 0 | 0 | #N/A | #N/A | #N/A |  |  | 121 | 5-C103 | ARRUELA DE BORRACHA PARA JUNTA FLANGEADA PN10 DN100 EPDM | UN | 87 | 3.21 | 279.27 | 0.008387% | 99.96% | C
1-96545 | 0 | 46 | 0 | 0 | 0 | #N/A | #N/A | #N/A |  |  | 122 | 5-C105 | ARRUELA DE BORRACHA PARA JUNTA FLANGEADA PN10 DN200 EPDM | UN | 41 | 6.37 | 261.17 | 0.007843% | 99.97% | C
1-96546 | 0 | 46 | 0 | 0 | 0 | #N/A | #N/A | #N/A |  |  | 123 | 1-97123 | ASSENTAMENTO DE TUBO DE PVC PBA DN100MM | M | 72 | 3.42 | 246.24 | 0.007395% | 99.98% | C
- | 0 | 46 | 0 | 0 | 0 | #N/A | #N/A | #N/A |  |  | 124 | 1-72919 | BASE DE SOLO CIMENTO 4% MISTURA EM USINA, COMPACTACAO 100% PROCTOR NORMAL, EXCLUSIVE ESCAVACAO, CARGA E TRANSPORTE DO SOLO | M3 | 4.887 | 44.84 | 219.1331 | 0.006581% | 99.99% | C
- | 0 | 46 | 0 | 0 | 0 | #N/A | #N/A | #N/A |  |  | 125 | 1-84126 | PASSADICOS METÁLICO PARA VEICULOS | M2 | 4.5 | 44.8 | 201.6 | 0.006054% | 99.99% | C
1-94972 | 0 | 46 | 0 | 0 | 0 | #N/A | #N/A | #N/A |  |  | 126 | 1-97143 | ASSENTAMENTO DE TUBO DE FERRO FUNDIDO PARA REDE DE ÁGUA, DN 150 MM, JUNTA ELÁSTICA, INSTALADO EM LOCAL COM NÍVEL ALTO DE INTERFERÊNCIAS (NÃO INCLUI FORNECIMENTO) | M | 11.6 | 10.94 | 126.904 | 0.003811% | 100% | C
1-74157/004 | 0 | 46 | 0 | 0 | 0 | #N/A | #N/A | #N/A |  |  | 127 | 5-C104 | ARRUELA DE BORRACHA PARA JUNTA FLANGEADA PN10 DN150 EPDM | UN | 20 | 4.39 | 87.8 | 0.002637% | 100% | C
1-97086 | 0 | 46 | 0 | 0 | 0 | #N/A | #N/A | #N/A |  |  | 128 | 5-C109 | ARRUELA DE BORRACHA PARA JUNTA FLANGEADA PN10 DN50 EPDM | UN | 24 | 2.17 | 52.08 | 0.001564% | 100% | C
2-65003743 | 0 | 46 | 0 | 0 | 0 | #N/A | #N/A | #N/A
1-94962 | 0 | 46 | 0 | 0 | 0 | #N/A | #N/A | #N/A
1-89459 | 0 | 46 | 0 | 0 | 0 | #N/A | #N/A | #N/A
1-96543 | 0 | 46 | 0 | 0 | 0 | #N/A | #N/A | #N/A
1-96544 | 0 | 46 | 0 | 0 | 0 | #N/A | #N/A | #N/A
1-96545 | 0 | 46 | 0 | 0 | 0 | #N/A | #N/A | #N/A
1-96546 | 0 | 46 | 0 | 0 | 0 | #N/A | #N/A | #N/A
- | 0 | 46 | 0 | 0 | 0 | #N/A | #N/A | #N/A
- | 0 | 46 | 0 | 0 | 0 | #N/A | #N/A | #N/A
- | 0 | 46 | 0 | 0 | 0 | #N/A | #N/A | #N/A
- | 0 | 46 | 0 | 0 | 0 | #N/A | #N/A | #N/A
2-65001147 | 2-65001147 | 47 | 2-65001147 | 2759.77 | 2-65001147 | CADASTRO DE REDES COM APRESENTAÇÃO DE COTAS | KM | 408.25 | 6.76
1-74219/001 | 1-74219/001 | 48 | 1-74219/001 | 717.12 | 1-74219/001 | PASSADICOS DE MADEIRA PARA PEDESTRES | M2 | 79.68 | 9
1-84126 | 1-84126 | 49 | 1-84126 | 201.6 | 1-84126 | PASSADICOS METÁLICO PARA VEICULOS | M2 | 44.8 | 4.5
- | 0 | 49 | 0 | 0 | 0 | #N/A | #N/A | #N/A
- | 0 | 49 | 0 | 0 | 0 | #N/A | #N/A | #N/A
- | 0 | 49 | 0 | 0 | 0 | #N/A | #N/A | #N/A
- | 0 | 49 | 0 | 0 | 0 | #N/A | #N/A | #N/A
3-ED-50266 | 3-ED-50266 | 50 | 3-ED-50266 | 22627.4915 | 3-ED-50266 | LIMPEZA GERAL DE OBRA | M2 | 6.43 | 3519.05
- | 0 | 50 | 0 | 0 | 0 | #N/A | #N/A | #N/A
- | 0 | 50 | 0 | 0 | 0 | #N/A | #N/A | #N/A
- | 0 | 50 | 0 | 0 | 0 | #N/A | #N/A | #N/A
- | 0 | 50 | 0 | 0 | 0 | #N/A | #N/A | #N/A
- | 0 | 50 | 0 | 0 | 0 | #N/A | #N/A | #N/A
- | 0 | 50 | 0 | 0 | 0 | #N/A | #N/A | #N/A
1-9829 | 1-9829 | 51 | 1-9829 | 463221.269 | 1-9829 | TUBO PVC DEFOFO, JEI, 1 MPA, DN 200 MM, PARA REDE DE AGUA (NBR 7665) | M | 191.09 | 2424.1
5-C244 | 5-C244 | 52 | 5-C244 | 571253.76 | 5-C244 | TUBO COM PONTA E BOLSA JUNTA ELÁSTICA JGS K7 DN200 FD | M | 388.08 | 1472
1-9828 | 1-9828 | 53 | 1-9828 | 197425.25 | 1-9828 | TUBO PVC DEFOFO, JEI, 1 MPA, DN 150 MM, PARA REDE DE AGUA (NBR 7665) | M | 112.75 | 1751
1-9825 | 1-9825 | 54 | 1-9825 | 39627.94 | 1-9825 | TUBO PVC DEFOFO, JEI, 1 MPA, DN 100 MM, PARA REDE DE AGUA (NBR 7665) | M | 41.89 | 946
5-C524 | 5-C524 | 55 | 5-C524 | 85038.36 | 5-C524 | TUBO COM PONTA E BOLSA JUNTA ELÁSTICA JGS K9 DN100 FD | M | 336.12 | 253
5-C161 | 5-C161 | 56 | 5-C161 | 48458.74 | 5-C161 | LUVA DE CORRER COM BOLSAS JUNTA MECÂNICA JM DN200 FD | UN | 1275.23 | 38
5-C157 | 5-C157 | 57 | 5-C157 | 5228.76 | 5-C157 | LUVA COM BOLSAS JUNTA ELÁSTICA JGS DN200 FD | UN | 435.73 | 12
5-C121 | 5-C121 | 58 | 5-C121 | 13082.63 | 5-C121 | CURVA 11°15' COM BOLSAS JUNTA ELÁSTICA JGS DN200 FD | UN | 568.81 | 23
5-C127 | 5-C127 | 59 | 5-C127 | 4004 | 5-C127 | CURVA 22°30' COM BOLSAS JUNTA ELÁSTICA JGS DN200 FD | UN | 400.4 | 10
5-C133 | 5-C133 | 60 | 5-C133 | 9421.2 | 5-C133 | CURVA 45° COM BOLSAS JUNTA ELÁSTICA JGS DN200 FD | UN | 471.06 | 20
5-C136 | 5-C136 | 61 | 5-C136 | 612.37 | 5-C136 | CURVA 90° COM BOLSAS JUNTA ELÁSTICA JGS DN200 FD | UN | 612.37 | 1
5-C156 | 5-C156 | 62 | 5-C156 | 1290.68 | 5-C156 | LUVA COM BOLSAS JUNTA ELÁSTICA JGS DN150 FD | UN | 322.67 | 4
5-C120 | 5-C120 | 63 | 5-C120 | 1028.52 | 5-C120 | CURVA 11°15' COM BOLSAS JUNTA ELÁSTICA JGS DN150 FD | UN | 257.13 | 4
5-C126 | 5-C126 | 64 | 5-C126 | 1295.4 | 5-C126 | CURVA 22°30' COM BOLSAS JUNTA ELÁSTICA JGS DN150 FD | UN | 259.08 | 5
5-C132 | 5-C132 | 65 | 5-C132 | 1978.41 | 5-C132 | CURVA 45° COM BOLSAS JUNTA ELÁSTICA JGS DN150 FD | UN | 282.63 | 7
5-C115 | 5-C115 | 66 | 5-C115 | 445.14 | 5-C115 | CAP COM BOLSA JUNTA ELÁSTICA JGS DN150 FD | UN | 148.38 | 3
5-C159 | 5-C159 | 67 | 5-C159 | 9544.5 | 5-C159 | LUVA DE CORRER COM BOLSAS JUNTA MECÂNICA JM DN100 FD | UN | 454.5 | 21
5-C155 | 5-C155 | 68 | 5-C155 | 1271.82 | 5-C155 | LUVA COM BOLSAS JUNTA ELÁSTICA JGS DN100 FD | UN | 211.97 | 6
5-C119 | 5-C119 | 69 | 5-C119 | 1177.96 | 5-C119 | CURVA 11°15' COM BOLSAS JUNTA ELÁSTICA JGS DN100 FD | UN | 168.28 | 7
5-C125 | 5-C125 | 70 | 5-C125 | 1036.3 | 5-C125 | CURVA 22°30' COM BOLSAS JUNTA ELÁSTICA JGS DN100 FD | UN | 207.26 | 5
5-C131 | 5-C131 | 71 | 5-C131 | 800.8 | 5-C131 | CURVA 45° COM BOLSAS JUNTA ELÁSTICA JGS DN100 FD | UN | 200.2 | 4
5-C114 | 5-C114 | 72 | 5-C114 | 282.63 | 5-C114 | CAP COM BOLSA JUNTA ELÁSTICA JGS DN100 FD | UN | 94.21 | 3
5-C193 | 5-C193 | 73 | 5-C193 | 706.58 | 5-C193 | TÊ DE REDUÇÃO COM BOLSAS JUNTA ELÁSTICA JGS DN150x100 FD | UN | 353.29 | 2
5-C194 | 5-C194 | 74 | 5-C194 | 3061.85 | 5-C194 | TÊ DE REDUÇÃO COM BOLSAS JUNTA ELÁSTICA JGS DN200x100 FD | UN | 612.37 | 5
5-C195 | 5-C195 | 75 | 5-C195 | 1318.96 | 5-C195 | TÊ DE REDUÇÃO COM BOLSAS JUNTA ELÁSTICA JGS DN200x150 FD | UN | 659.48 | 2
5-C180 | 5-C180 | 76 | 5-C180 | 315.61 | 5-C180 | REDUÇÃO COM PONTA E BOLSA JUNTA ELÁSTICA JGS DN200x150 FD | UN | 315.61 | 1
- | 0 | 76 | 0 | 0 | 0 | #N/A | #N/A | #N/A
5-C282 | 5-C282 | 77 | 5-C282 | 638.72 | 5-C282 | TÊ COM BOLSAS JUNTA ELÁSTICA JGS DN200 FD | UN | 638.72 | 1
5-C283 | 5-C283 | 78 | 5-C283 | 953.65 | 5-C283 | TUBO COM FLANGE E PONTA PN10 DN200x0,75m FD | UN | 953.65 | 1
5-C284 | 5-C284 | 79 | 5-C284 | 4073.36 | 5-C284 | VÁLVULA DE GAVETA COM FLANGES E CUNHA DE BORRACHA CORPO CURTO COM VOLANTE PN10 DN200 FD | UN | 2036.68 | 2
5-C285 | 5-C285 | 80 | 5-C285 | 1168.78 | 5-C285 | TUBO COM FLANGE E PONTA PN10 DN200x1,00m FD | UN | 1168.78 | 1
5-C161 | 0 | 80 | 0 | 0 | 0 | #N/A | #N/A | #N/A
1-9829 | 0 | 80 | 0 | 0 | 0 | #N/A | #N/A | #N/A
5-C195 | 0 | 80 | 0 | 0 | 0 | #N/A | #N/A | #N/A
5-C525 | 5-C525 | 81 | 5-C525 | 2328.69 | 5-C525 | TUBO COM FLANGE E PONTA PN10 DN150x3,00m FD | UN | 2328.69 | 1
5-C271 | 5-C271 | 82 | 5-C271 | 5854.96 | 5-C271 | VÁLVULA DE GAVETA COM FLANGES E CUNHA DE BORRACHA CORPO CURTO COM VOLANTE PN10 DN150 FD | UN | 1463.74 | 4
5-C279 | 5-C279 | 83 | 5-C279 | 6365.03 | 5-C279 | TUBO COM FLANGE E PONTA PN10 DN150x1,10m FD | UN | 909.29 | 7
5-C160 | 5-C160 | 84 | 5-C160 | 13323.9 | 5-C160 | LUVA DE CORRER COM BOLSAS JUNTA MECÂNICA JM DN150 FD | UN | 579.3 | 23
5-C526 | 5-C526 | 85 | 5-C526 | 7822.32 | 5-C526 | TUBO COM FLANGE E PONTA PN10 DN200x5,30m FD | UN | 3911.16 | 2
1-9825 | 0 | 85 | 0 | 0 | 0 | #N/A | #N/A | #N/A
5-C135 | 5-C135 | 86 | 5-C135 | 471.06 | 5-C135 | CURVA 90° COM BOLSAS JUNTA ELÁSTICA JGS DN100 FD | UN | 235.53 | 2
5-C216 | 5-C216 | 87 | 5-C216 | 10512.36 | 5-C216 | TUBO COM FLANGE E PONTA PN10 DN100x1,00m FD | UN | 876.03 | 12
5-C270 | 5-C270 | 88 | 5-C270 | 20882.62 | 5-C270 | VÁLVULA DE GAVETA COM FLANGES E CUNHA DE BORRACHA CORPO CURTO COM VOLANTE PN10 DN100 FD | UN | 949.21 | 22
5-C152 | 5-C152 | 89 | 5-C152 | 5249.52 | 5-C152 | JUNTA DE DESMONTAGEM TRAVADA AXIALMENTE PN10 DN100 FD ANTERIOR PAMCORE 404,91 | UN | 874.92 | 6
5-C527 | 5-C527 | 90 | 5-C527 | 5648.73 | 5-C527 | TUBO COM FLANGES PN10 DN200x0,75m FD | UN | 1882.91 | 3
5-C159 | 0 | 90 | 0 | 0 | 0 | #N/A | #N/A | #N/A
5-C185 | 5-C185 | 91 | 5-C185 | 16628.22 | 5-C185 | TAMPÃO PARA TRÁFEGO INTENSO, COM ABERTURA ARTICULADA DUPLA E POR RÓTULA ÚNICA, TRAVA DE SEGURANÇA E ANEL DE APOIO INTEGRADO AO TELAR CONFORME NBR10160, CLASSE D400 PARA VÃO Ø60cm FD | UN | 615.86 | 27
5-C103 | 5-C103 | 92 | 5-C103 | 279.27 | 5-C103 | ARRUELA DE BORRACHA PARA JUNTA FLANGEADA PN10 DN100 EPDM | UN | 3.21 | 87
5-C104 | 5-C104 | 93 | 5-C104 | 87.8 | 5-C104 | ARRUELA DE BORRACHA PARA JUNTA FLANGEADA PN10 DN150 EPDM | UN | 4.39 | 20
5-C105 | 5-C105 | 94 | 5-C105 | 261.17 | 5-C105 | ARRUELA DE BORRACHA PARA JUNTA FLANGEADA PN10 DN200 EPDM | UN | 6.37 | 41
5-C166 | 5-C166 | 95 | 5-C166 | 3990 | 5-C166 | PARAFUSOS COM PORCAS SEXTAVADAS E ARRUELAS METÁLICAS PN10 Ø16mmx80mm DN100 AÇO | UN | 6.65 | 600
5-C169 | 5-C169 | 96 | 5-C169 | 1755.2 | 5-C169 | PARAFUSOS COM PORCAS SEXTAVADAS E ARRUELAS METÁLICAS PN10 Ø20mmx90mm DN150 AÇO | UN | 10.97 | 160
5-C170 | 5-C170 | 97 | 5-C170 | 3598.16 | 5-C170 | PARAFUSOS COM PORCAS SEXTAVADAS E ARRUELAS METÁLICAS PN10 Ø20mmx90mm DN200 AÇO | UN | 10.97 | 328
- | 0 | 97 | 0 | 0 | 0 | #N/A | #N/A | #N/A
5-C159 | 0 | 97 | 0 | 0 | 0 | #N/A | #N/A | #N/A
5-C217 | 5-C217 | 98 | 5-C217 | 14460 | 5-C217 | TUBO COM FLANGE E PONTA PN10 DN100x1,15m FD | UN | 903.75 | 16
5-C192 | 5-C192 | 99 | 5-C192 | 1005.7 | 5-C192 | TÊ COM FLANGES PN10 DN100 FD | UN | 502.85 | 2
5-C141 | 5-C141 | 100 | 5-C141 | 3699.24 | 5-C141 | CURVA 90° COM FLANGES PN10 DN100 FD | UN | 308.27 | 12
5-C270 | 0 | 100 | 0 | 0 | 0 | #N/A | #N/A | #N/A
1-9825 | 0 | 100 | 0 | 0 | 0 | #N/A | #N/A | #N/A
1-36374 | 1-36374 | 101 | 1-36374 | 3615.84 | 1-36374 | TUBO PVC PBA JEI, CLASSE 12, DN 100 MM, PARA REDE DE AGUA (NBR 5647) | M | 50.22 | 72
5-C185 | 0 | 101 | 0 | 0 | 0 | #N/A | #N/A | #N/A
5-C103 | 0 | 101 | 0 | 0 | 0 | #N/A | #N/A | #N/A
5-C166 | 0 | 101 | 0 | 0 | 0 | #N/A | #N/A | #N/A
- | 0 | 101 | 0 | 0 | 0 | #N/A | #N/A | #N/A
5-C160 | 0 | 101 | 0 | 0 | 0 | #N/A | #N/A | #N/A
5-C279 | 0 | 101 | 0 | 0 | 0 | #N/A | #N/A | #N/A
5-C201 | 5-C201 | 102 | 5-C201 | 1964.31 | 5-C201 | TÊ DE REDUÇÃO COM FLANGES PN10 DN150x100 FD | UN | 654.77 | 3
5-C141 | 0 | 102 | 0 | 0 | 0 | #N/A | #N/A | #N/A
5-C270 | 0 | 102 | 0 | 0 | 0 | #N/A | #N/A | #N/A
5-C217 | 0 | 102 | 0 | 0 | 0 | #N/A | #N/A | #N/A
1-9825 | 0 | 102 | 0 | 0 | 0 | #N/A | #N/A | #N/A
1-36374 | 0 | 102 | 0 | 0 | 0 | #N/A | #N/A | #N/A
5-C185 | 0 | 102 | 0 | 0 | 0 | #N/A | #N/A | #N/A
5-C103 | 0 | 102 | 0 | 0 | 0 | #N/A | #N/A | #N/A
5-C104 | 0 | 102 | 0 | 0 | 0 | #N/A | #N/A | #N/A
5-C166 | 0 | 102 | 0 | 0 | 0 | #N/A | #N/A | #N/A
5-C169 | 0 | 102 | 0 | 0 | 0 | #N/A | #N/A | #N/A
- | 0 | 102 | 0 | 0 | 0 | #N/A | #N/A | #N/A
5-C161 | 0 | 102 | 0 | 0 | 0 | #N/A | #N/A | #N/A
5-C223 | 5-C223 | 103 | 5-C223 | 43871.8 | 5-C223 | TUBO COM FLANGE E PONTA PN10 DN200x1,10m FD | UN | 1566.85 | 28
5-C203 | 5-C203 | 104 | 5-C203 | 7951.52 | 5-C203 | TÊ DE REDUÇÃO COM FLANGES PN10 DN200x100 FD | UN | 993.94 | 8
5-C141 | 0 | 104 | 0 | 0 | 0 | #N/A | #N/A | #N/A
5-C270 | 0 | 104 | 0 | 0 | 0 | #N/A | #N/A | #N/A
5-C217 | 0 | 104 | 0 | 0 | 0 | #N/A | #N/A | #N/A
1-9825 | 0 | 104 | 0 | 0 | 0 | #N/A | #N/A | #N/A
1-36374 | 0 | 104 | 0 | 0 | 0 | #N/A | #N/A | #N/A
5-C185 | 0 | 104 | 0 | 0 | 0 | #N/A | #N/A | #N/A
5-C103 | 0 | 104 | 0 | 0 | 0 | #N/A | #N/A | #N/A
5-C105 | 0 | 104 | 0 | 0 | 0 | #N/A | #N/A | #N/A
5-C166 | 0 | 104 | 0 | 0 | 0 | #N/A | #N/A | #N/A
5-C170 | 0 | 104 | 0 | 0 | 0 | #N/A | #N/A | #N/A
- | 0 | 104 | 0 | 0 | 0 | #N/A | #N/A | #N/A
5-C159 | 0 | 104 | 0 | 0 | 0 | #N/A | #N/A | #N/A
5-C216 | 0 | 104 | 0 | 0 | 0 | #N/A | #N/A | #N/A
5-C200 | 5-C200 | 105 | 5-C200 | 932.68 | 5-C200 | TÊ DE REDUÇÃO COM FLANGES PN10 DN100X50 FD | UN | 466.34 | 2
5-C272 | 5-C272 | 106 | 5-C272 | 6919.44 | 5-C272 | VÁLVULA DE GAVETA COM FLANGES E CUNHA DE BORRACHA CORPO CURTO COM VOLANTE PN10 DN50 FD | UN | 576.62 | 12
5-C276 | 5-C276 | 107 | 5-C276 | 14238.24 | 5-C276 | VENTOSA TRÍPLICE FUNÇÃO COM FLANGES PN10 DN50 FD | UN | 1186.52 | 12
5-C183 | 5-C183 | 108 | 5-C183 | 7390.32 | 5-C183 | TAMPÃO FD VENTILADO, ARTICULADO CLASSE D-400 ABERTURA MÍNIMA 600mm FD | UN | 615.86 | 12
5-C109 | 5-C109 | 109 | 5-C109 | 52.08 | 5-C109 | ARRUELA DE BORRACHA PARA JUNTA FLANGEADA PN10 DN50 EPDM | UN | 2.17 | 24
5-C103 | 0 | 109 | 0 | 0 | 0 | #N/A | #N/A | #N/A
5-C167 | 5-C167 | 110 | 5-C167 | 638.4 | 5-C167 | PARAFUSOS COM PORCAS SEXTAVADAS E ARRUELAS METÁLICAS PN10 Ø16mmx80mm DN50 AÇO | UN | 6.65 | 96
5-C166 | 0 | 110 | 0 | 0 | 0 | #N/A | #N/A | #N/A
- | 0 | 110 | 0 | 0 | 0 | #N/A | #N/A | #N/A
5-C160 | 0 | 110 | 0 | 0 | 0 | #N/A | #N/A | #N/A
5-C220 | 5-C220 | 111 | 5-C220 | 11949.48 | 5-C220 | TUBO COM FLANGE E PONTA PN10 DN150x1,00m FD | UN | 995.79 | 12
5-C202 | 5-C202 | 112 | 5-C202 | 2003.16 | 5-C202 | TÊ DE REDUÇÃO COM FLANGES PN10 DN150X50 FD | UN | 667.72 | 3
5-C272 | 0 | 112 | 0 | 0 | 0 | #N/A | #N/A | #N/A
5-C276 | 0 | 112 | 0 | 0 | 0 | #N/A | #N/A | #N/A
5-C183 | 0 | 112 | 0 | 0 | 0 | #N/A | #N/A | #N/A
5-C109 | 0 | 112 | 0 | 0 | 0 | #N/A | #N/A | #N/A
5-C104 | 0 | 112 | 0 | 0 | 0 | #N/A | #N/A | #N/A
5-C167 | 0 | 112 | 0 | 0 | 0 | #N/A | #N/A | #N/A
5-C169 | 0 | 112 | 0 | 0 | 0 | #N/A | #N/A | #N/A
- | 0 | 112 | 0 | 0 | 0 | #N/A | #N/A | #N/A
5-C161 | 0 | 112 | 0 | 0 | 0 | #N/A | #N/A | #N/A
5-C223 | 0 | 112 | 0 | 0 | 0 | #N/A | #N/A | #N/A
5-C204 | 5-C204 | 113 | 5-C204 | 6194.3 | 5-C204 | TÊ DE REDUÇÃO COM FLANGES PN10 DN200x50 FD | UN | 884.9 | 7
5-C272 | 0 | 113 | 0 | 0 | 0 | #N/A | #N/A | #N/A
5-C276 | 0 | 113 | 0 | 0 | 0 | #N/A | #N/A | #N/A
5-C183 | 0 | 113 | 0 | 0 | 0 | #N/A | #N/A | #N/A
5-C109 | 0 | 113 | 0 | 0 | 0 | #N/A | #N/A | #N/A
5-C105 | 0 | 113 | 0 | 0 | 0 | #N/A | #N/A | #N/A
5-C167 | 0 | 113 | 0 | 0 | 0 | #N/A | #N/A | #N/A
5-C170 | 0 | 113 | 0 | 0 | 0 | #N/A | #N/A | #N/A
- | 0 | 113 | 0 | 0 | 0 | #N/A | #N/A | #N/A
5-C159 | 0 | 113 | 0 | 0 | 0 | #N/A | #N/A | #N/A
5-C216 | 0 | 113 | 0 | 0 | 0 | #N/A | #N/A | #N/A
5-C270 | 0 | 113 | 0 | 0 | 0 | #N/A | #N/A | #N/A
5-C185 | 0 | 113 | 0 | 0 | 0 | #N/A | #N/A | #N/A
5-C103 | 0 | 113 | 0 | 0 | 0 | #N/A | #N/A | #N/A
5-C166 | 0 | 113 | 0 | 0 | 0 | #N/A | #N/A | #N/A
- | 0 | 113 | 0 | 0 | 0 | #N/A | #N/A | #N/A
5-C160 | 0 | 113 | 0 | 0 | 0 | #N/A | #N/A | #N/A
5-C220 | 0 | 113 | 0 | 0 | 0 | #N/A | #N/A | #N/A
5-C271 | 0 | 113 | 0 | 0 | 0 | #N/A | #N/A | #N/A
5-C185 | 0 | 113 | 0 | 0 | 0 | #N/A | #N/A | #N/A
5-C104 | 0 | 113 | 0 | 0 | 0 | #N/A | #N/A | #N/A
5-C169 | 0 | 113 | 0 | 0 | 0 | #N/A | #N/A | #N/A
- | 0 | 113 | 0 | 0 | 0 | #N/A | #N/A | #N/A
5-C161 | 0 | 113 | 0 | 0 | 0 | #N/A | #N/A | #N/A
5-C289 | 5-C289 | 114 | 5-C289 | 2865.38 | 5-C289 | TUBO COM FLANGE E PONTA PN10 DN200x1,20m FD | UN | 1432.69 | 2
5-C284 | 0 | 114 | 0 | 0 | 0 | #N/A | #N/A | #N/A
5-C185 | 0 | 114 | 0 | 0 | 0 | #N/A | #N/A | #N/A
5-C105 | 0 | 114 | 0 | 0 | 0 | #N/A | #N/A | #N/A
5-C170 | 0 | 114 | 0 | 0 | 0 | #N/A | #N/A | #N/A
- | 0 | 114 | 0 | 0 | 0 | #N/A | #N/A | #N/A
5-C188 | 5-C188 | 115 | 5-C188 | 447.5 | 5-C188 | TÊ COM BOLSAS JUNTA ELÁSTICA JGS DN150 FD | UN | 447.5 | 1
1-9825 | 0 | 115 | 0 | 0 | 0 | #N/A | #N/A | #N/A
5-C159 | 0 | 115 | 0 | 0 | 0 | #N/A | #N/A | #N/A
5-C148 | 5-C148 | 116 | 5-C148 | 2328.65 | 5-C148 | EXTREMIDADE FLANGE E PONTA COM ABA DE VEDAÇÃO PN10 DN100x0,70m FD | UN | 465.73 | 5
5-C270 | 0 | 116 | 0 | 0 | 0 | #N/A | #N/A | #N/A
5-C152 | 0 | 116 | 0 | 0 | 0 | #N/A | #N/A | #N/A
5-C151 | 5-C151 | 117 | 5-C151 | 10307.2 | 5-C151 | HIDRÔMETRO - A SER DEFINIDO PELA CESAMA DN100 FD | UN | 2061.44 | 5
5-C140 | 5-C140 | 118 | 5-C140 | 2539.25 | 5-C140 | CURVA 90° COM FLANGES E PÉ PN10 DN100 FD | UN | 507.85 | 5
5-C241 | 5-C241 | 119 | 5-C241 | 3853.4 | 5-C241 | TUBO COM FLANGES PN10 DN100x0,65m FD | UN | 770.68 | 5
5-C150 | 5-C150 | 120 | 5-C150 | 20214.7 | 5-C150 | HIDRANTE DE COLUNA SIMPLES PN10 DN100 FD | UN | 4042.94 | 5
5-C185 | 0 | 120 | 0 | 0 | 0 | #N/A | #N/A | #N/A
5-C103 | 0 | 120 | 0 | 0 | 0 | #N/A | #N/A | #N/A
5-C166 | 0 | 120 | 0 | 0 | 0 | #N/A | #N/A | #N/A
- | 0 | 120 | 0 | 0 | 0 | #N/A | #N/A | #N/A
5-C194 | 0 | 120 | 0 | 0 | 0 | #N/A | #N/A | #N/A
1-9825 | 0 | 120 | 0 | 0 | 0 | #N/A | #N/A | #N/A
5-C159 | 0 | 120 | 0 | 0 | 0 | #N/A | #N/A | #N/A
5-C148 | 0 | 120 | 0 | 0 | 0 | #N/A | #N/A | #N/A
5-C270 | 0 | 120 | 0 | 0 | 0 | #N/A | #N/A | #N/A
5-C152 | 0 | 120 | 0 | 0 | 0 | #N/A | #N/A | #N/A
5-C151 | 0 | 120 | 0 | 0 | 0 | #N/A | #N/A | #N/A
5-C140 | 0 | 120 | 0 | 0 | 0 | #N/A | #N/A | #N/A
5-C241 | 0 | 120 | 0 | 0 | 0 | #N/A | #N/A | #N/A
5-C150 | 0 | 120 | 0 | 0 | 0 | #N/A | #N/A | #N/A
5-C185 | 0 | 120 | 0 | 0 | 0 | #N/A | #N/A | #N/A
5-C103 | 0 | 120 | 0 | 0 | 0 | #N/A | #N/A | #N/A
5-C166 | 0 | 120 | 0 | 0 | 0 | #N/A | #N/A | #N/A
- | 0 | 120 | 0 | 0 | 0 | #N/A | #N/A | #N/A
5-C133 | 0 | 120 | 0 | 0 | 0 | #N/A | #N/A | #N/A
5-C223 | 0 | 120 | 0 | 0 | 0 | #N/A | #N/A | #N/A
5-C203 | 0 | 120 | 0 | 0 | 0 | #N/A | #N/A | #N/A
5-C157 | 0 | 120 | 0 | 0 | 0 | #N/A | #N/A | #N/A
5-C526 | 0 | 120 | 0 | 0 | 0 | #N/A | #N/A | #N/A
5-C143 | 5-C143 | 121 | 5-C143 | 3203.2 | 5-C143 | CURVA 90° COM FLANGES PN10 DN200 FD | UN | 800.8 | 4
5-C527 | 0 | 121 | 0 | 0 | 0 | #N/A | #N/A | #N/A
5-C532 | 5-C532 | 122 | 5-C532 | 2815.84 | 5-C532 | TUBO COM FLANGES PN10 DN200x3,75m FD | UN | 2815.84 | 1
5-C529 | 5-C529 | 123 | 5-C529 | 6053.08 | 5-C529 | TUBO COM FLANGE PN10 E BOLSA JGS DN200x5,80m FD | UN | 6053.08 | 1
5-C530 | 5-C530 | 124 | 5-C530 | 3410.97 | 5-C530 | TUBO COM PONTAS DN200x3,62m FD | UN | 3410.97 | 1
5-C127 | 0 | 124 | 0 | 0 | 0 | #N/A | #N/A | #N/A
5-C266 | 5-C266 | 125 | 5-C266 | 949.21 | 5-C266 | VÁLVULA DE GAVETA COM FLANGES E CUNHA DE BORRACHA CORPO CURTO COM CABEÇOTE PN10 DN100 FD | UN | 949.21 | 1
5-C275 | 5-C275 | 126 | 5-C275 | 1829.68 | 5-C275 | VENTOSA TRÍPLICE FUNÇÃO COM FLANGES PN10 DN100 FD | UN | 1829.68 | 1
5-C141 | 0 | 126 | 0 | 0 | 0 | #N/A | #N/A | #N/A
5-C270 | 0 | 126 | 0 | 0 | 0 | #N/A | #N/A | #N/A
5-C217 | 0 | 126 | 0 | 0 | 0 | #N/A | #N/A | #N/A
5-C135 | 0 | 126 | 0 | 0 | 0 | #N/A | #N/A | #N/A
1-9825 | 0 | 126 | 0 | 0 | 0 | #N/A | #N/A | #N/A
1-36374 | 0 | 126 | 0 | 0 | 0 | #N/A | #N/A | #N/A
5-C185 | 0 | 126 | 0 | 0 | 0 | #N/A | #N/A | #N/A
5-C103 | 0 | 126 | 0 | 0 | 0 | #N/A | #N/A | #N/A
5-C105 | 0 | 126 | 0 | 0 | 0 | #N/A | #N/A | #N/A
5-C166 | 0 | 126 | 0 | 0 | 0 | #N/A | #N/A | #N/A
5-C170 | 0 | 126 | 0 | 0 | 0 | #N/A | #N/A | #N/A
- | 0 | 126 | 0 | 0 | 0 | #N/A | #N/A | #N/A
5-C160 | 0 | 126 | 0 | 0 | 0 | #N/A | #N/A | #N/A
5-C531 | 5-C531 | 127 | 5-C531 | 6821.94 | 5-C531 | TUBO COM PONTAS DN150x5,80m FD | UN | 3410.97 | 2
5-C161 | 0 | 127 | 0 | 0 | 0 | #N/A | #N/A | #N/A
5-C461 | 5-C461 | 128 | 5-C461 | 6243.84 | 5-C461 | TUBO COM PONTAS DN200x5,80m FD | UN | 3121.92 | 2
0 | 0 | 128 | 0 | 0 | 0 | #N/A | #N/A | #N/A
0 | 0 | 128 | 0 | 0 | 0 | #N/A | #N/A | #N/A
0 | 0 | 128 | 0 | 0 | 0 | #N/A | #N/A | #N/A
0 | 0 | 128 | 0 | 0 | 0 | #N/A | #N/A | #N/A
0 | 0 | 128 | 0 | 0 | 0 | #N/A | #N/A | #N/A
0 | 0 | 128 | 0 | 0 | 0 | #N/A | #N/A | #N/A
0 | 0 | 128 | 0 | 0 | 0 | #N/A | #N/A | #N/A
0 | 0 | 128 | 0 | 0 | 0 | #N/A | #N/A | #N/A
0 | 0 | 128 | 0 | 0 | 0 | #N/A | #N/A | #N/A
0 | 0 | 128 | 0 | 0 | 0 | #N/A | #N/A | #N/A
0 | 0 | 128 | 0 | 0 | 0 | #N/A | #N/A | #N/A
0 | 0 | 128 | 0 | 0 | 0 | #N/A | #N/A | #N/A
0 | 0 | 128 | 0 | 0 | 0 | #N/A | #N/A | #N/A
0 | 0 | 128 | 0 | 0 | 0 | #N/A | #N/A | #N/A

## DADOS BÁSICOS
PARÂMETROS BÁSICOS
TABELA 1 - Escavação |  |  |  |  | TABELA 2 - Rebaixamento de Lençol Freático
Manual - 1ª Categoria |  |  |  |  | Profundidade do Lençol Freático
0,00m - 1,50m | 1,50m - 3,00m | 3,00m - 4,50m | 4,50m - 6,00m |  | Interferência | Lençol Freático
(%) | (%) | (%) | (%) |  |  | (m)
10% | 10% | 0% | 0% |  | 1 | 2.6588
Mecânica - 1ª Categoria |  |  |  |  | 2 | 2.65
0,00m - 1,50m | 1,50m - 3,00m | 3,00m - 4,50m | 4,50m - 6,00m
(%) | (%) | (%) | (%)
90% | 89% | 99% | 99%
Mecânica - 2ª Categoria
0,00m - 1,50m | 1,50m - 3,00m | 3,00m - 4,50m | 4,50m - 6,00m
(%) | (%) | (%) | (%) |  | TABELA 3 - Reaterro de solo
0% | 0.5% | 0.5% | 0.5% |  | Reaproveitamento | Compra de
Mecânica - 3ª Categoria |  |  |  |  | Solo | Jazida
0,00m - 1,50m | 1,50m - 3,00m | 3,00m - 4,50m | 4,50m - 6,00m |  | (%) | (%)
(%) | (%) | (%) | (%) |  | 100% | 0%
0% | 0.5% | 0.5% | 0.5%
100% | 100% | 100% | 100%
TABELA 4 - Distâncias de Transporte |  |  |  |  | TABELA 5 - Lastro e Envoltória
Distâncias Bota-Fora |  |  | Tubulação |  | Envoltória | Lastro
Categorias 1 e 2 | Categoria 3 | Pavimentos |  |  | Areia | Brita
(Km) | (Km) | (Km) | (Km) |  | (m) | (m)
18.3 | 18.3 | 18.3 | 6.76 |  | 0.2 | 0
TABELA 6 - Largura da vala |  |  | Tabela 7 - Escoramento |  |  |  | TABELA 8 - Empolamento
| Largura Vala |  | Profundidade (m) | NA | TIPO DE ESCORAMENTO |  | Empolamento
DN Tubulação | (m) |  | Até 1,25 m | Sem lençol | Sem escoramento |  | Categorias 1 e 2 | Categoria 3 | Pavimentos
75 | 0.425 |  | De 1,26 a 2,00 m | Sem lençol | Pontalete |  | (%) | (%) | (%)
100 | 0.45 |  | De 2,01 a 3,00 m | Sem lençol | Descontínuo |  | 25% | 30% | 30%
150 | 0.5 |  | De 3,01 a 4,00 m | Sem lençol | Contínuo
200 | 0.55 |  | De 4,01 a 6,00 m | Sem lençol | Especial
250 | 0.6 |  | Acima de 6,01 m | Sem lençol | Metálico-madeira
300 | 0.65 |  | Até 4,00 m | Com lençol | Contínuo
400 | 0.75 |  | De 4,01 a 6,00 m | Com lençol | Especial
800 | 1.15 |  | Acima de 6,01 m | Com lençol | Metálico-madeira
TABELA 9 - MatrizPavimento
Pavimentação | Espessura Total | Sobrelargura | Base | Sub-base | Pavimento
| (m) | (m) | (m) | (m) | (m)
Terra | 0 | 0 | 0 | 0 | 0
Asfalto | 0.4 | 0.1 | 0.15 | 0.2 | 0.05
Grama | 0.1 | 0.1 | 0 | 0 | 0.1
Sextavado | 0.38 | 0.1 | 0.1 | 0.2 | 0.08
Paralelo | 0.38 | 0.1 | 0.1 | 0.2 | 0.08
Calçada | 0.16 | 0.1 | 0.1 | 0 | 0.06
TABELA 10 - Blocos de ancoragem Curva 11°15'
| L | H | E | Concreto | Forma | Lastro | Brita | Solo-cimento | Armadura
| (m) | (m) | (m) | (m³) | (m²) | (m³) | (m³) | (m³) | (kg)
75
100 | 0.45 | 0.45 | 0.3 | 0.06975 | 0.675 | 0.00975 | 0.0195 | 0.039 | 4.9825
150 | 0.45 | 0.45 | 0.3 | 0.06975 | 0.675 | 0.00975 | 0.0195 | 0.039 | 4.9825
200 | 0.5 | 0.5 | 0.4 | 0.11125 | 0.9 | 0.01375 | 0.0275 | 0.055 | 7.4675
250
300 | 0.5 | 0.6 | 0.5 | 0.1725 | 1.2 | 0.02 | 0.04 | 0.08 | 10.7525
TABELA 11 - Blocos de ancoragem Curva 22°30'
| L | H | E | Concreto | Forma | Lastro | Brita | Solo-cimento | Armadura
| (m) | (m) | (m) | (m³) | (m²) | (m³) | (m³) | (m³) | (kg)
75
100 | 0.45 | 0.45 | 0.3 | 0.06975 | 0.675 | 0.00975 | 0.0195 | 0.039 | 4.9825
150 | 0.45 | 0.45 | 0.3 | 0.06975 | 0.675 | 0.00975 | 0.0195 | 0.039 | 4.9825
200 | 0.5 | 0.5 | 0.4 | 0.11125 | 0.9 | 0.01375 | 0.0275 | 0.055 | 7.4675
250
300 | 0.5 | 0.6 | 0.5 | 0.1725 | 1.2 | 0.02 | 0.04 | 0.08 | 10.7525
TABELA 12 - Blocos de ancoragem Curva 45°
| L | H | E | Concreto | Forma | Lastro | Brita | Solo-cimento | Armadura
| (m) | (m) | (m) | (m³) | (m²) | (m³) | (m³) | (m³) | (kg)
75
100 | 0.45 | 0.45 | 0.3 | 0.06975 | 0.675 | 0.00975 | 0.0195 | 0.039 | 4.9825
150 | 0.45 | 0.45 | 0.3 | 0.06975 | 0.675 | 0.00975 | 0.0195 | 0.039 | 4.9825
200 | 0.5 | 0.5 | 0.4 | 0.11125 | 0.9 | 0.01375 | 0.0275 | 0.055 | 7.4675
250
300 | 0.5 | 0.6 | 0.7 | 0.2325 | 1.44 | 0.025 | 0.05 | 0.1 | 12.7575
TABELA 13 - Blocos de ancoragem Curva 90°
| L | H | E | Concreto | Forma | Lastro | Brita | Solo-cimento | Armadura | 74157004
| (m) | (m) | (m) | (m³) | (m²) | (m³) | (m³) | (m³) | (kg)
75
100 | 0.45 | 0.45 | 0.3 | 0.06975 | 0.675 | 0.00975 | 0.0195 | 0.039 | 4.9825
150 | 0.45 | 0.45 | 0.3 | 0.06975 | 0.675 | 0.00975 | 0.0195 | 0.039 | 4.9825
200 | 0.6 | 0.5 | 0.5 | 0.165 | 1.1 | 0.02 | 0.04 | 0.08 | 10
250
300 | 0.6 | 0.6 | 1.2 | 0.459 | 2.16 | 0.045 | 0.09 | 0.18 | 20.025
TABELA 14 - Blocos de ancoragem Tê/CAP
| L | H | E | Concreto | Forma | Concreto Magro | Brita | Solo-cimento | Armadura
| (m) | (m) | (m) | (m³) | (m²) | (m³) | (m³) | (m³) | (kg)
75
100 | 0.45 | 0.45 | 0.3 | 0.06975 | 0.675 | 0.00975 | 0.0195 | 0.039 | 4.9825
150 | 0.45 | 0.45 | 0.3 | 0.06975 | 0.675 | 0.00975 | 0.0195 | 0.039 | 4.9825
200 | 0.8 | 0.5 | 0.4 | 0.175 | 1.2 | 0.021 | 0.042 | 0.084 | 10.3525
250
300 | 1.1 | 0.6 | 0.5 | 0.357 | 1.92 | 0.0365 | 0.073 | 0.146 | 17.32
TABELA 15 - Descarga
| Dimensão 1 | Dimensão 2 | Espessura | Tampa | Concreto | Forma | Concreto Magro | Rachão | Perímetro
| (m) | (m) | (m) | (m) | (m³) | (m²) | (m³) | (m³) | (m)
75 | 0.8 | 0.8 | 0.15 | 0.6 | 0.10838 | 0.75398 | 0.025133 | 0.10053
100 | 1.9 | 1.9 | 0.2 | 0.6 | 1.85 | 10.1852 | 0.2645 | 1.058 | 6.8
150 | 1.9 | 1.9 | 0.2 | 0.6 | 1.85 | 10.1852 | 0.2645 | 1.058 | 6.8
200 | 1.9 | 1.9 | 0.2 | 0.6 | 1.85 | 10.1852 | 0.2645 | 1.058 | 6.8
250 | 1.9 | 1.9 | 0.2 | 0.6 | 1.85 | 10.1852 | 0.2645 | 1.058 | 6.8
300 | 1.9 | 1.9 | 0.2 | 0.6 | 1.85 | 10.1852 | 0.2645 | 1.058 | 6.8
400 | 1.9 | 1.9 | 0.2 | 0.6 | 1.85 | 10.1852 | 0.2645 | 1.058 | 6.8
TABELA 16 - Descarga Massa de Armadura (kg)
Bitola (mm)
| 10 | 8 | 6.3 | 5
75
100 | 21 | 73 | 115 | 19
150 | 21 | 73 | 115 | 19
200 | 21 | 73 | 115 | 19
250 | 21 | 73 | 115 | 19
300 | 21 | 73 | 115 | 19
400 | 21 | 73 | 115 | 19
TABELA 17 - Hidrante
| Dimensão 1 | Dimensão 2 | Espessura | Tampa | Concreto | Forma | Concreto Magro | Rachão | Perímetro
| (m) | (m) | (m) | (m) | (m³) | (m²) | (m³) | (m³) | (m)
75
100 | 1.4 | 2.1 | 0.2 | 0.6 | 1.4986 | 7.7445 | 0.225 |  | 6.2
150 | 1.4 | 2.1 | 0.2 | 0.6 | 1.4986 | 7.7445 | 0.225 |  | 6.2
200 | 1.4 | 2.1 | 0.2 | 0.6 | 1.4986 | 7.7445 | 0.225 |  | 6.2
250 | 1.4 | 2.1 | 0.2 | 0.6 | 1.4986 | 7.7445 | 0.225 |  | 6.2
300 | 1.4 | 2.1 | 0.2 | 0.6 | 1.4986 | 7.7445 | 0.225 |  | 6.2
400 | 1.4 | 2.1 | 0.2 | 0.6 | 1.4986 | 7.7445 | 0.225 |  | 6.2
TABELA 18 - Hidrante Massa de Armadura (kg)
Bitola (mm)
| 10 | 8 | 6.3 | 5
75
100 | 10 | 79 | 97 | 15
150 | 10 | 79 | 97 | 15
200 | 10 | 79 | 97 | 15
250 | 10 | 79 | 97 | 15
300 | 10 | 79 | 97 | 15
400 | 10 | 79 | 97 | 15
TABELA 19 - Registro
| Dimensão 1 | Dimensão 2 | Espessura | Tampa | Concreto | Forma | Concreto Magro | Rachão | Perímetro
| (m) | (m) | (m) | (m) | (m³) | (m²) | (m³) | (m³) | (m)
75
100 | 1.4 | 1.4 | 0.2 | 0.6 | 1.115 | 7.0352 | 0.162 | 0.648 | 4.8
150 | 1.4 | 1.4 | 0.2 | 0.6 | 1.115 | 7.0352 | 0.162 | 0.648 | 4.8
200 | 1.9 | 1.9 | 0.2 | 0.6 | 1.85 | 10.1852 | 0.2645 | 1.058 | 6.8
250 | 1.9 | 1.9 | 0.2 | 0.6 | 1.85 | 10.1852 | 0.2645 | 1.058 | 6.8
300 | 1.9 | 1.9 | 0.2 | 0.6 | 1.85 | 10.1852 | 0.2645 | 1.058 | 6.8
400 | 1.9 | 1.9 | 0.2 | 0.6 | 1.85 | 10.1852 | 0.2645 | 1.058 | 6.8
TABELA 20 - Registro Massa de Armadura (kg)
Bitola (mm)
| 10 | 8 | 6.3 | 5
75
100 | 18 | 48 | 101 | 14
150 | 18 | 48 | 101 | 14
200 | 21 | 73 | 115 | 19
250 | 21 | 73 | 115 | 19
300 | 21 | 73 | 115 | 19
400 | 21 | 73 | 115 | 19
TABELA 21 - Ventosa
| Dimensão 1 | Dimensão 2 | Espessura | Tampa | Concreto | Forma | Concreto Magro | Rachão | Perímetro
| (m) | (m) | (m) | (m) | (m³) | (m²) | (m³) | (m³) | (m)
75 | 1.4 | 1.4 | 0.2 | 0.6 | 1.115 | 7.0352 | 0.162 | 0.648 | 4.8
100 | 1.4 | 1.4 | 0.2 | 0.6 | 1.115 | 7.0352 | 0.162 | 0.648 | 4.8
150 | 1.9 | 1.9 | 0.2 | 0.6 | 1.85 | 10.1852 | 0.2645 | 1.058 | 6.8
200 | 1.9 | 1.9 | 0.2 | 0.6 | 1.85 | 10.1852 | 0.2645 | 1.058 | 6.8
250 | 1.9 | 1.9 | 0.2 | 0.6 | 1.85 | 10.1852 | 0.2645 | 1.058 | 6.8
300 | 1.9 | 1.9 | 0.2 | 0.6 | 1.85 | 10.1852 | 0.2645 | 1.058 | 6.8
400 | 1.9 | 1.9 | 0.2 | 0.6 | 1.85 | 10.1852 | 0.2645 | 1.058 | 6.8
TABELA 22 - Ventosa Massa de Armadura (kg)
Bitola (mm)
| 10 | 8 | 6.3 | 5
75 | 18 | 48 | 101 | 14
100 | 18 | 48 | 101 | 14
150 | 21 | 73 | 115 | 19
200 | 21 | 73 | 115 | 19
250 | 21 | 73 | 115 | 19
300 | 21 | 73 | 115 | 19
400 | 21 | 73 | 115 | 19
TABELA 23 - VRP
| Dimensão 1 | Dimensão 2 | Espessura | Tampa | Concreto | Forma | Concreto Magro | Rachão | Perímetro
| (m) | (m) | (m) | (m) | (m³) | (m²) | (m³) | (m³) | (m)
75
100
150
200 | 1.4 | 2.1 | 0.2 | 0.6 | 1.6383 | 8.833 | 0.27 |  | 6.2
250
300
400
TABELA 24 - VRP Massa de Armadura (kg)
Bitola (mm)
| 10 | 8 | 6.3 | 5
75
100
150
200 | 10 | 78 | 92 | 9
250
300
400
TABELA 23 - Produtividade Método Convencional (m/dia)
| Sem Lençol | Com Lençol
75 | 100 | 50
100 | 100 | 50
150 | 100 | 50
200 | 70 | 35
250 | 70 | 35
300 | 70 | 35
400 | 70 | 35
800 | 50 | 25

## SONDAGEM (hidden)
PONTO | PROFUNDIDADE | SOLO | NÍVEL DO LENÇOL | OBSERVAÇÃO
17 | 3 | ARGILA AMARELA / ARGILA SILTOSA AMARELA COM VEIOS ROSA | 3
18 | 3.1 | ARGILA AMARELA / SILTE ARGILOSO ROSA | 3.1
19 | 3 | ARGILA AMARELA / SILTE ROSA | 3
20 | 3 | ARGILA AMARELA / SILTE ROSA | 3
21 | 3 | ARGILA AMARELA / SILTE ROSA COM VEIOS BRANCOS | 3
22 | 3.07 | ARGILA AMARELA / ARGILA SOLTOSA AMARELA COM VEIOS BRANCOS / SILTE ROSA | 3.07
23 | 3 | ARGILA SILTOSA AMARELA / SILTE ROXO COM VEIOS BRANCOS | 3
24 | 3 | SILTE ROXO / SILTE ROSA COM VEIOS BRANCOS | 3
25 | 3 | SILTE ROXO COM VEIOS BRANCOS E AMARELOS / SILTE ROSA COM VEIOS BRANCOS | 3
26 | 3 | SILTE ROSA COM VEIOS BRANCOS | 3
27 | 3 | ARGILA AMARELA / SILTE ARGILOSO VERMELHO | 3
28 | 2 | ARGILA MARRON / TABATINGA ARENOSA BRANCA / SILTE ARENOSO AMARELO | 2 | ÁGUA A 2 METROS
29 | 1.5 | ARGILA MARRON / SILTE ARENOSO ROSA | 1.5 | ENCONTRADO REDE DE ESGOTO A 1,5M, O FURO FOI DESLOCADO PARA O LADO 8M
30 | 1.9 | ARGILA ARENOSA MARRON / TABATINGA ARENOSA CINZA | 1.7 | ÁGUA A 1,7 METROS
31 | 2.7 | SILTE ROSA / ARGILA ARENOSA AMARELA | 1.7 | ÁGUA A 1,7 METROS
32 | 2.5 | SILTE ARENOSO ROSA / ARGILA AMARELA | 2.5 | ÁGUA A 2,5 METROS
33 | 3 | SILTE ARENOSO ROSA / ARGILA ARENOSA AMARELA | 3 | ÁGUA A 3,0 METROS
34 | 1 | SILTE ARENOSO VERMELHO | 1 | ENCOTRADO UMA LAJE DE CONCRETO A 1,0M
34/1 | 2.8 | SILTE ARENOSO ROSA / ARGILA ARENOSA MARRON | 2.8 | ÁGUA A 2,8 METROS
35 | 3 | ARGILA MARRON / ARGILA AMARELA | 3
36 | 3 | ASFALTO / ARGILA AMARELA | 3
37 | 3 | ASFALTO / ARGILA AMARELA | 3
38 | 3 | ASFALTO / ARGILA AMARELA | 3
39 | 3 | ASFALTO / ARGILA MARRON / ARGILA AMARELA | 3
40 | 3 | ARGILA MARRON / ARGLA AMARELA | 3
41 | 3 | ASFALTO / ARGILA AMARELA | 3
42 | 3 | ASFALTO / ARGILA AMARELA | 3
43 | 3 | ASFALTO / ARGILA AMARELA | 3
44 | 1 | ENTULHO (MANILHA) | 1 | ENCONTRADO MANILHA A 1,0 METRO
44/1 | 0.9 | ARGILA MARRON (MANILHA) | 0.9 | ENCONTRADO MANILHA A 90CM
44/1 | 1 | ENTULHO (MANILHA) | 1 | ENCONTRADO MANILHA A 1,0 METRO
45 | 3.08 | ASFALTO / ARGILA AMARELA | 3.08
46 | 3 | ARGILA MARRON / TABATINGA BRANCA | 3
47 | 3 | ARGILA AMARELA / TABATINGA CINZA | 3 | ÁGUA A 3,0 METROS
48 | 3 | ARGILA AMARELA | 3
49 | 3 | ASFALTO / ARGILA AMARELA | 3
50 | 3 | SILTE ROSA / ARGILA VERMELHA SILTOSA | 3
51 | 3 | ASFALTO / ARGILA AMARELA | 3 | ÁGUA A 3,0 METROS
52 | 3 | ASFALTO / ARGILA AMARELA | 3
53 | 3 | ASFALTO / ARGILA AMARELA | 3

## CRIT. MED. (hidden)
REF. | CÓDIGO | REFERÊNCIA | DESCRIÇÃO | UNIDADE | DESCRIÇÃO
4 | 100 | COMPOSIÇÕES | ADMINISTRAÇÃO LOCAL | VB | Este item será medido por % de avanço da obra e compreende os custos de administração local como: 1) Mão de obra: Engenheiro Civil; Encarregado de Obras; 2) Despesas administrativas: Taxas CREA; Gasolina; Aluguel de veículo;
1 | 10775 | SINAPI | LOCACAO DE CONTAINER COM 1 SANITARIO, PARA ESCRITORIO | MES | Este serviço será medido por mês de locação.
2 | 65002504 | COPASA | BANHEIRO QUÍMICO | MES | Este serviço será medido por mês de locação.
2 | 65003892 | COPASA | LOCAÇÃO DE CONTAINER ALMOXARIFADO | MES | Este serviço será medido por mês de locação.
1 | 74209/001 | SINAPI | PLACA DE IDENTIFICAÇÃO DA OBRA (2,5 X 3,0 M) | M2 | Este serviço será medido pela área efetiva da placa instalada e compreende o fornecimento, pintura, instalação e manutenção das placas para a adequada identificação da obra.
1 | 34723 | SINAPI | PLACA DE ADVERTÊNCIA | M2 | Este serviço será medido pela área efetiva da placa instalada e compreende o fornecimento, pintura, instalação e manutenção das placas para a adequada sinalização da obra.
1 | 99063 | SINAPI | LOCAÇÃO DE REDE | M | Este serviço será medido por metro e compreende na locação da rede/adutora a ser executada e todos os materiais necessários para a execução do serviço.
1 | 97051 | SINAPI | FITA PLÁSTICA | M | Este serviço será medido por metro e compreende a instalação de fita plástica nos dois lados da vala.
1 | 92970 | SINAPI | DEMOLIÇÃO DE PAVIMENTAÇÃO ASFÁLTICA COM UTILIZAÇÃO DE MARTELO PERFURADOR | M2 | Este serviço será medido pela área obtida através do produto da extensão da vala, pela largura de escavação e compreende o rompimento ou remoção da pavimentação e/ou passeio existentes, disposição provisória do material ao longo das valas, quando possível e limpeza da área de serviço.
1 | 72898 | SINAPI | CARGA E DESCARGA MECANIZADAS DE ENTULHO EM CAMINHAO BASCULANTE | M3 | Este serviço será medido pelo volume de entulho a ser destinado para bota fora, acrescido com o seu respectivo empolamento.
1 | 96399 | SINAPI | EXECUÇÃO E COMPACTAÇÃO DE SUB BASE COM PEDRA RACHÃO | M3 | Este serviço será medido pelo volume executado conforme especificado em projeto e compreende o fornecimento de materiais no local de utilização, carga, transporte, descarga, preparo e regularização da superfície, homogeneização, umidecimento e compactação da sub-base em rachão.
1 | 95996 | SINAPI | CONSTRUÇÃO DE PAVIMENTO COM APLICAÇÃO DE CBUQ | M3 | Este serviço será medido pelo volume asfaltado conforme extensão e largura de escavação normatizada especificados em projeto acrescida em sobrelargura projetada e compreende o fornecimento de 5cm de concreto asfáltico, transporte até a pista, armazenamento e execução.
1 | 96401 | SINAPI | EXECUÇÃO DE IMPRIMAÇÃO COM ASFALTO DILUÍDO | M2 | Este serviço será medido pela área de superfície executada conforme especificação de projeto medindo a escavação da vala pela largura acrescida da sobrelargura de projeto e compreende o fornecimento do ligante asfáltico, transporte até a pista, armazenamento e execução.
1 | 90099 | SINAPI | ESCAVAÇÃO MECANIZADA DE VALAS EM SOLO SECO - PROF. ATÉ 1,5 M | M3 | Este serviço será medido pelo volume de escavação de forma mecânica em material de 1ª categoria seco, sendo este volume total escavado em uma profundidade de até 1,5 metros e uma largura de vala conforme normatização e projetos técnicos.
1 | 90101 | SINAPI | ESCAVAÇÃO MECANIZADA DE VALA EM SOLO SECO - PROF. MAIOR QUE 1,5 M ATÉ 3,0 M | M3 | Este serviço será medido pelo volume de escavação de forma mecânica em material de 1ª categoria seco, sendo este volume total escavado na faixa de profundidade de 1,5 a 3,0 metros e uma largura de vala conforme normatização e projetos técnicos.
2 | 65000152 | COPASA | ESCAVACAO MANUAL DE VALAS EM SOLO SECO, PROF. ATE 1.50 M | M3 | Este serviço será medido pelo volume de escavação de forma manual em material de 1ª categoria seco, sendo este volume total escavado em uma profundidade de até 1,5 metros e uma largura de vala conforme normatização e projetos técnicos.
2 | 65000153 | COPASA | ESCAVACAO MANUAL DE VALAS EM SOLO SECO, PROF. MAIOR QUE 1 ,50 M ATE 3,00 M | M3 | Este serviço será medido pelo volume de escavação de forma manual em material de 1ª categoria seco, sendo este volume total escavado na faixa de profundidade de 1,5 a 3,0 metros e uma largura de vala conforme normatização e projetos técnicos.
2 | 65000163 | COPASA | ESCAVACAO MECANICA DE VALAS EM SOLO COM AGUA, PROF. ATE 1 ,50 M | M3 | Este serviço será medido pelo volume de escavação de forma mecânica em material de 1ª categoria com água, sendo este volume total escavado na faixa de profundidade de 1,5 a 3,0 metros e uma largura de vala conforme normatização e projetos técnicos.
2 | 65000164 | COPASA | ESCAVACAO MECANICA DE VALAS EM SOLO COM AGUA, PROF. MAIOR QUE 1,50 M ATE 4,00 M | M3 | Este serviço será medido pelo volume de escavação de forma mecânica em material de 1ª categoria com água, sendo este volume total escavado na faixa de profundidade de 1,5 a 3,0 metros e uma largura de vala conforme normatização e projetos técnicos.
2 | 65000156 | COPASA | ESCAVACAO MANUAL DE VALAS EM SOLO COM AGUA, PROF. ATE 1,50 M | M3 | Este serviço será medido pelo volume de escavação de forma manual em material de 1ª categoria com água, sendo este volume total escavado em uma profundidade de até 1,5 metros e uma largura de vala conforme normatização e projetos técnicos.
2 | 65000157 | COPASA | ESCAVACAO MANUAL DE VALAS EM SOLO COM AGUA, PROF. MAIOR QUE 1,50 M ATE 3,00 M | M3 | Este serviço será medido pelo volume de escavação de forma manual em material de 1ª categoria com água, sendo este volume total escavado na faixa de profundidade de 1,5 a 3,0 metros e uma largura de vala conforme normatização e projetos técnicos.
1 | 72915 | SINAPI | ESCAVACAO MECANICA DE VALA EM MATERIAL DE 2A. CATEGORIA ATE 1,5 M DE PROFUNDIDADE | M3 | Este serviço será medido pelo volume de escavação de forma mecânica em material de 2ª categoria, sendo este volume total escavado na faixa de profundidade de 1,5 a 3,0 metros e uma largura de vala conforme normatização e projetos técnicos.
1 | 72917 | SINAPI | ESCAVACAO MECANICA DE VALA EM MATERIAL 2A. CATEGORIA DE 1,51 ATE 3,00 M DE PROFUNDIDADE | M3 | Este serviço será medido pelo volume de escavação de forma mecânica em material de 2ª categoria, sendo este volume total escavado na faixa de profundidade de 1,5 a 3,0 metros e uma largura de vala conforme normatização e projetos técnicos.
2 | 65000199 | COPASA | ESCAVACAO MECANICA EM ROCHA DURA, A FRIO | M3 | Este serviço será medido pelo volume de escavação mecânica de rocha dura, a frio.
1 | 94097 | SINAPI | ACERTO E NIVELAMENTO DE FUNDO DE VALA | M2 | Esse serviço será medido por área, sendo realizado quando a escavação atingir a cota indicada no projeto.
3 | RO-41087 | SETOP | ESCAVAÇÃO E CARGA DE MATERIAL DE JAZIDA | M3 | Este serviço será medido pelo volume de escavação de forma mecânica em jazida.
1 | 95875 | SINAPI | TRANSPORTE COM CAMINHÃO BASCULANTE DE 10 M3, EM VIA URBANA PAVIMENTADA | M3XKM | Este serviço será medido pelo produto do volume escavado em jazida pela distância média de transporte conforme projeto, e compreende o transporte do material em rodovia ou rua até a obra.
1 | 93382 | SINAPI | REATERRO MANUAL DE VALAS COM COMPACTAÇÃO MECANIZADA. | M3 | Este serviço será medido por metro cúbico, e compreende o lançamento, espalhamento e homogeneização do material, em camadas de espessura entre 20 e 25cm, compactação mecânica com compactador manual tipo soquete vibratório, nivelamento, acabamento e limpeza final.
1 | 72894 | SINAPI | CARGA, MANOBRAS E DESCARGA DE SOLOS | M3 | Este serviço será medido pelo volume de solo a ser destinado para bota fora, acrescido com o seu respectivo empolamento.
1 | 97914 | SINAPI | TRANSPORTE COM CAMINHÃO BASCULANTE PARA BOTA FORA, EM VIA URBANA PAVIMENTADA | M3XKM | Este serviço será medido pelo produto do volume escavado pela distância média de transporte conforme projeto, e compreende o transporte de material escavado em rodovia ou rua até bota fora ou local propício para despejo.
2 | 65000183 | COPASA | CARGA MECANICA DE MATERIAL PROVENIENTE DE DESMONTE DE ROCHA EM VALA | M3 | Este serviço será medido pelo volume de rocha a ser destinado para bota fora, acrescido com o seu respectivo empolamento.
1 | 72900 | SINAPI | TRANSPORTE DE ENTULHO COM CAMINHAO BASCULANTE, RODOVIA PAVIMENTADA | M3 | Este serviço será medido pelo volume de rocha a ser destinado para bota fora, acrescido com o seu respectivo empolamento.
2 | 65000221 | COPASA | ESGOTAMENTO DE AGUA COM BOMBAS | H | Este serviço será medido por hora de utilização do equipamento e compreende a execução dos serviços necessários ao esgotamento de água com bombas elétrica e/ou bombas alimentadas por combustão, instalação das bombas e mangotes, operação e manutenção de todo o sistema, incluindo o consumo de eletricidade e sua posterior retirada.
1 | 94037 | SINAPI | TIPO PONTALETEAMENTO | M2 | Este serviço será medido pelas áreas das superfície laterais efetivamente escorada em profundidade especificada em projeto e compreende a execução da estrutura de contenção das paredes da vala, inspeção e manutenção permanente, com execução de todos os reparos e reforços necessários à segurança. Inclusive desmonte e remoção do material componente da estrutura de escoramento após a sua utilização.
1 | 94051 | SINAPI | TIPO DESCONTÍNUO | M2 | Este serviço será medido pelas áreas das superfície laterais efetivamente escorada em profundidade especificada em projeto e compreende a execução da estrutura de contenção das paredes da vala, inspeção e manutenção permanente, com execução de todos os reparos e reforços necessários à segurança. Inclusive desmonte e remoção do material componente da estrutura de escoramento após a sua utilização.
1 | 83770 | SINAPI | ESCORAMENTO COTÍNUO DE VALAS | M2 | Este serviço será medido pelas áreas das superfície laterais efetivamente escorada em profundidade especificada em projeto e compreende a execução da estrutura de contenção das paredes da vala, inspeção e manutenção permanente, com execução de todos os reparos e reforços necessários à segurança. Inclusive desmonte e remoção do material componente da estrutura de escoramento após a sua utilização.
1 | 97122 | SINAPI | ASSENTAMENTO DE TUBO DE PVC PBA DN75MM | M | Este serviço será medido por metro e corresponde ao assentamento dos tubos em PVC PBA com junta elástica integrada. Compreende a carga, transporte até o canteiro de obras e descarga no local de montagem efetiva. Limpeza, movimentação horizontal e vertical, posicionamento, nivelamento, alinhamento, apoios, travamentos, execução das juntas e teste de estanqueidade.
1 | 97123 | SINAPI | ASSENTAMENTO DE TUBO DE PVC PBA DN100MM | M | Este serviço será medido por metro e corresponde ao assentamento dos tubos em PVC PBA com junta elástica integrada. Compreende a carga, transporte até o canteiro de obras e descarga no local de montagem efetiva. Limpeza, movimentação horizontal e vertical, posicionamento, nivelamento, alinhamento, apoios, travamentos, execução das juntas e teste de estanqueidade.
4 | 101 | COMPOSIÇÕES | ASSENTAMENTO DE TUBO DE PVC DEFOFO DN100MM | M | Este serviço será medido por metro e corresponde ao assentamento dos tubos em PVC DEFOFO com junta elástica integrada. Compreende a carga, transporte até o canteiro de obras e descarga no local de montagem efetiva. Limpeza, movimentação horizontal e vertical, posicionamento, nivelamento, alinhamento, apoios, travamentos, execução das juntas e teste de estanqueidade.
1 | 97127 | SINAPI | ASSENTAMENTO DE TUBO DE PVC DEFOFO DN150MM | M | Este serviço será medido por metro e corresponde ao assentamento dos tubos em PVC DEFOFO com junta elástica integrada. Compreende a carga, transporte até o canteiro de obras e descarga no local de montagem efetiva. Limpeza, movimentação horizontal e vertical, posicionamento, nivelamento, alinhamento, apoios, travamentos, execução das juntas e teste de estanqueidade.
1 | 97128 | SINAPI | ASSENTAMENTO DE TUBO DE PVC DEFOFO DN200MM | M | Este serviço será medido por metro e corresponde ao assentamento dos tubos em PVC DEFOFO com junta elástica integrada. Compreende a carga, transporte até o canteiro de obras e descarga no local de montagem efetiva. Limpeza, movimentação horizontal e vertical, posicionamento, nivelamento, alinhamento, apoios, travamentos, execução das juntas e teste de estanqueidade.
1 | 97129 | SINAPI | ASSENTAMENTO DE TUBO DE PVC DEFOFO DN250MM | M | Este serviço será medido por metro e corresponde ao assentamento dos tubos em PVC DEFOFO com junta elástica integrada. Compreende a carga, transporte até o canteiro de obras e descarga no local de montagem efetiva. Limpeza, movimentação horizontal e vertical, posicionamento, nivelamento, alinhamento, apoios, travamentos, execução das juntas e teste de estanqueidade.
1 | 97130 | SINAPI | ASSENTAMENTO DE TUBO DE PVC DEFOFO DN300MM | M | Este serviço será medido por metro e corresponde ao assentamento dos tubos em PVC DEFOFO com junta elástica integrada. Compreende a carga, transporte até o canteiro de obras e descarga no local de montagem efetiva. Limpeza, movimentação horizontal e vertical, posicionamento, nivelamento, alinhamento, apoios, travamentos, execução das juntas e teste de estanqueidade.
1 | 94102 | SINAPI | BERÇO DE AREIA | M3 | Este serviço será medido por volume fornecido de areia média em m³, sem contabilizar os valores de carga e transporte
1 | 96396 | SINAPI | EXECUÇÃO E COMPACTAÇÃO DE BASE COM BRITA GRADUADA SIMPLES | M3 | Este serviço será medido pelo volume executado conforme especificado em projeto e compreende o fornecimento de materiais no local de utilização, carga, transporte, descarga, preparo e regularização da superfície, homogeneização, umidecimento e compactação da base em brita.
1 | 72919 | SINAPI | BASE DE SOLO CIMENTO 4% MISTURA EM USINA, COMPACTACAO 100% PROCTOR NORMAL, EXCLUSIVE ESCAVACAO, CARGA E TRANSPORTE DO SOLO | M3 | Este serviço será medido pelo volume executado conforme especificado em projeto e compreende o fornecimento de materiais no local de utilização, carga, transporte, descarga, preparo e regularização da superfície, homogeneização, umidecimento e compactação da base solo cimento.
1 | 12544 | SINAPI | ANEL DE CONCRETO ARMADO, D = 0,80 M, H = 0,50 M | UN | Este serviço será medido por unidade de anel de concreto armado D=0,80m H=0,50m instalado em obra e compreende o fornecimento, carga, transporte, descarga, preparo do local e instalação dos anéis conforme projeto.
1 | 94972 | SINAPI | PREPARO DE CONCRETO C30 | M3 | Este serviço será medido pelo volume medido no projeto e compreende a execução do concreto em obra e transporte horizontal.
1 | 74157004 | SINAPI | #N/A | #N/A | Este serviço será medido pelo volume medido no projeto e compreende o lançamento, adensamento, acabamento, desempeno, cura, correção de defeitos ou lesões de qualquer natureza e preparo das juntas de concretagem.
1 | 97086 | SINAPI | FABRICAÇÃO, MONTAGEM E DESMONTAGEM DE FORMA PARA RADIER, EM MADEIRA SERRADA, 4 UTILIZAÇÕES | M2 | Este item será medido em área e corresponderá a montagem das formas utilizadas para a concretagem da estrutura.
2 | 65003743 | COPASA | DESFORMA DE ESTRUTURA - ALTURA ATÉ 1,50 M | M2 | Este item será medido em área e corresponderá a desmontagem das formas utilizadas para a concretagem da estrutura.
1 | 94962 | SINAPI | PREPARO DE CONCRETO MAGRO | M3 | Este serviço será medido pelo volume medido no projeto e compreende a execução do concreto em obra e transporte horizontal.
1 | 73817/002 | SINAPI | LASTRO DE RACHÃO | M3 | Este serviço será medido pelo volume executado conforme especificado em projeto e compreende o fornecimento de materiais no local de utilização, carga, transporte, descarga, preparo e regularização da superfície, homogeneização, umidecimento e compactação da sub-base em rachão.
1 | 89459 | SINAPI | ALVENARIA DE BLOCOS DE CONCRETO ESTRUTURAL | M2 | Este serviço será medido pela área líquida das paredes de alvenaria estrutural (m²). Todos os vãos deverão ser descontados.
1 | 96543 | SINAPI | AÇO CA-60 DE 5,0 MM | KG | Este serviço será medido por kg, e corresponde ao fornecimento de aço CA-60 de 5,0mm, com corte, dobra, montagem e colocação em caixaria.
1 | 96544 | SINAPI | AÇO CA-50 DE 6,3 MM | KG | Este serviço será medido por kg, e corresponde ao fornecimento de aço CA-50 de 6,3mm, com corte, dobra, montagem e colocação em caixaria.
1 | 96545 | SINAPI | AÇO CA-50 DE 8,0 MM | KG | Este serviço será medido por kg, e corresponde ao fornecimento de aço CA-50 de 8,0mm, com corte, dobra, montagem e colocação em caixaria.
1 | 96546 | SINAPI | AÇO CA-50 DE 10,0 MM | KG | Este serviço será medido por kg, e corresponde ao fornecimento de aço CA-50 de 10,0mm, com corte, dobra, montagem e colocação em caixaria.
1 | 83724 | SINAPI | ASSENTAMENTO DE PECAS, CONEXOES, APARELHOS E ACESSORIOS DE FERRO FUNDIDO DUCTIL, JUNTA ELASTICA, MECANICA OU FLANGEADA, COM DIAMETROS DE 50 A 300 MM. | KG | Este serviço será medido por peso e corresponde ao assentamento de peças, conexões, aparelhos e acessórios de materiais em ferro fundido dúctil (FD) com junta travada axialmente, junta externa, mecânica ou flangeada. Compreende a limpeza, movimentação horizontal e vertical, posicionamento, nivelamento, alinhamento, apoios, travamentos, execução das juntas, execução de proteção com manta de polietileno (sempre que previsto em projeto, ou exigido pela fiscalização) e teste de estanqueidade.
1 | 73607 | SINAPI | ASSENTAMENTO DE TAMPAO DE FERRO FUNDIDO 600 MM | UN | Este item será medido por unidade assentada. Compreende chumbamento, assentamento e nivelamento do tampão, inclusive materiais necessários para fixação.
2 | 65001147 | COPASA | CADASTRO DE REDES COM APRESENTAÇÃO DE COTAS | KM | Este serviço será medido pela extensão total da linha das obras cadastradas.
1 | 74219/001 | SINAPI | PASSADICOS DE MADEIRA PARA PEDESTRES | M2 | Este serviço será medido por área de passadiço de madeira utilizado, conforme especificado em projeto.
1 | 84126 | SINAPI | PASSADICOS METÁLICO PARA VEICULOS | M2 | Este serviço será medido por área de passadiço metálico utilizado, conforme especificado em projeto.
3 | ED-50266 | SETOP | LIMPEZA GERAL DE OBRA | M2 | Este item será medido em área e corresponde à superfície onde será realizada a limpeza.
5 | C546 | COTAÇÃO | OPERACIONALIZAÇÃO DE ATERRO DE RESÍDUOS SÓLIDOS DA CONSTRUÇÃO CIVIL | M3 | Este item será medido por volume de material disposto em bota-fora
1 | 97142 | SINAPI | ASSENTAMENTO DE TUBO DE FERRO FUNDIDO PARA REDE DE ÁGUA, DN 100 MM, JUNTA ELÁSTICA, INSTALADO EM LOCAL COM NÍVEL ALTO DE INTERFERÊNCIAS (NÃO INCLUI FORNECIMENTO) | M | Este serviço será medido por metro e corresponde ao assentamento de peças, conexões, aparelhos e acessórios de materiais em ferro fundido dúctil (FD) com junta elástica.
1 | 97143 | SINAPI | ASSENTAMENTO DE TUBO DE FERRO FUNDIDO PARA REDE DE ÁGUA, DN 150 MM, JUNTA ELÁSTICA, INSTALADO EM LOCAL COM NÍVEL ALTO DE INTERFERÊNCIAS (NÃO INCLUI FORNECIMENTO) | M | Este serviço será medido por metro e corresponde ao assentamento de peças, conexões, aparelhos e acessórios de materiais em ferro fundido dúctil (FD) com junta elástica.
1 | 97144 | SINAPI | ASSENTAMENTO DE TUBO DE FERRO FUNDIDO PARA REDE DE ÁGUA, DN 200 MM, JUNTA ELÁSTICA, INSTALADO EM LOCAL COM NÍVEL ALTO DE INTERFERÊNCIAS (NÃO INCLUI FORNECIMENTO) | M | Este serviço será medido por metro e corresponde ao assentamento de peças, conexões, aparelhos e acessórios de materiais em ferro fundido dúctil (FD) com junta elástica.
2 | 65000179 | COPASA | CARGA E DESCARGA (MATERIAL EM GERAL) COM MANUSEIO E ARRUMACAO DO MATERIAL | TO | Este serviço será medido por tonelada de material carregado em caminhão.
1 | 72840 | SINAPI | TRANSPORTE COMERCIAL COM CAMINHAO CARROCERIA 9 T, RODOVIA PAVIMENTADA | TXKM | Este serviço será medido por tonelada X quilometro de material transportado do almoxarifado à obra.

## COMPOSIÇÕES (hidden)
TABELA | ITEM | DESCRIÇÃO | UNIDADE | QUANTIDADE TOTAL | PREÇO UNITÁRIO | PREÇO TOTAL
4 | 100 | ADMINISTRAÇÃO LOCAL | VB |  | 40374.4652 |  | 1 | frentes de obra
DIVISÃO DE ENGENHARIA
1 | 40811 | ENGENHEIRO CIVIL DE OBRA JUNIOR (MENSALISTA) | MES | 0.63281 | 14.839,66 | 9390.7223 | Considerando um engenheiro durante 1,2 hora por dia por frente
1 | 4083 | ENCARREGADO GERAL DE OBRAS | H | 675 | 32,39 | 21863.25 | Considerando um encarregado por frente de obra
MANUTENÇÃO DO CANTEIRO
1 | 4222 | GASOLINA COMUM | L | 45 | 4,58 | 206.1
VEICULO DA ADMINISTRAÇÃO/ENGENHARIA
2 | 65001005 | AUTOMOVEL DE PASSEIO, MOTOR A GASOLINA 60 HP, COM FRANQUIA DE 2.000 KM (EXCLUSIVE MOTORISTA) | MES | 4.2188 | 2032.15 | 8573.1328
SERVIÇOS TÉCNICOS
5 | C100 | REGISTRO PROFISSIONAL (EXECUÇÃO DA OBRA) | UN | 1 | 83.8 | 83.8
5 | C101 | REGISTRO PROFISSIONAL (RESPONSÁVEL TÉCNICO DO CONTRATO) | UN | 1 | 257.46 | 257.46
4 | 101 | ASSENTAMENTO DE TUBO DE PVC DEFOFO DN100MM | M |  | 3.8616
1 | 20078 | PASTA LUBRIFICANTE PARA TUBOS E CONEXOES COM JUNTA ELASTICA (USO EM PVC, ACO, POLIETILENO E OUTROS) ( DE *400* G) | UN | 0.0151 | 14,42 | 0.21774
1 | 88246 | ASSENTADOR DE TUBOS COM ENCARGOS COMPLEMENTARES | H | 0.1048 | 19,89 | 2.0845
1 | 88316 | SERVENTE COM ENCARGOS COMPLEMENTARES | H | 0.1048 | 14,88 | 1.5594

## PESOS (hidden)
ITEM | DESCRIÇÃO | UNIDADE | PESO
C353 | ADAPTADOR DEFOFO PARA PBA TIPO KLIKSO DN80x75 FD | UN | 2.9
C114 | CAP COM BOLSA JUNTA ELÁSTICA JGS DN100 FD | UN | 4.7
C115 | CAP COM BOLSA JUNTA ELÁSTICA JGS DN150 FD | UN | 9.4
C290 | CAP COM BOLSA JUNTA ELÁSTICA JGS DN200 FD | UN | 13.6
C116 | CAP COM BOLSA JUNTA ELÁSTICA JGS DN300 FD | UN | 32.1
C117 | CAP COM BOLSA JUNTA TRAVADA INTERNA JTI DN300 FD | UN | 32.1
C119 | CURVA 11°15' COM BOLSAS JUNTA ELÁSTICA JGS DN100 FD | UN | 10.8
C120 | CURVA 11°15' COM BOLSAS JUNTA ELÁSTICA JGS DN150 FD | UN | 16.8
C121 | CURVA 11°15' COM BOLSAS JUNTA ELÁSTICA JGS DN200 FD | UN | 27.6
C122 | CURVA 11°15' COM BOLSAS JUNTA ELÁSTICA JGS DN300 FD | UN | 44.6
C123 | CURVA 11°15' COM BOLSAS JUNTA TRAVADA EXTERNA JTE DN800 FD | UN | 591.4
C124 | CURVA 11°15' COM BOLSAS JUNTA TRAVADA INTERNA JTI DN300 FD | UN | 44.6
C357 | CURVA 11°15' COM BOLSAS JUNTA TRAVADA INTERNA JTI DN400 FD | UN | 56.1
C381 | CURVA 11°15' COM FLANGES PN10 DN200 FD | UN | 36
C405 | CURVA 11°15' COM FLANGES PN10 DN300 FD | UN | 62
C125 | CURVA 22°30' COM BOLSAS JUNTA ELÁSTICA JGS DN100 FD | UN | 11.4
C126 | CURVA 22°30' COM BOLSAS JUNTA ELÁSTICA JGS DN150 FD | UN | 17.6
C127 | CURVA 22°30' COM BOLSAS JUNTA ELÁSTICA JGS DN200 FD | UN | 26.2
C128 | CURVA 22°30' COM BOLSAS JUNTA ELÁSTICA JGS DN300 FD | UN | 45.2
C129 | CURVA 22°30' COM BOLSAS JUNTA TRAVADA EXTERNA JTE DN300 FD | UN | 119.4
C130 | CURVA 22°30' COM BOLSAS JUNTA TRAVADA INTERNA JTI DN300 FD | UN | 45.2
C358 | CURVA 22°30' COM BOLSAS JUNTA TRAVADA INTERNA JTI DN400 FD | UN | 63.1
C407 | CURVA 22°30' COM FLANGES PN10 DN250 FD | UN | 56
C300 | CURVA 22°30' COM FLANGES PN10 DN300 FD | UN | 73
C459 | CURVA 22°30' COM FLANGES PN16 DN200 FD | UN | 41
C131 | CURVA 45° COM BOLSAS JUNTA ELÁSTICA JGS DN100 FD | UN | 12.9
C132 | CURVA 45° COM BOLSAS JUNTA ELÁSTICA JGS DN150 FD | UN | 18.7
C133 | CURVA 45° COM BOLSAS JUNTA ELÁSTICA JGS DN200 FD | UN | 29
C291 | CURVA 45° COM BOLSAS JUNTA ELÁSTICA JGS DN300 FD | UN | 53.4
C363 | CURVA 45° COM BOLSAS JUNTA ELÁSTICA JGS DN400 FD | UN | 83
C134 | CURVA 45° COM BOLSAS JUNTA TRAVADA EXTERNA JTE DN300 FD | UN | 127.6
C310 | CURVA 45° COM BOLSAS JUNTA TRAVADA EXTERNA JTE DN800 FD | UN | 416
C359 | CURVA 45° COM BOLSAS JUNTA TRAVADA INTERNA JTI DN400 FD | UN | 83
C379 | CURVA 45° COM FLANGES PN10 DN200 FD | UN | 26
C414 | CURVA 45° COM FLANGES PN10 DN250 FD | UN | 1
C301 | CURVA 45° COM FLANGES PN10 DN300 FD | UN | 74
C441 | CURVA 45° COM FLANGES PN16 DN200 FD | UN | 26
C135 | CURVA 90° COM BOLSAS JUNTA ELÁSTICA JGS DN100 FD | UN | 13.2
C489 | CURVA 90° COM BOLSAS JUNTA ELÁSTICA JGS DN150 FD | UN | 21.6
C136 | CURVA 90° COM BOLSAS JUNTA ELÁSTICA JGS DN200 FD | UN | 33.9
C137 | CURVA 90° COM BOLSAS JUNTA ELÁSTICA JGS DN300 FD | UN | 70.4
C138 | CURVA 90° COM BOLSAS JUNTA TRAVADA EXTERNA JTE DN300 FD | UN | 144.6
C139 | CURVA 90° COM BOLSAS JUNTA TRAVADA INTERNA JTI DN300 FD | UN | 70.4
C140 | CURVA 90° COM FLANGES E PÉ PN10 DN100 FD | UN | 17
C377 | CURVA 90° COM FLANGES E PÉ PN10 DN200 FD | UN | 43.5
C439 | CURVA 90° COM FLANGES E PÉ PN16 DN200 FD | UN | 43.5
C141 | CURVA 90° COM FLANGES PN10 DN100 FD | UN | 11
C142 | CURVA 90° COM FLANGES PN10 DN150 FD | UN | 18
C143 | CURVA 90° COM FLANGES PN10 DN200 FD | UN | 28
C496 | CURVA 90° COM FLANGES PN10 DN300 FD | UN | 66
C504 | CURVA 90° COM FLANGES PN16 DN100 FD | UN | 11
C144 | CURVA 90° COM FLANGES PN16 DN150 FD | UN | 18
C147 | EXTREMIDADE FLANGE E BOLSA JUNTA ELÁSTICA JGS DN100 FD | UN | 9.8
C148 | EXTREMIDADE FLANGE E PONTA COM ABA DE VEDAÇÃO PN10 DN100x0,70m FD | UN | 21
C286 | EXTREMIDADE FLANGE E PONTA COM ABA DE VEDAÇÃO PN10 DN200x0,70m FD | UN | 46
C417 | FLANGE CEGO PN10 DN250 FD | UN | 17
C430 | FLANGE CEGO PN16 DN200 FD | UN | 2
C403 | JUNÇÃO 45° COM FLANGES PN10 DN300 FD | UN | 111
C152 | JUNTA DE DESMONTAGEM TRAVADA AXIALMENTE PN10 DN100 FD | UN | 21
C287 | JUNTA DE DESMONTAGEM TRAVADA AXIALMENTE PN10 DN200 FD | UN | 49
C422 | JUNTA DE DESMONTAGEM TRAVADA AXIALMENTE PN10 DN250 FD | UN | 65
C153 | JUNTA DE DESMONTAGEM TRAVADA AXIALMENTE PN10 DN300 FD | UN | 92
C364 | JUNTA DE DESMONTAGEM TRAVADA AXIALMENTE PN10 DN400 FD | UN | 155
C370 | JUNTA DE DESMONTAGEM TRAVADA AXIALMENTE PN10 DN500 FD | UN | 200
C330 | JUNTA DE DESMONTAGEM TRAVADA AXIALMENTE PN10 DN600 FD | UN | 259
C314 | JUNTA DE DESMONTAGEM TRAVADA AXIALMENTE PN10 DN800 FD | UN | 443
C425 | JUNTA DE DESMONTAGEM TRAVADA AXIALMENTE PN16 DN150 FD | UN | 36
C438 | JUNTA DE DESMONTAGEM TRAVADA AXIALMENTE PN16 DN200 FD | UN | 53
C154 | JUNTA DE DESMONTAGEM TRAVADA AXIALMENTE PN16 DN300 FD | UN | 117
C155 | LUVA COM BOLSAS JUNTA ELÁSTICA JGS DN100 FD | UN | 11.7
C156 | LUVA COM BOLSAS JUNTA ELÁSTICA JGS DN150 FD | UN | 16.7
C157 | LUVA COM BOLSAS JUNTA ELÁSTICA JGS DN200 FD | UN | 24.2
C158 | LUVA COM BOLSAS JUNTA ELÁSTICA JGS DN300 FD | UN | 38.9
C311 | LUVA COM BOLSAS JUNTA ELÁSTICA JGS DN800 FD | UN | 324.4
C159 | LUVA DE CORRER COM BOLSAS JUNTA MECÂNICA JM DN100 FD | UN | 19.14
C160 | LUVA DE CORRER COM BOLSAS JUNTA MECÂNICA JM DN150 FD | UN | 27.56
C161 | LUVA DE CORRER COM BOLSAS JUNTA MECÂNICA JM DN200 FD | UN | 41.36
C162 | LUVA DE CORRER COM BOLSAS JUNTA MECÂNICA JM DN250 FD | UN | 64.48
C163 | LUVA DE CORRER COM BOLSAS JUNTA MECÂNICA JM DN300 FD | UN | 76.68
C164 | LUVA DE CORRER COM BOLSAS JUNTA MECÂNICA JM DN400 FD | UN | 133.5
C367 | LUVA DE CORRER COM BOLSAS JUNTA MECÂNICA JM DN500 FD | UN | 194
C334 | LUVA DE CORRER COM BOLSAS JUNTA MECÂNICA JM DN600 FD | UN | 242.4
C312 | LUVA DE CORRER COM BOLSAS JUNTA MECÂNICA JM DN800 FD | UN | 419.84
C177 | REDUÇÃO COM FLANGES PN10 DN200x150 FD | UN | 22
C299 | REDUÇÃO COM FLANGES PN10 DN300x200 FD | UN | 58
C328 | REDUÇÃO COM FLANGES PN10 DN700x600 FD | UN | 195
C327 | REDUÇÃO COM FLANGES PN10 DN800x700 FD | UN | 250
C178 | REDUÇÃO COM FLANGES PN16 DN200x150 FD | UN | 22
C179 | REDUÇÃO COM PONTA E BOLSA JUNTA ELÁSTICA JGS DN150x100 FD | UN | 12.5
C351 | REDUÇÃO COM PONTA E BOLSA JUNTA ELÁSTICA JGS DN150x80 FD | UN | 11.5
C180 | REDUÇÃO COM PONTA E BOLSA JUNTA ELÁSTICA JGS DN200x150 FD | UN | 17
C181 | REDUÇÃO COM PONTA E BOLSA JUNTA ELÁSTICA JGS DN300x150 FD | UN | 28.8
C306 | REDUÇÃO COM PONTA E BOLSA JUNTA ELÁSTICA JGS DN300x200 FD | UN | 28.85
C423 | REDUÇÃO EXCÊNTRICA COM FLANGES PN10 DN250x100 FD | UN | 39
C476 | REDUÇÃO EXCÊNTRICA COM FLANGES PN10 DN300x250 FD | UN | 40
C187 | TÊ COM BOLSAS JUNTA ELÁSTICA JGS DN100 FD | UN | 18.4
C188 | TÊ COM BOLSAS JUNTA ELÁSTICA JGS DN150 FD | UN | 29.7
C282 | TÊ COM BOLSAS JUNTA ELÁSTICA JGS DN200 FD | UN | 45.5
C189 | TÊ COM BOLSAS JUNTA ELÁSTICA JGS DN300 FD | UN | 83
C190 | TÊ COM BOLSAS JUNTA TRAVADA INTERNA JTI DN300 FD | UN | 83
C192 | TÊ COM FLANGES PN10 DN100 FD | UN | 18.5
C297 | TÊ COM FLANGES PN10 DN200 FD | UN | 47
C416 | TÊ COM FLANGES PN10 DN250 FD | UN | 80
C331 | TÊ COM FLANGES PN10 DN600 FD | UN | 352
C316 | TÊ COM FLANGES PN10 DN800 FD | UN | 658
C451 | TÊ COM FLANGES PN16 DN200 FD | UN | 47
C463 | TÊ COM FLANGES PN16 DN250 FD | UN | 80
C193 | TÊ DE REDUÇÃO COM BOLSAS JUNTA ELÁSTICA JGS DN150x100 FD | UN | 25
C352 | TÊ DE REDUÇÃO COM BOLSAS JUNTA ELÁSTICA JGS DN150x80 FD | UN | 22.9
C194 | TÊ DE REDUÇÃO COM BOLSAS JUNTA ELÁSTICA JGS DN200x100 FD | UN | 32.8
C195 | TÊ DE REDUÇÃO COM BOLSAS JUNTA ELÁSTICA JGS DN200x150 FD | UN | 38.9
C196 | TÊ DE REDUÇÃO COM BOLSAS JUNTA ELÁSTICA JGS DN250x100 FD | UN | 39.5
C197 | TÊ DE REDUÇÃO COM BOLSAS JUNTA ELÁSTICA JGS DN300x100 FD | UN | 54.7
C198 | TÊ DE REDUÇÃO COM BOLSAS JUNTA ELÁSTICA JGS DN300x150 FD | UN | 57.5
C344 | TÊ DE REDUÇÃO COM BOLSAS JUNTA ELÁSTICA JGS DN300x200 FD | UN | 67.6
C481 | TÊ DE REDUÇÃO COM BOLSAS JUNTA ELÁSTICA JGS DN400x100 FD | UN | 73.9
C361 | TÊ DE REDUÇÃO COM BOLSAS JUNTA ELÁSTICA JGS DN600x400 FD | UN | 225
C345 | TÊ DE REDUÇÃO COM BOLSAS JUNTA ELÁSTICA JGS E FLANGE PN10 DN800x200 FD | UN | 317
C199 | TÊ DE REDUÇÃO COM BOLSAS JUNTA TRAVADA INTERNA JTI DN300x150 FD | UN | 57.5
C200 | TÊ DE REDUÇÃO COM FLANGES PN10 DN100X50 FD | UN | 16
C201 | TÊ DE REDUÇÃO COM FLANGES PN10 DN150x100 FD | UN | 28.5
C202 | TÊ DE REDUÇÃO COM FLANGES PN10 DN150X50 FD | UN | 26
C203 | TÊ DE REDUÇÃO COM FLANGES PN10 DN200x100 FD | UN | 41
C204 | TÊ DE REDUÇÃO COM FLANGES PN10 DN200x50 FD | UN | 48
C205 | TÊ DE REDUÇÃO COM FLANGES PN10 DN250x150 FD | UN | 71
C513 | TÊ DE REDUÇÃO COM FLANGES PN10 DN250x200 FD | UN | 73
C206 | TÊ DE REDUÇÃO COM FLANGES PN10 DN250x50 FD | UN | 67
C207 | TÊ DE REDUÇÃO COM FLANGES PN10 DN300x100 FD | UN | 92
C208 | TÊ DE REDUÇÃO COM FLANGES PN10 DN300x200 FD | UN | 100
C209 | TÊ DE REDUÇÃO COM FLANGES PN10 DN400x100 FD | UN | 138
C374 | TÊ DE REDUÇÃO COM FLANGES PN10 DN400x150 FD | UN | 207
C210 | TÊ DE REDUÇÃO COM FLANGES PN10 DN400x200 FD | UN | 142
C371 | TÊ DE REDUÇÃO COM FLANGES PN10 DN500x400 FD | UN | 234
C317 | TÊ DE REDUÇÃO COM FLANGES PN10 DN800x200 FD | UN | 350
C503 | TÊ DE REDUÇÃO COM FLANGES PN16 DN200x100 FD | UN | 41
C428 | TÊ DE REDUÇÃO COM FLANGES PN16 DN200x150 FD | UN | 44
C502 | TÊ DE REDUÇÃO COM FLANGES PN16 DN200x50 FD | UN | 48
C211 | TÊ DE REDUÇÃO COM FLANGES PN16 DN300x100 FD | UN | 92
C212 | TÊ DE REDUÇÃO COM FLANGES PN16 DN300x200 FD | UN | 100
C375 | TOCO COM FLANGES PN10 DN150x0,25m FD | UN | 24
C321 | TOCO COM FLANGES PN10 DN200x0,50m FD | UN | 43
C213 | TOCO COM FLANGES PN16 DN300x0,25m FD | UN | 56
C511 | TOCO COM FLANGES PN16/10 DN200x0,50m FD | UN | 43
C320 | TUBO CILINDRICO K7 COM PONTAS PARA JUNTA TRAVADA EXTERNA JTE DN800x1,25m FD | UN | 398.625
C215 | TUBO COM FLANGE E PONTA PN10 DN100x0,90m FD | UN | 19.98
C216 | TUBO COM FLANGE E PONTA PN10 DN100x1,00m FD | UN | 21.7
C217 | TUBO COM FLANGE E PONTA PN10 DN100x1,15m FD | UN | 24.28
C218 | TUBO COM FLANGE E PONTA PN10 DN100x1,50m FD | UN | 26.86
C219 | TUBO COM FLANGE E PONTA PN10 DN100x5,80m FD | UN | 107.7
C220 | TUBO COM FLANGE E PONTA PN10 DN150x1,00m FD | UN | 34
C279 | TUBO COM FLANGE E PONTA PN10 DN150x1,10m FD | UN | 36.6
C221 | TUBO COM FLANGE E PONTA PN10 DN150x1,15m FD | UN | 37.9
C222 | TUBO COM FLANGE E PONTA PN10 DN150x1,50m FD | UN | 47
C525 | TUBO COM FLANGE E PONTA PN10 DN150x3,00m FD | UN | 86
C283 | TUBO COM FLANGE E PONTA PN10 DN200x0,75m FD | UN | 36.1
C285 | TUBO COM FLANGE E PONTA PN10 DN200x1,00m FD | UN | 44.8
C223 | TUBO COM FLANGE E PONTA PN10 DN200x1,10m FD | UN | 48.28
C224 | TUBO COM FLANGE E PONTA PN10 DN200x1,15m FD | UN | 50.02
C289 | TUBO COM FLANGE E PONTA PN10 DN200x1,20m FD | UN | 51.76
C225 | TUBO COM FLANGE E PONTA PN10 DN200x1,35m FD | UN | 56.98
C307 | TUBO COM FLANGE E PONTA PN10 DN200x1,50m FD | UN | 62.2
C382 | TUBO COM FLANGE E PONTA PN10 DN200x2,00m FD | UN | 79.6
C541 | TUBO COM FLANGE E PONTA PN10 DN200x3,20m FD | UN | 121.36
C298 | TUBO COM FLANGE E PONTA PN10 DN200x3,40m FD | UN | 128.32
C528 | TUBO COM FLANGE E PONTA PN10 DN200x3,75m FD | UN | 140.5
C526 | TUBO COM FLANGE E PONTA PN10 DN200x5,30m FD | UN | 194.44
C347 | TUBO COM FLANGE E PONTA PN10 DN200x5,80m FD | UN | 211.84
C474 | TUBO COM FLANGE E PONTA PN10 DN250x0,25m FD | UN | 18.125
C226 | TUBO COM FLANGE E PONTA PN10 DN250x1,00m FD | UN | 29
C227 | TUBO COM FLANGE E PONTA PN10 DN250x1,10m FD | UN | 30.45
C228 | TUBO COM FLANGE E PONTA PN10 DN250x1,25m FD | UN | 32.625
C418 | TUBO COM FLANGE E PONTA PN10 DN250x2,40m FD | UN | 49.3
C408 | TUBO COM FLANGE E PONTA PN10 DN250x3,98m FD | UN | 72.21
C485 | TUBO COM FLANGE E PONTA PN10 DN300x0,90m FD | UN | 69.39
C229 | TUBO COM FLANGE E PONTA PN10 DN300x1,00m FD | UN | 75.1
C230 | TUBO COM FLANGE E PONTA PN10 DN300x1,15m FD | UN | 83.665
C231 | TUBO COM FLANGE E PONTA PN10 DN300x1,25m FD | UN | 89.375
C232 | TUBO COM FLANGE E PONTA PN10 DN300x1,50m FD | UN | 103.65
C305 | TUBO COM FLANGE E PONTA PN10 DN300x1,80m FD | UN | 120.78
C497 | TUBO COM FLANGE E PONTA PN10 DN300x2,35m FD | UN | 152.185
C478 | TUBO COM FLANGE E PONTA PN10 DN300x2,70m FD | UN | 172.17
C486 | TUBO COM FLANGE E PONTA PN10 DN300x2,81m FD | UN | 178.451
C533 | TUBO COM FLANGE E PONTA PN10 DN300x3,10m FD | UN | 195.01
C536 | TUBO COM FLANGE E PONTA PN10 DN300x3,25m FD | UN | 203.575
C540 | TUBO COM FLANGE E PONTA PN10 DN300x3,35m FD | UN | 209.285
C302 | TUBO COM FLANGE E PONTA PN10 DN300x3,65m FD | UN | 226.415
C339 | TUBO COM FLANGE E PONTA PN10 DN300x3,85m FD | UN | 237.835
C537 | TUBO COM FLANGE E PONTA PN10 DN300x4,10m FD | UN | 252.11
C342 | TUBO COM FLANGE E PONTA PN10 DN300x4,55m FD | UN | 277.805
C293 | TUBO COM FLANGE E PONTA PN10 DN300x5,80m FD | UN | 349.18
C233 | TUBO COM FLANGE E PONTA PN10 DN400x1,00m FD | UN | 21.7
C234 | TUBO COM FLANGE E PONTA PN10 DN400x1,30m FD | UN | 26.86
C366 | TUBO COM FLANGE E PONTA PN10 DN400x1,50m FD | UN | 30.3
C368 | TUBO COM FLANGE E PONTA PN10 DN500x1,00m FD | UN | 159.8
C332 | TUBO COM FLANGE E PONTA PN10 DN600x1,50m PEÇA ESPECIAL COM ABA DE VEDAÇÃO A 0,52m DO FLANGE FD | UN | 349.3
C333 | TUBO COM FLANGE E PONTA PN10 DN600x1,50m PEÇA ESPECIAL COM ABA DE VEDAÇÃO A 0,58m DO FLANGE FD | UN | 349.3
C318 | TUBO COM FLANGE E PONTA PN10 DN800x1,50m PEÇA ESPECIAL COM ABA DE VEDAÇÃO A 0,45m DO FLANGE FD | UN | 674.35
C325 | TUBO COM FLANGE E PONTA PN10 DN800x1,50m PEÇA ESPECIAL COM ABA DE VEDAÇÃO A 0,49m DO FLANGE FD | UN | 674.35
C313 | TUBO COM FLANGE E PONTA PN10 DN800x1,50m PEÇA ESPECIAL COM ABA DE VEDAÇÃO A 0,55m DO FLANGE FD | UN | 674.35
C319 | TUBO COM FLANGE E PONTA PN10 DN800x1,75m PEÇA ESPECIAL COM ABA DE VEDAÇÃO A 0,94m DO FLANGE FD | UN | 754.075
C505 | TUBO COM FLANGE E PONTA PN16 DN100x1,15m FD | UN | 24.28
C235 | TUBO COM FLANGE E PONTA PN16 DN150x1,00m FD | UN | 34
C236 | TUBO COM FLANGE E PONTA PN16 DN150x1,15m FD | UN | 37.9
C501 | TUBO COM FLANGE E PONTA PN16 DN200x1,10m FD | UN | 48.28
C453 | TUBO COM FLANGE E PONTA PN16 DN200x1,32m FD | UN | 55.936
C454 | TUBO COM FLANGE E PONTA PN16 DN200x1,60m FD | UN | 65.68
C458 | TUBO COM FLANGE E PONTA PN16 DN200x5,80m FD | UN | 211.84
C462 | TUBO COM FLANGE E PONTA PN16 DN250x1,00m FD | UN | 44.8
C237 | TUBO COM FLANGE E PONTA PN16 DN300x0,95m FD | UN | 72.245
C238 | TUBO COM FLANGE E PONTA PN16 DN300x1,00m FD | UN | 75.1
C239 | TUBO COM FLANGE E PONTA PN16 DN300x1,15m FD | UN | 83.665
C240 | TUBO COM FLANGE E PONTA PN16 DN300x1,50m FD | UN | 103.65
C529 | TUBO COM FLANGE PN10 E BOLSA JGS DN200x5,80m FD | UN | 222.14
C292 | TUBO COM FLANGE PN10 E BOLSA JGS DN300x5,27m FD | UN | 337.517
C304 | TUBO COM FLANGE PN10 E BOLSA JGS DN300x5,80m FD | UN | 367.78
C241 | TUBO COM FLANGES PN10 DN100x0,65m FD | UN | 20.18
C308 | TUBO COM FLANGES PN10 DN100x0,70m FD | UN | 21.04
C294 | TUBO COM FLANGES PN10 DN100x0,75m FD | UN | 21.9
C500 | TUBO COM FLANGES PN10 DN100x0,76m FD | UN | 22.072
C506 | TUBO COM FLANGES PN10 DN100x0,85m FD | UN | 23.62
C295 | TUBO COM FLANGES PN10 DN100x0,90m FD | UN | 24.48
C242 | TUBO COM FLANGES PN10 DN100x1,00m FD | UN | 26.2
C547 | TUBO COM FLANGES PN10 DN100x1,10m FD | UN | 27.92
C350 | TUBO COM FLANGES PN10 DN100x1,15m FD | UN | 28.78
C482 | TUBO COM FLANGES PN10 DN100x1,20m FD | UN | 29.64
C349 | TUBO COM FLANGES PN10 DN100x1,25m FD | UN | 30.5
C348 | TUBO COM FLANGES PN10 DN100x1,30m FD | UN | 31.36
C548 | TUBO COM FLANGES PN10 DN100x1,50m FD | UN | 34.8
C542 | TUBO COM FLANGES PN10 DN200x0,45m FD | UN | 35.66
C527 | TUBO COM FLANGES PN10 DN200x0,75m FD | UN | 46.1
C523 | TUBO COM FLANGES PN10 DN200x1,00m FD | UN | 54.8
C296 | TUBO COM FLANGES PN10 DN200x1,50m FD | UN | 72.2
C380 | TUBO COM FLANGES PN10 DN200x2,00m FD | UN | 89.6
C376 | TUBO COM FLANGES PN10 DN200x3,57m FD | UN | 144.236
C532 | TUBO COM FLANGES PN10 DN200x3,75m FD | UN | 150.5
C543 | TUBO COM FLANGES PN10 DN200x4,45m FD | UN | 174.86
C507 | TUBO COM FLANGES PN10 DN250x1,00m FD | UN | 74.4
C420 | TUBO COM FLANGES PN10 DN250x1,15m FD | UN | 81.21
C415 | TUBO COM FLANGES PN10 DN250x2,45m FD | UN | 140.23
C413 | TUBO COM FLANGES PN10 DN250x3,10m FD | UN | 169.74
C538 | TUBO COM FLANGES PN10 DN300x0,30m FD | UN | 53.13
C479 | TUBO COM FLANGES PN10 DN300x0,37m FD | UN | 57.127
C404 | TUBO COM FLANGES PN10 DN300x0,38m FD | UN | 57.698
C544 | TUBO COM FLANGES PN10 DN300x0,40m FD | UN | 58.84
C401 | TUBO COM FLANGES PN10 DN300x0,46m FD | UN | 62.266
C534 | TUBO COM FLANGES PN10 DN300x0,50m FD | UN | 64.55
C477 | TUBO COM FLANGES PN10 DN300x0,60m FD | UN | 70.26
C410 | TUBO COM FLANGES PN10 DN300x0,85m FD | UN | 49.58
C346 | TUBO COM FLANGES PN10 DN300x1,00m FD | UN | 54.8
C539 | TUBO COM FLANGES PN10 DN300x1,50m FD | UN | 72.2
C495 | TUBO COM FLANGES PN10 DN300x2,00m FD | UN | 89.6
C545 | TUBO COM FLANGES PN10 DN300x3,05m FD | UN | 126.14
C402 | TUBO COM FLANGES PN10 DN300x3,23m FD | UN | 220.433
C341 | TUBO COM FLANGES PN10 DN300x3,60m FD | UN | 241.56
C535 | TUBO COM FLANGES PN10 DN300x4,25m FD | UN | 278.675
C340 | TUBO COM FLANGES PN10 DN300x5,80m FD | UN | 367.18
C426 | TUBO COM FLANGES PN16 DN150x0,30m FD | UN | 23.8
C442 | TUBO COM FLANGES PN16 DN200x0,25m FD | UN | 28.7
C429 | TUBO COM FLANGES PN16 DN200x0,57m FD | UN | 39.836
C450 | TUBO COM FLANGES PN16 DN200x0,80m FD | UN | 47.84
C431 | TUBO COM FLANGES PN16 DN200x0,88m FD | UN | 50.624
C440 | TUBO COM FLANGES PN16 DN200x1,00m FD | UN | 54.8
C437 | TUBO COM FLANGES PN16 DN200x1,75m FD | UN | 80.9
C456 | TUBO COM FLANGES PN16 DN200x1,90m FD | UN | 86.12
C520 | TUBO COM FLANGES PN16 DN250x2,30m FD | UN | 133.42
C243 | TUBO COM PONTA E BOLSA JUNTA ELÁSTICA JGS K7 DN150 FD | M | 23.3
C244 | TUBO COM PONTA E BOLSA JUNTA ELÁSTICA JGS K7 DN200 FD | M | 31.9
C245 | TUBO COM PONTA E BOLSA JUNTA ELÁSTICA JGS K7 DN300 FD | M | 49.8
C355 | TUBO COM PONTA E BOLSA JUNTA ELÁSTICA JGS K7 DN400 FD | M | 77.9
C309 | TUBO COM PONTA E BOLSA JUNTA ELÁSTICA JGS K7 DN800 FD | M | 216.3
C524 | TUBO COM PONTA E BOLSA JUNTA ELÁSTICA JGS K9 DN100 FD | M | 18.1
C246 | TUBO COM PONTA E BOLSA JUNTA TRAVADA EXTERNA JTE K7 DN800 FD | M | 216.3
C247 | TUBO COM PONTA E BOLSA JUNTA TRAVADA EXTERNA JTE K9 DN800 FD | M | 264.1
C248 | TUBO COM PONTA E BOLSA JUNTA TRAVADA INTERNA JTI K7 DN300 FD | M | 49.8
C356 | TUBO COM PONTA E BOLSA JUNTA TRAVADA INTERNA JTI K7 DN400 FD | M | 77.9
C249 | TUBO COM PONTA E BOLSA JUNTA TRAVADA INTERNA JTI K9 DN300 FD | M | 60.4
C281 | TUBO COM PONTA E BOLSA MPVC JEI 1,6MPA DEFOFO DN150 | M | 5.235
9825 | TUBO PVC DEFOFO, JEI, 1 MPA, DN 100 MM, PARA REDE DE AGUA (NBR 7665) | M | 2.5587
9828 | TUBO PVC DEFOFO, JEI, 1 MPA, DN 150 MM, PARA REDE DE AGUA (NBR 7665) | M | 5.235
9829 | TUBO PVC DEFOFO, JEI, 1 MPA, DN 200 MM, PARA REDE DE AGUA (NBR 7665) | M | 8.8012
9826 | TUBO PVC DEFOFO, JEI, 1 MPA, DN 250 MM, PARA REDE DE AGUA (NBR 7665) | M | 13.6065
9827 | TUBO PVC DEFOFO, JEI, 1 MPA, DN 300 MM, PARA REDE DE AGUA (NBR 7665) | M | 19.2437
36374 | TUBO PVC PBA JEI, CLASSE 12, DN 100 MM, PARA REDE DE AGUA (NBR 5647) | M | 2.5502
C255 | TUBO COM PONTAS DN100x5,80m FD | UN | 103.2
C531 | TUBO COM PONTAS DN150x5,80m FD | UN | 150.8
C384 | TUBO COM PONTAS DN200x2,00m FD | UN | 69.6
C387 | TUBO COM PONTAS DN200x2,20m FD | UN | 76.56
C460 | TUBO COM PONTAS DN200x2,94m FD | UN | 102.312
C383 | TUBO COM PONTAS DN200x3,20m FD | UN | 111.36
C530 | TUBO COM PONTAS DN200x3,62m FD | UN | 125.976
C461 | TUBO COM PONTAS DN200x5,80m FD | UN | 201.84
C498 | TUBO COM PONTAS DN300x0,50m FD | UN | 28.55
C343 | TUBO COM PONTAS DN300x0,91m FD | UN | 51.961
C487 | TUBO COM PONTAS DN300x1,07m FD | UN | 61.097
C406 | TUBO COM PONTAS DN300x1,28m FD | UN | 73.088
C483 | TUBO COM PONTAS DN300x1,72m FD | UN | 98.212
C303 | TUBO COM PONTAS DN300x3,90m FD | UN | 222.69
C488 | TUBO COM PONTAS DN300x4,33m FD | UN | 247.243
C362 | TUBO COM PONTAS DN400x0,50m FD | UN | 44.75
C360 | TUBO COM PONTAS DN600x0,50m FD | UN | 79.1
C257 | VÁLVULA BORBOLETA FLANGEADA COM CABEÇOTE E MECANISMO DE REDUÇÃO TIPO PORCA VIAJANTE COM A POSSIBILIDADE DE MOTORIZAÇÃO FUTURA COM ACIONAMENTO VERTICAL VOLTADO PARA CIMA PN10 DN300 FD | UN | 110.75
C258 | VÁLVULA BORBOLETA FLANGEADA COM CABEÇOTE E MECANISMO DE REDUÇÃO TIPO PORCA VIAJANTE COM A POSSIBILIDADE DE MOTORIZAÇÃO FUTURA COM ACIONAMENTO VERTICAL VOLTADO PARA CIMA PN16 DN300 FD | UN | 164
C280 | VÁLVULA BORBOLETA FLANGEADA COM VOLANTE E MECANISMO DE REDUÇÃO TIPO COROA SEM FIM COM A POSSIBILIDADE DE MOTORIZAÇÃO FUTURA COM ACIONAMENTO VERTICAL VOLTADO PARA CIMA PN10 DN150 FD | UN | 60
C260 | VÁLVULA BORBOLETA FLANGEADA COM VOLANTE E MECANISMO DE REDUÇÃO TIPO COROA SEM FIM COM A POSSIBILIDADE DE MOTORIZAÇÃO FUTURA COM ACIONAMENTO VERTICAL VOLTADO PARA CIMA PN10 DN200 FD | UN | 77
C261 | VÁLVULA BORBOLETA FLANGEADA COM VOLANTE E MECANISMO DE REDUÇÃO TIPO COROA SEM FIM COM A POSSIBILIDADE DE MOTORIZAÇÃO FUTURA COM ACIONAMENTO VERTICAL VOLTADO PARA CIMA PN10 DN250 FD | UN | 97
C262 | VÁLVULA BORBOLETA FLANGEADA COM VOLANTE E MECANISMO DE REDUÇÃO TIPO COROA SEM FIM COM A POSSIBILIDADE DE MOTORIZAÇÃO FUTURA COM ACIONAMENTO VERTICAL VOLTADO PARA CIMA PN10 DN300 FD | UN | 111
C263 | VÁLVULA BORBOLETA FLANGEADA COM VOLANTE E MECANISMO DE REDUÇÃO TIPO COROA SEM FIM COM A POSSIBILIDADE DE MOTORIZAÇÃO FUTURA COM ACIONAMENTO VERTICAL VOLTADO PARA CIMA PN10 DN400 FD | UN | 168
C259 | VÁLVULA BORBOLETA FLANGEADA COM VOLANTE E MECANISMO DE REDUÇÃO TIPO COROA SEM FIM COM A POSSIBILIDADE DE MOTORIZAÇÃO FUTURA COM ACIONAMENTO VERTICAL VOLTADO PARA CIMA PN16 DN150 FD | UN | 60
C493 | VÁLVULA BORBOLETA FLANGEADA COM VOLANTE E MECANISMO DE REDUÇÃO TIPO PORCA VIAJANTE COM A POSSIBILIDADE DE MOTORIZAÇÃO FUTURA COM ACIONAMENTO VERTICAL VOLTADO PARA CIMA PN10 DN200 FD | UN | 77
C475 | VÁLVULA BORBOLETA FLANGEADA COM VOLANTE E MECANISMO DE REDUÇÃO TIPO PORCA VIAJANTE COM A POSSIBILIDADE DE MOTORIZAÇÃO FUTURA COM ACIONAMENTO VERTICAL VOLTADO PARA CIMA PN10 DN250 FD | UN | 97
C499 | VÁLVULA BORBOLETA FLANGEADA COM VOLANTE E MECANISMO DE REDUÇÃO TIPO PORCA VIAJANTE COM A POSSIBILIDADE DE MOTORIZAÇÃO FUTURA COM ACIONAMENTO VERTICAL VOLTADO PARA CIMA PN10 DN300 FD | UN | 111
C365 | VÁLVULA BORBOLETA FLANGEADA COM VOLANTE E MECANISMO DE REDUÇÃO TIPO PORCA VIAJANTE COM A POSSIBILIDADE DE MOTORIZAÇÃO FUTURA COM ACIONAMENTO VERTICAL VOLTADO PARA CIMA PN10 DN400 FD | UN | 168
C369 | VÁLVULA BORBOLETA FLANGEADA COM VOLANTE E MECANISMO DE REDUÇÃO TIPO PORCA VIAJANTE COM A POSSIBILIDADE DE MOTORIZAÇÃO FUTURA COM ACIONAMENTO VERTICAL VOLTADO PARA CIMA PN10 DN500 FD | UN | 308
C329 | VÁLVULA BORBOLETA FLANGEADA COM VOLANTE E MECANISMO DE REDUÇÃO TIPO PORCA VIAJANTE COM A POSSIBILIDADE DE MOTORIZAÇÃO FUTURA COM ACIONAMENTO VERTICAL VOLTADO PARA CIMA PN10 DN600 FD | UN | 458
C315 | VÁLVULA BORBOLETA FLANGEADA COM VOLANTE E MECANISMO DE REDUÇÃO TIPO PORCA VIAJANTE COM A POSSIBILIDADE DE MOTORIZAÇÃO FUTURA COM ACIONAMENTO VERTICAL VOLTADO PARA CIMA PN10 DN800 FD | UN | 743
C468 | VÁLVULA DE GAVETA COM BOLSAS E CUNHA DE BORRACHA CORPO CURTO COM CABEÇOTE DN200 FD | UN | 65
C265 | VÁLVULA DE GAVETA COM BOLSAS E CUNHA DE BORRACHA PARA TUBOS DE PVC/PBA COM CABEÇOTE DN75 FD | UN | 13
C266 | VÁLVULA DE GAVETA COM FLANGES E CUNHA DE BORRACHA CORPO CURTO COM CABEÇOTE PN10 DN100 FD | UN | 20
C267 | VÁLVULA DE GAVETA COM FLANGES E CUNHA DE BORRACHA CORPO CURTO COM CABEÇOTE PN10 DN150 FD | UN | 33
C385 | VÁLVULA DE GAVETA COM FLANGES E CUNHA DE BORRACHA CORPO CURTO COM CABEÇOTE PN10 DN200 FD | UN | 66
C411 | VÁLVULA DE GAVETA COM FLANGES E CUNHA DE BORRACHA CORPO CURTO COM CABEÇOTE PN10 DN250 FD | UN | 108
C268 | VÁLVULA DE GAVETA COM FLANGES E CUNHA DE BORRACHA CORPO CURTO COM CABEÇOTE PN10 DN50 FD | UN | 11
C269 | VÁLVULA DE GAVETA COM FLANGES E CUNHA DE BORRACHA CORPO CURTO COM CABEÇOTE PN16 DN150 FD | UN | 33
C452 | VÁLVULA DE GAVETA COM FLANGES E CUNHA DE BORRACHA CORPO CURTO COM CABEÇOTE PN16 DN200 FD | UN | 66
C464 | VÁLVULA DE GAVETA COM FLANGES E CUNHA DE BORRACHA CORPO CURTO COM CABEÇOTE PN16 DN250 FD | UN | 108
C270 | VÁLVULA DE GAVETA COM FLANGES E CUNHA DE BORRACHA CORPO CURTO COM VOLANTE PN10 DN100 FD | UN | 20
C271 | VÁLVULA DE GAVETA COM FLANGES E CUNHA DE BORRACHA CORPO CURTO COM VOLANTE PN10 DN150 FD | UN | 33
C284 | VÁLVULA DE GAVETA COM FLANGES E CUNHA DE BORRACHA CORPO CURTO COM VOLANTE PN10 DN200 FD | UN | 66
C421 | VÁLVULA DE GAVETA COM FLANGES E CUNHA DE BORRACHA CORPO CURTO COM VOLANTE PN10 DN250 FD | UN | 108
C398 | VÁLVULA DE GAVETA COM FLANGES E CUNHA DE BORRACHA CORPO CURTO COM VOLANTE PN10 DN300 FD | UN | 155
C272 | VÁLVULA DE GAVETA COM FLANGES E CUNHA DE BORRACHA CORPO CURTO COM VOLANTE PN10 DN50 FD | UN | 11
C273 | VÁLVULA DE GAVETA COM FLANGES E CUNHA DE BORRACHA CORPO CURTO COM VOLANTE PN16 DN100 FD | UN | 20
C274 | VÁLVULA DE GAVETA COM FLANGES E CUNHA DE BORRACHA CORPO CURTO COM VOLANTE PN16 DN150 FD | UN | 33
C435 | VÁLVULA DE GAVETA COM FLANGES E CUNHA DE BORRACHA CORPO CURTO COM VOLANTE PN16 DN50 FD | UN | 11
C275 | VENTOSA TRÍPLICE FUNÇÃO COM FLANGES PN10 DN100 FD | UN | 52
C326 | VENTOSA TRÍPLICE FUNÇÃO COM FLANGES PN10 DN200 FD | UN | 145
C276 | VENTOSA TRÍPLICE FUNÇÃO COM FLANGES PN10 DN50 FD | UN | 21
C277 | VENTOSA TRÍPLICE FUNÇÃO COM FLANGES PN16 DN100 FD | UN | 52
C436 | VENTOSA TRÍPLICE FUNÇÃO COM FLANGES PN16 DN50 FD | UN | 21

## REF (hidden)
REF | ITEM | CODIGO | DESCRICAO PROJETO | DESCRICAO DA COMPOSICAO NAS REFERENCIAS | UNIDADE | CUSTO TOTAL
1 - 97141 | 1 | 97141 |  | ASSENTAMENTO DE TUBO DE FERRO FUNDIDO PARA REDE DE ÁGUA, DN 80 MM, JUNTA ELÁSTICA, INSTALADO EM LOCAL COM NÍVEL ALTO DE INTERFERÊNCIAS (NÃO INCLUI FORNECIMENTO). AF_11/2017 | M | 6,10
1 - 97142 | 1 | 97142 | ASSENTAMENTO DE TUBO DE FERRO FUNDIDO PARA REDE DE ÁGUA, DN 100 MM, JUNTA ELÁSTICA, INSTALADO EM LOCAL COM NÍVEL ALTO DE INTERFERÊNCIAS (NÃO INCLUI FORNECIMENTO) | ASSENTAMENTO DE TUBO DE FERRO FUNDIDO PARA REDE DE ÁGUA, DN 100 MM, JUNTA ELÁSTICA, INSTALADO EM LOCAL COM NÍVEL ALTO DE INTERFERÊNCIAS (NÃO INCLUI FORNECIMENTO). AF_11/2017 | M | 6,79
1 - 97143 | 1 | 97143 | ASSENTAMENTO DE TUBO DE FERRO FUNDIDO PARA REDE DE ÁGUA, DN 150 MM, JUNTA ELÁSTICA, INSTALADO EM LOCAL COM NÍVEL ALTO DE INTERFERÊNCIAS (NÃO INCLUI FORNECIMENTO) | ASSENTAMENTO DE TUBO DE FERRO FUNDIDO PARA REDE DE ÁGUA, DN 150 MM, JUNTA ELÁSTICA, INSTALADO EM LOCAL COM NÍVEL ALTO DE INTERFERÊNCIAS (NÃO INCLUI FORNECIMENTO). AF_11/2017 | M | 8,56
1 - 97144 | 1 | 97144 | ASSENTAMENTO DE TUBO DE FERRO FUNDIDO PARA REDE DE ÁGUA, DN 200 MM, JUNTA ELÁSTICA, INSTALADO EM LOCAL COM NÍVEL ALTO DE INTERFERÊNCIAS (NÃO INCLUI FORNECIMENTO) | ASSENTAMENTO DE TUBO DE FERRO FUNDIDO PARA REDE DE ÁGUA, DN 200 MM, JUNTA ELÁSTICA, INSTALADO EM LOCAL COM NÍVEL ALTO DE INTERFERÊNCIAS (NÃO INCLUI FORNECIMENTO). AF_11/2017 | M | 10,31
1 - 97145 | 1 | 97145 |  | ASSENTAMENTO DE TUBO DE FERRO FUNDIDO PARA REDE DE ÁGUA, DN 250 MM, JUNTA ELÁSTICA, INSTALADO EM LOCAL COM NÍVEL ALTO DE INTERFERÊNCIAS (NÃO INCLUI FORNECIMENTO). AF_11/2017 | M | 12,09
1 - 97146 | 1 | 97146 |  | ASSENTAMENTO DE TUBO DE FERRO FUNDIDO PARA REDE DE ÁGUA, DN 300 MM, JUNTA ELÁSTICA, INSTALADO EM LOCAL COM NÍVEL ALTO DE INTERFERÊNCIAS (NÃO INCLUI FORNECIMENTO). AF_11/2017 | M | 13,84
1 - 97147 | 1 | 97147 |  | ASSENTAMENTO DE TUBO DE FERRO FUNDIDO PARA REDE DE ÁGUA, DN 350 MM, JUNTA ELÁSTICA, INSTALADO EM LOCAL COM NÍVEL ALTO DE INTERFERÊNCIAS (NÃO INCLUI FORNECIMENTO). AF_11/2017 | M | 15,62
1 - 97148 | 1 | 97148 |  | ASSENTAMENTO DE TUBO DE FERRO FUNDIDO PARA REDE DE ÁGUA, DN 400 MM, JUNTA ELÁSTICA, INSTALADO EM LOCAL COM NÍVEL ALTO DE INTERFERÊNCIAS (NÃO INCLUI FORNECIMENTO). AF_11/2017 | M | 17,39
1 - 97149 | 1 | 97149 |  | ASSENTAMENTO DE TUBO DE FERRO FUNDIDO PARA REDE DE ÁGUA, DN 450 MM, JUNTA ELÁSTICA, INSTALADO EM LOCAL COM NÍVEL ALTO DE INTERFERÊNCIAS (NÃO INCLUI FORNECIMENTO). AF_11/2017 | M | 19,16
1 - 97150 | 1 | 97150 |  | ASSENTAMENTO DE TUBO DE FERRO FUNDIDO PARA REDE DE ÁGUA, DN 500 MM, JUNTA ELÁSTICA, INSTALADO EM LOCAL COM NÍVEL ALTO DE INTERFERÊNCIAS (NÃO INCLUI FORNECIMENTO). AF_11/2017 | M | 23,09
1 - 97151 | 1 | 97151 |  | ASSENTAMENTO DE TUBO DE FERRO FUNDIDO PARA REDE DE ÁGUA, DN 600 MM, JUNTA ELÁSTICA, INSTALADO EM LOCAL COM NÍVEL ALTO DE INTERFERÊNCIAS (NÃO INCLUI FORNECIMENTO). AF_11/2017 | M | 26,97
1 - 97152 | 1 | 97152 |  | ASSENTAMENTO DE TUBO DE FERRO FUNDIDO PARA REDE DE ÁGUA, DN 700 MM, JUNTA ELÁSTICA, INSTALADO EM LOCAL COM NÍVEL ALTO DE INTERFERÊNCIAS (NÃO INCLUI FORNECIMENTO). AF_11/2017 | M | 30,68
1 - 97153 | 1 | 97153 |  | ASSENTAMENTO DE TUBO DE FERRO FUNDIDO PARA REDE DE ÁGUA, DN 800 MM, JUNTA ELÁSTICA, INSTALADO EM LOCAL COM NÍVEL ALTO DE INTERFERÊNCIAS (NÃO INCLUI FORNECIMENTO). AF_11/2017 | M | 34,50
1 - 97154 | 1 | 97154 |  | ASSENTAMENTO DE TUBO DE FERRO FUNDIDO PARA REDE DE ÁGUA, DN 900 MM, JUNTA ELÁSTICA, INSTALADO EM LOCAL COM NÍVEL ALTO DE INTERFERÊNCIAS (NÃO INCLUI FORNECIMENTO). AF_11/2017 | M | 38,34
1 - 97155 | 1 | 97155 |  | ASSENTAMENTO DE TUBO DE FERRO FUNDIDO PARA REDE DE ÁGUA, DN 1000 MM, JUNTA ELÁSTICA, INSTALADO EM LOCAL COM NÍVEL ALTO DE INTERFERÊNCIAS (NÃO INCLUI FORNECIMENTO). AF_11/2017 | M | 42,18
1 - 97156 | 1 | 97156 |  | ASSENTAMENTO DE TUBO DE FERRO FUNDIDO PARA REDE DE ÁGUA, DN 1200 MM, JUNTA ELÁSTICA, INSTALADO EM LOCAL COM NÍVEL ALTO DE INTERFERÊNCIAS (NÃO INCLUI FORNECIMENTO). AF_11/2017 | M | 50,06
1 - 97157 | 1 | 97157 |  | ASSENTAMENTO DE TUBO DE FERRO FUNDIDO PARA REDE DE ÁGUA, DN 80 MM, JUNTA ELÁSTICA, INSTALADO EM LOCAL COM NÍVEL BAIXO DE INTERFERÊNCIAS (NÃO INCLUI FORNECIMENTO). AF_11/2017 | M | 3,70
1 - 97158 | 1 | 97158 |  | ASSENTAMENTO DE TUBO DE FERRO FUNDIDO PARA REDE DE ÁGUA, DN 100 MM, JUNTA ELÁSTICA, INSTALADO EM LOCAL COM NÍVEL BAIXO DE INTERFERÊNCIAS (NÃO INCLUI FORNECIMENTO). AF_11/2017 | M | 4,13
1 - 97159 | 1 | 97159 |  | ASSENTAMENTO DE TUBO DE FERRO FUNDIDO PARA REDE DE ÁGUA, DN 150 MM, JUNTA ELÁSTICA, INSTALADO EM LOCAL COM NÍVEL BAIXO DE INTERFERÊNCIAS (NÃO INCLUI FORNECIMENTO). AF_11/2017 | M | 5,22
1 - 97160 | 1 | 97160 |  | ASSENTAMENTO DE TUBO DE FERRO FUNDIDO PARA REDE DE ÁGUA, DN 200 MM, JUNTA ELÁSTICA, INSTALADO EM LOCAL COM NÍVEL BAIXO DE INTERFERÊNCIAS (NÃO INCLUI FORNECIMENTO). AF_11/2017 | M | 6,28
1 - 97161 | 1 | 97161 |  | ASSENTAMENTO DE TUBO DE FERRO FUNDIDO PARA REDE DE ÁGUA, DN 250 MM, JUNTA ELÁSTICA, INSTALADO EM LOCAL COM NÍVEL BAIXO DE INTERFERÊNCIAS (NÃO INCLUI FORNECIMENTO). AF_11/2017 | M | 7,37
1 - 97162 | 1 | 97162 |  | ASSENTAMENTO DE TUBO DE FERRO FUNDIDO PARA REDE DE ÁGUA, DN 300 MM, JUNTA ELÁSTICA, INSTALADO EM LOCAL COM NÍVEL BAIXO DE INTERFERÊNCIAS (NÃO INCLUI FORNECIMENTO). AF_11/2017 | M | 8,44
1 - 97163 | 1 | 97163 |  | ASSENTAMENTO DE TUBO DE FERRO FUNDIDO PARA REDE DE ÁGUA, DN 350 MM, JUNTA ELÁSTICA, INSTALADO EM LOCAL COM NÍVEL BAIXO DE INTERFERÊNCIAS (NÃO INCLUI FORNECIMENTO). AF_11/2017 | M | 9,53
1 - 97164 | 1 | 97164 |  | ASSENTAMENTO DE TUBO DE FERRO FUNDIDO PARA REDE DE ÁGUA, DN 400 MM, JUNTA ELÁSTICA, INSTALADO EM LOCAL COM NÍVEL BAIXO DE INTERFERÊNCIAS (NÃO INCLUI FORNECIMENTO). AF_11/2017 | M | 10,62
1 - 97165 | 1 | 97165 |  | ASSENTAMENTO DE TUBO DE FERRO FUNDIDO PARA REDE DE ÁGUA, DN 450 MM, JUNTA ELÁSTICA, INSTALADO EM LOCAL COM NÍVEL BAIXO DE INTERFERÊNCIAS (NÃO INCLUI FORNECIMENTO). AF_11/2017 | M | 11,71
1 - 97166 | 1 | 97166 |  | ASSENTAMENTO DE TUBO DE FERRO FUNDIDO PARA REDE DE ÁGUA, DN 500 MM, JUNTA ELÁSTICA, INSTALADO EM LOCAL COM NÍVEL BAIXO DE INTERFERÊNCIAS (NÃO INCLUI FORNECIMENTO). AF_11/2017 | M | 14,12
1 - 97167 | 1 | 97167 |  | ASSENTAMENTO DE TUBO DE FERRO FUNDIDO PARA REDE DE ÁGUA, DN 600 MM, JUNTA ELÁSTICA, INSTALADO EM LOCAL COM NÍVEL BAIXO DE INTERFERÊNCIAS (NÃO INCLUI FORNECIMENTO). AF_11/2017 | M | 16,53
1 - 97168 | 1 | 97168 |  | ASSENTAMENTO DE TUBO DE FERRO FUNDIDO PARA REDE DE ÁGUA, DN 700 MM, JUNTA ELÁSTICA, INSTALADO EM LOCAL COM NÍVEL BAIXO DE INTERFERÊNCIAS (NÃO INCLUI FORNECIMENTO). AF_11/2017 | M | 18,75
1 - 97169 | 1 | 97169 |  | ASSENTAMENTO DE TUBO DE FERRO FUNDIDO PARA REDE DE ÁGUA, DN 800 MM, JUNTA ELÁSTICA, INSTALADO EM LOCAL COM NÍVEL BAIXO DE INTERFERÊNCIAS (NÃO INCLUI FORNECIMENTO). AF_11/2017 | M | 21,09
1 - 97170 | 1 | 97170 |  | ASSENTAMENTO DE TUBO DE FERRO FUNDIDO PARA REDE DE ÁGUA, DN 900 MM, JUNTA ELÁSTICA, INSTALADO EM LOCAL COM NÍVEL BAIXO DE INTERFERÊNCIAS (NÃO INCLUI FORNECIMENTO). AF_11/2017 | M | 23,44
1 - 97171 | 1 | 97171 |  | ASSENTAMENTO DE TUBO DE FERRO FUNDIDO PARA REDE DE ÁGUA, DN 1000 MM, JUNTA ELÁSTICA, INSTALADO EM LOCAL COM NÍVEL BAIXO DE INTERFERÊNCIAS (NÃO INCLUI FORNECIMENTO). AF_11/2017 | M | 25,79
1 - 97172 | 1 | 97172 |  | ASSENTAMENTO DE TUBO DE FERRO FUNDIDO PARA REDE DE ÁGUA, DN 1200 MM, JUNTA ELÁSTICA, INSTALADO EM LOCAL COM NÍVEL BAIXO DE INTERFERÊNCIAS (NÃO INCLUI FORNECIMENTO). AF_11/2017 | M | 30,72
1 - 97173 | 1 | 97173 |  | ASSENTAMENTO DE TUBO DE AÇO CARBONO PARA REDE DE ÁGUA, DN 600 MM (24), JUNTA SOLDADA, INSTALADO EM LOCAL COM NÍVEL ALTO DE INTERFERÊNCIAS (NÃO INCLUI FORNECIMENTO). AF_11/2017 | M | 27,29
1 - 97174 | 1 | 97174 |  | ASSENTAMENTO DE TUBO DE AÇO CARBONO PARA REDE DE ÁGUA, DN 700 MM (28), JUNTA SOLDADA, INSTALADO EM LOCAL COM NÍVEL ALTO DE INTERFERÊNCIAS (NÃO INCLUI FORNECIMENTO). AF_11/2017 | M | 31,55
1 - 97175 | 1 | 97175 |  | ASSENTAMENTO DE TUBO DE AÇO CARBONO PARA REDE DE ÁGUA, DN 800 MM (32), JUNTA SOLDADA, INSTALADO EM LOCAL COM NÍVEL ALTO DE INTERFERÊNCIAS (NÃO INCLUI FORNECIMENTO). AF_11/2017 | M | 35,85
1 - 97176 | 1 | 97176 |  | ASSENTAMENTO DE TUBO DE AÇO CARBONO PARA REDE DE ÁGUA, DN 900 MM (36), JUNTA SOLDADA, INSTALADO EM LOCAL COM NÍVEL ALTO DE INTERFERÊNCIAS (NÃO INCLUI FORNECIMENTO). AF_11/2017 | M | 40,13
1 - 97177 | 1 | 97177 |  | ASSENTAMENTO DE TUBO DE AÇO CARBONO PARA REDE DE ÁGUA, DN 1000 MM (40) OU DN 1100 MM (44), JUNTA SOLDADA, INSTALADO EM LOCAL COM NÍVEL ALTO DE INTERFERÊNCIAS (NÃO INCLUI FORNECIMENTO). AF_11/2017 | M | 48,72
1 - 97178 | 1 | 97178 |  | ASSENTAMENTO DE TUBO DE AÇO CARBONO PARA REDE DE ÁGUA, DN 1200 MM (48) OU DN 1300 MM (52), JUNTA SOLDADA, INSTALADO EM LOCAL COM NÍVEL ALTO DE INTERFERÊNCIAS (NÃO INCLUI FORNECIMENTO). AF_11/2017 | M | 57,29
1 - 97179 | 1 | 97179 |  | ASSENTAMENTO DE TUBO DE AÇO CARBONO PARA REDE DE ÁGUA, DN 1400 MM (56'') OU DN 1500 MM (60), JUNTA SOLDADA, INSTALADO EM LOCAL COM NÍVEL ALTO DE INTERFERÊNCIAS (NÃO INCLUI FORNECIMENTO). AF_11/2017 | M | 65,86
1 - 97180 | 1 | 97180 |  | ASSENTAMENTO DE TUBO DE AÇO CARBONO PARA REDE DE ÁGUA, DN 1600 MM (64) OU DN 1700 MM (68), JUNTA SOLDADA, INSTALADO EM LOCAL COM NÍVEL ALTO DE INTERFERÊNCIAS (NÃO INCLUI FORNECIMENTO). AF_11/2017 | M | 74,44
1 - 97181 | 1 | 97181 |  | ASSENTAMENTO DE TUBO DE AÇO CARBONO PARA REDE DE ÁGUA, DN 1800 MM (72) OU DN 1900 MM (76), JUNTA SOLDADA, INSTALADO EM LOCAL COM NÍVEL ALTO DE INTERFERÊNCIAS (NÃO INCLUI FORNECIMENTO). AF_11/2017 | M | 85,83
1 - 97182 | 1 | 97182 |  | ASSENTAMENTO DE TUBO DE AÇO CARBONO PARA REDE DE ÁGUA, DN 2000 MM (80) OU DN 2100 MM (84), JUNTA SOLDADA, INSTALADO EM LOCAL COM NÍVEL ALTO DE INTERFERÊNCIAS (NÃO INCLUI FORNECIMENTO). AF_11/2017 | M | 94,69
1 - 97183 | 1 | 97183 |  | ASSENTAMENTO DE TUBO DE AÇO CARBONO PARA REDE DE ÁGUA, DN 600 MM (24), JUNTA SOLDADA, INSTALADO EM LOCAL COM NÍVEL BAIXO DE INTERFERÊNCIAS (NÃO INCLUI FORNECIMENTO). AF_11/2017 | M | 22,66
1 - 97184 | 1 | 97184 |  | ASSENTAMENTO DE TUBO DE AÇO CARBONO PARA REDE DE ÁGUA, DN 700 MM (28), JUNTA SOLDADA, INSTALADO EM LOCAL COM NÍVEL BAIXO DE INTERFERÊNCIAS (NÃO INCLUI FORNECIMENTO). AF_11/2017 | M | 26,27
1 - 97185 | 1 | 97185 |  | ASSENTAMENTO DE TUBO DE AÇO CARBONO PARA REDE DE ÁGUA, DN 800 MM (32), JUNTA SOLDADA, INSTALADO EM LOCAL COM NÍVEL BAIXO DE INTERFERÊNCIAS (NÃO INCLUI FORNECIMENTO). AF_11/2017 | M | 29,88
1 - 97186 | 1 | 97186 |  | ASSENTAMENTO DE TUBO DE AÇO CARBONO PARA REDE DE ÁGUA, DN 900 MM (36), JUNTA SOLDADA, INSTALADO EM LOCAL COM NÍVEL BAIXO DE INTERFERÊNCIAS (NÃO INCLUI FORNECIMENTO). AF_11/2017 | M | 33,51
1 - 97187 | 1 | 97187 |  | ASSENTAMENTO DE TUBO DE AÇO CARBONO PARA REDE DE ÁGUA, DN 1000 MM (40 ) OU DN 1100 MM (44 ), JUNTA SOLDADA, INSTALADO EM LOCAL COM NÍVEL BAIXO DE INTERFERÊNCIAS (NÃO INCLUI FORNECIMENTO). AF_11/2017 | M | 40,76
1 - 97188 | 1 | 97188 |  | ASSENTAMENTO DE TUBO DE AÇO CARBONO PARA REDE DE ÁGUA, DN 1200 MM (48) OU DN 1300 MM (52), JUNTA SOLDADA, INSTALADO EM LOCAL COM NÍVEL BAIXO DE INTERFERÊNCIAS (NÃO INCLUI FORNECIMENTO). AF_11/2017 | M | 47,99
1 - 97189 | 1 | 97189 |  | ASSENTAMENTO DE TUBO DE AÇO CARBONO PARA REDE DE ÁGUA, DN 1400 MM (56'') OU DN 1500 MM (60), JUNTA SOLDADA, INSTALADO EM LOCAL COM NÍVEL BAIXO DE INTERFERÊNCIAS (NÃO INCLUI FORNECIMENTO). AF_11/2017 | M | 55,23
1 - 97190 | 1 | 97190 |  | ASSENTAMENTO DE TUBO DE AÇO CARBONO PARA REDE DE ÁGUA, DN 1600 MM (64) OU DN 1700 MM (68), JUNTA SOLDADA, INSTALADO EM LOCAL COM NÍVEL BAIXO DE INTERFERÊNCIAS (NÃO INCLUI FORNECIMENTO). AF_11/2017 | M | 62,46
1 - 97191 | 1 | 97191 |  | ASSENTAMENTO DE TUBO DE AÇO CARBONO PARA REDE DE ÁGUA, DN 1800 MM (72) OU DN 1900 MM (76), JUNTA SOLDADA, INSTALADO EM LOCAL COM NÍVEL BAIXO DE INTERFERÊNCIAS (NÃO INCLUI FORNECIMENTO). AF_11/2017 | M | 71,92
1 - 97192 | 1 | 97192 |  | ASSENTAMENTO DE TUBO DE AÇO CARBONO PARA REDE DE ÁGUA, DN 2000 MM (80) OU DN 2100 MM (84), JUNTA SOLDADA, INSTALADO EM LOCAL COM NÍVEL BAIXO DE INTERFERÊNCIAS (NÃO INCLUI FORNECIMENTO). AF_11/2017 | M | 79,39
1 - 90694 | 1 | 90694 |  | TUBO DE PVC PARA REDE COLETORA DE ESGOTO DE PAREDE MACIÇA, DN 100 MM, JUNTA ELÁSTICA, INSTALADO EM LOCAL COM NÍVEL BAIXO DE INTERFERÊNCIAS - FORNECIMENTO E ASSENTAMENTO. AF_06/2015 | M | 16,85
1 - 90695 | 1 | 90695 |  | TUBO DE PVC PARA REDE COLETORA DE ESGOTO DE PAREDE MACIÇA, DN 150 MM, JUNTA ELÁSTICA, INSTALADO EM LOCAL COM NÍVEL BAIXO DE INTERFERÊNCIAS - FORNECIMENTO E ASSENTAMENTO. AF_06/2015 | M | 34,30
1 - 90696 | 1 | 90696 |  | TUBO DE PVC PARA REDE COLETORA DE ESGOTO DE PAREDE MACIÇA, DN 200 MM, JUNTA ELÁSTICA, INSTALADO EM LOCAL COM NÍVEL BAIXO DE INTERFERÊNCIAS - FORNECIMENTO E ASSENTAMENTO. AF_06/2015 | M | 50,62
1 - 90697 | 1 | 90697 |  | TUBO DE PVC PARA REDE COLETORA DE ESGOTO DE PAREDE MACIÇA, DN 250 MM, JUNTA ELÁSTICA, INSTALADO EM LOCAL COM NÍVEL BAIXO DE INTERFERÊNCIAS - FORNECIMENTO E ASSENTAMENTO. AF_06/2015 | M | 84,54
1 - 90698 | 1 | 90698 |  | TUBO DE PVC PARA REDE COLETORA DE ESGOTO DE PAREDE MACIÇA, DN 300 MM, JUNTA ELÁSTICA, INSTALADO EM LOCAL COM NÍVEL BAIXO DE INTERFERÊNCIAS - FORNECIMENTO E ASSENTAMENTO. AF_06/2015 | M | 134,78
1 - 90699 | 1 | 90699 |  | TUBO DE PVC PARA REDE COLETORA DE ESGOTO DE PAREDE MACIÇA, DN 350 MM, JUNTA ELÁSTICA, INSTALADO EM LOCAL COM NÍVEL BAIXO DE INTERFERÊNCIAS - FORNECIMENTO E ASSENTAMENTO. AF_06/2015 | M | 166,44
1 - 90700 | 1 | 90700 |  | TUBO DE PVC PARA REDE COLETORA DE ESGOTO DE PAREDE MACIÇA, DN 400 MM, JUNTA ELÁSTICA, INSTALADO EM LOCAL COM NÍVEL BAIXO DE INTERFERÊNCIAS - FORNECIMENTO E ASSENTAMENTO. AF_06/2015 | M | 220,35
1 - 90701 | 1 | 90701 |  | TUBO DE PVC CORRUGADO DE DUPLA PAREDE PARA REDE COLETORA DE ESGOTO, DN 150 MM, JUNTA ELÁSTICA, INSTALADO EM LOCAL COM NÍVEL BAIXO DE INTERFERÊNCIAS - FORNECIMENTO E ASSENTAMENTO. AF_06/2015 | M | 30,43
1 - 90702 | 1 | 90702 |  | TUBO DE PVC CORRUGADO DE DUPLA PAREDE PARA REDE COLETORA DE ESGOTO, DN 200 MM, JUNTA ELÁSTICA, INSTALADO EM LOCAL COM NÍVEL BAIXO DE INTERFERÊNCIAS - FORNECIMENTO E ASSENTAMENTO. AF_06/2015 | M | 46,74
1 - 90703 | 1 | 90703 |  | TUBO DE PVC CORRUGADO DE DUPLA PAREDE PARA REDE COLETORA DE ESGOTO, DN 250 MM, JUNTA ELÁSTICA, INSTALADO EM LOCAL COM NÍVEL BAIXO DE INTERFERÊNCIAS - FORNECIMENTO E ASSENTAMENTO. AF_06/2015 | M | 74,75
1 - 90704 | 1 | 90704 |  | TUBO DE PVC CORRUGADO DE DUPLA PAREDE PARA REDE COLETORA DE ESGOTO, DN 300 MM, JUNTA ELÁSTICA, INSTALADO EM LOCAL COM NÍVEL BAIXO DE INTERFERÊNCIAS - FORNECIMENTO E ASSENTAMENTO. AF_06/2015 | M | 102,21
1 - 90705 | 1 | 90705 |  | TUBO DE PVC CORRUGADO DE DUPLA PAREDE PARA REDE COLETORA DE ESGOTO, DN 350 MM, JUNTA ELÁSTICA, INSTALADO EM LOCAL COM NÍVEL BAIXO DE INTERFERÊNCIAS - FORNECIMENTO E ASSENTAMENTO. AF_06/2015 | M | 142,58
1 - 90706 | 1 | 90706 |  | TUBO DE PVC CORRUGADO DE DUPLA PAREDE PARA REDE COLETORA DE ESGOTO, DN 400 MM, JUNTA ELÁSTICA, INSTALADO EM LOCAL COM NÍVEL BAIXO DE INTERFERÊNCIAS - FORNECIMENTO E ASSENTAMENTO. AF_06/2015 | M | 173,42
1 - 90708 | 1 | 90708 |  | TUBO DE PEAD CORRUGADO DE DUPLA PAREDE PARA REDE COLETORA DE ESGOTO, DN 600 MM, JUNTA ELÁSTICA INTEGRADA, INSTALADO EM LOCAL COM NÍVEL BAIXO DE INTERFERÊNCIAS - FORNECIMENTO E ASSENTAMENTO. AF_06/2015 | M | 457,34
1 - 90709 | 1 | 90709 |  | TUBO DE PVC PARA REDE COLETORA DE ESGOTO DE PAREDE MACIÇA, DN 100 MM, JUNTA ELÁSTICA, INSTALADO EM LOCAL COM NÍVEL ALTO DE INTERFERÊNCIAS - FORNECIMENTO E ASSENTAMENTO. AF_06/2015 | M | 18,49
1 - 90710 | 1 | 90710 |  | TUBO DE PVC PARA REDE COLETORA DE ESGOTO DE PAREDE MACIÇA, DN 150 MM, JUNTA ELÁSTICA, INSTALADO EM LOCAL COM NÍVEL ALTO DE INTERFERÊNCIAS - FORNECIMENTO E ASSENTAMENTO. AF_06/2015 | M | 35,96
1 - 90711 | 1 | 90711 |  | TUBO DE PVC PARA REDE COLETORA DE ESGOTO DE PAREDE MACIÇA, DN 200 MM, JUNTA ELÁSTICA, INSTALADO EM LOCAL COM NÍVEL ALTO DE INTERFERÊNCIAS - FORNECIMENTO E ASSENTAMENTO. AF_06/2015 | M | 52,26
1 - 90712 | 1 | 90712 |  | TUBO DE PVC PARA REDE COLETORA DE ESGOTO DE PAREDE MACIÇA, DN 250 MM, JUNTA ELÁSTICA, INSTALADO EM LOCAL COM NÍVEL ALTO DE INTERFERÊNCIAS - FORNECIMENTO E ASSENTAMENTO. AF_06/2015 | M | 86,20
1 - 90713 | 1 | 90713 |  | TUBO DE PVC PARA REDE COLETORA DE ESGOTO DE PAREDE MACIÇA, DN 300 MM, JUNTA ELÁSTICA, INSTALADO EM LOCAL COM NÍVEL ALTO DE INTERFERÊNCIAS - FORNECIMENTO E ASSENTAMENTO. AF_06/2015 | M | 136,43
1 - 90714 | 1 | 90714 |  | TUBO DE PVC PARA REDE COLETORA DE ESGOTO DE PAREDE MACIÇA, DN 350 MM, JUNTA ELÁSTICA, INSTALADO EM LOCAL COM NÍVEL ALTO DE INTERFERÊNCIAS - FORNECIMENTO E ASSENTAMENTO. AF_06/2015 | M | 168,09
1 - 90715 | 1 | 90715 |  | TUBO DE PVC PARA REDE COLETORA DE ESGOTO DE PAREDE MACIÇA, DN 400 MM, JUNTA ELÁSTICA, INSTALADO EM LOCAL COM NÍVEL ALTO DE INTERFERÊNCIAS - FORNECIMENTO E ASSENTAMENTO. AF_06/2015 | M | 223,91
1 - 90716 | 1 | 90716 |  | TUBO DE PVC CORRUGADO DE DUPLA PAREDE PARA REDE COLETORA DE ESGOTO, DN 150 MM, JUNTA ELÁSTICA, INSTALADO EM LOCAL COM NÍVEL ALTO DE INTERFERÊNCIAS - FORNECIMENTO E ASSENTAMENTO. AF_06/2015 | M | 32,08
1 - 90717 | 1 | 90717 |  | TUBO DE PVC CORRUGADO DE DUPLA PAREDE PARA REDE COLETORA DE ESGOTO, DN 200 MM, JUNTA ELÁSTICA, INSTALADO EM LOCAL COM NÍVEL ALTO DE INTERFERÊNCIAS - FORNECIMENTO E ASSENTAMENTO. AF_06/2015 | M | 48,38
1 - 90718 | 1 | 90718 |  | TUBO DE PVC CORRUGADO DE DUPLA PAREDE PARA REDE COLETORA DE ESGOTO, DN 250 MM, JUNTA ELÁSTICA, INSTALADO EM LOCAL COM NÍVEL ALTO DE INTERFERÊNCIAS - FORNECIMENTO E ASSENTAMENTO. AF_06/2015 | M | 76,39
1 - 90719 | 1 | 90719 |  | TUBO DE PVC CORRUGADO DE DUPLA PAREDE PARA REDE COLETORA DE ESGOTO, DN 300 MM, JUNTA ELÁSTICA, INSTALADO EM LOCAL COM NÍVEL ALTO DE INTERFERÊNCIAS - FORNECIMENTO E ASSENTAMENTO. AF_06/2015 | M | 103,85
1 - 90720 | 1 | 90720 |  | TUBO DE PVC CORRUGADO DE DUPLA PAREDE PARA REDE COLETORA DE ESGOTO, DN 350 MM, JUNTA ELÁSTICA, INSTALADO EM LOCAL COM NÍVEL ALTO DE INTERFERÊNCIAS - FORNECIMENTO E ASSENTAMENTO. AF_06/2015 | M | 144,22
1 - 90721 | 1 | 90721 |  | TUBO DE PVC CORRUGADO DE DUPLA PAREDE PARA REDE COLETORA DE ESGOTO, DN 400 MM, EM JUNTA ELÁSTICA, INSTALADO EM LOCAL COM NÍVEL ALTO DE INTERFERÊNCIAS - FORNECIMENTO E ASSENTAMENTO. AF_06/2015 | M | 177,00
1 - 90723 | 1 | 90723 |  | TUBO DE PEAD CORRUGADO DE DUPLA PAREDE PARA REDE COLETORA DE ESGOTO, DN 600 MM, JUNTA ELÁSTICA INTEGRADA, INSTALADO EM LOCAL COM NÍVEL ALTO DE INTERFERÊNCIAS - FORNECIMENTO E ASSENTAMENTO. AF_06/2015 | M | 459,53
1 - 90724 | 1 | 90724 |  | JUNTA ARGAMASSADA ENTRE TUBO DN 100 MM E O POÇO DE VISITA/ CAIXA DE CONCRETO OU ALVENARIA EM REDES DE ESGOTO. AF_06/2015 | UN | 19,04
1 - 90725 | 1 | 90725 |  | JUNTA ARGAMASSADA ENTRE TUBO DN 150 MM E O POÇO DE VISITA/ CAIXA DE CONCRETO OU ALVENARIA EM REDES DE ESGOTO. AF_06/2015 | UN | 23,51
1 - 90726 | 1 | 90726 |  | JUNTA ARGAMASSADA ENTRE TUBO DN 200 MM E O POÇO/ CAIXA DE CONCRETO OU ALVENARIA EM REDES DE ESGOTO. AF_06/2015 | UN | 27,96
1 - 90727 | 1 | 90727 |  | JUNTA ARGAMASSADA ENTRE TUBO DN 250 MM E O POÇO DE VISITA/ CAIXA DE CONCRETO OU ALVENARIA EM REDES DE ESGOTO. AF_06/2015 | UN | 32,41
1 - 90728 | 1 | 90728 |  | JUNTA ARGAMASSADA ENTRE TUBO DN 300 MM E O POÇO DE VISITA/ CAIXA DE CONCRETO OU ALVENARIA EM REDES DE ESGOTO. AF_06/2015 | UN | 36,86
1 - 90729 | 1 | 90729 |  | JUNTA ARGAMASSADA ENTRE TUBO DN 350 MM E O POÇO DE VISITA/ CAIXA DE CONCRETO OU ALVENARIA EM REDES DE ESGOTO. AF_06/2015 | UN | 41,32
1 - 90730 | 1 | 90730 |  | JUNTA ARGAMASSADA ENTRE TUBO DN 400 MM E O POÇO DE VISITA/ CAIXA DE CONCRETO OU ALVENARIA EM REDES DE ESGOTO. AF_06/2015 | UN | 45,81
1 - 90731 | 1 | 90731 |  | JUNTA ARGAMASSADA ENTRE TUBO DN 450 MM E O POÇO DE VISITA/ CAIXA DE CONCRETO OU ALVENARIA EM REDES DE ESGOTO. AF_06/2015 | UN | 50,26
1 - 90732 | 1 | 90732 |  | JUNTA ARGAMASSADA ENTRE TUBO DN 600 MM E O POÇO DE VISITA/ CAIXA DE CONCRETO OU ALVENARIA EM REDES DE ESGOTO. AF_06/2015 | UN | 63,63
1 - 90733 | 1 | 90733 |  | ASSENTAMENTO DE TUBO DE PVC PARA REDE COLETORA DE ESGOTO DE PAREDE MACIÇA, DN 100 MM, JUNTA ELÁSTICA, INSTALADO EM LOCAL COM NÍVEL BAIXO DE INTERFERÊNCIAS (NÃO INCLUI FORNECIMENTO). AF_06/2015 | M | 2,08
1 - 90734 | 1 | 90734 |  | ASSENTAMENTO DE TUBO DE PVC PARA REDE COLETORA DE ESGOTO DE PAREDE MACIÇA, DN 150 MM, JUNTA ELÁSTICA, INSTALADO EM LOCAL COM NÍVEL BAIXO DE INTERFERÊNCIAS (NÃO INCLUI FORNECIMENTO). AF_06/2015 | M | 2,53
1 - 90735 | 1 | 90735 |  | ASSENTAMENTO DE TUBO DE PVC PARA REDE COLETORA DE ESGOTO DE PAREDE MACIÇA, DN 200 MM, JUNTA ELÁSTICA, INSTALADO EM LOCAL COM NÍVEL BAIXO DE INTERFERÊNCIAS (NÃO INCLUI FORNECIMENTO). AF_06/2015 | M | 3,01
1 - 90736 | 1 | 90736 |  | ASSENTAMENTO DE TUBO DE PVC PARA REDE COLETORA DE ESGOTO DE PAREDE MACIÇA, DN 250 MM, JUNTA ELÁSTICA, INSTALADO EM LOCAL COM NÍVEL BAIXO DE INTERFERÊNCIAS (NÃO INCLUI FORNECIMENTO). AF_06/2015 | M | 3,46
1 - 90737 | 1 | 90737 |  | ASSENTAMENTO DE TUBO DE PVC PARA REDE COLETORA DE ESGOTO DE PAREDE MACIÇA, DN 300 MM, JUNTA ELÁSTICA, INSTALADO EM LOCAL COM NÍVEL BAIXO DE INTERFERÊNCIAS (NÃO INCLUI FORNECIMENTO). AF_06/2015 | M | 3,93
1 - 90738 | 1 | 90738 |  | ASSENTAMENTO DE TUBO DE PVC PARA REDE COLETORA DE ESGOTO DE PAREDE MACIÇA, DN 350 MM, JUNTA ELÁSTICA, INSTALADO EM LOCAL COM NÍVEL BAIXO DE INTERFERÊNCIAS (NÃO INCLUI FORNECIMENTO). AF_06/2015 | M | 4,40
1 - 90739 | 1 | 90739 |  | ASSENTAMENTO DE TUBO DE PVC PARA REDE COLETORA DE ESGOTO DE PAREDE MACIÇA, DN 400 MM, JUNTA ELÁSTICA, INSTALADO EM LOCAL COM NÍVEL BAIXO DE INTERFERÊNCIAS (NÃO INCLUI FORNECIMENTO). AF_06/2015 | M | 10,54
1 - 90740 | 1 | 90740 |  | ASSENTAMENTO DE TUBO DE PVC CORRUGADO DE DUPLA PAREDE PARA REDE COLETORA DE ESGOTO, DN 150 MM, JUNTA ELÁSTICA, INSTALADO EM LOCAL COM NÍVEL BAIXO DE INTERFERÊNCIAS (NÃO INCLUI FORNECIMENTO). AF_06/2015 | M | 4,63
1 - 90741 | 1 | 90741 |  | ASSENTAMENTO DE TUBO DE PVC CORRUGADO DE DUPLA PAREDE PARA REDE COLETORA DE ESGOTO, DN 200 MM, JUNTA ELÁSTICA, INSTALADO EM LOCAL COM NÍVEL BAIXO DE INTERFERÊNCIAS (NÃO INCLUI FORNECIMENTO). AF_06/2015 | M | 5,10
1 - 90742 | 1 | 90742 |  | ASSENTAMENTO DE TUBO DE PVC CORRUGADO DE DUPLA PAREDE PARA REDE COLETORA DE ESGOTO, DN 250 MM, JUNTA ELÁSTICA, INSTALADO EM LOCAL COM NÍVEL BAIXO DE INTERFERÊNCIAS (NÃO INCLUI FORNECIMENTO). AF_06/2015 | M | 5,56
1 - 90743 | 1 | 90743 |  | ASSENTAMENTO DE TUBO DE PVC CORRUGADO DE DUPLA PAREDE PARA REDE COLETORA DE ESGOTO, DN 300 MM, JUNTA ELÁSTICA, INSTALADO EM LOCAL COM NÍVEL BAIXO DE INTERFERÊNCIAS (NÃO INCLUI FORNECIMENTO). AF_06/2015 | M | 6,03
1 - 90744 | 1 | 90744 |  | ASSENTAMENTO DE TUBO DE PVC CORRUGADO DE DUPLA PAREDE PARA REDE COLETORA DE ESGOTO, DN 350 MM, JUNTA ELÁSTICA, INSTALADO EM LOCAL COM NÍVEL BAIXO DE INTERFERÊNCIAS (NÃO INCLUI FORNECIMENTO). AF_06/2015 | M | 6,49
1 - 90745 | 1 | 90745 |  | ASSENTAMENTO DE TUBO DE PVC CORRUGADO DE DUPLA PAREDE PARA REDE COLETORA DE ESGOTO, DN 400 MM, JUNTA ELÁSTICA, INSTALADO EM LOCAL COM NÍVEL BAIXO DE INTERFERÊNCIAS (NÃO INCLUI FORNECIMENTO). AF_06/2015 | M | 15,06
1 - 90746 | 1 | 90746 |  | ASSENTAMENTO DE TUBO DE PEAD CORRUGADO DE DUPLA PAREDE PARA REDE COLETORA DE ESGOTO, DN 450 MM, JUNTA ELÁSTICA INTEGRADA, INSTALADO EM LOCAL COM NÍVEL BAIXO DE INTERFERÊNCIAS (NÃO INCLUI FORNECIMENTO). AF_06/2015 | M | 2,82
1 - 90747 | 1 | 90747 |  | ASSENTAMENTO DE TUBO DE PEAD CORRUGADO DE DUPLA PAREDE PARA REDE COLETORA DE ESGOTO, DN 600 MM, JUNTA ELÁSTICA INTEGRADA, INSTALADO EM LOCAL COM NÍVEL BAIXO DE INTERFERÊNCIAS (NÃO INCLUI FORNECIMENTO). AF_06/2015 | M | 11,44
1 - 90748 | 1 | 90748 |  | ASSENTAMENTO DE TUBO DE PVC PARA REDE COLETORA DE ESGOTO DE PAREDE MACIÇA, DN 100 MM, JUNTA ELÁSTICA, INSTALADO EM LOCAL COM NÍVEL ALTO DE INTERFERÊNCIAS (NÃO INCLUI FORNECIMENTO). AF_06/2015 | M | 3,72
1 - 90749 | 1 | 90749 |  | ASSENTAMENTO DE TUBO DE PVC PARA REDE COLETORA DE ESGOTO DE PAREDE MACIÇA, DN 150 MM, JUNTA ELÁSTICA, INSTALADO EM LOCAL COM NÍVEL ALTO DE INTERFERÊNCIAS (NÃO INCLUI FORNECIMENTO). AF_06/2015 | M | 4,19
1 - 90750 | 1 | 90750 |  | ASSENTAMENTO DE TUBO DE PVC PARA REDE COLETORA DE ESGOTO DE PAREDE MACIÇA, DN 200 MM, JUNTA ELÁSTICA, INSTALADO EM LOCAL COM NÍVEL ALTO DE INTERFERÊNCIAS (NÃO INCLUI FORNECIMENTO). AF_06/2015 | M | 4,65
1 - 90751 | 1 | 90751 |  | ASSENTAMENTO DE TUBO DE PVC PARA REDE COLETORA DE ESGOTO DE PAREDE MACIÇA, DN 250 MM, JUNTA ELÁSTICA, INSTALADO EM LOCAL COM NÍVEL ALTO DE INTERFERÊNCIAS (NÃO INCLUI FORNECIMENTO). AF_06/2015 | M | 5,12
1 - 90752 | 1 | 90752 |  | ASSENTAMENTO DE TUBO DE PVC PARA REDE COLETORA DE ESGOTO DE PAREDE MACIÇA, DN 300 MM, JUNTA ELÁSTICA, INSTALADO EM LOCAL COM NÍVEL ALTO DE INTERFERÊNCIAS (NÃO INCLUI FORNECIMENTO). AF_06/2015 | M | 5,58
1 - 90753 | 1 | 90753 |  | ASSENTAMENTO DE TUBO DE PVC PARA REDE COLETORA DE ESGOTO DE PAREDE MACIÇA, DN 350 MM, JUNTA ELÁSTICA, INSTALADO EM LOCAL COM NÍVEL ALTO DE INTERFERÊNCIAS (NÃO INCLUI FORNECIMENTO). AF_06/2015 | M | 6,05
1 - 90754 | 1 | 90754 |  | ASSENTAMENTO DE TUBO DE PVC PARA REDE COLETORA DE ESGOTO DE PAREDE MACIÇA, DN 400 MM, JUNTA ELÁSTICA, INSTALADO EM LOCAL COM NÍVEL ALTO DE INTERFERÊNCIAS (NÃO INCLUI FORNECIMENTO). AF_06/2015 | M | 14,10
1 - 90755 | 1 | 90755 |  | ASSENTAMENTO DE TUBO DE PVC CORRUGADO DE DUPLA PAREDE PARA REDE COLETORA DE ESGOTO, DN 150 MM, JUNTA ELÁSTICA, INSTALADO EM LOCAL COM NÍVEL ALTO DE INTERFERÊNCIAS (NÃO INCLUI FORNECIMENTO). AF_06/2015 | M | 6,28
1 - 90756 | 1 | 90756 |  | ASSENTAMENTO DE TUBO DE PVC CORRUGADO DE DUPLA PAREDE PARA REDE COLETORA DE ESGOTO, DN 200 MM, JUNTA ELÁSTICA, INSTALADO EM LOCAL COM NÍVEL ALTO DE INTERFERÊNCIAS (NÃO INCLUI FORNECIMENTO). AF_06/2015 | M | 6,74
1 - 90757 | 1 | 90757 |  | ASSENTAMENTO DE TUBO DE PVC CORRUGADO DE DUPLA PAREDE PARA REDE COLETORA DE ESGOTO, DN 250 MM, JUNTA ELÁSTICA, INSTALADO EM LOCAL COM NÍVEL ALTO DE INTERFERÊNCIAS (NÃO INCLUI FORNECIMENTO). AF_06/2015 | M | 7,20
1 - 90758 | 1 | 90758 |  | ASSENTAMENTO DE TUBO DE PVC CORRUGADO DE DUPLA PAREDE PARA REDE COLETORA DE ESGOTO, DN 300 MM, JUNTA ELÁSTICA, INSTALADO EM LOCAL COM NÍVEL ALTO DE INTERFERÊNCIAS (NÃO INCLUI FORNECIMENTO). AF_06/2015 | M | 7,67
1 - 90759 | 1 | 90759 |  | ASSENTAMENTO DE TUBO DE PVC CORRUGADO DE DUPLA PAREDE PARA REDE COLETORA DE ESGOTO, DN 350 MM, JUNTA ELÁSTICA, INSTALADO EM LOCAL COM NÍVEL ALTO DE INTERFERÊNCIAS (NÃO INCLUI FORNECIMENTO). AF_06/2015 | M | 8,13
1 - 90760 | 1 | 90760 |  | ASSENTAMENTO DE TUBO DE PVC CORRUGADO DE DUPLA PAREDE PARA REDE COLETORA DE ESGOTO, DN 400 MM, EM JUNTA ELÁSTICA, INSTALADO EM LOCAL COM NÍVEL ALTO DE INTERFERÊNCIAS (NÃO INCLUI FORNECIMENTO). AF_06/2015 | M | 18,64
1 - 90761 | 1 | 90761 |  | ASSENTAMENTO DE TUBO DE PEAD CORRUGADO DE DUPLA PAREDE PARA REDE COLETORA DE ESGOTO, DN 450 MM, JUNTA ELÁSTICA INTEGRADA, INSTALADO EM LOCAL COM NÍVEL ALTO DE INTERFERÊNCIAS (NÃO INCLUI FORNECIMENTO). AF_06/2015 | M | 3,46
1 - 90762 | 1 | 90762 |  | ASSENTAMENTO DE TUBO DE PEAD CORRUGADO DE DUPLA PAREDE PARA REDE COLETORA DE ESGOTO, DN 600 MM, JUNTA ELÁSTICA INTEGRADA, INSTALADO EM LOCAL COM NÍVEL ALTO DE INTERFERÊNCIAS (NÃO INCLUI FORNECIMENTO). AF_06/2015 | M | 13,63
1 - 94869 | 1 | 94869 |  | TUBO DE PEAD CORRUGADO DE DUPLA PAREDE PARA REDE COLETORA DE ESGOTO, DN 250 MM, JUNTA ELÁSTICA INTEGRADA, INSTALADO EM LOCAL COM NÍVEL BAIXO DE INTERFERÊNCIAS - FORNECIMENTO E ASSENTAMENTO. AF_06/2016 | M | 92,46
1 - 94870 | 1 | 94870 |  | ASSENTAMENTO DE TUBO DE PEAD CORRUGADO DE DUPLA PAREDE PARA REDE COLETORA DE ESGOTO, DN 250 MM, JUNTA ELÁSTICA INTEGRADA, INSTALADO EM LOCAL COM NÍVEL BAIXO DE INTERFERÊNCIAS (NÃO INCLUI FORNECIMENTO). AF_06/2016 | M | 0,68
1 - 94871 | 1 | 94871 |  | TUBO DE PEAD CORRUGADO DE DUPLA PAREDE PARA REDE COLETORA DE ESGOTO, DN 300 MM, JUNTA ELÁSTICA INTEGRADA, INSTALADO EM LOCAL COM NÍVEL BAIXO DE INTERFERÊNCIAS - FORNECIMENTO E ASSENTAMENTO. AF_06/2016 | M | 109,71
1 - 94872 | 1 | 94872 |  | ASSENTAMENTO DE TUBO DE PEAD CORRUGADO DE DUPLA PAREDE PARA REDE COLETORA DE ESGOTO, DN 300 MM, JUNTA ELÁSTICA INTEGRADA, INSTALADO EM LOCAL COM NÍVEL BAIXO DE INTERFERÊNCIAS (NÃO INCLUI FORNECIMENTO). AF_06/2016 | M | 1,20
1 - 94875 | 1 | 94875 |  | TUBO DE PEAD CORRUGADO DE DUPLA PAREDE PARA REDE COLETORA DE ESGOTO, DN 750 MM, JUNTA ELÁSTICA INTEGRADA, INSTALADO EM LOCAL COM NÍVEL BAIXO DE INTERFERÊNCIAS - FORNECIMENTO E ASSENTAMENTO. AF_06/2016 | M | 646,67
1 - 94876 | 1 | 94876 |  | ASSENTAMENTO DE TUBO DE PEAD CORRUGADO DE DUPLA PAREDE PARA REDE COLETORA DE ESGOTO, DN 750 MM, JUNTA ELÁSTICA INTEGRADA, INSTALADO EM LOCAL COM NÍVEL BAIXO DE INTERFERÊNCIAS (NÃO INCLUI FORNECIMENTO). AF_06/2016 | M | 17,33
1 - 94878 | 1 | 94878 |  | ASSENTAMENTO DE TUBO DE PEAD CORRUGADO DE DUPLA PAREDE PARA REDE COLETORA DE ESGOTO, DN 900 MM, JUNTA ELÁSTICA INTEGRADA, INSTALADO EM LOCAL COM NÍVEL BAIXO DE INTERFERÊNCIAS (NÃO INCLUI FORNECIMENTO). AF_06/2016 | M | 20,33
1 - 94879 | 1 | 94879 |  | TUBO DE PEAD CORRUGADO DE DUPLA PAREDE PARA REDE COLETORA DE ESGOTO, DN 1000 MM, JUNTA ELÁSTICA INTEGRADA, INSTALADO EM LOCAL COM NÍVEL BAIXO DE INTERFERÊNCIAS - FORNECIMENTO E ASSENTAMENTO. AF_06/2016 | M | 862,41
1 - 94880 | 1 | 94880 |  | ASSENTAMENTO DE TUBO DE PEAD CORRUGADO DE DUPLA PAREDE PARA REDE COLETORA DE ESGOTO, DN 1000 MM, JUNTA ELÁSTICA INTEGRADA, INSTALADO EM LOCAL COM NÍVEL BAIXO DE INTERFERÊNCIAS (NÃO INCLUI FORNECIMENTO). AF_06/2016 | M | 24,91
1 - 94881 | 1 | 94881 |  | TUBO DE PEAD CORRUGADO DE DUPLA PAREDE PARA REDE COLETORA DE ESGOTO, DN 1200 MM, JUNTA ELÁSTICA INTEGRADA, INSTALADO EM LOCAL COM NÍVEL BAIXO DE INTERFERÊNCIAS - FORNECIMENTO E ASSENTAMENTO. AF_06/2016 | M | 1.342,30
1 - 94882 | 1 | 94882 |  | ASSENTAMENTO DE TUBO DE PEAD CORRUGADO DE DUPLA PAREDE PARA REDE COLETORA DE ESGOTO, DN 1200 MM, JUNTA ELÁSTICA INTEGRADA, INSTALADO EM LOCAL COM NÍVEL BAIXO DE INTERFERÊNCIAS (NÃO INCLUI FORNECIMENTO). AF_06/2016 | M | 29,55
1 - 94884 | 1 | 94884 |  | ASSENTAMENTO DE TUBO DE PEAD CORRUGADO DE DUPLA PAREDE PARA REDE COLETORA DE ESGOTO, DN 1500 MM, JUNTA ELÁSTICA INTEGRADA, INSTALADO EM LOCAL COM NÍVEL BAIXO DE INTERFERÊNCIAS (NÃO INCLUI FORNECIMENTO). AF_06/2016 | M | 38,96
1 - 94885 | 1 | 94885 |  | TUBO DE PEAD CORRUGADO DE DUPLA PAREDE PARA REDE COLETORA DE ESGOTO, DN 250 MM, JUNTA ELÁSTICA INTEGRADA, INSTALADO EM LOCAL COM NÍVEL ALTO DE INTERFERÊNCIAS - FORNECIMENTO E ASSENTAMENTO. AF_06/2016 | M | 92,67
1 - 94886 | 1 | 94886 |  | ASSENTAMENTO DE TUBO DE PEAD CORRUGADO DE DUPLA PAREDE PARA REDE COLETORA DE ESGOTO, DN 250 MM, JUNTA ELÁSTICA INTEGRADA, INSTALADO EM LOCAL COM NÍVEL ALTO DE INTERFERÊNCIAS (NÃO INCLUI FORNECIMENTO). AF_06/2016 | M | 0,89
1 - 94887 | 1 | 94887 |  | TUBO DE PEAD CORRUGADO DE DUPLA PAREDE PARA REDE COLETORA DE ESGOTO, DN 300 MM, JUNTA ELÁSTICA INTEGRADA, INSTALADO EM LOCAL COM NÍVEL ALTO DE INTERFERÊNCIAS - FORNECIMENTO E ASSENTAMENTO. AF_06/2016 | M | 110,04
1 - 94888 | 1 | 94888 |  | ASSENTAMENTO DE TUBO DE PEAD CORRUGADO DE DUPLA PAREDE PARA REDE COLETORA DE ESGOTO, DN 300 MM, JUNTA ELÁSTICA INTEGRADA, INSTALADO EM LOCAL COM NÍVEL ALTO DE INTERFERÊNCIAS (NÃO INCLUI FORNECIMENTO). AF_06/2016 | M | 1,53
1 - 94891 | 1 | 94891 |  | TUBO DE PEAD CORRUGADO DE DUPLA PAREDE PARA REDE COLETORA DE ESGOTO, DN 750 MM, JUNTA ELÁSTICA INTEGRADA, INSTALADO EM LOCAL COM NÍVEL ALTO DE INTERFERÊNCIAS - FORNECIMENTO E ASSENTAMENTO. AF_06/2016 | M | 649,47
1 - 94892 | 1 | 94892 |  | ASSENTAMENTO DE TUBO DE PEAD CORRUGADO DE DUPLA PAREDE PARA REDE COLETORA DE ESGOTO, DN 750 MM, JUNTA ELÁSTICA INTEGRADA, INSTALADO EM LOCAL COM NÍVEL ALTO DE INTERFERÊNCIAS (NÃO INCLUI FORNECIMENTO). AF_06/2016 | M | 20,13
1 - 94894 | 1 | 94894 |  | ASSENTAMENTO DE TUBO DE PEAD CORRUGADO DE DUPLA PAREDE PARA REDE COLETORA DE ESGOTO, DN 900 MM, JUNTA ELÁSTICA INTEGRADA, INSTALADO EM LOCAL COM NÍVEL ALTO DE INTERFERÊNCIAS (NÃO INCLUI FORNECIMENTO). AF_06/2016 | M | 23,39
1 - 94895 | 1 | 94895 |  | TUBO DE PEAD CORRUGADO DE DUPLA PAREDE PARA REDE COLETORA DE ESGOTO, DN 1000 MM, JUNTA ELÁSTICA INTEGRADA, INSTALADO EM LOCAL COM NÍVEL ALTO DE INTERFERÊNCIAS - FORNECIMENTO E ASSENTAMENTO. AF_06/2016 | M | 865,76
1 - 94896 | 1 | 94896 |  | ASSENTAMENTO DE TUBO DE PEAD CORRUGADO DE DUPLA PAREDE PARA REDE COLETORA DE ESGOTO, DN 1000 MM, JUNTA ELÁSTICA INTEGRADA, INSTALADO EM LOCAL COM NÍVEL ALTO DE INTERFERÊNCIAS (NÃO INCLUI FORNECIMENTO). AF_06/2016 | M | 28,26
1 - 94897 | 1 | 94897 |  | TUBO DE PEAD CORRUGADO DE DUPLA PAREDE PARA REDE COLETORA DE ESGOTO, DN 1200 MM, JUNTA ELÁSTICA INTEGRADA, INSTALADO EM LOCAL COM NÍVEL ALTO DE INTERFERÊNCIAS - FORNECIMENTO E ASSENTAMENTO. AF_06/2016 | M | 1.345,87
1 - 94898 | 1 | 94898 |  | ASSENTAMENTO DE TUBO DE PEAD CORRUGADO DE DUPLA PAREDE PARA REDE COLETORA DE ESGOTO, DN 1200 MM, JUNTA ELÁSTICA INTEGRADA, INSTALADO EM LOCAL COM NÍVEL ALTO DE INTERFERÊNCIAS (NÃO INCLUI FORNECIMENTO). AF_06/2016 | M | 33,12
1 - 94900 | 1 | 94900 |  | ASSENTAMENTO DE TUBO DE PEAD CORRUGADO DE DUPLA PAREDE PARA REDE COLETORA DE ESGOTO, DN 1500 MM, JUNTA ELÁSTICA INTEGRADA, INSTALADO EM LOCAL COM NÍVEL ALTO DE INTERFERÊNCIAS (NÃO INCLUI FORNECIMENTO). AF_06/2016 | M | 42,88
1 - 97121 | 1 | 97121 |  | ASSENTAMENTO DE TUBO DE PVC PBA PARA REDE DE ÁGUA, DN 50 MM, JUNTA ELÁSTICA INTEGRADA, INSTALADO EM LOCAL COM NÍVEL ALTO DE INTERFERÊNCIAS (NÃO INCLUI FORNECIMENTO). AF_11/2017 | M | 1,53
1 - 97122 | 1 | 97122 | ASSENTAMENTO DE TUBO DE PVC PBA DN75MM | ASSENTAMENTO DE TUBO DE PVC PBA PARA REDE DE ÁGUA, DN 75 MM, JUNTA ELÁSTICA INTEGRADA, INSTALADO EM LOCAL COM NÍVEL ALTO DE INTERFERÊNCIAS (NÃO INCLUI FORNECIMENTO). AF_11/2017 | M | 2,11
1 - 97123 | 1 | 97123 | ASSENTAMENTO DE TUBO DE PVC PBA DN100MM | ASSENTAMENTO DE TUBO DE PVC PBA PARA REDE DE ÁGUA, DN 100 MM, JUNTA ELÁSTICA INTEGRADA, INSTALADO EM LOCAL COM NÍVEL ALTO DE INTERFERÊNCIAS (NÃO INCLUI FORNECIMENTO). AF_11/2017 | M | 2,68
1 - 97124 | 1 | 97124 |  | ASSENTAMENTO DE TUBO DE PVC PBA PARA REDE DE ÁGUA, DN 50 MM, JUNTA ELÁSTICA INTEGRADA, INSTALADO EM LOCAL COM NÍVEL BAIXO DE INTERFERÊNCIAS (NÃO INCLUI FORNECIMENTO). AF_11/2017 | M | 0,67
1 - 97125 | 1 | 97125 |  | ASSENTAMENTO DE TUBO DE PVC PBA PARA REDE DE ÁGUA, DN 75 MM, JUNTA ELÁSTICA INTEGRADA, INSTALADO EM LOCAL COM NÍVEL BAIXO DE INTERFERÊNCIAS (NÃO INCLUI FORNECIMENTO). AF_11/2017 | M | 0,92
1 - 97126 | 1 | 97126 |  | ASSENTAMENTO DE TUBO DE PVC PBA PARA REDE DE ÁGUA, DN 100 MM, JUNTA ELÁSTICA INTEGRADA, INSTALADO EM LOCAL COM NÍVEL BAIXO DE INTERFERÊNCIAS (NÃO INCLUI FORNECIMENTO). AF_11/2017 | M | 1,18
1 - 92833 | 1 | 92833 |  | TUBO DE CONCRETO PARA REDES COLETORAS DE ESGOTO SANITÁRIO, DIÂMETRO DE 300 MM, JUNTA ELÁSTICA, INSTALADO EM LOCAL COM BAIXO NÍVEL DE INTERFERÊNCIAS - FORNECIMENTO E ASSENTAMENTO. AF_12/2015 | M | 100,53
1 - 92834 | 1 | 92834 |  | ASSENTAMENTO DE TUBO DE CONCRETO PARA REDES COLETORAS DE ESGOTO SANITÁRIO, DIÂMETRO DE 300 MM, JUNTA ELÁSTICA, INSTALADO EM LOCAL COM BAIXO NÍVEL DE INTERFERÊNCIAS (NÃO INCLUI FORNECIMENTO). AF_12/2015 | M | 6,20
1 - 92835 | 1 | 92835 |  | TUBO DE CONCRETO PARA REDES COLETORAS DE ESGOTO SANITÁRIO, DIÂMETRO DE 400 MM, JUNTA ELÁSTICA, INSTALADO EM LOCAL COM BAIXO NÍVEL DE INTERFERÊNCIAS - FORNECIMENTO E ASSENTAMENTO. AF_12/2015 | M | 132,05
1 - 92836 | 1 | 92836 |  | ASSENTAMENTO DE TUBO DE CONCRETO PARA REDES COLETORAS DE ESGOTO SANITÁRIO, DIÂMETRO DE 400 MM, JUNTA ELÁSTICA, INSTALADO EM LOCAL COM BAIXO NÍVEL DE INTERFERÊNCIAS (NÃO INCLUI FORNECIMENTO). AF_12/2015 | M | 7,92
1 - 92837 | 1 | 92837 |  | TUBO DE CONCRETO PARA REDES COLETORAS DE ESGOTO SANITÁRIO, DIÂMETRO DE 500 MM, JUNTA ELÁSTICA, INSTALADO EM LOCAL COM BAIXO NÍVEL DE INTERFERÊNCIAS - FORNECIMENTO E ASSENTAMENTO. AF_12/2015 | M | 166,33
1 - 92838 | 1 | 92838 |  | ASSENTAMENTO DE TUBO DE CONCRETO PARA REDES COLETORAS DE ESGOTO SANITÁRIO, DIÂMETRO DE 500 MM, JUNTA ELÁSTICA, INSTALADO EM LOCAL COM BAIXO NÍVEL DE INTERFERÊNCIAS (NÃO INCLUI FORNECIMENTO). AF_12/2015 | M | 9,50
1 - 92839 | 1 | 92839 |  | TUBO DE CONCRETO PARA REDES COLETORAS DE ESGOTO SANITÁRIO, DIÂMETRO DE 600 MM, JUNTA ELÁSTICA, INSTALADO EM LOCAL COM BAIXO NÍVEL DE INTERFERÊNCIAS - FORNECIMENTO E ASSENTAMENTO. AF_12/2015 | M | 217,82
1 - 92840 | 1 | 92840 |  | ASSENTAMENTO DE TUBO DE CONCRETO PARA REDES COLETORAS DE ESGOTO SANITÁRIO, DIÂMETRO DE 600 MM, JUNTA ELÁSTICA, INSTALADO EM LOCAL COM BAIXO NÍVEL DE INTERFERÊNCIAS (NÃO INCLUI FORNECIMENTO). AF_12/2015 | M | 11,25
1 - 92841 | 1 | 92841 |  | TUBO DE CONCRETO PARA REDES COLETORAS DE ESGOTO SANITÁRIO, DIÂMETRO DE 700 MM, JUNTA ELÁSTICA, INSTALADO EM LOCAL COM BAIXO NÍVEL DE INTERFERÊNCIAS - FORNECIMENTO E ASSENTAMENTO. AF_12/2015 | M | 246,53
1 - 92842 | 1 | 92842 |  | ASSENTAMENTO DE TUBO DE CONCRETO PARA REDES COLETORAS DE ESGOTO SANITÁRIO, DIÂMETRO DE 700 MM, JUNTA ELÁSTICA, INSTALADO EM LOCAL COM BAIXO NÍVEL DE INTERFERÊNCIAS (NÃO INCLUI FORNECIMENTO). AF_12/2015 | M | 12,85
1 - 92844 | 1 | 92844 |  | ASSENTAMENTO DE TUBO DE CONCRETO PARA REDES COLETORAS DE ESGOTO SANITÁRIO, DIÂMETRO DE 800 MM, JUNTA ELÁSTICA, INSTALADO EM LOCAL COM BAIXO NÍVEL DE INTERFERÊNCIAS (NÃO INCLUI FORNECIMENTO). AF_12/2015 | M | 14,62
1 - 92846 | 1 | 92846 |  | ASSENTAMENTO DE TUBO DE CONCRETO PARA REDES COLETORAS DE ESGOTO SANITÁRIO, DIÂMETRO DE 900 MM, JUNTA ELÁSTICA, INSTALADO EM LOCAL COM BAIXO NÍVEL DE INTERFERÊNCIAS (NÃO INCLUI FORNECIMENTO). AF_12/2015 | M | 16,21
1 - 92847 | 1 | 92847 |  | TUBO DE CONCRETO PARA REDES COLETORAS DE ESGOTO SANITÁRIO, DIÂMETRO DE 1000 MM, JUNTA ELÁSTICA, INSTALADO EM LOCAL COM BAIXO NÍVEL DE INTERFERÊNCIAS - FORNECIMENTO E ASSENTAMENTO. AF_12/2015 | M | 428,27
1 - 92848 | 1 | 92848 |  | ASSENTAMENTO DE TUBO DE CONCRETO PARA REDES COLETORAS DE ESGOTO SANITÁRIO, DIÂMETRO DE 1000 MM, JUNTA ELÁSTICA, INSTALADO EM LOCAL COM BAIXO NÍVEL DE INTERFERÊNCIAS (NÃO INCLUI FORNECIMENTO). AF_12/2015 | M | 17,98
1 - 92849 | 1 | 92849 |  | TUBO DE CONCRETO PARA REDES COLETORAS DE ESGOTO SANITÁRIO, DIÂMETRO DE 300 MM, JUNTA ELÁSTICA, INSTALADO EM LOCAL COM ALTO NÍVEL DE INTERFERÊNCIAS - FORNECIMENTO E ASSENTAMENTO. AF_12/2015 | M | 106,16
1 - 92850 | 1 | 92850 |  | ASSENTAMENTO DE TUBO DE CONCRETO PARA REDES COLETORAS DE ESGOTO SANITÁRIO, DIÂMETRO DE 300 MM, JUNTA ELÁSTICA, INSTALADO EM LOCAL COM ALTO NÍVEL DE INTERFERÊNCIAS (NÃO INCLUI FORNECIMENTO). AF_12/2015 | M | 11,72
1 - 92851 | 1 | 92851 |  | TUBO DE CONCRETO PARA REDES COLETORAS DE ESGOTO SANITÁRIO, DIÂMETRO DE 400 MM, JUNTA ELÁSTICA, INSTALADO EM LOCAL COM ALTO NÍVEL DE INTERFERÊNCIAS - FORNECIMENTO E ASSENTAMENTO. AF_12/2015 | M | 139,08
1 - 92852 | 1 | 92852 |  | ASSENTAMENTO DE TUBO DE CONCRETO PARA REDES COLETORAS DE ESGOTO SANITÁRIO, DIÂMETRO DE 400 MM, JUNTA ELÁSTICA, INSTALADO EM LOCAL COM ALTO NÍVEL DE INTERFERÊNCIAS (NÃO INCLUI FORNECIMENTO). AF_12/2015 | M | 14,81
1 - 92853 | 1 | 92853 |  | TUBO DE CONCRETO PARA REDES COLETORAS DE ESGOTO SANITÁRIO, DIÂMETRO DE 500 MM, JUNTA ELÁSTICA, INSTALADO EM LOCAL COM ALTO NÍVEL DE INTERFERÊNCIAS - FORNECIMENTO E ASSENTAMENTO. AF_12/2015 | M | 175,03
1 - 92854 | 1 | 92854 |  | ASSENTAMENTO DE TUBO DE CONCRETO PARA REDES COLETORAS DE ESGOTO SANITÁRIO, DIÂMETRO DE 500 MM, JUNTA ELÁSTICA, INSTALADO EM LOCAL COM ALTO NÍVEL DE INTERFERÊNCIAS (NÃO INCLUI FORNECIMENTO). AF_12/2015 | M | 18,04
1 - 92855 | 1 | 92855 |  | TUBO DE CONCRETO PARA REDES COLETORAS DE ESGOTO SANITÁRIO, DIÂMETRO DE 600 MM, JUNTA ELÁSTICA, INSTALADO EM LOCAL COM ALTO NÍVEL DE INTERFERÊNCIAS - FORNECIMENTO E ASSENTAMENTO. AF_12/2015 | M | 228,03
1 - 92856 | 1 | 92856 |  | ASSENTAMENTO DE TUBO DE CONCRETO PARA REDES COLETORAS DE ESGOTO SANITÁRIO, DIÂMETRO DE 600 MM, JUNTA ELÁSTICA, INSTALADO EM LOCAL COM ALTO NÍVEL DE INTERFERÊNCIAS (NÃO INCLUI FORNECIMENTO). AF_12/2015 | M | 21,26
1 - 92857 | 1 | 92857 |  | TUBO DE CONCRETO PARA REDES COLETORAS DE ESGOTO SANITÁRIO, DIÂMETRO DE 700 MM, JUNTA ELÁSTICA, INSTALADO EM LOCAL COM ALTO NÍVEL DE INTERFERÊNCIAS - FORNECIMENTO E ASSENTAMENTO. AF_12/2015 | M | 258,24
1 - 92858 | 1 | 92858 |  | ASSENTAMENTO DE TUBO DE CONCRETO PARA REDES COLETORAS DE ESGOTO SANITÁRIO, DIÂMETRO DE 700 MM, JUNTA ELÁSTICA, INSTALADO EM LOCAL COM ALTO NÍVEL DE INTERFERÊNCIAS (NÃO INCLUI FORNECIMENTO). AF_12/2015 | M | 24,34
1 - 92860 | 1 | 92860 |  | ASSENTAMENTO DE TUBO DE CONCRETO PARA REDES COLETORAS DE ESGOTO SANITÁRIO, DIÂMETRO DE 800 MM, JUNTA ELÁSTICA, INSTALADO EM LOCAL COM ALTO NÍVEL DE INTERFERÊNCIAS (NÃO INCLUI FORNECIMENTO). AF_12/2015 | M | 27,63
1 - 92862 | 1 | 92862 |  | ASSENTAMENTO DE TUBO DE CONCRETO PARA REDES COLETORAS DE ESGOTO SANITÁRIO, DIÂMETRO DE 900 MM, JUNTA ELÁSTICA, INSTALADO EM LOCAL COM ALTO NÍVEL DE INTERFERÊNCIAS (NÃO INCLUI FORNECIMENTO). AF_12/2015 | M | 30,83
1 - 92863 | 1 | 92863 |  | TUBO DE CONCRETO PARA REDES COLETORAS DE ESGOTO SANITÁRIO, DIÂMETRO DE 1000 MM, JUNTA ELÁSTICA, INSTALADO EM LOCAL COM ALTO NÍVEL DE INTERFERÊNCIAS - FORNECIMENTO E ASSENTAMENTO. AF_12/2015 | M | 444,66
1 - 92864 | 1 | 92864 |  | ASSENTAMENTO DE TUBO DE CONCRETO PARA REDES COLETORAS DE ESGOTO SANITÁRIO, DIÂMETRO DE 1000 MM, JUNTA ELÁSTICA, INSTALADO EM LOCAL COM ALTO NÍVEL DE INTERFERÊNCIAS (NÃO INCLUI FORNECIMENTO). AF_12/2015 | M | 34,05
1 - 92210 | 1 | 92210 |  | TUBO DE CONCRETO PARA REDES COLETORAS DE ÁGUAS PLUVIAIS, DIÂMETRO DE 400 MM, JUNTA RÍGIDA, INSTALADO EM LOCAL COM BAIXO NÍVEL DE INTERFERÊNCIAS - FORNECIMENTO E ASSENTAMENTO. AF_12/2015 | M | 87,59
1 - 92211 | 1 | 92211 |  | TUBO DE CONCRETO PARA REDES COLETORAS DE ÁGUAS PLUVIAIS, DIÂMETRO DE 500 MM, JUNTA RÍGIDA, INSTALADO EM LOCAL COM BAIXO NÍVEL DE INTERFERÊNCIAS - FORNECIMENTO E ASSENTAMENTO. AF_12/2015 | M | 111,95
1 - 92212 | 1 | 92212 |  | TUBO DE CONCRETO PARA REDES COLETORAS DE ÁGUAS PLUVIAIS, DIÂMETRO DE 600 MM, JUNTA RÍGIDA, INSTALADO EM LOCAL COM BAIXO NÍVEL DE INTERFERÊNCIAS - FORNECIMENTO E ASSENTAMENTO. AF_12/2015 | M | 142,29
1 - 92213 | 1 | 92213 |  | TUBO DE CONCRETO PARA REDES COLETORAS DE ÁGUAS PLUVIAIS, DIÂMETRO DE 700 MM, JUNTA RÍGIDA, INSTALADO EM LOCAL COM BAIXO NÍVEL DE INTERFERÊNCIAS - FORNECIMENTO E ASSENTAMENTO. AF_12/2015 | M | 186,96
1 - 92214 | 1 | 92214 |  | TUBO DE CONCRETO PARA REDES COLETORAS DE ÁGUAS PLUVIAIS, DIÂMETRO DE 800 MM, JUNTA RÍGIDA, INSTALADO EM LOCAL COM BAIXO NÍVEL DE INTERFERÊNCIAS - FORNECIMENTO E ASSENTAMENTO. AF_12/2015 | M | 213,35
1 - 92215 | 1 | 92215 |  | TUBO DE CONCRETO PARA REDES COLETORAS DE ÁGUAS PLUVIAIS, DIÂMETRO DE 900 MM, JUNTA RÍGIDA, INSTALADO EM LOCAL COM BAIXO NÍVEL DE INTERFERÊNCIAS - FORNECIMENTO E ASSENTAMENTO. AF_12/2015 | M | 256,90
1 - 92216 | 1 | 92216 |  | TUBO DE CONCRETO PARA REDES COLETORAS DE ÁGUAS PLUVIAIS, DIÂMETRO DE 1000 MM, JUNTA RÍGIDA, INSTALADO EM LOCAL COM BAIXO NÍVEL DE INTERFERÊNCIAS - FORNECIMENTO E ASSENTAMENTO. AF_12/2015 | M | 287,83
1 - 92219 | 1 | 92219 |  | TUBO DE CONCRETO PARA REDES COLETORAS DE ÁGUAS PLUVIAIS, DIÂMETRO DE 400 MM, JUNTA RÍGIDA, INSTALADO EM LOCAL COM ALTO NÍVEL DE INTERFERÊNCIAS - FORNECIMENTO E ASSENTAMENTO. AF_12/2015 | M | 94,49
1 - 92220 | 1 | 92220 |  | TUBO DE CONCRETO PARA REDES COLETORAS DE ÁGUAS PLUVIAIS, DIÂMETRO DE 500 MM, JUNTA RÍGIDA, INSTALADO EM LOCAL COM ALTO NÍVEL DE INTERFERÊNCIAS - FORNECIMENTO E ASSENTAMENTO. AF_12/2015 | M | 120,48
1 - 92221 | 1 | 92221 |  | TUBO DE CONCRETO PARA REDES COLETORAS DE ÁGUAS PLUVIAIS, DIÂMETRO DE 600 MM, JUNTA RÍGIDA, INSTALADO EM LOCAL COM ALTO NÍVEL DE INTERFERÊNCIAS - FORNECIMENTO E ASSENTAMENTO. AF_12/2015 | M | 152,30
1 - 92222 | 1 | 92222 |  | TUBO DE CONCRETO PARA REDES COLETORAS DE ÁGUAS PLUVIAIS, DIÂMETRO DE 700 MM, JUNTA RÍGIDA, INSTALADO EM LOCAL COM ALTO NÍVEL DE INTERFERÊNCIAS - FORNECIMENTO E ASSENTAMENTO. AF_12/2015 | M | 198,59
1 - 92223 | 1 | 92223 |  | TUBO DE CONCRETO PARA REDES COLETORAS DE ÁGUAS PLUVIAIS, DIÂMETRO DE 800 MM, JUNTA RÍGIDA, INSTALADO EM LOCAL COM ALTO NÍVEL DE INTERFERÊNCIAS - FORNECIMENTO E ASSENTAMENTO. AF_12/2015 | M | 226,36
1 - 92224 | 1 | 92224 |  | TUBO DE CONCRETO PARA REDES COLETORAS DE ÁGUAS PLUVIAIS, DIÂMETRO DE 900 MM, JUNTA RÍGIDA, INSTALADO EM LOCAL COM ALTO NÍVEL DE INTERFERÊNCIAS - FORNECIMENTO E ASSENTAMENTO. AF_12/2015 | M | 271,35
1 - 92226 | 1 | 92226 |  | TUBO DE CONCRETO PARA REDES COLETORAS DE ÁGUAS PLUVIAIS, DIÂMETRO DE 1000 MM, JUNTA RÍGIDA, INSTALADO EM LOCAL COM ALTO NÍVEL DE INTERFERÊNCIAS - FORNECIMENTO E ASSENTAMENTO. AF_12/2015 | M | 303,97
1 - 92808 | 1 | 92808 |  | ASSENTAMENTO DE TUBO DE CONCRETO PARA REDES COLETORAS DE ÁGUAS PLUVIAIS, DIÂMETRO DE 300 MM, JUNTA RÍGIDA, INSTALADO EM LOCAL COM BAIXO NÍVEL DE INTERFERÊNCIAS (NÃO INCLUI FORNECIMENTO). AF_12/2015 | M | 27,87
1 - 92809 | 1 | 92809 |  | ASSENTAMENTO DE TUBO DE CONCRETO PARA REDES COLETORAS DE ÁGUAS PLUVIAIS, DIÂMETRO DE 400 MM, JUNTA RÍGIDA, INSTALADO EM LOCAL COM BAIXO NÍVEL DE INTERFERÊNCIAS (NÃO INCLUI FORNECIMENTO). AF_12/2015 | M | 35,71
1 - 92810 | 1 | 92810 |  | ASSENTAMENTO DE TUBO DE CONCRETO PARA REDES COLETORAS DE ÁGUAS PLUVIAIS, DIÂMETRO DE 500 MM, JUNTA RÍGIDA, INSTALADO EM LOCAL COM BAIXO NÍVEL DE INTERFERÊNCIAS (NÃO INCLUI FORNECIMENTO). AF_12/2015 | M | 43,44
1 - 92811 | 1 | 92811 |  | ASSENTAMENTO DE TUBO DE CONCRETO PARA REDES COLETORAS DE ÁGUAS PLUVIAIS, DIÂMETRO DE 600 MM, JUNTA RÍGIDA, INSTALADO EM LOCAL COM BAIXO NÍVEL DE INTERFERÊNCIAS (NÃO INCLUI FORNECIMENTO). AF_12/2015 | M | 51,65
1 - 92812 | 1 | 92812 |  | ASSENTAMENTO DE TUBO DE CONCRETO PARA REDES COLETORAS DE ÁGUAS PLUVIAIS, DIÂMETRO DE 700 MM, JUNTA RÍGIDA, INSTALADO EM LOCAL COM BAIXO NÍVEL DE INTERFERÊNCIAS (NÃO INCLUI FORNECIMENTO). AF_12/2015 | M | 59,74
1 - 92813 | 1 | 92813 |  | ASSENTAMENTO DE TUBO DE CONCRETO PARA REDES COLETORAS DE ÁGUAS PLUVIAIS, DIÂMETRO DE 800 MM, JUNTA RÍGIDA, INSTALADO EM LOCAL COM BAIXO NÍVEL DE INTERFERÊNCIAS (NÃO INCLUI FORNECIMENTO). AF_12/2015 | M | 69,08
1 - 92814 | 1 | 92814 |  | ASSENTAMENTO DE TUBO DE CONCRETO PARA REDES COLETORAS DE ÁGUAS PLUVIAIS, DIÂMETRO DE 900 MM, JUNTA RÍGIDA, INSTALADO EM LOCAL COM BAIXO NÍVEL DE INTERFERÊNCIAS (NÃO INCLUI FORNECIMENTO). AF_12/2015 | M | 78,79
1 - 92815 | 1 | 92815 |  | ASSENTAMENTO DE TUBO DE CONCRETO PARA REDES COLETORAS DE ÁGUAS PLUVIAIS, DIÂMETRO DE 1000 MM, JUNTA RÍGIDA, INSTALADO EM LOCAL COM BAIXO NÍVEL DE INTERFERÊNCIAS (NÃO INCLUI FORNECIMENTO). AF_12/2015 | M | 89,81
1 - 92816 | 1 | 92816 |  | TUBO DE CONCRETO PARA REDES COLETORAS DE ÁGUAS PLUVIAIS, DIÂMETRO DE 1200 MM, JUNTA RÍGIDA, INSTALADO EM LOCAL COM BAIXO NÍVEL DE INTERFERÊNCIAS - FORNECIMENTO E ASSENTAMENTO. AF_12/2015 | M | 393,01
1 - 92817 | 1 | 92817 |  | ASSENTAMENTO DE TUBO DE CONCRETO PARA REDES COLETORAS DE ÁGUAS PLUVIAIS, DIÂMETRO DE 1200 MM, JUNTA RÍGIDA, INSTALADO EM LOCAL COM BAIXO NÍVEL DE INTERFERÊNCIAS (NÃO INCLUI FORNECIMENTO). AF_12/2015 | M | 112,37
1 - 92818 | 1 | 92818 |  | TUBO DE CONCRETO PARA REDES COLETORAS DE ÁGUAS PLUVIAIS, DIÂMETRO DE 1500 MM, JUNTA RÍGIDA, INSTALADO EM LOCAL COM BAIXO NÍVEL DE INTERFERÊNCIAS - FORNECIMENTO E ASSENTAMENTO. AF_12/2015 | M | 568,70
1 - 92819 | 1 | 92819 |  | ASSENTAMENTO DE TUBO DE CONCRETO PARA REDES COLETORAS DE ÁGUAS PLUVIAIS, DIÂMETRO DE 1500 MM, JUNTA RÍGIDA, INSTALADO EM LOCAL COM BAIXO NÍVEL DE INTERFERÊNCIAS (NÃO INCLUI FORNECIMENTO). AF_12/2015 | M | 151,27
1 - 92820 | 1 | 92820 |  | ASSENTAMENTO DE TUBO DE CONCRETO PARA REDES COLETORAS DE ÁGUAS PLUVIAIS, DIÂMETRO DE 300 MM, JUNTA RÍGIDA, INSTALADO EM LOCAL COM ALTO NÍVEL DE INTERFERÊNCIAS (NÃO INCLUI FORNECIMENTO). AF_12/2015 | M | 33,27
1 - 92821 | 1 | 92821 |  | ASSENTAMENTO DE TUBO DE CONCRETO PARA REDES COLETORAS DE ÁGUAS PLUVIAIS, DIÂMETRO DE 400 MM, JUNTA RÍGIDA, INSTALADO EM LOCAL COM ALTO NÍVEL DE INTERFERÊNCIAS (NÃO INCLUI FORNECIMENTO). AF_12/2015 | M | 42,61
1 - 92822 | 1 | 92822 |  | ASSENTAMENTO DE TUBO DE CONCRETO PARA REDES COLETORAS DE ÁGUAS PLUVIAIS, DIÂMETRO DE 500 MM, JUNTA RÍGIDA, INSTALADO EM LOCAL COM ALTO NÍVEL DE INTERFERÊNCIAS (NÃO INCLUI FORNECIMENTO). AF_12/2015 | M | 51,97
1 - 92824 | 1 | 92824 |  | ASSENTAMENTO DE TUBO DE CONCRETO PARA REDES COLETORAS DE ÁGUAS PLUVIAIS, DIÂMETRO DE 600 MM, JUNTA RÍGIDA, INSTALADO EM LOCAL COM ALTO NÍVEL DE INTERFERÊNCIAS (NÃO INCLUI FORNECIMENTO). AF_12/2015 | M | 61,66
1 - 92825 | 1 | 92825 |  | ASSENTAMENTO DE TUBO DE CONCRETO PARA REDES COLETORAS DE ÁGUAS PLUVIAIS, DIÂMETRO DE 700 MM, JUNTA RÍGIDA, INSTALADO EM LOCAL COM ALTO NÍVEL DE INTERFERÊNCIAS (NÃO INCLUI FORNECIMENTO). AF_12/2015 | M | 71,37
1 - 92826 | 1 | 92826 |  | ASSENTAMENTO DE TUBO DE CONCRETO PARA REDES COLETORAS DE ÁGUAS PLUVIAIS, DIÂMETRO DE 800 MM, JUNTA RÍGIDA, INSTALADO EM LOCAL COM ALTO NÍVEL DE INTERFERÊNCIAS (NÃO INCLUI FORNECIMENTO). AF_12/2015 | M | 82,09
1 - 92827 | 1 | 92827 |  | ASSENTAMENTO DE TUBO DE CONCRETO PARA REDES COLETORAS DE ÁGUAS PLUVIAIS, DIÂMETRO DE 900 MM, JUNTA RÍGIDA, INSTALADO EM LOCAL COM ALTO NÍVEL DE INTERFERÊNCIAS (NÃO INCLUI FORNECIMENTO). AF_12/2015 | M | 93,24
1 - 92828 | 1 | 92828 |  | ASSENTAMENTO DE TUBO DE CONCRETO PARA REDES COLETORAS DE ÁGUAS PLUVIAIS, DIÂMETRO DE 1000 MM, JUNTA RÍGIDA, INSTALADO EM LOCAL COM ALTO NÍVEL DE INTERFERÊNCIAS (NÃO INCLUI FORNECIMENTO). AF_12/2015 | M | 105,95
1 - 92829 | 1 | 92829 |  | TUBO DE CONCRETO PARA REDES COLETORAS DE ÁGUAS PLUVIAIS, DIÂMETRO DE 1200 MM, JUNTA RÍGIDA, INSTALADO EM LOCAL COM ALTO NÍVEL DE INTERFERÊNCIAS - FORNECIMENTO E ASSENTAMENTO. AF_12/2015 | M | 412,08
1 - 92830 | 1 | 92830 |  | ASSENTAMENTO DE TUBO DE CONCRETO PARA REDES COLETORAS DE ÁGUAS PLUVIAIS, DIÂMETRO DE 1200 MM, JUNTA RÍGIDA, INSTALADO EM LOCAL COM ALTO NÍVEL DE INTERFERÊNCIAS (NÃO INCLUI FORNECIMENTO). AF_12/2015 | M | 131,44
1 - 92831 | 1 | 92831 |  | TUBO DE CONCRETO PARA REDES COLETORAS DE ÁGUAS PLUVIAIS, DIÂMETRO DE 1500 MM, JUNTA RÍGIDA, INSTALADO EM LOCAL COM ALTO NÍVEL DE INTERFERÊNCIAS - FORNECIMENTO E ASSENTAMENTO. AF_12/2015 | M | 592,16
1 - 92832 | 1 | 92832 |  | ASSENTAMENTO DE TUBO DE CONCRETO PARA REDES COLETORAS DE ÁGUAS PLUVIAIS, DIÂMETRO DE 1500 MM, JUNTA RÍGIDA, INSTALADO EM LOCAL COM ALTO NÍVEL DE INTERFERÊNCIAS (NÃO INCLUI FORNECIMENTO). AF_12/2015 | M | 174,73
1 - 95565 | 1 | 95565 |  | TUBO DE CONCRETO PARA REDES COLETORAS DE ÁGUAS PLUVIAIS, DIÂMETRO DE 300MM, JUNTA RÍGIDA, INSTALADO EM LOCAL COM BAIXO NÍVEL DE INTERFERÊNCIAS - FORNECIMENTO E ASSENTAMENTO. AF_12/2015 | M | 77,52
1 - 95566 | 1 | 95566 |  | TUBO DE CONCRETO PARA REDES COLETORAS DE ÁGUAS PLUVIAIS, DIÂMETRO DE 300MM, JUNTA RÍGIDA, INSTALADO EM LOCAL COM ALTO NÍVEL DE INTERFERÊNCIAS - FORNECIMENTO E ASSENTAMENTO. AF_12/2015 | M | 83,02
1 - 95567 | 1 | 95567 |  | TUBO DE CONCRETO (SIMPLES) PARA REDES COLETORAS DE ÁGUAS PLUVIAIS, DIÂMETRO DE 300 MM, JUNTA RÍGIDA, INSTALADO EM LOCAL COM BAIXO NÍVEL DE INTERFERÊNCIAS - FORNECIMENTO E ASSENTAMENTO. AF_12/2015 | M | 74,77
1 - 95568 | 1 | 95568 |  | TUBO DE CONCRETO (SIMPLES) PARA REDES COLETORAS DE ÁGUAS PLUVIAIS, DIÂMETRO DE 400 MM, JUNTA RÍGIDA, INSTALADO EM LOCAL COM BAIXO NÍVEL DE INTERFERÊNCIAS - FORNECIMENTO E ASSENTAMENTO. AF_12/2015 | M | 97,67
1 - 95569 | 1 | 95569 |  | TUBO DE CONCRETO (SIMPLES) PARA REDES COLETORAS DE ÁGUAS PLUVIAIS, DIÂMETRO DE 500 MM, JUNTA RÍGIDA, INSTALADO EM LOCAL COM BAIXO NÍVEL DE INTERFERÊNCIAS - FORNECIMENTO E ASSENTAMENTO. AF_12/2015 | M | 133,03
1 - 95570 | 1 | 95570 |  | TUBO DE CONCRETO (SIMPLES) PARA REDES COLETORAS DE ÁGUAS PLUVIAIS, DIÂMETRO DE 300 MM, JUNTA RÍGIDA, INSTALADO EM LOCAL COM ALTO NÍVEL DE INTERFERÊNCIAS - FORNECIMENTO E ASSENTAMENTO. AF_12/2015 | M | 80,27
1 - 95571 | 1 | 95571 |  | TUBO DE CONCRETO (SIMPLES) PARA REDES COLETORAS DE ÁGUAS PLUVIAIS, DIÂMETRO DE 400 MM, JUNTA RÍGIDA, INSTALADO EM LOCAL COM ALTO NÍVEL DE INTERFERÊNCIAS - FORNECIMENTO E ASSENTAMENTO. AF_12/2015 | M | 104,71
1 - 95572 | 1 | 95572 |  | TUBO DE CONCRETO (SIMPLES) PARA REDES COLETORAS DE ÁGUAS PLUVIAIS, DIÂMETRO DE 500 MM, JUNTA RÍGIDA, INSTALADO EM LOCAL COM ALTO NÍVEL DE INTERFERÊNCIAS - FORNECIMENTO E ASSENTAMENTO. AF_12/2015 | M | 141,73
1 - 73606 | 1 | 73606 | ASSENTAMENTO DE TAMPAO DE FERRO FUNDIDO 800 MM | ASSENTAMENTO DE TAMPAO DE FERRO FUNDIDO 900 MM | UN | 118,84
1 - 73607 | 1 | 73607 | ASSENTAMENTO DE TAMPAO DE FERRO FUNDIDO 600 MM | ASSENTAMENTO DE TAMPAO DE FERRO FUNDIDO 600 MM | UN | 79,22
1 - 83623 | 1 | 83623 |  | GRELHA DE FERRO FUNDIDO PARA CANALETA LARG = 30CM, FORNECIMENTO E ASSENTAMENTO | M | 179,41
1 - 83624 | 1 | 83624 |  | GRELHA DE FERRO FUNDIDO PARA CANALETA LARG = 20CM, FORNECIMENTO E ASSENTAMENTO | M | 126,50
1 - 83626 | 1 | 83626 |  | GRELHA DE FERRO FUNDIDO PARA CANALETA LARG = 15CM, FORNECIMENTO E ASSENTAMENTO | M | 100,05
1 - 83627 | 1 | 83627 |  | TAMPAO FOFO ARTICULADO, CLASSE B125 CARGA MAX 12,5 T, REDONDO TAMPA 600 MM, REDE PLUVIAL/ESGOTO, P = CHAMINE CX AREIA / POCO VISITA ASSENTADO COM ARG CIM/AREIA 1:4, FORNECIMENTO E ASSENTAMENTO | UN | 361,86
1 - 83724 | 1 | 83724 | ASSENTAMENTO DE PECAS, CONEXOES, APARELHOS E ACESSORIOS DE FERRO FUNDIDO DUCTIL, JUNTA ELASTICA, MECANICA OU FLANGEADA, COM DIAMETROS DE 50 A 300 MM. | ASSENTAMENTO DE PECAS, CONEXOES, APARELHOS E ACESSORIOS DE FERRO FUNDIDO DUCTIL, JUNTA ELASTICA, MECANICA OU FLANGEADA, COM DIAMETROS DE 50 A 300 MM. | KG | 1,54
1 - 83725 | 1 | 83725 |  | ASSENTAMENTO DE PECAS, CONEXOES, APARELHOS E ACESSORIOS DE FERRO FUNDIDO DUCTIL, JUNTA ELASTICA, MECANICA OU FLANGEADA, COM DIAMETROS DE 350 A 600 MM. | KG | 0,98
1 - 83726 | 1 | 83726 |  | ASSENTAMENTO DE PECAS, CONEXOES, APARELHOS E ACESSORIOS DE FERRO FUNDIDO DUCTIL, JUNTA ELASTICA, MECANICA OU FLANGEADA, COM DIAMETROS DE 700 A 1200 MM. | KG | 0,73
1 - 97127 | 1 | 97127 | ASSENTAMENTO DE TUBO DE PVC DEFOFO DN150MM | ASSENTAMENTO DE TUBO DE PVC DEFOFO OU PRFV OU RPVC PARA REDE DE ÁGUA, DN 150 MM, JUNTA ELÁSTICA INTEGRADA, INSTALADO EM LOCAL COM NÍVEL ALTO DE INTERFERÊNCIAS (NÃO INCLUI FORNECIMENTO). AF_11/2017 | M | 3,84
1 - 97128 | 1 | 97128 | ASSENTAMENTO DE TUBO DE PVC DEFOFO DN200MM | ASSENTAMENTO DE TUBO DE PVC DEFOFO OU PRFV OU RPVC PARA REDE DE ÁGUA, DN 200 MM, JUNTA ELÁSTICA INTEGRADA, INSTALADO EM LOCAL COM NÍVEL ALTO DE INTERFERÊNCIAS (NÃO INCLUI FORNECIMENTO). AF_11/2017 | M | 7,52
1 - 97129 | 1 | 97129 | ASSENTAMENTO DE TUBO DE PVC DEFOFO DN250MM | ASSENTAMENTO DE TUBO DE PVC DEFOFO OU PRFV OU RPVC PARA REDE DE ÁGUA, DN 250 MM, JUNTA ELÁSTICA INTEGRADA, INSTALADO EM LOCAL COM NÍVEL ALTO DE INTERFERÊNCIAS (NÃO INCLUI FORNECIMENTO). AF_11/2017 | M | 9,24
1 - 97130 | 1 | 97130 | ASSENTAMENTO DE TUBO DE PVC DEFOFO DN300MM | ASSENTAMENTO DE TUBO DE PVC DEFOFO OU PRFV OU RPVC PARA REDE DE ÁGUA, DN 300 MM, JUNTA ELÁSTICA INTEGRADA, INSTALADO EM LOCAL COM NÍVEL ALTO DE INTERFERÊNCIAS (NÃO INCLUI FORNECIMENTO). AF_11/2017 | M | 10,96
1 - 97131 | 1 | 97131 |  | ASSENTAMENTO DE TUBO DE PVC DEFOFO OU PRFV OU RPVC PARA REDE DE ÁGUA, DN 350 MM, JUNTA ELÁSTICA INTEGRADA, INSTALADO EM LOCAL COM NÍVEL ALTO DE INTERFERÊNCIAS (NÃO INCLUI FORNECIMENTO). AF_11/2017 | M | 12,68
1 - 97132 | 1 | 97132 |  | ASSENTAMENTO DE TUBO DE PVC DEFOFO OU PRFV OU RPVC PARA REDE DE ÁGUA, DN 400 MM, JUNTA ELÁSTICA INTEGRADA, INSTALADO EM LOCAL COM NÍVEL ALTO DE INTERFERÊNCIAS (NÃO INCLUI FORNECIMENTO). AF_11/2017 | M | 14,40
1 - 97133 | 1 | 97133 |  | ASSENTAMENTO DE TUBO DE PVC DEFOFO OU PRFV OU RPVC PARA REDE DE ÁGUA, DN 500 MM, JUNTA ELÁSTICA INTEGRADA, INSTALADO EM LOCAL COM NÍVEL ALTO DE INTERFERÊNCIAS (NÃO INCLUI FORNECIMENTO). AF_11/2017 | M | 17,85
1 - 97134 | 1 | 97134 |  | ASSENTAMENTO DE TUBO DE PVC DEFOFO OU PRFV OU RPVC PARA REDE DE ÁGUA, DN 150 MM, JUNTA ELÁSTICA INTEGRADA, INSTALADO EM LOCAL COM NÍVEL BAIXO DE INTERFERÊNCIAS (NÃO INCLUI FORNECIMENTO). AF_11/2017 | M | 1,71
1 - 97135 | 1 | 97135 |  | ASSENTAMENTO DE TUBO DE PVC DEFOFO OU PRFV OU RPVC PARA REDE DE ÁGUA, DN 200 MM, JUNTA ELÁSTICA INTEGRADA, INSTALADO EM LOCAL COM NÍVEL BAIXO DE INTERFERÊNCIAS (NÃO INCLUI FORNECIMENTO). AF_11/2017 | M | 3,74
1 - 97136 | 1 | 97136 |  | ASSENTAMENTO DE TUBO DE PVC DEFOFO OU PRFV OU RPVC PARA REDE DE ÁGUA, DN 250 MM, JUNTA ELÁSTICA INTEGRADA, INSTALADO EM LOCAL COM NÍVEL BAIXO DE INTERFERÊNCIAS (NÃO INCLUI FORNECIMENTO). AF_11/2017 | M | 4,60
1 - 97137 | 1 | 97137 |  | ASSENTAMENTO DE TUBO DE PVC DEFOFO OU PRFV OU RPVC PARA REDE DE ÁGUA, DN 300 MM, JUNTA ELÁSTICA INTEGRADA, INSTALADO EM LOCAL COM NÍVEL BAIXO DE INTERFERÊNCIAS (NÃO INCLUI FORNECIMENTO). AF_11/2017 | M | 5,45
1 - 97138 | 1 | 97138 |  | ASSENTAMENTO DE TUBO DE PVC DEFOFO OU PRFV OU RPVC PARA REDE DE ÁGUA, DN 350 MM, JUNTA ELÁSTICA INTEGRADA, INSTALADO EM LOCAL COM NÍVEL BAIXO DE INTERFERÊNCIAS (NÃO INCLUI FORNECIMENTO). AF_11/2017 | M | 6,32
1 - 97139 | 1 | 97139 |  | ASSENTAMENTO DE TUBO DE PVC DEFOFO OU PRFV OU RPVC PARA REDE DE ÁGUA, DN 400 MM, JUNTA ELÁSTICA INTEGRADA, INSTALADO EM LOCAL COM NÍVEL BAIXO DE INTERFERÊNCIAS (NÃO INCLUI FORNECIMENTO). AF_11/2017 | M | 7,18
1 - 97140 | 1 | 97140 |  | ASSENTAMENTO DE TUBO DE PVC DEFOFO OU PRFV OU RPVC PARA REDE DE ÁGUA, DN 500 MM, JUNTA ELÁSTICA INTEGRADA, INSTALADO EM LOCAL COM NÍVEL BAIXO DE INTERFERÊNCIAS (NÃO INCLUI FORNECIMENTO). AF_11/2017 | M | 8,91
1 - 83520 | 1 | 83520 |  | TE PVC PARA COLETOR ESGOTO, EB644, D=100MM, COM JUNTA ELASTICA. | UN | 69,49
1 - 83531 | 1 | 83531 |  | CURVA PARA REDE COLETOR ESGOTO, EB 644, 90GR, DN=200MM, COM JUNTA ELASTICA | UN | 272,20
1 - 83535 | 1 | 83535 |  | CURVA PVC PARA REDE COLETOR ESGOTO, EB-644, 45 GR, 200 MM, COM JUNTA ELASTICA. | UN | 226,13
1 - 92235 | 1 | 92235 |  | FECHAMENTO DE CONSTRUÇÃO TEMPORÁRIA EM CHAPA DE MADEIRA COMPENSADA E=10MM, COM REAPROVEITAMENTO DE 2X. | M2 | 52,22
1 - 93206 | 1 | 93206 |  | EXECUÇÃO DE ESCRITÓRIO EM CANTEIRO DE OBRA EM ALVENARIA, NÃO INCLUSO MOBILIÁRIO E EQUIPAMENTOS. AF_02/2016 | M2 | 776,50
1 - 93207 | 1 | 93207 | ESCRITÓRIO DA OBRA | EXECUÇÃO DE ESCRITÓRIO EM CANTEIRO DE OBRA EM CHAPA DE MADEIRA COMPENSADA, NÃO INCLUSO MOBILIÁRIO E EQUIPAMENTOS. AF_02/2016 | M2 | 748,97
1 - 93208 | 1 | 93208 |  | EXECUÇÃO DE ALMOXARIFADO EM CANTEIRO DE OBRA EM CHAPA DE MADEIRA COMPENSADA, INCLUSO PRATELEIRAS. AF_02/2016 | M2 | 583,05
1 - 93209 | 1 | 93209 |  | EXECUÇÃO DE ALMOXARIFADO EM CANTEIRO DE OBRA EM ALVENARIA, INCLUSO PRATELEIRAS. AF_02/2016 | M2 | 619,12
1 - 93210 | 1 | 93210 |  | EXECUÇÃO DE REFEITÓRIO EM CANTEIRO DE OBRA EM CHAPA DE MADEIRA COMPENSADA, NÃO INCLUSO MOBILIÁRIO E EQUIPAMENTOS. AF_02/2016 | M2 | 375,97
1 - 93211 | 1 | 93211 |  | EXECUÇÃO DE REFEITÓRIO EM CANTEIRO DE OBRA EM ALVENARIA, NÃO INCLUSO MOBILIÁRIO E EQUIPAMENTOS. AF_02/2016 | M2 | 378,12
1 - 93212 | 1 | 93212 |  | EXECUÇÃO DE SANITÁRIO E VESTIÁRIO EM CANTEIRO DE OBRA EM CHAPA DE MADEIRA COMPENSADA, NÃO INCLUSO MOBILIÁRIO. AF_02/2016 | M2 | 665,99
1 - 93213 | 1 | 93213 |  | EXECUÇÃO DE SANITÁRIO E VESTIÁRIO EM CANTEIRO DE OBRA EM ALVENARIA, NÃO INCLUSO MOBILIÁRIO. AF_02/2016 | M2 | 683,13
1 - 93214 | 1 | 93214 |  | EXECUÇÃO DE RESERVATÓRIO ELEVADO DE ÁGUA (1000 LITROS) EM CANTEIRO DE OBRA, APOIADO EM ESTRUTURA DE MADEIRA. AF_02/2016 | UN | 4.707,36
1 - 93243 | 1 | 93243 |  | EXECUÇÃO DE RESERVATÓRIO ELEVADO DE ÁGUA (2000 LITROS) EM CANTEIRO DE OBRA, APOIADO EM ESTRUTURA DE MADEIRA. AF_02/2016 | UN | 7.053,56
1 - 93582 | 1 | 93582 |  | EXECUÇÃO DE CENTRAL DE ARMADURA EM CANTEIRO DE OBRA, NÃO INCLUSO MOBILIÁRIO E EQUIPAMENTOS. AF_04/2016 | M2 | 184,15
1 - 93583 | 1 | 93583 |  | EXECUÇÃO DE CENTRAL DE FÔRMAS, PRODUÇÃO DE ARGAMASSA OU CONCRETO EM CANTEIRO DE OBRA, NÃO INCLUSO MOBILIÁRIO E EQUIPAMENTOS. AF_04/2016 | M2 | 300,10
1 - 93584 | 1 | 93584 |  | EXECUÇÃO DE DEPÓSITO EM CANTEIRO DE OBRA EM CHAPA DE MADEIRA COMPENSADA, NÃO INCLUSO MOBILIÁRIO. AF_04/2016 | M2 | 592,84
1 - 93585 | 1 | 93585 |  | EXECUÇÃO DE GUARITA EM CANTEIRO DE OBRA EM CHAPA DE MADEIRA COMPENSADA, NÃO INCLUSO MOBILIÁRIO. AF_04/2016 | M2 | 837,69
1 - 98441 | 1 | 98441 |  | PAREDE DE MADEIRA COMPENSADA PARA CONSTRUÇÃO TEMPORÁRIA EM CHAPA SIMPLES, EXTERNA, COM ÁREA LÍQUIDA MAIOR OU IGUAL A 6 M², SEM VÃO. AF_05/2018 | M2 | 99,23
1 - 98442 | 1 | 98442 |  | PAREDE DE MADEIRA COMPENSADA PARA CONSTRUÇÃO TEMPORÁRIA EM CHAPA SIMPLES, EXTERNA, COM ÁREA LÍQUIDA MENOR QUE 6 M², SEM VÃO. AF_05/2018 | M2 | 101,79
1 - 98443 | 1 | 98443 |  | PAREDE DE MADEIRA COMPENSADA PARA CONSTRUÇÃO TEMPORÁRIA EM CHAPA SIMPLES, INTERNA, COM ÁREA LÍQUIDA MAIOR OU IGUAL A 6 M², SEM VÃO. AF_05/2018 | M2 | 86,32
1 - 98444 | 1 | 98444 |  | PAREDE DE MADEIRA COMPENSADA PARA CONSTRUÇÃO TEMPORÁRIA EM CHAPA SIMPLES, INTERNA, COM ÁREA LÍQUIDA MENOR QUE 6 M², SEM VÃO. AF_05/2018 | M2 | 88,14
1 - 98445 | 1 | 98445 |  | PAREDE DE MADEIRA COMPENSADA PARA CONSTRUÇÃO TEMPORÁRIA EM CHAPA SIMPLES, EXTERNA, COM ÁREA LÍQUIDA MAIOR OU IGUAL A 6 M², COM VÃO. AF_05/2018 | M2 | 119,26
1 - 98446 | 1 | 98446 |  | PAREDE DE MADEIRA COMPENSADA PARA CONSTRUÇÃO TEMPORÁRIA EM CHAPA SIMPLES, EXTERNA, COM ÁREA LÍQUIDA MENOR QUE 6 M², COM VÃO. AF_05/2018 | M2 | 153,68
1 - 98447 | 1 | 98447 |  | PAREDE DE MADEIRA COMPENSADA PARA CONSTRUÇÃO TEMPORÁRIA EM CHAPA SIMPLES, INTERNA, COM ÁREA LÍQUIDA MAIOR OU IGUAL A 6 M², COM VÃO. AF_05/2018 | M2 | 101,39
1 - 98448 | 1 | 98448 |  | PAREDE DE MADEIRA COMPENSADA PARA CONSTRUÇÃO TEMPORÁRIA EM CHAPA SIMPLES, INTERNA, COM ÁREA LÍQUIDA MENOR QUE 6 M², COM VÃO. AF_05/2018 | M2 | 128,01
1 - 98449 | 1 | 98449 |  | PAREDE DE MADEIRA COMPENSADA PARA CONSTRUÇÃO TEMPORÁRIA EM CHAPA DUPLA, EXTERNA, COM ÁREA LÍQUIDA MAIOR OU IGUAL A 6 M², SEM VÃO. AF_05/2018 | M2 | 118,19
1 - 98450 | 1 | 98450 |  | PAREDE DE MADEIRA COMPENSADA PARA CONSTRUÇÃO TEMPORÁRIA EM CHAPA DUPLA, EXTERNA, COM ÁREA LÍQUIDA MENOR QUE 6 M², SEM VÃO. AF_05/2018 | M2 | 121,95
1 - 98451 | 1 | 98451 |  | PAREDE DE MADEIRA COMPENSADA PARA CONSTRUÇÃO TEMPORÁRIA EM CHAPA DUPLA, INTERNA, COM ÁREA LÍQUIDA MAIOR OU IGUAL A 6 M², SEM VÃO. AF_05/2018 | M2 | 103,07
1 - 98452 | 1 | 98452 |  | PAREDE DE MADEIRA COMPENSADA PARA CONSTRUÇÃO TEMPORÁRIA EM CHAPA DUPLA, INTERNA, COM ÁREA LÍQUIDA MENOR QUE 6 M², SEM VÃO. AF_05/2018 | M2 | 105,35
1 - 98453 | 1 | 98453 |  | PAREDE DE MADEIRA COMPENSADA PARA CONSTRUÇÃO TEMPORÁRIA EM CHAPA DUPLA, EXTERNA, COM ÁREA LÍQUIDA MAIOR OU IGUAL A QUE 6 M², COM VÃO. AF_05/2018 | M2 | 142,59
1 - 98454 | 1 | 98454 |  | PAREDE DE MADEIRA COMPENSADA PARA CONSTRUÇÃO TEMPORÁRIA EM CHAPA DUPLA, EXTERNA, COM ÁREA LÍQUIDA MENOR QUE 6 M², COM VÃO. AF_05/2018 | M2 | 187,67
1 - 98455 | 1 | 98455 |  | PAREDE DE MADEIRA COMPENSADA PARA CONSTRUÇÃO TEMPORÁRIA EM CHAPA DUPLA, INTERNA, COM ÁREA LÍQUIDA MAIOR OU IGUAL A 6 M², COM VÃO. AF_05/2018 | M2 | 122,50
1 - 98456 | 1 | 98456 |  | PAREDE DE MADEIRA COMPENSADA PARA CONSTRUÇÃO TEMPORÁRIA EM CHAPA DUPLA, INTERNA, COM ÁREA LÍQUIDA MENOR QUE 6 M², COM VÃO. AF_05/2018 | M2 | 159,04
1 - 98458 | 1 | 98458 |  | TAPUME COM COMPENSADO DE MADEIRA. AF_05/2018 | M2 | 94,92
1 - 98459 | 1 | 98459 |  | TAPUME COM TELHA METÁLICA. AF_05/2018 | M2 | 73,93
1 - 98460 | 1 | 98460 |  | PISO PARA CONSTRUÇÃO TEMPORÁRIA EM MADEIRA, SEM REAPROVEITAMENTO. AF_05/2018 | M2 | 75,73
1 - 98461 | 1 | 98461 |  | ESTRUTURA DE MADEIRA PROVISÓRIA PARA SUPORTE DE CAIXA DÁGUA ELEVADA DE 1000 LITROS. AF_05/2018 | UN | 4.134,61
1 - 98462 | 1 | 98462 |  | ESTRUTURA DE MADEIRA PROVISÓRIA PARA SUPORTE DE CAIXA DÁGUA ELEVADA DE 3000 LITROS. AF_05/2018 | UN | 6.044,02
1 - 74209/001 | 1 | 74209/001 | PLACA DE IDENTIFICAÇÃO DA OBRA (2,5 X 3,0 M) | PLACA DE OBRA EM CHAPA DE ACO GALVANIZADO | M2 | 306,85
1 - 5631 | 1 | 5631 |  | ESCAVADEIRA HIDRÁULICA SOBRE ESTEIRAS, CAÇAMBA 0,80 M3, PESO OPERACIONAL 17 T, POTENCIA BRUTA 111 HP - CHP DIURNO. AF_06/2014 | CHP | 132,43
1 - 5678 | 1 | 5678 |  | RETROESCAVADEIRA SOBRE RODAS COM CARREGADEIRA, TRAÇÃO 4X4, POTÊNCIA LÍQ. 88 HP, CAÇAMBA CARREG. CAP. MÍN. 1 M3, CAÇAMBA RETRO CAP. 0,26 M3, PESO OPERACIONAL MÍN. 6.674 KG, PROFUNDIDADE ESCAVAÇÃO MÁX. 4,37 M - CHP DIURNO. AF_06/2014 | CHP | 100,24
1 - 5680 | 1 | 5680 |  | RETROESCAVADEIRA SOBRE RODAS COM CARREGADEIRA, TRAÇÃO 4X2, POTÊNCIA LÍQ. 79 HP, CAÇAMBA CARREG. CAP. MÍN. 1 M3, CAÇAMBA RETRO CAP. 0,20 M3, PESO OPERACIONAL MÍN. 6.570 KG, PROFUNDIDADE ESCAVAÇÃO MÁX. 4,37 M - CHP DIURNO. AF_06/2014 | CHP | 93,30
1 - 5684 | 1 | 5684 |  | ROLO COMPACTADOR VIBRATÓRIO DE UM CILINDRO AÇO LISO, POTÊNCIA 80 HP, PESO OPERACIONAL MÁXIMO 8,1 T, IMPACTO DINÂMICO 16,15 / 9,5 T, LARGURA DE TRABALHO 1,68 M - CHP DIURNO. AF_06/2014 | CHP | 95,19
1 - 5689 | 1 | 5689 |  | GRADE DE DISCO CONTROLE REMOTO REBOCÁVEL, COM 24 DISCOS 24 X 6 MM COM PNEUS PARA TRANSPORTE - CHP DIURNO. AF_06/2014 | CHP | 3,48
1 - 5795 | 1 | 5795 |  | MARTELETE OU ROMPEDOR PNEUMÁTICO MANUAL, 28 KG, COM SILENCIADOR - CHP DIURNO. AF_07/2016 | CHP | 19,70
1 - 5811 | 1 | 5811 |  | CAMINHÃO BASCULANTE 6 M3, PESO BRUTO TOTAL 16.000 KG, CARGA ÚTIL MÁXIMA 13.071 KG, DISTÂNCIA ENTRE EIXOS 4,80 M, POTÊNCIA 230 CV INCLUSIVE CAÇAMBA METÁLICA - CHP DIURNO. AF_06/2014 | CHP | 165,42
1 - 5823 | 1 | 5823 |  | USINA DE CONCRETO FIXA, CAPACIDADE NOMINAL DE 90 A 120 M3/H, SEM SILO - CHP DIURNO. AF_07/2016 | CHP | 170,77
1 - 5824 | 1 | 5824 |  | CAMINHÃO TOCO, PBT 16.000 KG, CARGA ÚTIL MÁX. 10.685 KG, DIST. ENTRE EIXOS 4,8 M, POTÊNCIA 189 CV, INCLUSIVE CARROCERIA FIXA ABERTA DE MADEIRA P/ TRANSPORTE GERAL DE CARGA SECA, DIMEN. APROX. 2,5 X 7,00 X 0,50 M - CHP DIURNO. AF_06/2014 | CHP | 133,26
1 - 5835 | 1 | 5835 |  | VIBROACABADORA DE ASFALTO SOBRE ESTEIRAS, LARGURA DE PAVIMENTAÇÃO 1,90 M A 5,30 M, POTÊNCIA 105 HP CAPACIDADE 450 T/H - CHP DIURNO. AF_11/2014 | CHP | 250,55
1 - 5839 | 1 | 5839 |  | VASSOURA MECÂNICA REBOCÁVEL COM ESCOVA CILÍNDRICA, LARGURA ÚTIL DE VARRIMENTO DE 2,44 M - CHP DIURNO. AF_06/2014 | CHP | 5,14
1 - 5843 | 1 | 5843 |  | TRATOR DE PNEUS, POTÊNCIA 122 CV, TRAÇÃO 4X4, PESO COM LASTRO DE 4.510 KG - CHP DIURNO. AF_06/2014 | CHP | 103,50
1 - 5847 | 1 | 5847 |  | TRATOR DE ESTEIRAS, POTÊNCIA 170 HP, PESO OPERACIONAL 19 T, CAÇAMBA 5,2 M3 - CHP DIURNO. AF_06/2014 | CHP | 173,06
1 - 5851 | 1 | 5851 |  | TRATOR DE ESTEIRAS, POTÊNCIA 150 HP, PESO OPERACIONAL 16,7 T, COM RODA MOTRIZ ELEVADA E LÂMINA 3,18 M3 - CHP DIURNO. AF_06/2014 | CHP | 163,91
1 - 5855 | 1 | 5855 |  | TRATOR DE ESTEIRAS, POTÊNCIA 347 HP, PESO OPERACIONAL 38,5 T, COM LÂMINA 8,70 M3 - CHP DIURNO. AF_06/2014 | CHP | 418,54
1 - 5863 | 1 | 5863 |  | ROLO COMPACTADOR VIBRATÓRIO REBOCÁVEL, CILINDRO DE AÇO LISO, POTÊNCIA DE TRAÇÃO DE 65 CV, PESO 4,7 T, IMPACTO DINÂMICO 18,3 T, LARGURA DE TRABALHO 1,67 M - CHP DIURNO. AF_02/2016 | CHP | 11,63
1 - 5867 | 1 | 5867 |  | ROLO COMPACTADOR VIBRATÓRIO TANDEM AÇO LISO, POTÊNCIA 58 HP, PESO SEM/COM LASTRO 6,5 / 9,4 T, LARGURA DE TRABALHO 1,2 M - CHP DIURNO. AF_06/2014 | CHP | 93,49
1 - 5875 | 1 | 5875 |  | RETROESCAVADEIRA SOBRE RODAS COM CARREGADEIRA, TRAÇÃO 4X4, POTÊNCIA LÍQ. 72 HP, CAÇAMBA CARREG. CAP. MÍN. 0,79 M3, CAÇAMBA RETRO CAP. 0,18 M3, PESO OPERACIONAL MÍN. 7.140 KG, PROFUNDIDADE ESCAVAÇÃO MÁX. 4,50 M - CHP DIURNO. AF_06/2014 | CHP | 92,41
1 - 5879 | 1 | 5879 |  | ROLO COMPACTADOR VIBRATÓRIO PÉ DE CARNEIRO, OPERADO POR CONTROLE REMOTO, POTÊNCIA 12,5 KW, PESO OPERACIONAL 1,675 T, LARGURA DE TRABALHO 0,85 M - CHP DIURNO. AF_02/2016 | CHP | 79,10
1 - 5882 | 1 | 5882 |  | USINA DE LAMA ASFÁLTICA, PROD 30 A 50 T/H, SILO DE AGREGADO 7 M3, RESERVATÓRIOS PARA EMULSÃO E ÁGUA DE 2,3 M3 CADA, MISTURADOR TIPO PUG MILL A SER MONTADO SOBRE CAMINHÃO - CHP DIURNO. AF_10/2014 | CHP | 78,08
1 - 5890 | 1 | 5890 |  | CAMINHÃO TOCO, PESO BRUTO TOTAL 14.300 KG, CARGA ÚTIL MÁXIMA 9590 KG, DISTÂNCIA ENTRE EIXOS 4,76 M, POTÊNCIA 185 CV (NÃO INCLUI CARROCERIA) - CHP DIURNO. AF_06/2014 | CHP | 133,90
1 - 5894 | 1 | 5894 |  | CAMINHÃO TOCO, PESO BRUTO TOTAL 16.000 KG, CARGA ÚTIL MÁXIMA DE 10.685 KG, DISTÂNCIA ENTRE EIXOS 4,80 M, POTÊNCIA 189 CV EXCLUSIVE CARROCERIA - CHP DIURNO. AF_06/2014 | CHP | 131,61
1 - 5901 | 1 | 5901 |  | CAMINHÃO PIPA 10.000 L TRUCADO, PESO BRUTO TOTAL 23.000 KG, CARGA ÚTIL MÁXIMA 15.935 KG, DISTÂNCIA ENTRE EIXOS 4,8 M, POTÊNCIA 230 CV, INCLUSIVE TANQUE DE AÇO PARA TRANSPORTE DE ÁGUA - CHP DIURNO. AF_06/2014 | CHP | 167,34
1 - 5909 | 1 | 5909 |  | ESPARGIDOR DE ASFALTO PRESSURIZADO COM TANQUE DE 2500 L, REBOCÁVEL COM MOTOR A GASOLINA POTÊNCIA 3,4 HP - CHP DIURNO. AF_07/2014 | CHP | 22,42
1 - 5921 | 1 | 5921 |  | GRADE DE DISCO REBOCÁVEL COM 20 DISCOS 24" X 6 MM COM PNEUS PARA TRANSPORTE - CHP DIURNO. AF_06/2014 | CHP | 2,73
1 - 5928 | 1 | 5928 |  | GUINDAUTO HIDRÁULICO, CAPACIDADE MÁXIMA DE CARGA 6200 KG, MOMENTO MÁXIMO DE CARGA 11,7 TM, ALCANCE MÁXIMO HORIZONTAL 9,70 M, INCLUSIVE CAMINHÃO TOCO PBT 16.000 KG, POTÊNCIA DE 189 CV - CHP DIURNO. AF_06/2014 | CHP | 140,34
1 - 5932 | 1 | 5932 |  | MOTONIVELADORA POTÊNCIA BÁSICA LÍQUIDA (PRIMEIRA MARCHA) 125 HP, PESO BRUTO 13032 KG, LARGURA DA LÂMINA DE 3,7 M - CHP DIURNO. AF_06/2014 | CHP | 149,04
1 - 5940 | 1 | 5940 |  | PÁ CARREGADEIRA SOBRE RODAS, POTÊNCIA LÍQUIDA 128 HP, CAPACIDADE DA CAÇAMBA 1,7 A 2,8 M3, PESO OPERACIONAL 11632 KG - CHP DIURNO. AF_06/2014 | CHP | 136,89
1 - 5944 | 1 | 5944 |  | PÁ CARREGADEIRA SOBRE RODAS, POTÊNCIA 197 HP, CAPACIDADE DA CAÇAMBA 2,5 A 3,5 M3, PESO OPERACIONAL 18338 KG - CHP DIURNO. AF_06/2014 | CHP | 189,94
1 - 5953 | 1 | 5953 |  | COMPRESSOR DE AR REBOCÁVEL, VAZÃO 189 PCM, PRESSÃO EFETIVA DE TRABALHO 102 PSI, MOTOR DIESEL, POTÊNCIA 63 CV - CHP DIURNO. AF_06/2015 | CHP | 35,58
1 - 6259 | 1 | 6259 |  | CAMINHÃO PIPA 6.000 L, PESO BRUTO TOTAL 13.000 KG, DISTÂNCIA ENTRE EIXOS 4,80 M, POTÊNCIA 189 CV INCLUSIVE TANQUE DE AÇO PARA TRANSPORTE DE ÁGUA, CAPACIDADE 6 M3 - CHP DIURNO. AF_06/2014 | CHP | 139,46
1 - 6879 | 1 | 6879 |  | ROLO COMPACTADOR DE PNEUS ESTÁTICO, PRESSÃO VARIÁVEL, POTÊNCIA 111 HP, PESO SEM/COM LASTRO 9,5 / 26 T, LARGURA DE TRABALHO 1,90 M - CHP DIURNO. AF_07/2014 | CHP | 131,75
1 - 7030 | 1 | 7030 |  | TANQUE DE ASFALTO ESTACIONÁRIO COM SERPENTINA, CAPACIDADE 30.000 L - CHP DIURNO. AF_06/2014 | CHP | 162,17
1 - 7042 | 1 | 7042 |  | MOTOBOMBA TRASH (PARA ÁGUA SUJA) AUTO ESCORVANTE, MOTOR GASOLINA DE 6,41 HP, DIÂMETROS DE SUCÇÃO X RECALQUE: 3" X 3", HM/Q = 10 MCA / 60 M3/H A 23 MCA / 0 M3/H - CHP DIURNO. AF_10/2014 | CHP | 4,89
1 - 7049 | 1 | 7049 |  | ROLO COMPACTADOR PE DE CARNEIRO VIBRATORIO, POTENCIA 125 HP, PESO OPERACIONAL SEM/COM LASTRO 11,95 / 13,30 T, IMPACTO DINAMICO 38,5 / 22,5 T, LARGURA DE TRABALHO 2,15 M - CHP DIURNO. AF_06/2014 | CHP | 131,63
1 - 67826 | 1 | 67826 |  | CAMINHÃO BASCULANTE 6 M3 TOCO, PESO BRUTO TOTAL 16.000 KG, CARGA ÚTIL MÁXIMA 11.130 KG, DISTÂNCIA ENTRE EIXOS 5,36 M, POTÊNCIA 185 CV, INCLUSIVE CAÇAMBA METÁLICA - CHP DIURNO. AF_06/2014 | CHP | 142,47
1 - 73417 | 1 | 73417 |  | GRUPO GERADOR ESTACIONÁRIO, MOTOR DIESEL POTÊNCIA 170 KVA - CHP DIURNO. AF_02/2016 | CHP | 105,12
1 - 73436 | 1 | 73436 |  | ROLO COMPACTADOR VIBRATÓRIO PÉ DE CARNEIRO PARA SOLOS, POTÊNCIA 80 HP, PESO OPERACIONAL SEM/COM LASTRO 7,4 / 8,8 T, LARGURA DE TRABALHO 1,68 M - CHP DIURNO. AF_02/2016 | CHP | 133,50
1 - 73467 | 1 | 73467 |  | CAMINHÃO TOCO, PBT 14.300 KG, CARGA ÚTIL MÁX. 9.710 KG, DIST. ENTRE EIXOS 3,56 M, POTÊNCIA 185 CV, INCLUSIVE CARROCERIA FIXA ABERTA DE MADEIRA P/ TRANSPORTE GERAL DE CARGA SECA, DIMEN. APROX. 2,50 X 6,50 X 0,50 M - CHP DIURNO. AF_06/2014 | CHP | 135,91
1 - 73536 | 1 | 73536 |  | MOTOBOMBA CENTRÍFUGA, MOTOR A GASOLINA, POTÊNCIA 5,42 HP, BOCAIS 1 1/2" X 1", DIÂMETRO ROTOR 143 MM HM/Q = 6 MCA / 16,8 M3/H A 38 MCA / 6,6 M3/H - CHP DIURNO. AF_06/2014 | CHP | 4,10
1 - 83362 | 1 | 83362 |  | ESPARGIDOR DE ASFALTO PRESSURIZADO, TANQUE 6 M3 COM ISOLAÇÃO TÉRMICA, AQUECIDO COM 2 MAÇARICOS, COM BARRA ESPARGIDORA 3,60 M, MONTADO SOBRE CAMINHÃO TOCO, PBT 14.300 KG, POTÊNCIA 185 CV - CHP DIURNO. AF_08/2015 | CHP | 171,21
1 - 83765 | 1 | 83765 |  | GRUPO DE SOLDAGEM COM GERADOR A DIESEL 60 CV PARA SOLDA ELÉTRICA, SOBRE 04 RODAS, COM MOTOR 4 CILINDROS 600 A - CHP DIURNO. AF_02/2016 | CHP | 63,02
1 - 87445 | 1 | 87445 |  | BETONEIRA CAPACIDADE NOMINAL 400 L, CAPACIDADE DE MISTURA 310 L, MOTOR A DIESEL POTÊNCIA 5,0 HP, SEM CARREGADOR - CHP DIURNO. AF_06/2014 | CHP | 2,95
1 - 88386 | 1 | 88386 |  | MISTURADOR DE ARGAMASSA, EIXO HORIZONTAL, CAPACIDADE DE MISTURA 300 KG, MOTOR ELÉTRICO POTÊNCIA 5 CV - CHP DIURNO. AF_06/2014 | CHP | 3,18
1 - 88393 | 1 | 88393 |  | MISTURADOR DE ARGAMASSA, EIXO HORIZONTAL, CAPACIDADE DE MISTURA 600 KG, MOTOR ELÉTRICO POTÊNCIA 7,5 CV - CHP DIURNO. AF_06/2014 | CHP | 4,38
1 - 88399 | 1 | 88399 |  | MISTURADOR DE ARGAMASSA, EIXO HORIZONTAL, CAPACIDADE DE MISTURA 160 KG, MOTOR ELÉTRICO POTÊNCIA 3 CV - CHP DIURNO. AF_06/2014 | CHP | 2,35
1 - 88418 | 1 | 88418 |  | PROJETOR DE ARGAMASSA, CAPACIDADE DE PROJEÇÃO 1,5 M3/H, ALCANCE DE 30 ATÉ 60 M, MOTOR ELÉTRICO POTÊNCIA 7,5 HP - CHP DIURNO. AF_06/2014 | CHP | 10,32
1 - 88433 | 1 | 88433 |  | PROJETOR DE ARGAMASSA, CAPACIDADE DE PROJEÇÃO 2 M3/H, ALCANCE ATÉ 50 M, MOTOR ELÉTRICO POTÊNCIA 7,5 HP - CHP DIURNO. AF_06/2014 | CHP | 12,75
1 - 88830 | 1 | 88830 |  | BETONEIRA CAPACIDADE NOMINAL DE 400 L, CAPACIDADE DE MISTURA 280 L, MOTOR ELÉTRICO TRIFÁSICO POTÊNCIA DE 2 CV, SEM CARREGADOR - CHP DIURNO. AF_10/2014 | CHP | 1,17
1 - 88843 | 1 | 88843 |  | TRATOR DE ESTEIRAS, POTÊNCIA 125 HP, PESO OPERACIONAL 12,9 T, COM LÂMINA 2,7 M3 - CHP DIURNO. AF_10/2014 | CHP | 138,42
1 - 88907 | 1 | 88907 |  | ESCAVADEIRA HIDRÁULICA SOBRE ESTEIRAS, CAÇAMBA 1,20 M3, PESO OPERACIONAL 21 T, POTÊNCIA BRUTA 155 HP - CHP DIURNO. AF_06/2014 | CHP | 159,67
1 - 89021 | 1 | 89021 |  | BOMBA SUBMERSÍVEL ELÉTRICA TRIFÁSICA, POTÊNCIA 2,96 HP, Ø ROTOR 144 MM SEMI-ABERTO, BOCAL DE SAÍDA Ø 2, HM/Q = 2 MCA / 38,8 M3/H A 28 MCA / 5 M3/H - CHP DIURNO. AF_06/2014 | CHP | 1,67
1 - 89028 | 1 | 89028 |  | TANQUE DE ASFALTO ESTACIONÁRIO COM MAÇARICO, CAPACIDADE 20.000 L - CHP DIURNO. AF_06/2014 | CHP | 149,98
1 - 89032 | 1 | 89032 |  | TRATOR DE ESTEIRAS, POTÊNCIA 100 HP, PESO OPERACIONAL 9,4 T, COM LÂMINA 2,19 M3 - CHP DIURNO. AF_06/2014 | CHP | 123,92
1 - 89035 | 1 | 89035 |  | TRATOR DE PNEUS, POTÊNCIA 85 CV, TRAÇÃO 4X4, PESO COM LASTRO DE 4.675 KG - CHP DIURNO. AF_06/2014 | CHP | 79,58
1 - 89225 | 1 | 89225 |  | BETONEIRA CAPACIDADE NOMINAL DE 600 L, CAPACIDADE DE MISTURA 360 L, MOTOR ELÉTRICO TRIFÁSICO POTÊNCIA DE 4 CV, SEM CARREGADOR - CHP DIURNO. AF_11/2014 | CHP | 3,25
1 - 89234 | 1 | 89234 |  | FRESADORA DE ASFALTO A FRIO SOBRE RODAS, LARGURA FRESAGEM DE 1,0 M, POTÊNCIA 208 HP - CHP DIURNO. AF_11/2014 | CHP | 381,05
1 - 89242 | 1 | 89242 |  | FRESADORA DE ASFALTO A FRIO SOBRE RODAS, LARGURA FRESAGEM DE 2,0 M, POTÊNCIA 550 HP - CHP DIURNO. AF_11/2014 | CHP | 890,13
1 - 89250 | 1 | 89250 |  | RECICLADORA DE ASFALTO A FRIO SOBRE RODAS, LARGURA FRESAGEM DE 2,0 M, POTÊNCIA 422 HP - CHP DIURNO. AF_11/2014 | CHP | 749,73
1 - 89257 | 1 | 89257 |  | VIBROACABADORA DE ASFALTO SOBRE ESTEIRAS, LARGURA DE PAVIMENTAÇÃO 2,13 M A 4,55 M, POTÊNCIA 100 HP CAPACIDADE 400 T/H - CHP DIURNO. AF_11/2014 | CHP | 216,15
1 - 89272 | 1 | 89272 |  | GUINDASTE HIDRÁULICO AUTOPROPELIDO, COM LANÇA TELESCÓPICA 28,80 M, CAPACIDADE MÁXIMA 30 T, POTÊNCIA 97 KW, TRAÇÃO 4 X 4 - CHP DIURNO. AF_11/2014 | CHP | 157,14
1 - 89278 | 1 | 89278 |  | BETONEIRA CAPACIDADE NOMINAL DE 600 L, CAPACIDADE DE MISTURA 440 L, MOTOR A DIESEL POTÊNCIA 10 HP, COM CARREGADOR - CHP DIURNO. AF_11/2014 | CHP | 6,86
1 - 89843 | 1 | 89843 |  | BATE-ESTACAS POR GRAVIDADE, POTÊNCIA DE 160 HP, PESO DO MARTELO ATÉ 3 TONELADAS - CHP DIURNO. AF_11/2014 | CHP | 157,47
1 - 89876 | 1 | 89876 |  | CAMINHÃO BASCULANTE 14 M3, COM CAVALO MECÂNICO DE CAPACIDADE MÁXIMA DE TRAÇÃO COMBINADO DE 36000 KG, POTÊNCIA 286 CV, INCLUSIVE SEMIREBOQUE COM CAÇAMBA METÁLICA - CHP DIURNO. AF_12/2014 | CHP | 216,26
1 - 89883 | 1 | 89883 |  | CAMINHÃO BASCULANTE 18 M3, COM CAVALO MECÂNICO DE CAPACIDADE MÁXIMA DE TRAÇÃO COMBINADO DE 45000 KG, POTÊNCIA 330 CV, INCLUSIVE SEMIREBOQUE COM CAÇAMBA METÁLICA - CHP DIURNO. AF_12/2014 | CHP | 240,09
1 - 90586 | 1 | 90586 |  | VIBRADOR DE IMERSÃO, DIÂMETRO DE PONTEIRA 45MM, MOTOR ELÉTRICO TRIFÁSICO POTÊNCIA DE 2 CV - CHP DIURNO. AF_06/2015 | CHP | 1,24
1 - 90625 | 1 | 90625 |  | PERFURATRIZ MANUAL, TORQUE MÁXIMO 83 N.M, POTÊNCIA 5 CV, COM DIÂMETRO MÁXIMO 4" - CHP DIURNO. AF_06/2015 | CHP | 4,48
1 - 90631 | 1 | 90631 |  | PERFURATRIZ SOBRE ESTEIRA, TORQUE MÁXIMO 600 KGF, PESO MÉDIO 1000 KG, POTÊNCIA 20 HP, DIÂMETRO MÁXIMO 10" - CHP DIURNO. AF_06/2015 | CHP | 85,16
1 - 90637 | 1 | 90637 |  | MISTURADOR DUPLO HORIZONTAL DE ALTA TURBULÊNCIA, CAPACIDADE / VOLUME 2 X 500 LITROS, MOTORES ELÉTRICOS MÍNIMO 5 CV CADA, PARA NATA CIMENTO, ARGAMASSA E OUTROS - CHP DIURNO. AF_06/2015 | CHP | 9,52
1 - 90643 | 1 | 90643 |  | BOMBA TRIPLEX, PARA INJEÇÃO DE NATA DE CIMENTO, VAZÃO MÁXIMA DE 100 LITROS/MINUTO, PRESSÃO MÁXIMA DE 70 BAR - CHP DIURNO. AF_06/2015 | CHP | 13,72
1 - 90650 | 1 | 90650 |  | BOMBA CENTRÍFUGA MONOESTÁGIO COM MOTOR ELÉTRICO MONOFÁSICO, POTÊNCIA 15 HP, DIÂMETRO DO ROTOR 173 MM, HM/Q = 30 MCA / 90 M3/H A 45 MCA / 55 M3/H - CHP DIURNO. AF_06/2015 | CHP | 7,33
1 - 90656 | 1 | 90656 |  | BOMBA DE PROJEÇÃO DE CONCRETO SECO, POTÊNCIA 10 CV, VAZÃO 3 M3/H - CHP DIURNO. AF_06/2015 | CHP | 9,42
1 - 90662 | 1 | 90662 |  | BOMBA DE PROJEÇÃO DE CONCRETO SECO, POTÊNCIA 10 CV, VAZÃO 6 M3/H - CHP DIURNO. AF_06/2015 | CHP | 9,83
1 - 90668 | 1 | 90668 |  | PROJETOR PNEUMÁTICO DE ARGAMASSA PARA CHAPISCO E REBOCO COM RECIPIENTE ACOPLADO, TIPO CANEQUINHA, COM COMPRESSOR DE AR REBOCÁVEL VAZÃO 89 PCM E MOTOR DIESEL DE 20 CV - CHP DIURNO. AF_06/2015 | CHP | 18,14
1 - 90674 | 1 | 90674 |  | PERFURATRIZ COM TORRE METÁLICA PARA EXECUÇÃO DE ESTACA HÉLICE CONTÍNUA, PROFUNDIDADE MÁXIMA DE 30 M, DIÂMETRO MÁXIMO DE 800 MM, POTÊNCIA INSTALADA DE 268 HP, MESA ROTATIVA COM TORQUE MÁXIMO DE 170 KNM - CHP DIURNO. AF_06/2015 | CHP | 408,72
1 - 90680 | 1 | 90680 |  | PERFURATRIZ HIDRÁULICA SOBRE CAMINHÃO COM TRADO CURTO ACOPLADO, PROFUNDIDADE MÁXIMA DE 20 M, DIÂMETRO MÁXIMO DE 1500 MM, POTÊNCIA INSTALADA DE 137 HP, MESA ROTATIVA COM TORQUE MÁXIMO DE 30 KNM - CHP DIURNO. AF_06/2015 | CHP | 226,01
1 - 90686 | 1 | 90686 |  | MANIPULADOR TELESCÓPICO, POTÊNCIA DE 85 HP, CAPACIDADE DE CARGA DE 3.500 KG, ALTURA MÁXIMA DE ELEVAÇÃO DE 12,3 M - CHP DIURNO. AF_06/2015 | CHP | 127,77
1 - 90692 | 1 | 90692 |  | MINICARREGADEIRA SOBRE RODAS, POTÊNCIA LÍQUIDA DE 47 HP, CAPACIDADE NOMINAL DE OPERAÇÃO DE 646 KG - CHP DIURNO. AF_06/2015 | CHP | 79,43
1 - 90964 | 1 | 90964 |  | COMPRESSOR DE AR REBOCÁVEL, VAZÃO 89 PCM, PRESSÃO EFETIVA DE TRABALHO 102 PSI, MOTOR DIESEL, POTÊNCIA 20 CV - CHP DIURNO. AF_06/2015 | CHP | 17,24
1 - 90972 | 1 | 90972 |  | COMPRESSOR DE AR REBOCAVEL, VAZÃO 250 PCM, PRESSAO DE TRABALHO 102 PSI, MOTOR A DIESEL POTÊNCIA 81 CV - CHP DIURNO. AF_06/2015 | CHP | 46,04
1 - 90979 | 1 | 90979 |  | COMPRESSOR DE AR REBOCÁVEL, VAZÃO 748 PCM, PRESSÃO EFETIVA DE TRABALHO 102 PSI, MOTOR DIESEL, POTÊNCIA 210 CV - CHP DIURNO. AF_06/2015 | CHP | 118,96
1 - 90991 | 1 | 90991 |  | ESCAVADEIRA HIDRÁULICA SOBRE ESTEIRAS, CAÇAMBA 0,80 M3, PESO OPERACIONAL 17,8 T, POTÊNCIA LÍQUIDA 110 HP - CHP DIURNO. AF_10/2014 | CHP | 129,39
1 - 90999 | 1 | 90999 |  | COMPRESSOR DE AR REBOCAVEL, VAZÃO 400 PCM, PRESSAO DE TRABALHO 102 PSI, MOTOR A DIESEL POTÊNCIA 110 CV - CHP DIURNO. AF_06/2015 | CHP | 61,16
1 - 91031 | 1 | 91031 |  | CAMINHÃO TRUCADO (C/ TERCEIRO EIXO) ELETRÔNICO - POTÊNCIA 231CV - PBT = 22000KG - DIST. ENTRE EIXOS 5170 MM - INCLUI CARROCERIA FIXA ABERTA DE MADEIRA - CHP DIURNO. AF_06/2015 | CHP | 163,09
1 - 91277 | 1 | 91277 |  | PLACA VIBRATÓRIA REVERSÍVEL COM MOTOR 4 TEMPOS A GASOLINA, FORÇA CENTRÍFUGA DE 25 KN (2500 KGF), POTÊNCIA 5,5 CV - CHP DIURNO. AF_08/2015 | CHP | 4,88
1 - 91283 | 1 | 91283 |  | CORTADORA DE PISO COM MOTOR 4 TEMPOS A GASOLINA, POTÊNCIA DE 13 HP, COM DISCO DE CORTE DIAMANTADO SEGMENTADO PARA CONCRETO, DIÂMETRO DE 350 MM, FURO DE 1" (14 X 1") - CHP DIURNO. AF_08/2015 | CHP | 10,20
1 - 91386 | 1 | 91386 |  | CAMINHÃO BASCULANTE 10 M3, TRUCADO CABINE SIMPLES, PESO BRUTO TOTAL 23.000 KG, CARGA ÚTIL MÁXIMA 15.935 KG, DISTÂNCIA ENTRE EIXOS 4,80 M, POTÊNCIA 230 CV INCLUSIVE CAÇAMBA METÁLICA - CHP DIURNO. AF_06/2014 | CHP | 170,27
1 - 91533 | 1 | 91533 |  | COMPACTADOR DE SOLOS DE PERCUSSÃO (SOQUETE) COM MOTOR A GASOLINA 4 TEMPOS, POTÊNCIA 4 CV - CHP DIURNO. AF_08/2015 | CHP | 25,28
1 - 91634 | 1 | 91634 |  | GUINDAUTO HIDRÁULICO, CAPACIDADE MÁXIMA DE CARGA 6500 KG, MOMENTO MÁXIMO DE CARGA 5,8 TM, ALCANCE MÁXIMO HORIZONTAL 7,60 M, INCLUSIVE CAMINHÃO TOCO PBT 9.700 KG, POTÊNCIA DE 160 CV - CHP DIURNO. AF_08/2015 | CHP | 124,33
1 - 91645 | 1 | 91645 |  | CAMINHÃO DE TRANSPORTE DE MATERIAL ASFÁLTICO 30.000 L, COM CAVALO MECÂNICO DE CAPACIDADE MÁXIMA DE TRAÇÃO COMBINADO DE 66.000 KG, POTÊNCIA 360 CV, INCLUSIVE TANQUE DE ASFALTO COM SERPENTINA - CHP DIURNO. AF_08/2015 | CHP | 264,68
1 - 91692 | 1 | 91692 |  | SERRA CIRCULAR DE BANCADA COM MOTOR ELÉTRICO POTÊNCIA DE 5HP, COM COIFA PARA DISCO 10" - CHP DIURNO. AF_08/2015 | CHP | 22,88
1 - 92043 | 1 | 92043 |  | DISTRIBUIDOR DE AGREGADOS REBOCAVEL, CAPACIDADE 1,9 M³, LARGURA DE TRABALHO 3,66 M - CHP DIURNO. AF_11/2015 | CHP | 8,39
1 - 92106 | 1 | 92106 |  | CAMINHÃO PARA EQUIPAMENTO DE LIMPEZA A SUCÇÃO, COM CAMINHÃO TRUCADO DE PESO BRUTO TOTAL 23000 KG, CARGA ÚTIL MÁXIMA 15935 KG, DISTÂNCIA ENTRE EIXOS 4,80 M, POTÊNCIA 230 CV, INCLUSIVE LIMPADORA A SUCÇÃO, TANQUE 12000 L - CHP DIURNO. AF_11/2015 | CHP | 172,91
1 - 92112 | 1 | 92112 |  | PENEIRA ROTATIVA COM MOTOR ELÉTRICO TRIFÁSICO DE 2 CV, CILINDRO DE 1 M X 0,60 M, COM FUROS DE 3,17 MM - CHP DIURNO. AF_11/2015 | CHP | 1,90
1 - 92118 | 1 | 92118 |  | DOSADOR DE AREIA, CAPACIDADE DE 26 LITROS - CHP DIURNO. AF_11/2015 | CHP | 0,15
1 - 92138 | 1 | 92138 |  | CAMINHONETE COM MOTOR A DIESEL, POTÊNCIA 180 CV, CABINE DUPLA, 4X4 - CHP DIURNO. AF_11/2015 | CHP | 123,02
1 - 92145 | 1 | 92145 |  | CAMINHONETE CABINE SIMPLES COM MOTOR 1.6 FLEX, CÂMBIO MANUAL, POTÊNCIA 101/104 CV, 2 PORTAS - CHP DIURNO. AF_11/2015 | CHP | 92,55
1 - 92242 | 1 | 92242 |  | CAMINHÃO DE TRANSPORTE DE MATERIAL ASFÁLTICO 20.000 L, COM CAVALO MECÂNICO DE CAPACIDADE MÁXIMA DE TRAÇÃO COMBINADO DE 45.000 KG, POTÊNCIA 330 CV, INCLUSIVE TANQUE DE ASFALTO COM MAÇARICO - CHP DIURNO. AF_12/2015 | CHP | 231,97
1 - 92716 | 1 | 92716 |  | APARELHO PARA CORTE E SOLDA OXI-ACETILENO SOBRE RODAS, INCLUSIVE CILINDROS E MAÇARICOS - CHP DIURNO. AF_12/2015 | CHP | 21,38
1 - 92960 | 1 | 92960 |  | MÁQUINA EXTRUSORA DE CONCRETO PARA GUIAS E SARJETAS, MOTOR A DIESEL, POTÊNCIA 14 CV - CHP DIURNO. AF_12/2015 | CHP | 18,19
1 - 92966 | 1 | 92966 |  | MARTELO PERFURADOR PNEUMÁTICO MANUAL, HASTE 25 X 75 MM, 21 KG - CHP DIURNO. AF_12/2015 | CHP | 19,77
1 - 93224 | 1 | 93224 |  | PERFURATRIZ COM TORRE METÁLICA PARA EXECUÇÃO DE ESTACA HÉLICE CONTÍNUA, PROFUNDIDADE MÁXIMA DE 32 M, DIÂMETRO MÁXIMO DE 1000 MM, POTÊNCIA INSTALADA DE 350 HP, MESA ROTATIVA COM TORQUE MÁXIMO DE 263 KNM - CHP DIURNO. AF_01/2016 | CHP | 592,09
1 - 93233 | 1 | 93233 |  | BETONEIRA CAPACIDADE NOMINAL 400 L, CAPACIDADE DE MISTURA 310 L, MOTOR A GASOLINA POTÊNCIA 5,5 HP, SEM CARREGADOR - CHP DIURNO. AF_02/2016 | CHP | 4,27
1 - 93272 | 1 | 93272 |  | GRUA ASCENSIONAL, LANCA DE 30 M, CAPACIDADE DE 1,0 T A 30 M, ALTURA ATE 39 M - CHP DIURNO. AF_03/2016 | CHP | 78,03
1 - 93281 | 1 | 93281 |  | GUINCHO ELÉTRICO DE COLUNA, CAPACIDADE 400 KG, COM MOTO FREIO, MOTOR TRIFÁSICO DE 1,25 CV - CHP DIURNO. AF_03/2016 | CHP | 21,10
1 - 93287 | 1 | 93287 |  | GUINDASTE HIDRÁULICO AUTOPROPELIDO, COM LANÇA TELESCÓPICA 40 M, CAPACIDADE MÁXIMA 60 T, POTÊNCIA 260 KW - CHP DIURNO. AF_03/2016 | CHP | 300,13
1 - 93402 | 1 | 93402 |  | GUINDAUTO HIDRÁULICO, CAPACIDADE MÁXIMA DE CARGA 3300 KG, MOMENTO MÁXIMO DE CARGA 5,8 TM, ALCANCE MÁXIMO HORIZONTAL 7,60 M, INCLUSIVE CAMINHÃO TOCO PBT 16.000 KG, POTÊNCIA DE 189 CV - CHP DIURNO. AF_03/2016 | CHP | 138,00
1 - 93408 | 1 | 93408 |  | MÁQUINA JATO DE PRESSAO PORTÁTIL PARA JATEAMENTO, CONTROLE AUTOMATICO REMOTO, CAMARA DE 1 SAIDA, CAPACIDADE 280 L, DIAMETRO 670 MM, BICO DE JATO CURTO VENTURI DE 5/16, MANGUEIRA DE 1 COM COMPRESSOR DE AR REBOCÁVEL VAZÃO 189 PCM E MOTOR DIESEL DE 63 CV- CHP DIURNO. AF_03/2016 | CHP | 67,46
1 - 93415 | 1 | 93415 |  | GERADOR PORTÁTIL MONOFÁSICO, POTÊNCIA 5500 VA, MOTOR A GASOLINA, POTÊNCIA DO MOTOR 13 CV - CHP DIURNO. AF_03/2016 | CHP | 9,00
1 - 93421 | 1 | 93421 |  | GRUPO GERADOR REBOCÁVEL, POTÊNCIA 66 KVA, MOTOR A DIESEL - CHP DIURNO. AF_03/2016 | CHP | 41,30
1 - 93427 | 1 | 93427 |  | GRUPO GERADOR ESTACIONÁRIO, POTÊNCIA 150 KVA, MOTOR A DIESEL- CHP DIURNO. AF_03/2016 | CHP | 95,32
1 - 93433 | 1 | 93433 |  | USINA DE MISTURA ASFÁLTICA À QUENTE, TIPO CONTRA FLUXO, PROD 40 A 80 TON/HORA - CHP DIURNO. AF_03/2016 | CHP | 1.970,19
1 - 93439 | 1 | 93439 |  | USINA DE ASFALTO À FRIO, CAPACIDADE DE 40 A 60 TON/HORA, ELÉTRICA POTÊNCIA 30 CV - CHP DIURNO. AF_03/2016 | CHP | 107,35
1 - 95121 | 1 | 95121 |  | USINA MISTURADORA DE SOLOS, CAPACIDADE DE 200 A 500 TON/H, POTENCIA 75KW - CHP DIURNO. AF_07/2016 | CHP | 200,93
1 - 95127 | 1 | 95127 |  | DISTRIBUIDOR DE AGREGADOS AUTOPROPELIDO, CAP 3 M3, A DIESEL, POTÊNCIA 176CV - CHP DIURNO. AF_07/2016 | CHP | 131,13
1 - 95133 | 1 | 95133 |  | MÁQUINA DEMARCADORA DE FAIXA DE TRÁFEGO À FRIO, AUTOPROPELIDA, POTÊNCIA 38 HP - CHP DIURNO. AF_07/2016 | CHP | 105,44
1 - 95139 | 1 | 95139 |  | TALHA MANUAL DE CORRENTE, CAPACIDADE DE 2 TON. COM ELEVAÇÃO DE 3 M - CHP DIURNO. AF_07/2016 | CHP | 0,06
1 - 95212 | 1 | 95212 |  | GRUA ASCENCIONAL, LANCA DE 42 M, CAPACIDADE DE 1,5 T A 30 M, ALTURA ATE 39 M - CHP DIURNO. AF_08/2016 | CHP | 85,14
1 - 95218 | 1 | 95218 |  | PULVERIZADOR DE TINTA ELÉTRICO/MÁQUINA DE PINTURA AIRLESS, VAZÃO 2 L/MIN - CHP DIURNO. AF_08/2016 | CHP | 22,74
1 - 95258 | 1 | 95258 |  | MARTELO DEMOLIDOR PNEUMÁTICO MANUAL, 32 KG - CHP DIURNO. AF_09/2016 | CHP | 19,49
1 - 95264 | 1 | 95264 |  | COMPACTADOR DE SOLOS DE PERCUSÃO (SOQUETE) COM MOTOR A GASOLINA, POTÊNCIA 3 CV - CHP DIURNO. AF_09/2016 | CHP | 3,44
1 - 95270 | 1 | 95270 |  | RÉGUA VIBRATÓRIA DUPLA PARA CONCRETO, PESO DE 60KG, COMPRIMENTO 4 M, COM MOTOR A GASOLINA, POTÊNCIA 5,5 HP - CHP DIURNO. AF_09/2016 | CHP | 4,64
1 - 95276 | 1 | 95276 |  | POLIDORA DE PISO (POLITRIZ), PESO DE 100KG, DIÂMETRO 450 MM, MOTOR ELÉTRICO, POTÊNCIA 4 HP - CHP DIURNO. AF_09/2016 | CHP | 2,34
1 - 95282 | 1 | 95282 |  | DESEMPENADEIRA DE CONCRETO, PESO DE 75KG, 4 PÁS, MOTOR A GASOLINA, POTÊNCIA 5,5 HP - CHP DIURNO. AF_09/2016 | CHP | 4,62
1 - 95620 | 1 | 95620 |  | PERFURATRIZ PNEUMATICA MANUAL DE PESO MEDIO, MARTELETE, 18KG, COMPRIMENTO MÁXIMO DE CURSO DE 6 M, DIAMETRO DO PISTAO DE 5,5 CM - CHP DIURNO. AF_11/2016 | CHP | 19,17
1 - 95631 | 1 | 95631 |  | ROLO COMPACTADOR VIBRATORIO TANDEM, ACO LISO, POTENCIA 125 HP, PESO SEM/COM LASTRO 10,20/11,65 T, LARGURA DE TRABALHO 1,73 M - CHP DIURNO. AF_11/2016 | CHP | 135,86
1 - 95702 | 1 | 95702 |  | PERFURATRIZ MANUAL, TORQUE MAXIMO 55 KGF.M, POTENCIA 5 CV, COM DIAMETRO MAXIMO 8 1/2" - CHP DIURNO. AF_11/2016 | CHP | 28,48
1 - 95708 | 1 | 95708 |  | PERFURATRIZ SOBRE ESTEIRA, TORQUE MÁXIMO 600 KGF, POTÊNCIA ENTRE 50 E 60 HP, DIÂMETRO MÁXIMO 10 - CHP DIURNO. AF_11/2016 | CHP | 96,34
1 - 95714 | 1 | 95714 |  | ESCAVADEIRA HIDRAULICA SOBRE ESTEIRA, COM GARRA GIRATORIA DE MANDIBULAS, PESO OPERACIONAL ENTRE 22,00 E 25,50 TON, POTENCIA LIQUIDA ENTRE 150 E 160 HP - CHP DIURNO. AF_11/2016 | CHP | 163,00
1 - 95720 | 1 | 95720 |  | ESCAVADEIRA HIDRAULICA SOBRE ESTEIRA, EQUIPADA COM CLAMSHELL, COM CAPACIDADE DA CAÇAMBA ENTRE 1,20 E 1,50 M3, PESO OPERACIONAL ENTRE 20,00 E 22,00 TON, POTENCIA LIQUIDA ENTRE 150 E 160 HP - CHP DIURNO. AF_11/2016 | CHP | 160,58
1 - 95872 | 1 | 95872 |  | GRUPO GERADOR COM CARENAGEM, MOTOR DIESEL POTÊNCIA STANDART ENTRE 250 E 260 KVA - CHP DIURNO. AF_12/2016 | CHP | 161,89
1 - 96013 | 1 | 96013 |  | TRATOR DE PNEUS COM POTÊNCIA DE 122 CV, TRAÇÃO 4X4, COM VASSOURA MECÂNICA ACOPLADA - CHP DIURNO. AF_02/2017 | CHP | 108,11
1 - 96020 | 1 | 96020 |  | TRATOR DE PNEUS COM POTÊNCIA DE 122 CV, TRAÇÃO 4X4, COM GRADE DE DISCOS ACOPLADA - CHP DIURNO. AF_02/2017 | CHP | 107,84
1 - 96028 | 1 | 96028 |  | TRATOR DE PNEUS COM POTÊNCIA DE 85 CV, TRAÇÃO 4X4, COM GRADE DE DISCOS ACOPLADA - CHP DIURNO. AF_02/2017 | CHP | 83,92
1 - 96035 | 1 | 96035 |  | CAMINHÃO BASCULANTE 10 M3, TRUCADO, POTÊNCIA 230 CV, INCLUSIVE CAÇAMBA METÁLICA, COM DISTRIBUIDOR DE AGREGADOS ACOPLADO - CHP DIURNO. AF_02/2017 | CHP | 177,82
1 - 96157 | 1 | 96157 |  | TRATOR DE PNEUS COM POTÊNCIA DE 85 CV, TRAÇÃO 4X4, COM VASSOURA MECÂNICA ACOPLADA - CHP DIURNO. AF_03/2017 | CHP | 84,19
1 - 96158 | 1 | 96158 |  | MINICARREGADEIRA SOBRE RODAS POTENCIA 47HP CAPACIDADE OPERACAO 646 KG, COM VASSOURA MECÂNICA ACOPLADA - CHP DIURNO. AF_03/2017 | CHP | 86,60
1 - 96245 | 1 | 96245 |  | MINIESCAVADEIRA SOBRE ESTEIRAS, POTENCIA LIQUIDA DE *30* HP, PESO OPERACIONAL DE *3.500* KG - CHP DIURNO. AF_04/2017 | CHP | 74,47
1 - 96303 | 1 | 96303 |  | PERFURATRIZ ROTATIVA SOBRE ESTEIRA, TORQUE MAXIMO 2500 KGM, POTENCIA 110 HP, MOTOR DIESEL- CHP DIURNO. AF_05/2017 | CHP | 158,11
1 - 96309 | 1 | 96309 |  | COMPRESSOR DE AR, VAZAO DE 10 PCM, RESERVATORIO 100 L, PRESSAO DE TRABALHO ENTRE 6,9 E 9,7 BAR, POTENCIA 2 HP, TENSAO 110/220 V - CHP DIURNO. AF_05/2017 | CHP | 1,05
1 - 96463 | 1 | 96463 |  | ROLO COMPACTADOR DE PNEUS, ESTATICO, PRESSAO VARIAVEL, POTENCIA 110 HP, PESO SEM/COM LASTRO 10,8/27 T, LARGURA DE ROLAGEM 2,30 M - CHP DIURNO. AF_06/2017 | CHP | 134,97
1 - 98764 | 1 | 98764 |  | INVERSOR DE SOLDA MONOFÁSICO DE 160 A, POTÊNCIA DE 5400 W, TENSÃO DE 220 V, PARA SOLDA COM ELETRODOS DE 2,0 A 4,0 MM E PROCESSO TIG - CHP DIURNO. AF_06/2018 | CHP | 2,96
1 - 99833 | 1 | 99833 |  | LAVADORA DE ALTA PRESSAO (LAVA-JATO) PARA AGUA FRIA, PRESSAO DE OPERACAO ENTRE 1400 E 1900 LIB/POL2, VAZAO MAXIMA ENTRE 400 E 700 L/H - CHP DIURNO. AF_04/2019 | CHP | 1,00
1 - 5632 | 1 | 5632 |  | ESCAVADEIRA HIDRÁULICA SOBRE ESTEIRAS, CAÇAMBA 0,80 M3, PESO OPERACIONAL 17 T, POTENCIA BRUTA 111 HP - CHI DIURNO. AF_06/2014 | CHI | 51,71
1 - 5679 | 1 | 5679 |  | RETROESCAVADEIRA SOBRE RODAS COM CARREGADEIRA, TRAÇÃO 4X4, POTÊNCIA LÍQ. 88 HP, CAÇAMBA CARREG. CAP. MÍN. 1 M3, CAÇAMBA RETRO CAP. 0,26 M3, PESO OPERACIONAL MÍN. 6.674 KG, PROFUNDIDADE ESCAVAÇÃO MÁX. 4,37 M - CHI DIURNO. AF_06/2014 | CHI | 40,14
1 - 5681 | 1 | 5681 |  | RETROESCAVADEIRA SOBRE RODAS COM CARREGADEIRA, TRAÇÃO 4X2, POTÊNCIA LÍQ. 79 HP, CAÇAMBA CARREG. CAP. MÍN. 1 M3, CAÇAMBA RETRO CAP. 0,20 M3, PESO OPERACIONAL MÍN. 6.570 KG, PROFUNDIDADE ESCAVAÇÃO MÁX. 4,37 M - CHI DIURNO. AF_06/2014 | CHI | 38,34
1 - 5685 | 1 | 5685 |  | ROLO COMPACTADOR VIBRATÓRIO DE UM CILINDRO AÇO LISO, POTÊNCIA 80 HP, PESO OPERACIONAL MÁXIMO 8,1 T, IMPACTO DINÂMICO 16,15 / 9,5 T, LARGURA DE TRABALHO 1,68 M - CHI DIURNO. AF_06/2014 | CHI | 37,76
1 - 5690 | 1 | 5690 |  | GRADE DE DISCO CONTROLE REMOTO REBOCÁVEL, COM 24 DISCOS 24 X 6 MM COM PNEUS PARA TRANSPORTE - CHI DIURNO. AF_06/2014 | CHI | 2,25
1 - 5806 | 1 | 5806 |  | MOTOBOMBA CENTRÍFUGA, MOTOR A GASOLINA, POTÊNCIA 5,42 HP, BOCAIS 1 1/2" X 1", DIÂMETRO ROTOR 143 MM HM/Q = 6 MCA / 16,8 M3/H A 38 MCA / 6,6 M3/H - CHI DIURNO. AF_06/2014 | CHI | 0,21
1 - 5826 | 1 | 5826 |  | CAMINHÃO TOCO, PBT 16.000 KG, CARGA ÚTIL MÁX. 10.685 KG, DIST. ENTRE EIXOS 4,8 M, POTÊNCIA 189 CV, INCLUSIVE CARROCERIA FIXA ABERTA DE MADEIRA P/ TRANSPORTE GERAL DE CARGA SECA, DIMEN. APROX. 2,5 X 7,00 X 0,50 M - CHI DIURNO. AF_06/2014 | CHI | 30,69
1 - 5829 | 1 | 5829 |  | USINA DE CONCRETO FIXA, CAPACIDADE NOMINAL DE 90 A 120 M3/H, SEM SILO - CHI DIURNO. AF_07/2016 | CHI | 121,26
1 - 5837 | 1 | 5837 |  | VIBROACABADORA DE ASFALTO SOBRE ESTEIRAS, LARGURA DE PAVIMENTAÇÃO 1,90 M A 5,30 M, POTÊNCIA 105 HP CAPACIDADE 450 T/H - CHI DIURNO. AF_11/2014 | CHI | 103,70
1 - 5841 | 1 | 5841 |  | VASSOURA MECÂNICA REBOCÁVEL COM ESCOVA CILÍNDRICA, LARGURA ÚTIL DE VARRIMENTO DE 2,44 M - CHI DIURNO. AF_06/2014 | CHI | 2,57
1 - 5845 | 1 | 5845 |  | TRATOR DE PNEUS, POTÊNCIA 122 CV, TRAÇÃO 4X4, PESO COM LASTRO DE 4.510 KG - CHI DIURNO. AF_06/2014 | CHI | 34,73
1 - 5849 | 1 | 5849 |  | TRATOR DE ESTEIRAS, POTÊNCIA 170 HP, PESO OPERACIONAL 19 T, CAÇAMBA 5,2 M3 - CHI DIURNO. AF_06/2014 | CHI | 52,84
1 - 5853 | 1 | 5853 |  | TRATOR DE ESTEIRAS, POTÊNCIA 150 HP, PESO OPERACIONAL 16,7 T, COM RODA MOTRIZ ELEVADA E LÂMINA 3,18 M3 - CHI DIURNO. AF_06/2014 | CHI | 53,03
1 - 5857 | 1 | 5857 |  | TRATOR DE ESTEIRAS, POTÊNCIA 347 HP, PESO OPERACIONAL 38,5 T, COM LÂMINA 8,70 M3 - CHI DIURNO. AF_06/2014 | CHI | 124,26
1 - 5865 | 1 | 5865 |  | ROLO COMPACTADOR VIBRATÓRIO REBOCÁVEL, CILINDRO DE AÇO LISO, POTÊNCIA DE TRAÇÃO DE 65 CV, PESO 4,7 T, IMPACTO DINÂMICO 18,3 T, LARGURA DE TRABALHO 1,67 M - CHI DIURNO. AF_02/2016 | CHI | 5,84
1 - 5869 | 1 | 5869 |  | ROLO COMPACTADOR VIBRATÓRIO TANDEM AÇO LISO, POTÊNCIA 58 HP, PESO SEM/COM LASTRO 6,5 / 9,4 T, LARGURA DE TRABALHO 1,2 M - CHI DIURNO. AF_06/2014 | CHI | 42,18
1 - 5877 | 1 | 5877 |  | RETROESCAVADEIRA SOBRE RODAS COM CARREGADEIRA, TRAÇÃO 4X4, POTÊNCIA LÍQ. 72 HP, CAÇAMBA CARREG. CAP. MÍN. 0,79 M3, CAÇAMBA RETRO CAP. 0,18 M3, PESO OPERACIONAL MÍN. 7.140 KG, PROFUNDIDADE ESCAVAÇÃO MÁX. 4,50 M - CHI DIURNO. AF_06/2014 | CHI | 39,57
1 - 5881 | 1 | 5881 |  | ROLO COMPACTADOR VIBRATÓRIO PÉ DE CARNEIRO, OPERADO POR CONTROLE REMOTO, POTÊNCIA 12,5 KW, PESO OPERACIONAL 1,675 T, LARGURA DE TRABALHO 0,85 M - CHI DIURNO. AF_02/2016 | CHI | 44,85
1 - 5884 | 1 | 5884 |  | USINA DE LAMA ASFÁLTICA, PROD 30 A 50 T/H, SILO DE AGREGADO 7 M3, RESERVATÓRIOS PARA EMULSÃO E ÁGUA DE 2,3 M3 CADA, MISTURADOR TIPO PUG MILL A SER MONTADO SOBRE CAMINHÃO - CHI DIURNO. AF_10/2014 | CHI | 35,24
1 - 5892 | 1 | 5892 |  | CAMINHÃO TOCO, PESO BRUTO TOTAL 14.300 KG, CARGA ÚTIL MÁXIMA 9590 KG, DISTÂNCIA ENTRE EIXOS 4,76 M, POTÊNCIA 185 CV (NÃO INCLUI CARROCERIA) - CHI DIURNO. AF_06/2014 | CHI | 31,82
1 - 5896 | 1 | 5896 |  | CAMINHÃO TOCO, PESO BRUTO TOTAL 16.000 KG, CARGA ÚTIL MÁXIMA DE 10.685 KG, DISTÂNCIA ENTRE EIXOS 4,80 M, POTÊNCIA 189 CV EXCLUSIVE CARROCERIA - CHI DIURNO. AF_06/2014 | CHI | 29,97
1 - 5903 | 1 | 5903 |  | CAMINHÃO PIPA 10.000 L TRUCADO, PESO BRUTO TOTAL 23.000 KG, CARGA ÚTIL MÁXIMA 15.935 KG, DISTÂNCIA ENTRE EIXOS 4,8 M, POTÊNCIA 230 CV, INCLUSIVE TANQUE DE AÇO PARA TRANSPORTE DE ÁGUA - CHI DIURNO. AF_06/2014 | CHI | 37,21
1 - 5911 | 1 | 5911 |  | ESPARGIDOR DE ASFALTO PRESSURIZADO COM TANQUE DE 2500 L, REBOCÁVEL COM MOTOR A GASOLINA POTÊNCIA 3,4 HP - CHI DIURNO. AF_07/2014 | CHI | 18,17
1 - 5923 | 1 | 5923 |  | GRADE DE DISCO REBOCÁVEL COM 20 DISCOS 24" X 6 MM COM PNEUS PARA TRANSPORTE - CHI DIURNO. AF_06/2014 | CHI | 1,76
1 - 5930 | 1 | 5930 |  | GUINDAUTO HIDRÁULICO, CAPACIDADE MÁXIMA DE CARGA 6200 KG, MOMENTO MÁXIMO DE CARGA 11,7 TM, ALCANCE MÁXIMO HORIZONTAL 9,70 M, INCLUSIVE CAMINHÃO TOCO PBT 16.000 KG, POTÊNCIA DE 189 CV - CHI DIURNO. AF_06/2014 | CHI | 34,20
1 - 5934 | 1 | 5934 |  | MOTONIVELADORA POTÊNCIA BÁSICA LÍQUIDA (PRIMEIRA MARCHA) 125 HP, PESO BRUTO 13032 KG, LARGURA DA LÂMINA DE 3,7 M - CHI DIURNO. AF_06/2014 | CHI | 55,20
1 - 5942 | 1 | 5942 |  | PÁ CARREGADEIRA SOBRE RODAS, POTÊNCIA LÍQUIDA 128 HP, CAPACIDADE DA CAÇAMBA 1,7 A 2,8 M3, PESO OPERACIONAL 11632 KG - CHI DIURNO. AF_06/2014 | CHI | 49,80
1 - 5946 | 1 | 5946 |  | PÁ CARREGADEIRA SOBRE RODAS, POTÊNCIA 197 HP, CAPACIDADE DA CAÇAMBA 2,5 A 3,5 M3, PESO OPERACIONAL 18338 KG - CHI DIURNO. AF_06/2014 | CHI | 59,87
1 - 5952 | 1 | 5952 |  | MARTELETE OU ROMPEDOR PNEUMÁTICO MANUAL, 28 KG, COM SILENCIADOR - CHI DIURNO. AF_07/2016 | CHI | 18,72
1 - 5954 | 1 | 5954 |  | COMPRESSOR DE AR REBOCÁVEL, VAZÃO 189 PCM, PRESSÃO EFETIVA DE TRABALHO 102 PSI, MOTOR DIESEL, POTÊNCIA 63 CV - CHI DIURNO. AF_06/2015 | CHI | 2,94
1 - 5961 | 1 | 5961 |  | CAMINHÃO BASCULANTE 6 M3, PESO BRUTO TOTAL 16.000 KG, CARGA ÚTIL MÁXIMA 13.071 KG, DISTÂNCIA ENTRE EIXOS 4,80 M, POTÊNCIA 230 CV INCLUSIVE CAÇAMBA METÁLICA - CHI DIURNO. AF_06/2014 | CHI | 35,44
1 - 6260 | 1 | 6260 |  | CAMINHÃO PIPA 6.000 L, PESO BRUTO TOTAL 13.000 KG, DISTÂNCIA ENTRE EIXOS 4,80 M, POTÊNCIA 189 CV INCLUSIVE TANQUE DE AÇO PARA TRANSPORTE DE ÁGUA, CAPACIDADE 6 M3 - CHI DIURNO. AF_06/2014 | CHI | 33,43
1 - 6880 | 1 | 6880 |  | ROLO COMPACTADOR DE PNEUS ESTÁTICO, PRESSÃO VARIÁVEL, POTÊNCIA 111 HP, PESO SEM/COM LASTRO 9,5 / 26 T, LARGURA DE TRABALHO 1,90 M - CHI DIURNO. AF_07/2014 | CHI | 48,67
1 - 7031 | 1 | 7031 |  | TANQUE DE ASFALTO ESTACIONÁRIO COM SERPENTINA, CAPACIDADE 30.000 L - CHI DIURNO. AF_06/2014 | CHI | 4,10
1 - 7043 | 1 | 7043 |  | MOTOBOMBA TRASH (PARA ÁGUA SUJA) AUTO ESCORVANTE, MOTOR GASOLINA DE 6,41 HP, DIÂMETROS DE SUCÇÃO X RECALQUE: 3" X 3", HM/Q = 10 MCA / 60 M3/H A 23 MCA / 0 M3/H - CHI DIURNO. AF_10/2014 | CHI | 0,26
1 - 7050 | 1 | 7050 |  | ROLO COMPACTADOR PE DE CARNEIRO VIBRATORIO, POTENCIA 125 HP, PESO OPERACIONAL SEM/COM LASTRO 11,95 / 13,30 T, IMPACTO DINAMICO 38,5 / 22,5 T, LARGURA DE TRABALHO 2,15 M - CHI DIURNO. AF_06/2014 | CHI | 45,24
1 - 67827 | 1 | 67827 |  | CAMINHÃO BASCULANTE 6 M3 TOCO, PESO BRUTO TOTAL 16.000 KG, CARGA ÚTIL MÁXIMA 11.130 KG, DISTÂNCIA ENTRE EIXOS 5,36 M, POTÊNCIA 185 CV, INCLUSIVE CAÇAMBA METÁLICA - CHI DIURNO. AF_06/2014 | CHI | 34,69
1 - 73395 | 1 | 73395 |  | GRUPO GERADOR ESTACIONÁRIO, MOTOR DIESEL POTÊNCIA 170 KVA - CHI DIURNO. AF_02/2016 | CHI | 3,35
1 - 83766 | 1 | 83766 |  | GRUPO DE SOLDAGEM COM GERADOR A DIESEL 60 CV PARA SOLDA ELÉTRICA, SOBRE 04 RODAS, COM MOTOR 4 CILINDROS 600 A - CHI DIURNO. AF_02/2016 | CHI | 28,05
1 - 84013 | 1 | 84013 |  | ESCAVADEIRA HIDRÁULICA SOBRE ESTEIRAS, CAÇAMBA 0,80 M3, PESO OPERACIONAL 17,8 T, POTÊNCIA LÍQUIDA 110 HP - CHI DIURNO. AF_10/2014 | CHI | 50,43
1 - 87446 | 1 | 87446 |  | BETONEIRA CAPACIDADE NOMINAL 400 L, CAPACIDADE DE MISTURA 310 L, MOTOR A DIESEL POTÊNCIA 5,0 HP, SEM CARREGADOR - CHI DIURNO. AF_06/2014 | CHI | 0,32
1 - 88392 | 1 | 88392 |  | MISTURADOR DE ARGAMASSA, EIXO HORIZONTAL, CAPACIDADE DE MISTURA 300 KG, MOTOR ELÉTRICO POTÊNCIA 5 CV - CHI DIURNO. AF_06/2014 | CHI | 0,63
1 - 88398 | 1 | 88398 |  | MISTURADOR DE ARGAMASSA, EIXO HORIZONTAL, CAPACIDADE DE MISTURA 600 KG, MOTOR ELÉTRICO POTÊNCIA 7,5 CV - CHI DIURNO. AF_06/2014 | CHI | 0,75
1 - 88404 | 1 | 88404 |  | MISTURADOR DE ARGAMASSA, EIXO HORIZONTAL, CAPACIDADE DE MISTURA 160 KG, MOTOR ELÉTRICO POTÊNCIA 3 CV - CHI DIURNO. AF_06/2014 | CHI | 0,60
1 - 88430 | 1 | 88430 |  | PROJETOR DE ARGAMASSA, CAPACIDADE DE PROJEÇÃO 1,5 M3/H, ALCANCE DE 30 ATÉ 60 M, MOTOR ELÉTRICO POTÊNCIA 7,5 HP - CHI DIURNO. AF_06/2014 | CHI | 3,92
1 - 88438 | 1 | 88438 |  | PROJETOR DE ARGAMASSA, CAPACIDADE DE PROJEÇÃO 2 M3/H, ALCANCE ATÉ 50 M, MOTOR ELÉTRICO POTÊNCIA 7,5 HP - CHI DIURNO. AF_06/2014 | CHI | 5,20
1 - 88831 | 1 | 88831 |  | BETONEIRA CAPACIDADE NOMINAL DE 400 L, CAPACIDADE DE MISTURA 280 L, MOTOR ELÉTRICO TRIFÁSICO POTÊNCIA DE 2 CV, SEM CARREGADOR - CHI DIURNO. AF_10/2014 | CHI | 0,23
1 - 88844 | 1 | 88844 |  | TRATOR DE ESTEIRAS, POTÊNCIA 125 HP, PESO OPERACIONAL 12,9 T, COM LÂMINA 2,7 M3 - CHI DIURNO. AF_10/2014 | CHI | 47,01
1 - 88908 | 1 | 88908 |  | ESCAVADEIRA HIDRÁULICA SOBRE ESTEIRAS, CAÇAMBA 1,20 M3, PESO OPERACIONAL 21 T, POTÊNCIA BRUTA 155 HP - CHI DIURNO. AF_06/2014 | CHI | 54,83
1 - 89022 | 1 | 89022 |  | BOMBA SUBMERSÍVEL ELÉTRICA TRIFÁSICA, POTÊNCIA 2,96 HP, Ø ROTOR 144 MM SEMI-ABERTO, BOCAL DE SAÍDA Ø 2, HM/Q = 2 MCA / 38,8 M3/H A 28 MCA / 5 M3/H - CHI DIURNO. AF_06/2014 | CHI | 0,27
1 - 89027 | 1 | 89027 |  | TANQUE DE ASFALTO ESTACIONÁRIO COM MAÇARICO, CAPACIDADE 20.000 L - CHI DIURNO. AF_06/2014 | CHI | 3,33
1 - 89031 | 1 | 89031 |  | TRATOR DE ESTEIRAS, POTÊNCIA 100 HP, PESO OPERACIONAL 9,4 T, COM LÂMINA 2,19 M3 - CHI DIURNO. AF_06/2014 | CHI | 45,88
1 - 89036 | 1 | 89036 |  | TRATOR DE PNEUS, POTÊNCIA 85 CV, TRAÇÃO 4X4, PESO COM LASTRO DE 4.675 KG - CHI DIURNO. AF_06/2014 | CHI | 31,26
1 - 89218 | 1 | 89218 |  | BATE-ESTACAS POR GRAVIDADE, POTÊNCIA DE 160 HP, PESO DO MARTELO ATÉ 3 TONELADAS - CHI DIURNO. AF_11/2014 | CHI | 67,37
1 - 89226 | 1 | 89226 |  | BETONEIRA CAPACIDADE NOMINAL DE 600 L, CAPACIDADE DE MISTURA 360 L, MOTOR ELÉTRICO TRIFÁSICO POTÊNCIA DE 4 CV, SEM CARREGADOR - CHI DIURNO. AF_11/2014 | CHI | 0,98
1 - 89235 | 1 | 89235 |  | FRESADORA DE ASFALTO A FRIO SOBRE RODAS, LARGURA FRESAGEM DE 1,0 M, POTÊNCIA 208 HP - CHI DIURNO. AF_11/2014 | CHI | 132,00
1 - 89243 | 1 | 89243 |  | FRESADORA DE ASFALTO A FRIO SOBRE RODAS, LARGURA FRESAGEM DE 2,0 M, POTÊNCIA 550 HP - CHI DIURNO. AF_11/2014 | CHI | 277,67
1 - 89251 | 1 | 89251 |  | RECICLADORA DE ASFALTO A FRIO SOBRE RODAS, LARGURA FRESAGEM DE 2,0 M, POTÊNCIA 422 HP - CHI DIURNO. AF_11/2014 | CHI | 244,28
1 - 89258 | 1 | 89258 |  | VIBROACABADORA DE ASFALTO SOBRE ESTEIRAS, LARGURA DE PAVIMENTAÇÃO 2,13 M A 4,55 M, POTÊNCIA 100 HP, CAPACIDADE 400 T/H - CHI DIURNO. AF_11/2014 | CHI | 89,13
1 - 89273 | 1 | 89273 |  | GUINDASTE HIDRÁULICO AUTOPROPELIDO, COM LANÇA TELESCÓPICA 28,80 M, CAPACIDADE MÁXIMA 30 T, POTÊNCIA 97 KW, TRAÇÃO 4 X 4 - CHI DIURNO. AF_11/2014 | CHI | 54,44
1 - 89279 | 1 | 89279 |  | BETONEIRA CAPACIDADE NOMINAL DE 600 L, CAPACIDADE DE MISTURA 440 L, MOTOR A DIESEL POTÊNCIA 10 HP, COM CARREGADOR - CHI DIURNO. AF_11/2014 | CHI | 1,18
1 - 89877 | 1 | 89877 |  | CAMINHÃO BASCULANTE 14 M3, COM CAVALO MECÂNICO DE CAPACIDADE MÁXIMA DE TRAÇÃO COMBINADO DE 36000 KG, POTÊNCIA 286 CV, INCLUSIVE SEMIREBOQUE COM CAÇAMBA METÁLICA - CHI DIURNO. AF_12/2014 | CHI | 45,98
1 - 89884 | 1 | 89884 |  | CAMINHÃO BASCULANTE 18 M3, COM CAVALO MECÂNICO DE CAPACIDADE MÁXIMA DE TRAÇÃO COMBINADO DE 45000 KG, POTÊNCIA 330 CV, INCLUSIVE SEMIREBOQUE COM CAÇAMBA METÁLICA - CHI DIURNO. AF_12/2014 | CHI | 47,30
1 - 90587 | 1 | 90587 |  | VIBRADOR DE IMERSÃO, DIÂMETRO DE PONTEIRA 45MM, MOTOR ELÉTRICO TRIFÁSICO POTÊNCIA DE 2 CV - CHI DIURNO. AF_06/2015 | CHI | 0,29
1 - 90626 | 1 | 90626 |  | PERFURATRIZ MANUAL, TORQUE MÁXIMO 83 N.M, POTÊNCIA 5 CV, COM DIÂMETRO MÁXIMO 4" - CHI DIURNO. AF_06/2015 | CHI | 1,27
1 - 90632 | 1 | 90632 |  | PERFURATRIZ SOBRE ESTEIRA, TORQUE MÁXIMO 600 KGF, PESO MÉDIO 1000 KG, POTÊNCIA 20 HP, DIÂMETRO MÁXIMO 10" - CHI DIURNO. AF_06/2015 | CHI | 49,26
1 - 90638 | 1 | 90638 |  | MISTURADOR DUPLO HORIZONTAL DE ALTA TURBULÊNCIA, CAPACIDADE / VOLUME 2 X 500 LITROS, MOTORES ELÉTRICOS MÍNIMO 5 CV CADA, PARA NATA CIMENTO, ARGAMASSA E OUTROS - CHI DIURNO. AF_06/2015 | CHI | 3,01
1 - 90644 | 1 | 90644 |  | BOMBA TRIPLEX, PARA INJEÇÃO DE NATA DE CIMENTO, VAZÃO MÁXIMA DE 100 LITROS/MINUTO, PRESSÃO MÁXIMA DE 70 BAR - CHI DIURNO. AF_06/2015 | CHI | 4,50
1 - 90651 | 1 | 90651 |  | BOMBA CENTRÍFUGA MONOESTÁGIO COM MOTOR ELÉTRICO MONOFÁSICO, POTÊNCIA 15 HP, DIÂMETRO DO ROTOR 173 MM, HM/Q = 30 MCA / 90 M3/H A 45 MCA / 55 M3/H - CHI DIURNO. AF_06/2015 | CHI | 0,76
1 - 90657 | 1 | 90657 |  | BOMBA DE PROJEÇÃO DE CONCRETO SECO, POTÊNCIA 10 CV, VAZÃO 3 M3/H - CHI DIURNO. AF_06/2015 | CHI | 2,92
1 - 90663 | 1 | 90663 |  | BOMBA DE PROJEÇÃO DE CONCRETO SECO, POTÊNCIA 10 CV, VAZÃO 6 M3/H - CHI DIURNO. AF_06/2015 | CHI | 3,14
1 - 90669 | 1 | 90669 |  | PROJETOR PNEUMÁTICO DE ARGAMASSA PARA CHAPISCO E REBOCO COM RECIPIENTE ACOPLADO, TIPO CANEQUINHA, COM COMPRESSOR DE AR REBOCÁVEL VAZÃO 89 PCM E MOTOR DIESEL DE 20 CV - CHI DIURNO. AF_06/2015 | CHI | 4,60
1 - 90675 | 1 | 90675 |  | PERFURATRIZ COM TORRE METÁLICA PARA EXECUÇÃO DE ESTACA HÉLICE CONTÍNUA, PROFUNDIDADE MÁXIMA DE 30 M, DIÂMETRO MÁXIMO DE 800 MM, POTÊNCIA INSTALADA DE 268 HP, MESA ROTATIVA COM TORQUE MÁXIMO DE 170 KNM - CHI DIURNO. AF_06/2015 | CHI | 151,30
1 - 90681 | 1 | 90681 |  | PERFURATRIZ HIDRÁULICA SOBRE CAMINHÃO COM TRADO CURTO ACOPLADO, PROFUNDIDADE MÁXIMA DE 20 M, DIÂMETRO MÁXIMO DE 1500 MM, POTÊNCIA INSTALADA DE 137 HP, MESA ROTATIVA COM TORQUE MÁXIMO DE 30 KNM - CHI DIURNO. AF_06/2015 | CHI | 92,45
1 - 90687 | 1 | 90687 |  | MANIPULADOR TELESCÓPICO, POTÊNCIA DE 85 HP, CAPACIDADE DE CARGA DE 3.500 KG, ALTURA MÁXIMA DE ELEVAÇÃO DE 12,3 M - CHI DIURNO. AF_06/2015 | CHI | 57,25
1 - 90693 | 1 | 90693 |  | MINICARREGADEIRA SOBRE RODAS, POTÊNCIA LÍQUIDA DE 47 HP, CAPACIDADE NOMINAL DE OPERAÇÃO DE 646 KG - CHI DIURNO. AF_06/2015 | CHI | 39,97
1 - 90965 | 1 | 90965 |  | COMPRESSOR DE AR REBOCÁVEL, VAZÃO 89 PCM, PRESSÃO EFETIVA DE TRABALHO 102 PSI, MOTOR DIESEL, POTÊNCIA 20 CV - CHI DIURNO. AF_06/2015 | CHI | 3,92
1 - 90973 | 1 | 90973 |  | COMPRESSOR DE AR REBOCAVEL, VAZÃO 250 PCM, PRESSAO DE TRABALHO 102 PSI, MOTOR A DIESEL POTÊNCIA 81 CV - CHI DIURNO. AF_06/2015 | CHI | 3,94
1 - 90982 | 1 | 90982 |  | COMPRESSOR DE AR REBOCÁVEL, VAZÃO 748 PCM, PRESSÃO EFETIVA DE TRABALHO 102 PSI, MOTOR DIESEL, POTÊNCIA 210 CV - CHI DIURNO. AF_06/2015 | CHI | 10,01
1 - 91001 | 1 | 91001 |  | COMPRESSOR DE AR REBOCAVEL, VAZÃO 400 PCM, PRESSAO DE TRABALHO 102 PSI, MOTOR A DIESEL POTÊNCIA 110 CV - CHI DIURNO. AF_06/2015 | CHI | 4,67
1 - 91032 | 1 | 91032 |  | CAMINHÃO TRUCADO (C/ TERCEIRO EIXO) ELETRÔNICO - POTÊNCIA 231CV - PBT = 22000KG - DIST. ENTRE EIXOS 5170 MM - INCLUI CARROCERIA FIXA ABERTA DE MADEIRA - CHI DIURNO. AF_06/2015 | CHI | 35,13
1 - 91278 | 1 | 91278 |  | PLACA VIBRATÓRIA REVERSÍVEL COM MOTOR 4 TEMPOS A GASOLINA, FORÇA CENTRÍFUGA DE 25 KN (2500 KGF), POTÊNCIA 5,5 CV - CHI DIURNO. AF_08/2015 | CHI | 0,59
1 - 91285 | 1 | 91285 |  | CORTADORA DE PISO COM MOTOR 4 TEMPOS A GASOLINA, POTÊNCIA DE 13 HP, COM DISCO DE CORTE DIAMANTADO SEGMENTADO PARA CONCRETO, DIÂMETRO DE 350 MM, FURO DE 1" (14 X 1") - CHI DIURNO. AF_08/2015 | CHI | 0,65
1 - 91387 | 1 | 91387 |  | CAMINHÃO BASCULANTE 10 M3, TRUCADO CABINE SIMPLES, PESO BRUTO TOTAL 23.000 KG, CARGA ÚTIL MÁXIMA 15.935 KG, DISTÂNCIA ENTRE EIXOS 4,80 M, POTÊNCIA 230 CV INCLUSIVE CAÇAMBA METÁLICA - CHI DIURNO. AF_06/2014 | CHI | 37,52
1 - 91395 | 1 | 91395 |  | CAMINHÃO TOCO, PBT 14.300 KG, CARGA ÚTIL MÁX. 9.710 KG, DIST. ENTRE EIXOS 3,56 M, POTÊNCIA 185 CV, INCLUSIVE CARROCERIA FIXA ABERTA DE MADEIRA P/ TRANSPORTE GERAL DE CARGA SECA, DIMEN. APROX. 2,50 X 6,50 X 0,50 M - CHI DIURNO. AF_06/2014 | CHI | 32,69
1 - 91486 | 1 | 91486 |  | ESPARGIDOR DE ASFALTO PRESSURIZADO, TANQUE 6 M3 COM ISOLAÇÃO TÉRMICA, AQUECIDO COM 2 MAÇARICOS, COM BARRA ESPARGIDORA 3,60 M, MONTADO SOBRE CAMINHÃO TOCO, PBT 14.300 KG, POTÊNCIA 185 CV - CHI DIURNO. AF_08/2015 | CHI | 38,28
1 - 91534 | 1 | 91534 |  | COMPACTADOR DE SOLOS DE PERCUSSÃO (SOQUETE) COM MOTOR A GASOLINA 4 TEMPOS, POTÊNCIA 4 CV - CHI DIURNO. AF_08/2015 | CHI | 21,71
1 - 91635 | 1 | 91635 |  | GUINDAUTO HIDRÁULICO, CAPACIDADE MÁXIMA DE CARGA 6500 KG, MOMENTO MÁXIMO DE CARGA 5,8 TM, ALCANCE MÁXIMO HORIZONTAL 7,60 M, INCLUSIVE CAMINHÃO TOCO PBT 9.700 KG, POTÊNCIA DE 160 CV - CHI DIURNO. AF_08/2015 | CHI | 33,17
1 - 91646 | 1 | 91646 |  | CAMINHÃO DE TRANSPORTE DE MATERIAL ASFÁLTICO 30.000 L, COM CAVALO MECÂNICO DE CAPACIDADE MÁXIMA DE TRAÇÃO COMBINADO DE 66.000 KG, POTÊNCIA 360 CV, INCLUSIVE TANQUE DE ASFALTO COM SERPENTINA - CHI DIURNO. AF_08/2015 | CHI | 56,31
1 - 91693 | 1 | 91693 |  | SERRA CIRCULAR DE BANCADA COM MOTOR ELÉTRICO POTÊNCIA DE 5HP, COM COIFA PARA DISCO 10" - CHI DIURNO. AF_08/2015 | CHI | 20,91
1 - 92044 | 1 | 92044 |  | DISTRIBUIDOR DE AGREGADOS REBOCAVEL, CAPACIDADE 1,9 M³, LARGURA DE TRABALHO 3,66 M - CHI DIURNO. AF_11/2015 | CHI | 4,95
1 - 92107 | 1 | 92107 |  | CAMINHÃO PARA EQUIPAMENTO DE LIMPEZA A SUCÇÃO COM CAMINHÃO TRUCADO DE PESO BRUTO TOTAL 23000 KG, CARGA ÚTIL MÁXIMA 15935 KG, DISTÂNCIA ENTRE EIXOS 4,80 M, POTÊNCIA 230 CV, INCLUSIVE LIMPADORA A SUCÇÃO, TANQUE 12000 L - CHI DIURNO. AF_11/2015 | CHI | 39,66
1 - 92113 | 1 | 92113 |  | PENEIRA ROTATIVA COM MOTOR ELÉTRICO TRIFÁSICO DE 2 CV, CILINDRO DE 1 M X 0,60 M, COM FUROS DE 3,17 MM - CHI DIURNO. AF_11/2015 | CHI | 0,69
1 - 92119 | 1 | 92119 |  | DOSADOR DE AREIA, CAPACIDADE DE 26 LITROS - CHI DIURNO. AF_11/2015 | CHI | 0,07
1 - 92139 | 1 | 92139 |  | CAMINHONETE COM MOTOR A DIESEL, POTÊNCIA 180 CV, CABINE DUPLA, 4X4 - CHI DIURNO. AF_11/2015 | CHI | 28,72
1 - 92146 | 1 | 92146 |  | CAMINHONETE CABINE SIMPLES COM MOTOR 1.6 FLEX, CÂMBIO MANUAL, POTÊNCIA 101/104 CV, 2 PORTAS - CHI DIURNO. AF_11/2015 | CHI | 21,59
1 - 92243 | 1 | 92243 |  | CAMINHÃO DE TRANSPORTE DE MATERIAL ASFÁLTICO 20.000 L, COM CAVALO MECÂNICO DE CAPACIDADE MÁXIMA DE TRAÇÃO COMBINADO DE 45.000 KG, POTÊNCIA 330 CV, INCLUSIVE TANQUE DE ASFALTO COM MAÇARICO - CHI DIURNO. AF_12/2015 | CHI | 48,11
1 - 92717 | 1 | 92717 |  | APARELHO PARA CORTE E SOLDA OXI-ACETILENO SOBRE RODAS, INCLUSIVE CILINDROS E MAÇARICOS - CHI DIURNO. AF_12/2015 | CHI | 0,23
1 - 92961 | 1 | 92961 |  | MÁQUINA EXTRUSORA DE CONCRETO PARA GUIAS E SARJETAS, MOTOR A DIESEL, POTÊNCIA 14 CV - CHI DIURNO. AF_12/2015 | CHI | 6,13
1 - 92967 | 1 | 92967 |  | MARTELO PERFURADOR PNEUMÁTICO MANUAL, HASTE 25 X 75 MM, 21 KG - CHI DIURNO. AF_12/2015 | CHI | 18,76
1 - 93225 | 1 | 93225 |  | PERFURATRIZ COM TORRE METÁLICA PARA EXECUÇÃO DE ESTACA HÉLICE CONTÍNUA, PROFUNDIDADE MÁXIMA DE 32 M, DIÂMETRO MÁXIMO DE 1000 MM, POTÊNCIA INSTALADA DE 350 HP, MESA ROTATIVA COM TORQUE MÁXIMO DE 263 KNM - CHI DIURNO. AF_01/2016 | CHI | 223,71
1 - 93234 | 1 | 93234 |  | BETONEIRA CAPACIDADE NOMINAL 400 L, CAPACIDADE DE MISTURA 310 L, MOTOR A GASOLINA POTÊNCIA 5,5 HP, SEM CARREGADOR - CHI DIURNO. AF_02/2016 | CHI | 0,29
1 - 93244 | 1 | 93244 |  | ROLO COMPACTADOR VIBRATÓRIO PÉ DE CARNEIRO PARA SOLOS, POTÊNCIA 80 HP, PESO OPERACIONAL SEM/COM LASTRO 7,4 / 8,8 T, LARGURA DE TRABALHO 1,68 M - CHI DIURNO. AF_02/2016 | CHI | 38,53
1 - 93274 | 1 | 93274 |  | GRUA ASCENSIONAL, LANÇA DE 30 M, CAPACIDADE DE 1,0 T A 30 M, ALTURA ATÉ 39 M - CHI DIURNO. AF_03/2016 | CHI | 47,08
1 - 93282 | 1 | 93282 |  | GUINCHO ELÉTRICO DE COLUNA, CAPACIDADE 400 KG, COM MOTO FREIO, MOTOR TRIFÁSICO DE 1,25 CV - CHI DIURNO. AF_03/2016 | CHI | 20,33
1 - 93288 | 1 | 93288 |  | GUINDASTE HIDRÁULICO AUTOPROPELIDO, COM LANÇA TELESCÓPICA 40 M, CAPACIDADE MÁXIMA 60 T, POTÊNCIA 260 KW - CHI DIURNO. AF_03/2016 | CHI | 87,33
1 - 93403 | 1 | 93403 |  | GUINDAUTO HIDRÁULICO, CAPACIDADE MÁXIMA DE CARGA 3300 KG, MOMENTO MÁXIMO DE CARGA 5,8 TM, ALCANCE MÁXIMO HORIZONTAL 7,60 M, INCLUSIVE CAMINHÃO TOCO PBT 16.000 KG, POTÊNCIA DE 189 CV - CHI DIURNO. AF_03/2016 | CHI | 33,17
1 - 93409 | 1 | 93409 |  | MÁQUINA JATO DE PRESSAO PORTÁTIL PARA JATEAMENTO, CONTROLE AUTOMATICO REMOTO, CAMARA DE 1 SAIDA, CAPACIDADE 280 L, DIAMETRO 670 MM, BICO DE JATO CURTO VENTURI DE 5/16, MANGUEIRA DE 1 COM COMPRESSOR DE AR REBOCÁVEL VAZÃO 189 PCM E MOTOR DIESEL DE 63 CV- CHI DIURNO. AF_03/2016 | CHI | 32,25
1 - 93416 | 1 | 93416 |  | GERADOR PORTÁTIL MONOFÁSICO, POTÊNCIA 5500 VA, MOTOR A GASOLINA, POTÊNCIA DO MOTOR 13 CV - CHI DIURNO. AF_03/2016 | CHI | 0,16
1 - 93422 | 1 | 93422 |  | GRUPO GERADOR REBOCÁVEL, POTÊNCIA 66 KVA, MOTOR A DIESEL - CHI DIURNO. AF_03/2016 | CHI | 2,10
1 - 93428 | 1 | 93428 |  | GRUPO GERADOR ESTACIONÁRIO, POTÊNCIA 150 KVA, MOTOR A DIESEL- CHI DIURNO. AF_03/2016 | CHI | 2,98
1 - 93434 | 1 | 93434 |  | USINA DE MISTURA ASFÁLTICA À QUENTE, TIPO CONTRA FLUXO, PROD 40 A 80 TON/HORA - CHI DIURNO. AF_03/2016 | CHI | 162,37
1 - 93440 | 1 | 93440 |  | USINA DE ASFALTO À FRIO, CAPACIDADE DE 40 A 60 TON/HORA, ELÉTRICA POTÊNCIA 30 CV - CHI DIURNO. AF_03/2016 | CHI | 84,34
1 - 95122 | 1 | 95122 |  | USINA MISTURADORA DE SOLOS, CAPACIDADE DE 200 A 500 TON/H, POTENCIA 75KW - CHI DIURNO. AF_07/2016 | CHI | 122,33
1 - 95128 | 1 | 95128 |  | DISTRIBUIDOR DE AGREGADOS AUTOPROPELIDO, CAP 3 M3, A DIESEL, POTÊNCIA 176CV - CHI DIURNO. AF_07/2016 | CHI | 35,65
1 - 95140 | 1 | 95140 |  | TALHA MANUAL DE CORRENTE, CAPACIDADE DE 2 TON. COM ELEVAÇÃO DE 3 M - CHI DIURNO. AF_07/2016 | CHI | 0,04
1 - 95213 | 1 | 95213 |  | GRUA ASCENCIONAL, LANÇA DE 42 M, CAPACIDADE DE 1,5 T A 30 M, ALTURA ATÉ 39 M - CHI DIURNO. AF_08/2016 | CHI | 50,84
1 - 95219 | 1 | 95219 |  | PULVERIZADOR DE TINTA ELÉTRICO/MÁQUINA DE PINTURA AIRLESS, VAZÃO 2 L/MIN - CHI DIURNO. AF_08/2016 | CHI | 22,22
1 - 95259 | 1 | 95259 |  | MARTELO DEMOLIDOR PNEUMÁTICO MANUAL, 32 KG - CHI DIURNO. AF_09/2016 | CHI | 18,62
1 - 95265 | 1 | 95265 |  | COMPACTADOR DE SOLOS DE PERCUSÃO (SOQUETE) COM MOTOR A GASOLINA, POTÊNCIA 3 CV - CHI DIURNO. AF_09/2016 | CHI | 0,71
1 - 95271 | 1 | 95271 |  | RÉGUA VIBRATÓRIA DUPLA PARA CONCRETO, PESO DE 60KG, COMPRIMENTO 4 M, COM MOTOR A GASOLINA, POTÊNCIA 5,5 HP - CHI DIURNO. AF_09/2016 | CHI | 0,49
1 - 95277 | 1 | 95277 |  | POLIDORA DE PISO (POLITRIZ), PESO DE 100KG, DIÂMETRO 450 MM, MOTOR ELÉTRICO, POTÊNCIA 4 HP - CHI DIURNO. AF_09/2016 | CHI | 0,49
1 - 95283 | 1 | 95283 |  | DESEMPENADEIRA DE CONCRETO, PESO DE 75KG, 4 PÁS, MOTOR A GASOLINA, POTÊNCIA 5,5 HP - CHI DIURNO. AF_09/2016 | CHI | 0,53
1 - 95621 | 1 | 95621 |  | PERFURATRIZ PNEUMATICA MANUAL DE PESO MEDIO, MARTELETE, 18KG, COMPRIMENTO MÁXIMO DE CURSO DE 6 M, DIAMETRO DO PISTAO DE 5,5 CM - CHI DIURNO. AF_11/2016 | CHI | 18,46
1 - 95632 | 1 | 95632 |  | ROLO COMPACTADOR VIBRATORIO TANDEM, ACO LISO, POTENCIA 125 HP, PESO SEM/COM LASTRO 10,20/11,65 T, LARGURA DE TRABALHO 1,73 M - CHI DIURNO. AF_11/2016 | CHI | 47,37
1 - 95703 | 1 | 95703 |  | PERFURATRIZ MANUAL, TORQUE MAXIMO 55 KGF.M, POTENCIA 5 CV, COM DIAMETRO MAXIMO 8 1/2" - CHI DIURNO. AF_11/2016 | CHI | 23,68
1 - 95709 | 1 | 95709 |  | PERFURATRIZ SOBRE ESTEIRA, TORQUE MÁXIMO 600 KGF, POTÊNCIA ENTRE 50 E 60 HP, DIÂMETRO MÁXIMO 10 - CHI DIURNO. AF_11/2016 | CHI | 48,07
1 - 95715 | 1 | 95715 |  | ESCAVADEIRA HIDRAULICA SOBRE ESTEIRA, COM GARRA GIRATORIA DE MANDIBULAS, PESO OPERACIONAL ENTRE 22,00 E 25,50 TON, POTENCIA LIQUIDA ENTRE 150 E 160 HP - CHI DIURNO. AF_11/2016 | CHI | 56,50
1 - 95721 | 1 | 95721 |  | ESCAVADEIRA HIDRAULICA SOBRE ESTEIRA, EQUIPADA COM CLAMSHELL, COM CAPACIDADE DA CAÇAMBA ENTRE 1,20 E 1,50 M3, PESO OPERACIONAL ENTRE 20,00 E 22,00 TON, POTENCIA LIQUIDA ENTRE 150 E 160 HP - CHI DIURNO. AF_11/2016 | CHI | 55,29
1 - 95873 | 1 | 95873 |  | GRUPO GERADOR COM CARENAGEM, MOTOR DIESEL POTÊNCIA STANDART ENTRE 250 E 260 KVA - CHI DIURNO. AF_12/2016 | CHI | 4,78
1 - 96014 | 1 | 96014 |  | TRATOR DE PNEUS COM POTÊNCIA DE 122 CV, TRAÇÃO 4X4, COM VASSOURA MECÂNICA ACOPLADA - CHI DIURNO. AF_02/2017 | CHI | 37,20
1 - 96021 | 1 | 96021 |  | TRATOR DE PNEUS COM POTÊNCIA DE 122 CV, TRAÇÃO 4X4, COM GRADE DE DISCOS ACOPLADA - CHI DIURNO. AF_02/2017 | CHI | 37,05
1 - 96029 | 1 | 96029 |  | TRATOR DE PNEUS COM POTÊNCIA DE 85 CV, TRAÇÃO 4X4, COM GRADE DE DISCOS ACOPLADA - CHI DIURNO. AF_02/2017 | CHI | 33,58
1 - 96036 | 1 | 96036 |  | CAMINHÃO BASCULANTE 10 M3, TRUCADO, POTÊNCIA 230 CV, INCLUSIVE CAÇAMBA METÁLICA, COM DISTRIBUIDOR DE AGREGADOS ACOPLADO - CHI DIURNO. AF_02/2017 | CHI | 40,77
1 - 96155 | 1 | 96155 |  | TRATOR DE PNEUS COM POTÊNCIA DE 85 CV, TRAÇÃO 4X4, COM VASSOURA MECÂNICA ACOPLADA - CHI DIURNO. AF_02/2017 | CHI | 33,73
1 - 96156 | 1 | 96156 |  | MINICARREGADEIRA SOBRE RODAS POTENCIA 47HP CAPACIDADE OPERACAO 646 KG, COM VASSOURA MECÂNICA ACOPLADA - CHI DIURNO. AF_03/2017 | CHI | 43,47
1 - 96159 | 1 | 96159 |  | MÁQUINA DEMARCADORA DE FAIXA DE TRÁFEGO À FRIO, AUTOPROPELIDA, POTÊNCIA 38 HP - CHI DIURNO. AF_07/2016 | CHI | 49,35
1 - 96246 | 1 | 96246 |  | MINIESCAVADEIRA SOBRE ESTEIRAS, POTENCIA LIQUIDA DE *30* HP, PESO OPERACIONAL DE *3.500* KG - CHI DIURNO. AF_04/2017 | CHI | 42,07
1 - 96302 | 1 | 96302 |  | PERFURATRIZ ROTATIVA SOBRE ESTEIRA, TORQUE MAXIMO 2500 KGM, POTENCIA 110 HP, MOTOR DIESEL - CHI DIURNO. AF_05/2017 | CHI | 63,37
1 - 96308 | 1 | 96308 |  | COMPRESSOR DE AR, VAZAO DE 10 PCM, RESERVATORIO 100 L, PRESSAO DE TRABALHO ENTRE 6,9 E 9,7 BAR POTENCIA 2 HP, TENSAO 110/220 V  CHI DIURNO. AF_05/2017 | CHI | 0,14
1 - 96464 | 1 | 96464 |  | ROLO COMPACTADOR DE PNEUS, ESTATICO, PRESSAO VARIAVEL, POTENCIA 110 HP, PESO SEM/COM LASTRO 10,8/27 T, LARGURA DE ROLAGEM 2,30 M - CHI DIURNO. AF_06/2017 | CHI | 50,53
1 - 98765 | 1 | 98765 |  | INVERSOR DE SOLDA MONOFÁSICO DE 160 A, POTÊNCIA DE 5400 W, TENSÃO DE 220 V, PARA SOLDA COM ELETRODOS DE 2,0 A 4,0 MM E PROCESSO TIG - CHI DIURNO. AF_06/2018 | CHI | 0,08
1 - 99834 | 1 | 99834 |  | LAVADORA DE ALTA PRESSAO (LAVA-JATO) PARA AGUA FRIA, PRESSAO DE OPERACAO ENTRE 1400 E 1900 LIB/POL2, VAZAO MAXIMA ENTRE 400 E 700 L/H - CHI DIURNO. AF_04/2019 | CHI | 0,13
1 - 5089 | 1 | 5089 |  | ROLO COMPACTADOR VIBRATÓRIO PÉ DE CARNEIRO PARA SOLOS, POTÊNCIA 80 HP, PESO OPERACIONAL SEM/COM LASTRO 7,4 / 8,8 T, LARGURA DE TRABALHO 1,68 M - MANUTENÇÃO. AF_02/2016 | H | 19,96
1 - 5627 | 1 | 5627 |  | ESCAVADEIRA HIDRÁULICA SOBRE ESTEIRAS, CAÇAMBA 0,80 M3, PESO OPERACIONAL 17 T, POTENCIA BRUTA 111 HP - DEPRECIAÇÃO. AF_06/2014 | H | 22,12
1 - 5628 | 1 | 5628 |  | ESCAVADEIRA HIDRÁULICA SOBRE ESTEIRAS, CAÇAMBA 0,80 M3, PESO OPERACIONAL 17 T, POTENCIA BRUTA 111 HP - JUROS. AF_06/2014 | H | 5,68
1 - 5629 | 1 | 5629 |  | ESCAVADEIRA HIDRÁULICA SOBRE ESTEIRAS, CAÇAMBA 0,80 M3, PESO OPERACIONAL 17 T, POTENCIA BRUTA 111 HP - MANUTENÇÃO. AF_06/2014 | H | 27,65
1 - 5630 | 1 | 5630 |  | ESCAVADEIRA HIDRÁULICA SOBRE ESTEIRAS, CAÇAMBA 0,80 M3, PESO OPERACIONAL 17 T, POTENCIA BRUTA 111 HP - MATERIAIS NA OPERAÇÃO. AF_06/2014 | H | 53,07
1 - 5658 | 1 | 5658 |  | GRADE DE DISCO CONTROLE REMOTO REBOCÁVEL, COM 24 DISCOS 24 X 6 MM COM PNEUS PARA TRANSPORTE - MANUTENÇÃO. AF_06/2014 | H | 1,23
1 - 5664 | 1 | 5664 |  | RETROESCAVADEIRA SOBRE RODAS COM CARREGADEIRA, TRAÇÃO 4X4, POTÊNCIA LÍQ. 88 HP, CAÇAMBA CARREG. CAP. MÍN. 1 M3, CAÇAMBA RETRO CAP. 0,26 M3, PESO OPERACIONAL MÍN. 6.674 KG, PROFUNDIDADE ESCAVAÇÃO MÁX. 4,37 M - MANUTENÇÃO. AF_06/2014 | H | 16,14
1 - 5667 | 1 | 5667 |  | RETROESCAVADEIRA SOBRE RODAS COM CARREGADEIRA, TRAÇÃO 4X2, POTÊNCIA LÍQ. 79 HP, CAÇAMBA CARREG. CAP. MÍN. 1 M3, CAÇAMBA RETRO CAP. 0,20 M3, PESO OPERACIONAL MÍN. 6.570 KG, PROFUNDIDADE ESCAVAÇÃO MÁX. 4,37 M - MANUTENÇÃO. AF_06/2014 | H | 14,35
1 - 5668 | 1 | 5668 |  | RETROESCAVADEIRA SOBRE RODAS COM CARREGADEIRA, TRAÇÃO 4X2, POTÊNCIA LÍQ. 79 HP, CAÇAMBA CARREG. CAP. MÍN. 1 M3, CAÇAMBA RETRO CAP. 0,20 M3, PESO OPERACIONAL MÍN. 6.570 KG, PROFUNDIDADE ESCAVAÇÃO MÁX. 4,37 M - MATERIAIS NA OPERAÇÃO. AF_06/2014 | H | 40,61
1 - 5674 | 1 | 5674 |  | ROLO COMPACTADOR VIBRATÓRIO DE UM CILINDRO AÇO LISO, POTÊNCIA 80 HP, PESO OPERACIONAL MÁXIMO 8,1 T, IMPACTO DINÂMICO 16,15 / 9,5 T, LARGURA DE TRABALHO 1,68 M - MANUTENÇÃO. AF_06/2014 | H | 19,20
1 - 5692 | 1 | 5692 |  | MOTOBOMBA CENTRÍFUGA, MOTOR A GASOLINA, POTÊNCIA 5,42 HP, BOCAIS 1 1/2" X 1", DIÂMETRO ROTOR 143 MM HM/Q = 6 MCA / 16,8 M3/H A 38 MCA / 6,6 M3/H - MANUTENÇÃO. AF_06/2014 | H | 0,19
1 - 5693 | 1 | 5693 |  | MOTOBOMBA CENTRÍFUGA, MOTOR A GASOLINA, POTÊNCIA 5,42 HP, BOCAIS 1 1/2" X 1", DIÂMETRO ROTOR 143 MM HM/Q = 6 MCA / 16,8 M3/H A 38 MCA / 6,6 M3/H - MATERIAIS NA OPERAÇÃO. AF_06/2014 | H | 3,70
1 - 5695 | 1 | 5695 |  | CAMINHÃO BASCULANTE 6 M3, PESO BRUTO TOTAL 16.000 KG, CARGA ÚTIL MÁXIMA 13.071 KG, DISTÂNCIA ENTRE EIXOS 4,80 M, POTÊNCIA 230 CV INCLUSIVE CAÇAMBA METÁLICA - MANUTENÇÃO. AF_06/2014 | H | 21,51
1 - 5703 | 1 | 5703 |  | USINA DE CONCRETO FIXA, CAPACIDADE NOMINAL DE 90 A 120 M3/H, SEM SILO - MATERIAIS NA OPERAÇÃO. AF_07/2016 | H | 14,51
1 - 5705 | 1 | 5705 |  | CAMINHÃO TOCO, PBT 16.000 KG, CARGA ÚTIL MÁX. 10.685 KG, DIST. ENTRE EIXOS 4,8 M, POTÊNCIA 189 CV, INCLUSIVE CARROCERIA FIXA ABERTA DE MADEIRA P/ TRANSPORTE GERAL DE CARGA SECA, DIMEN. APROX. 2,5 X 7,00 X 0,50 M - MANUTENÇÃO. AF_06/2014 | H | 13,43
1 - 5707 | 1 | 5707 |  | USINA MISTURADORA DE SOLOS, CAPACIDADE DE 200 A 500 TON/H, POTENCIA 75KW - MANUTENÇÃO. AF_07/2016 | H | 39,72
1 - 5710 | 1 | 5710 |  | VIBROACABADORA DE ASFALTO SOBRE ESTEIRAS, LARGURA DE PAVIMENTAÇÃO 1,90 M A 5,30 M, POTÊNCIA 105 HP CAPACIDADE 450 T/H - MANUTENÇÃO. AF_11/2014 | H | 96,66
1 - 5711 | 1 | 5711 |  | VIBROACABADORA DE ASFALTO SOBRE ESTEIRAS, LARGURA DE PAVIMENTAÇÃO 1,90 M A 5,30 M, POTÊNCIA 105 HP CAPACIDADE 450 T/H - MATERIAIS NA OPERAÇÃO. AF_11/2014 | H | 50,19
1 - 5714 | 1 | 5714 |  | TRATOR DE PNEUS, POTÊNCIA 85 CV, TRAÇÃO 4X4, PESO COM LASTRO DE 4.675 KG - MANUTENÇÃO. AF_06/2014 | H | 8,24
1 - 5715 | 1 | 5715 |  | TRATOR DE PNEUS, POTÊNCIA 85 CV, TRAÇÃO 4X4, PESO COM LASTRO DE 4.675 KG - MATERIAIS NA OPERAÇÃO. AF_06/2014 | H | 40,08
1 - 5718 | 1 | 5718 |  | TRATOR DE ESTEIRAS, POTÊNCIA 170 HP, PESO OPERACIONAL 19 T, CAÇAMBA 5,2 M3 - MATERIAIS NA OPERAÇÃO. AF_06/2014 | H | 81,27
1 - 5721 | 1 | 5721 |  | TRATOR DE ESTEIRAS, POTÊNCIA 150 HP, PESO OPERACIONAL 16,7 T, COM RODA MOTRIZ ELEVADA E LÂMINA 3,18 M3 - MATERIAIS NA OPERAÇÃO. AF_06/2014 | H | 71,69
1 - 5722 | 1 | 5722 |  | TRATOR DE ESTEIRAS, POTÊNCIA 347 HP, PESO OPERACIONAL 38,5 T, COM LÂMINA 8,70 M3 - MATERIAIS NA OPERAÇÃO. AF_06/2014 | H | 165,89
1 - 5724 | 1 | 5724 |  | TRATOR DE ESTEIRAS, POTÊNCIA 100 HP, PESO OPERACIONAL 9,4 T, COM LÂMINA 2,19 M3 - MANUTENÇÃO. AF_06/2014 | H | 30,23
1 - 5727 | 1 | 5727 |  | ROLO COMPACTADOR VIBRATÓRIO REBOCÁVEL, CILINDRO DE AÇO LISO, POTÊNCIA DE TRAÇÃO DE 65 CV, PESO 4,7 T, IMPACTO DINÂMICO 18,3 T, LARGURA DE TRABALHO 1,67 M - MANUTENÇÃO. AF_02/2016 | H | 5,79
1 - 5729 | 1 | 5729 |  | ROLO COMPACTADOR VIBRATÓRIO TANDEM AÇO LISO, POTÊNCIA 58 HP, PESO SEM/COM LASTRO 6,5 / 9,4 T, LARGURA DE TRABALHO 1,2 M - MANUTENÇÃO. AF_06/2014 | H | 23,58
1 - 5730 | 1 | 5730 |  | ROLO COMPACTADOR VIBRATÓRIO TANDEM AÇO LISO, POTÊNCIA 58 HP, PESO SEM/COM LASTRO 6,5 / 9,4 T, LARGURA DE TRABALHO 1,2 M - MATERIAIS NA OPERAÇÃO. AF_06/2014 | H | 27,73
1 - 5735 | 1 | 5735 |  | RETROESCAVADEIRA SOBRE RODAS COM CARREGADEIRA, TRAÇÃO 4X4, POTÊNCIA LÍQ. 72 HP, CAÇAMBA CARREG. CAP. MÍN. 0,79 M3, CAÇAMBA RETRO CAP. 0,18 M3, PESO OPERACIONAL MÍN. 7.140 KG, PROFUNDIDADE ESCAVAÇÃO MÁX. 4,50 M - MANUTENÇÃO. AF_06/2014 | H | 15,57
1 - 5736 | 1 | 5736 |  | RETROESCAVADEIRA SOBRE RODAS COM CARREGADEIRA, TRAÇÃO 4X4, POTÊNCIA LÍQ. 72 HP, CAÇAMBA CARREG. CAP. MÍN. 0,79 M3, CAÇAMBA RETRO CAP. 0,18 M3, PESO OPERACIONAL MÍN. 7.140 KG, PROFUNDIDADE ESCAVAÇÃO MÁX. 4,50 M - MATERIAIS NA OPERAÇÃO. AF_06/2014 | H | 37,27
1 - 5738 | 1 | 5738 |  | ROLO COMPACTADOR VIBRATÓRIO PÉ DE CARNEIRO, OPERADO POR CONTROLE REMOTO, POTÊNCIA 12,5 KW, PESO OPERACIONAL 1,675 T, LARGURA DE TRABALHO 0,85 M - DEPRECIAÇÃO. AF_02/2016 | H | 20,96
1 - 5739 | 1 | 5739 |  | ROLO COMPACTADOR VIBRATÓRIO PÉ DE CARNEIRO, OPERADO POR CONTROLE REMOTO, POTÊNCIA 12,5 KW, PESO OPERACIONAL 1,675 T, LARGURA DE TRABALHO 0,85 M - MANUTENÇÃO. AF_02/2016 | H | 26,24
1 - 5741 | 1 | 5741 |  | USINA DE LAMA ASFÁLTICA, PROD 30 A 50 T/H, SILO DE AGREGADO 7 M3, RESERVATÓRIOS PARA EMULSÃO E ÁGUA DE 2,3 M3 CADA, MISTURADOR TIPO PUG MILL A SER MONTADO SOBRE CAMINHÃO - MANUTENÇÃO. AF_10/2014 | H | 27,29
1 - 5742 | 1 | 5742 |  | USINA DE LAMA ASFÁLTICA, PROD 30 A 50 T/H, SILO DE AGREGADO 7 M3, RESERVATÓRIOS PARA EMULSÃO E ÁGUA DE 2,3 M3 CADA, MISTURADOR TIPO PUG MILL A SER MONTADO SOBRE CAMINHÃO - MATERIAIS NA OPERAÇÃO. AF_10/2014 | H | 15,55
1 - 5747 | 1 | 5747 |  | CAMINHÃO PIPA 6.000 L, PESO BRUTO TOTAL 13.000 KG, DISTÂNCIA ENTRE EIXOS 4,80 M, POTÊNCIA 189 CV INCLUSIVE TANQUE DE AÇO PARA TRANSPORTE DE ÁGUA, CAPACIDADE 6 M3 - MATERIAIS NA OPERAÇÃO. AF_06/2014 | H | 89,14
1 - 5751 | 1 | 5751 |  | CAMINHÃO TOCO, PESO BRUTO TOTAL 14.300 KG, CARGA ÚTIL MÁXIMA 9590 KG, DISTÂNCIA ENTRE EIXOS 4,76 M, POTÊNCIA 185 CV (NÃO INCLUI CARROCERIA) - MANUTENÇÃO. AF_06/2014 | H | 14,83
1 - 5754 | 1 | 5754 |  | CAMINHÃO TOCO, PESO BRUTO TOTAL 16.000 KG, CARGA ÚTIL MÁXIMA DE 10.685 KG, DISTÂNCIA ENTRE EIXOS 4,80 M, POTÊNCIA 189 CV EXCLUSIVE CARROCERIA - MANUTENÇÃO. AF_06/2014 | H | 12,50
1 - 5763 | 1 | 5763 |  | CAMINHÃO PIPA 10.000 L TRUCADO, PESO BRUTO TOTAL 23.000 KG, CARGA ÚTIL MÁXIMA 15.935 KG, DISTÂNCIA ENTRE EIXOS 4,8 M, POTÊNCIA 230 CV, INCLUSIVE TANQUE DE AÇO PARA TRANSPORTE DE ÁGUA - MANUTENÇÃO. AF_06/2014 | H | 21,66
1 - 5765 | 1 | 5765 |  | ESPARGIDOR DE ASFALTO PRESSURIZADO COM TANQUE DE 2500 L, REBOCÁVEL COM MOTOR A GASOLINA POTÊNCIA 3,4 HP - MANUTENÇÃO. AF_07/2014 | H | 1,92
1 - 5766 | 1 | 5766 |  | ESPARGIDOR DE ASFALTO PRESSURIZADO COM TANQUE DE 2500 L, REBOCÁVEL COM MOTOR A GASOLINA POTÊNCIA 3,4 HP - MATERIAIS NA OPERAÇÃO. AF_07/2014 | H | 2,33
1 - 5779 | 1 | 5779 |  | MOTONIVELADORA POTÊNCIA BÁSICA LÍQUIDA (PRIMEIRA MARCHA) 125 HP, PESO BRUTO 13032 KG, LARGURA DA LÂMINA DE 3,7 M - MANUTENÇÃO. AF_06/2014 | H | 34,07
1 - 5787 | 1 | 5787 |  | PÁ CARREGADEIRA SOBRE RODAS, POTÊNCIA 197 HP, CAPACIDADE DA CAÇAMBA 2,5 A 3,5 M3, PESO OPERACIONAL 18338 KG - MATERIAIS NA OPERAÇÃO. AF_06/2014 | H | 94,16
1 - 5797 | 1 | 5797 |  | COMPRESSOR DE AR REBOCÁVEL, VAZÃO 189 PCM, PRESSÃO EFETIVA DE TRABALHO 102 PSI, MOTOR DIESEL, POTÊNCIA 63 CV - MANUTENÇÃO. AF_06/2015 | H | 2,92
1 - 5800 | 1 | 5800 |  | BOMBA SUBMERSÍVEL ELÉTRICA TRIFÁSICA, POTÊNCIA 2,96 HP, Ø ROTOR 144 MM SEMI-ABERTO, BOCAL DE SAÍDA Ø 2, HM/Q = 2 MCA / 38,8 M3/H A 28 MCA / 5 M3/H - MANUTENÇÃO. AF_06/2014 | H | 0,24
1 - 7032 | 1 | 7032 |  | TANQUE DE ASFALTO ESTACIONÁRIO COM SERPENTINA, CAPACIDADE 30.000 L - DEPRECIAÇÃO. AF_06/2014 | H | 2,93
1 - 7033 | 1 | 7033 |  | TANQUE DE ASFALTO ESTACIONÁRIO COM SERPENTINA, CAPACIDADE 30.000 L - JUROS. AF_06/2014 | H | 1,17
1 - 7034 | 1 | 7034 |  | TANQUE DE ASFALTO ESTACIONÁRIO COM SERPENTINA, CAPACIDADE 30.000 L - MANUTENÇÃO. AF_06/2014 | H | 5,49
1 - 7035 | 1 | 7035 |  | TANQUE DE ASFALTO ESTACIONÁRIO COM SERPENTINA, CAPACIDADE 30.000 L - MATERIAIS NA OPERAÇÃO. AF_06/2014 | H | 152,58
1 - 7038 | 1 | 7038 |  | ROLO COMPACTADOR DE PNEUS ESTÁTICO, PRESSÃO VARIÁVEL, POTÊNCIA 111 HP, PESO SEM/COM LASTRO 9,5 / 26 T, LARGURA DE TRABALHO 1,90 M - DEPRECIAÇÃO. AF_07/2014 | H | 23,98
1 - 7039 | 1 | 7039 |  | ROLO COMPACTADOR DE PNEUS ESTÁTICO, PRESSÃO VARIÁVEL, POTÊNCIA 111 HP, PESO SEM/COM LASTRO 9,5 / 26 T, LARGURA DE TRABALHO 1,90 M - JUROS. AF_07/2014 | H | 6,30
1 - 7040 | 1 | 7040 |  | ROLO COMPACTADOR DE PNEUS ESTÁTICO, PRESSÃO VARIÁVEL, POTÊNCIA 111 HP, PESO SEM/COM LASTRO 9,5 / 26 T, LARGURA DE TRABALHO 1,90 M - MANUTENÇÃO. AF_07/2014 | H | 30,01
1 - 7044 | 1 | 7044 |  | MOTOBOMBA TRASH (PARA ÁGUA SUJA) AUTO ESCORVANTE, MOTOR GASOLINA DE 6,41 HP, DIÂMETROS DE SUCÇÃO X RECALQUE: 3" X 3", HM/Q = 10 MCA / 60 M3/H A 23 MCA / 0 M3/H - DEPRECIAÇÃO. AF_10/2014 | H | 0,22
1 - 7045 | 1 | 7045 |  | MOTOBOMBA TRASH (PARA ÁGUA SUJA) AUTO ESCORVANTE, MOTOR GASOLINA DE 6,41 HP, DIÂMETROS DE SUCÇÃO X RECALQUE: 3" X 3", HM/Q = 10 MCA / 60 M3/H A 23 MCA / 0 M3/H - JUROS. AF_10/2014 | H | 0,04
1 - 7046 | 1 | 7046 |  | MOTOBOMBA TRASH (PARA ÁGUA SUJA) AUTO ESCORVANTE, MOTOR GASOLINA DE 6,41 HP, DIÂMETROS DE SUCÇÃO X RECALQUE: 3" X 3", HM/Q = 10 MCA / 60 M3/H A 23 MCA / 0 M3/H - MANUTENÇÃO. AF_10/2014 | H | 0,24
1 - 7047 | 1 | 7047 |  | MOTOBOMBA TRASH (PARA ÁGUA SUJA) AUTO ESCORVANTE, MOTOR GASOLINA DE 6,41 HP, DIÂMETROS DE SUCÇÃO X RECALQUE: 3" X 3", HM/Q = 10 MCA / 60 M3/H A 23 MCA / 0 M3/H - MATERIAIS NA OPERAÇÃO. AF_10/2014 | H | 4,39
1 - 7051 | 1 | 7051 |  | ROLO COMPACTADOR PE DE CARNEIRO VIBRATORIO, POTENCIA 125 HP, PESO OPERACIONAL SEM/COM LASTRO 11,95 / 13,30 T, IMPACTO DINAMICO 38,5 / 22,5 T, LARGURA DE TRABALHO 2,15 M - DEPRECIAÇÃO. AF_06/2014 | H | 21,27
1 - 7052 | 1 | 7052 |  | ROLO COMPACTADOR PE DE CARNEIRO VIBRATORIO, POTENCIA 125 HP, PESO OPERACIONAL SEM/COM LASTRO 11,95 / 13,30 T, IMPACTO DINAMICO 38,5 / 22,5 T, LARGURA DE TRABALHO 2,15 M - JUROS. AF_06/2014 | H | 5,58
1 - 7053 | 1 | 7053 |  | ROLO COMPACTADOR PE DE CARNEIRO VIBRATORIO, POTENCIA 125 HP, PESO OPERACIONAL SEM/COM LASTRO 11,95 / 13,30 T, IMPACTO DINAMICO 38,5 / 22,5 T, LARGURA DE TRABALHO 2,15 M - MANUTENÇÃO. AF_06/2014 | H | 26,62
1 - 7054 | 1 | 7054 |  | ROLO COMPACTADOR PE DE CARNEIRO VIBRATORIO, POTENCIA 125 HP, PESO OPERACIONAL SEM/COM LASTRO 11,95 / 13,30 T, IMPACTO DINAMICO 38,5 / 22,5 T, LARGURA DE TRABALHO 2,15 M - MATERIAIS NA OPERAÇÃO. AF_06/2014 | H | 59,77
1 - 7058 | 1 | 7058 |  | CAMINHÃO BASCULANTE 6 M3 TOCO, PESO BRUTO TOTAL 16.000 KG, CARGA ÚTIL MÁXIMA 11.130 KG, DISTÂNCIA ENTRE EIXOS 5,36 M, POTÊNCIA 185 CV, INCLUSIVE CAÇAMBA METÁLICA - DEPRECIAÇÃO. AF_06/2014 | H | 10,95
1 - 7059 | 1 | 7059 |  | CAMINHÃO BASCULANTE 6 M3 TOCO, PESO BRUTO TOTAL 16.000 KG, CARGA ÚTIL MÁXIMA 11.130 KG, DISTÂNCIA ENTRE EIXOS 5,36 M, POTÊNCIA 185 CV, INCLUSIVE CAÇAMBA METÁLICA - JUROS. AF_06/2014 | H | 3,82
1 - 7060 | 1 | 7060 |  | CAMINHÃO BASCULANTE 6 M3 TOCO, PESO BRUTO TOTAL 16.000 KG, CARGA ÚTIL MÁXIMA 11.130 KG, DISTÂNCIA ENTRE EIXOS 5,36 M, POTÊNCIA 185 CV, INCLUSIVE CAÇAMBA METÁLICA - MANUTENÇÃO. AF_06/2014 | H | 20,53
1 - 7061 | 1 | 7061 |  | CAMINHÃO BASCULANTE 6 M3 TOCO, PESO BRUTO TOTAL 16.000 KG, CARGA ÚTIL MÁXIMA 11.130 KG, DISTÂNCIA ENTRE EIXOS 5,36 M, POTÊNCIA 185 CV, INCLUSIVE CAÇAMBA METÁLICA - MATERIAIS NA OPERAÇÃO. AF_06/2014 | H | 87,25
1 - 7063 | 1 | 7063 |  | TRATOR DE PNEUS, POTÊNCIA 122 CV, TRAÇÃO 4X4, PESO COM LASTRO DE 4.510 KG - DEPRECIAÇÃO. AF_06/2014 | H | 10,29
1 - 7064 | 1 | 7064 |  | TRATOR DE PNEUS, POTÊNCIA 122 CV, TRAÇÃO 4X4, PESO COM LASTRO DE 4.510 KG - JUROS. AF_06/2014 | H | 2,70
1 - 7065 | 1 | 7065 |  | TRATOR DE PNEUS, POTÊNCIA 122 CV, TRAÇÃO 4X4, PESO COM LASTRO DE 4.510 KG - MANUTENÇÃO. AF_06/2014 | H | 11,25
1 - 7066 | 1 | 7066 |  | TRATOR DE PNEUS, POTÊNCIA 122 CV, TRAÇÃO 4X4, PESO COM LASTRO DE 4.510 KG - MATERIAIS NA OPERAÇÃO. AF_06/2014 | H | 57,52
1 - 53786 | 1 | 53786 |  | RETROESCAVADEIRA SOBRE RODAS COM CARREGADEIRA, TRAÇÃO 4X4, POTÊNCIA LÍQ. 88 HP, CAÇAMBA CARREG. CAP. MÍN. 1 M3, CAÇAMBA RETRO CAP. 0,26 M3, PESO OPERACIONAL MÍN. 6.674 KG, PROFUNDIDADE ESCAVAÇÃO MÁX. 4,37 M - MATERIAIS NA OPERAÇÃO. AF_06/2014 | H | 43,96
1 - 53788 | 1 | 53788 |  | ROLO COMPACTADOR VIBRATÓRIO DE UM CILINDRO AÇO LISO, POTÊNCIA 80 HP, PESO OPERACIONAL MÁXIMO 8,1 T, IMPACTO DINÂMICO 16,15 / 9,5 T, LARGURA DE TRABALHO 1,68 M - MATERIAIS NA OPERAÇÃO. AF_06/2014 | H | 38,23
1 - 53792 | 1 | 53792 |  | CAMINHÃO BASCULANTE 6 M3, PESO BRUTO TOTAL 16.000 KG, CARGA ÚTIL MÁXIMA 13.071 KG, DISTÂNCIA ENTRE EIXOS 4,80 M, POTÊNCIA 230 CV INCLUSIVE CAÇAMBA METÁLICA - MATERIAIS NA OPERAÇÃO. AF_06/2014 | H | 108,47
1 - 53794 | 1 | 53794 |  | USINA DE CONCRETO FIXA, CAPACIDADE NOMINAL DE 90 A 120 M3/H, SEM SILO - MANUTENÇÃO. AF_07/2016 | H | 35,00
1 - 53797 | 1 | 53797 |  | CAMINHÃO TOCO, PBT 16.000 KG, CARGA ÚTIL MÁX. 10.685 KG, DIST. ENTRE EIXOS 4,8 M, POTÊNCIA 189 CV, INCLUSIVE CARROCERIA FIXA ABERTA DE MADEIRA P/ TRANSPORTE GERAL DE CARGA SECA, DIMEN. APROX. 2,5 X 7,00 X 0,50 M - MATERIAIS NA OPERAÇÃO. AF_06/2014 | H | 89,14
1 - 53804 | 1 | 53804 |  | VASSOURA MECÂNICA REBOCÁVEL COM ESCOVA CILÍNDRICA, LARGURA ÚTIL DE VARRIMENTO DE 2,44 M - MANUTENÇÃO. AF_06/2014 | H | 2,57
1 - 53806 | 1 | 53806 |  | TRATOR DE ESTEIRAS, POTÊNCIA 170 HP, PESO OPERACIONAL 19 T, CAÇAMBA 5,2 M3 - MANUTENÇÃO. AF_06/2014 | H | 38,95
1 - 53810 | 1 | 53810 |  | TRATOR DE ESTEIRAS, POTÊNCIA 150 HP, PESO OPERACIONAL 16,7 T, COM RODA MOTRIZ ELEVADA E LÂMINA 3,18 M3 - MANUTENÇÃO. AF_06/2014 | H | 39,19
1 - 53814 | 1 | 53814 |  | TRATOR DE ESTEIRAS, POTÊNCIA 347 HP, PESO OPERACIONAL 38,5 T, COM LÂMINA 8,70 M3 - MANUTENÇÃO. AF_06/2014 | H | 128,39
1 - 53817 | 1 | 53817 |  | TRATOR DE ESTEIRAS, POTÊNCIA 100 HP, PESO OPERACIONAL 9,4 T, COM LÂMINA 2,19 M3 - MATERIAIS NA OPERAÇÃO. AF_06/2014 | H | 47,81
1 - 53818 | 1 | 53818 |  | ROLO COMPACTADOR VIBRATÓRIO REBOCÁVEL, CILINDRO DE AÇO LISO, POTÊNCIA DE TRAÇÃO DE 65 CV, PESO 4,7 T, IMPACTO DINÂMICO 18,3 T, LARGURA DE TRABALHO 1,67 M - DEPRECIAÇÃO. AF_02/2016 | H | 4,63
1 - 53827 | 1 | 53827 |  | CAMINHÃO TOCO, PESO BRUTO TOTAL 14.300 KG, CARGA ÚTIL MÁXIMA 9590 KG, DISTÂNCIA ENTRE EIXOS 4,76 M, POTÊNCIA 185 CV (NÃO INCLUI CARROCERIA) - MATERIAIS NA OPERAÇÃO. AF_06/2014 | H | 87,25
1 - 53829 | 1 | 53829 |  | CAMINHÃO TOCO, PESO BRUTO TOTAL 16.000 KG, CARGA ÚTIL MÁXIMA DE 10.685 KG, DISTÂNCIA ENTRE EIXOS 4,80 M, POTÊNCIA 189 CV EXCLUSIVE CARROCERIA - MATERIAIS NA OPERAÇÃO. AF_06/2014 | H | 89,14
1 - 53831 | 1 | 53831 |  | CAMINHÃO PIPA 10.000 L TRUCADO, PESO BRUTO TOTAL 23.000 KG, CARGA ÚTIL MÁXIMA 15.935 KG, DISTÂNCIA ENTRE EIXOS 4,8 M, POTÊNCIA 230 CV, INCLUSIVE TANQUE DE AÇO PARA TRANSPORTE DE ÁGUA - MATERIAIS NA OPERAÇÃO. AF_06/2014 | H | 108,47
1 - 53840 | 1 | 53840 |  | GRADE DE DISCO REBOCÁVEL COM 20 DISCOS 24" X 6 MM COM PNEUS PARA TRANSPORTE - DEPRECIAÇÃO. AF_06/2014 | H | 1,39
1 - 53841 | 1 | 53841 |  | GRADE DE DISCO REBOCÁVEL COM 20 DISCOS 24" X 6 MM COM PNEUS PARA TRANSPORTE - MANUTENÇÃO. AF_06/2014 | H | 0,97
1 - 53849 | 1 | 53849 |  | MOTONIVELADORA POTÊNCIA BÁSICA LÍQUIDA (PRIMEIRA MARCHA) 125 HP, PESO BRUTO 13032 KG, LARGURA DA LÂMINA DE 3,7 M - MATERIAIS NA OPERAÇÃO. AF_06/2014 | H | 59,77
1 - 53857 | 1 | 53857 |  | PÁ CARREGADEIRA SOBRE RODAS, POTÊNCIA LÍQUIDA 128 HP, CAPACIDADE DA CAÇAMBA 1,7 A 2,8 M3, PESO OPERACIONAL 11632 KG - MANUTENÇÃO. AF_06/2014 | H | 25,90
1 - 53858 | 1 | 53858 |  | PÁ CARREGADEIRA SOBRE RODAS, POTÊNCIA LÍQUIDA 128 HP, CAPACIDADE DA CAÇAMBA 1,7 A 2,8 M3, PESO OPERACIONAL 11632 KG - MATERIAIS NA OPERAÇÃO. AF_06/2014 | H | 61,19
1 - 53861 | 1 | 53861 |  | PÁ CARREGADEIRA SOBRE RODAS, POTÊNCIA 197 HP, CAPACIDADE DA CAÇAMBA 2,5 A 3,5 M3, PESO OPERACIONAL 18338 KG - MANUTENÇÃO. AF_06/2014 | H | 35,91
1 - 53863 | 1 | 53863 |  | MARTELETE OU ROMPEDOR PNEUMÁTICO MANUAL, 28 KG, COM SILENCIADOR - MANUTENÇÃO. AF_07/2016 | H | 0,98
1 - 53865 | 1 | 53865 |  | COMPRESSOR DE AR REBOCÁVEL, VAZÃO 189 PCM, PRESSÃO EFETIVA DE TRABALHO 102 PSI, MOTOR DIESEL, POTÊNCIA 63 CV - MATERIAIS NA OPERAÇÃO. AF_06/2015 | H | 29,72
1 - 53866 | 1 | 53866 |  | BOMBA SUBMERSÍVEL ELÉTRICA TRIFÁSICA, POTÊNCIA 2,96 HP, Ø ROTOR 144 MM SEMI-ABERTO, BOCAL DE SAÍDA Ø 2, HM/Q = 2 MCA / 38,8 M3/H A 28 MCA / 5 M3/H - MATERIAIS NA OPERAÇÃO. AF_06/2014 | H | 1,16
1 - 53882 | 1 | 53882 |  | CAMINHÃO PIPA 6.000 L, PESO BRUTO TOTAL 13.000 KG, DISTÂNCIA ENTRE EIXOS 4,80 M, POTÊNCIA 189 CV INCLUSIVE TANQUE DE AÇO PARA TRANSPORTE DE ÁGUA, CAPACIDADE 6 M3 - MANUTENÇÃO. AF_06/2014 | H | 16,89
1 - 55263 | 1 | 55263 |  | ROLO COMPACTADOR DE PNEUS ESTÁTICO, PRESSÃO VARIÁVEL, POTÊNCIA 111 HP, PESO SEM/COM LASTRO 9,5 / 26 T, LARGURA DE TRABALHO 1,90 M - MATERIAIS NA OPERAÇÃO. AF_07/2014 | H | 53,07
1 - 73303 | 1 | 73303 |  | GRUPO GERADOR ESTACIONÁRIO, MOTOR DIESEL POTÊNCIA 170 KVA - DEPRECIAÇÃO. AF_02/2016 | H | 2,50
1 - 73307 | 1 | 73307 |  | GRUPO GERADOR ESTACIONÁRIO, MOTOR DIESEL POTÊNCIA 170 KVA - MANUTENÇÃO. AF_02/2016 | H | 2,23
1 - 73309 | 1 | 73309 |  | ROLO COMPACTADOR VIBRATÓRIO PÉ DE CARNEIRO PARA SOLOS, POTÊNCIA 80 HP, PESO OPERACIONAL SEM/COM LASTRO 7,4 / 8,8 T, LARGURA DE TRABALHO 1,68 M - DEPRECIAÇÃO. AF_02/2016 | H | 15,95
1 - 73311 | 1 | 73311 |  | GRUPO GERADOR ESTACIONÁRIO, MOTOR DIESEL POTÊNCIA 170 KVA - MATERIAIS NA OPERAÇÃO. AF_02/2016 | H | 100,39
1 - 73313 | 1 | 73313 |  | ROLO COMPACTADOR VIBRATÓRIO PÉ DE CARNEIRO PARA SOLOS, POTÊNCIA 80 HP, PESO OPERACIONAL SEM/COM LASTRO 7,4 / 8,8 T, LARGURA DE TRABALHO 1,68 M - JUROS. AF_02/2016 | H | 4,19
1 - 73315 | 1 | 73315 |  | ROLO COMPACTADOR VIBRATÓRIO PÉ DE CARNEIRO PARA SOLOS, POTÊNCIA 80 HP, PESO OPERACIONAL SEM/COM LASTRO 7,4 / 8,8 T, LARGURA DE TRABALHO 1,68 M - MATERIAIS NA OPERAÇÃO. AF_02/2016 | H | 38,23
1 - 73335 | 1 | 73335 |  | CAMINHÃO TOCO, PBT 14.300 KG, CARGA ÚTIL MÁX. 9.710 KG, DIST. ENTRE EIXOS 3,56 M, POTÊNCIA 185 CV, INCLUSIVE CARROCERIA FIXA ABERTA DE MADEIRA P/ TRANSPORTE GERAL DE CARGA SECA, DIMEN. APROX. 2,50 X 6,50 X 0,50 M - MANUTENÇÃO. AF_06/2014 | H | 15,97
1 - 73340 | 1 | 73340 |  | CAMINHÃO TOCO, PBT 14.300 KG, CARGA ÚTIL MÁX. 9.710 KG, DIST. ENTRE EIXOS 3,56 M, POTÊNCIA 185 CV, INCLUSIVE CARROCERIA FIXA ABERTA DE MADEIRA P/ TRANSPORTE GERAL DE CARGA SECA, DIMEN. APROX. 2,50 X 6,50 X 0,50 M - MATERIAIS NA OPERAÇÃO. AF_06/2014 | H | 87,25
1 - 83361 | 1 | 83361 |  | ESPARGIDOR DE ASFALTO PRESSURIZADO, TANQUE 6 M3 COM ISOLAÇÃO TÉRMICA, AQUECIDO COM 2 MAÇARICOS, COM BARRA ESPARGIDORA 3,60 M, MONTADO SOBRE CAMINHÃO TOCO, PBT 14.300 KG, POTÊNCIA 185 CV - MANUTENÇÃO. AF_08/2015 | H | 10,08
1 - 83761 | 1 | 83761 |  | GRUPO DE SOLDAGEM COM GERADOR A DIESEL 60 CV PARA SOLDA ELÉTRICA, SOBRE 04 RODAS, COM MOTOR 4 CILINDROS 600 A - DEPRECIAÇÃO. AF_02/2016 | H | 5,33
1 - 83762 | 1 | 83762 |  | GRUPO DE SOLDAGEM COM GERADOR A DIESEL 60 CV PARA SOLDA ELÉTRICA, SOBRE 04 RODAS, COM MOTOR 4 CILINDROS 600 A - MANUTENÇÃO. AF_02/2016 | H | 6,67
1 - 83763 | 1 | 83763 |  | GRUPO DE SOLDAGEM COM GERADOR A DIESEL 60 CV PARA SOLDA ELÉTRICA, SOBRE 04 RODAS, COM MOTOR 4 CILINDROS 600 A - MATERIAIS NA OPERAÇÃO. AF_02/2016 | H | 28,30
1 - 83764 | 1 | 83764 |  | GRUPO DE SOLDAGEM COM GERADOR A DIESEL 60 CV PARA SOLDA ELÉTRICA, SOBRE 04 RODAS, COM MOTOR 4 CILINDROS 600 A - JUROS. AF_02/2016 | H | 1,20
1 - 87026 | 1 | 87026 |  | GRADE DE DISCO REBOCÁVEL COM 20 DISCOS 24" X 6 MM COM PNEUS PARA TRANSPORTE - JUROS. AF_06/2014 | H | 0,37
1 - 87441 | 1 | 87441 |  | BETONEIRA CAPACIDADE NOMINAL 400 L, CAPACIDADE DE MISTURA 310 L, MOTOR A DIESEL POTÊNCIA 5,0 HP, SEM CARREGADOR - DEPRECIAÇÃO. AF_06/2014 | H | 0,26
1 - 87442 | 1 | 87442 |  | BETONEIRA CAPACIDADE NOMINAL 400 L, CAPACIDADE DE MISTURA 310 L, MOTOR A DIESEL POTÊNCIA 5,0 HP, SEM CARREGADOR - JUROS. AF_06/2014 | H | 0,06
1 - 87443 | 1 | 87443 |  | BETONEIRA CAPACIDADE NOMINAL 400 L, CAPACIDADE DE MISTURA 310 L, MOTOR A DIESEL POTÊNCIA 5,0 HP, SEM CARREGADOR - MANUTENÇÃO. AF_06/2014 | H | 0,25
1 - 87444 | 1 | 87444 |  | BETONEIRA CAPACIDADE NOMINAL 400 L, CAPACIDADE DE MISTURA 310 L, MOTOR A DIESEL POTÊNCIA 5,0 HP, SEM CARREGADOR - MATERIAIS NA OPERAÇÃO. AF_06/2014 | H | 2,38
1 - 88387 | 1 | 88387 |  | MISTURADOR DE ARGAMASSA, EIXO HORIZONTAL, CAPACIDADE DE MISTURA 300 KG, MOTOR ELÉTRICO POTÊNCIA 5 CV - DEPRECIAÇÃO. AF_06/2014 | H | 0,52
1 - 88389 | 1 | 88389 |  | MISTURADOR DE ARGAMASSA, EIXO HORIZONTAL, CAPACIDADE DE MISTURA 300 KG, MOTOR ELÉTRICO POTÊNCIA 5 CV - JUROS. AF_06/2014 | H | 0,11
1 - 88390 | 1 | 88390 |  | MISTURADOR DE ARGAMASSA, EIXO HORIZONTAL, CAPACIDADE DE MISTURA 300 KG, MOTOR ELÉTRICO POTÊNCIA 5 CV - MANUTENÇÃO. AF_06/2014 | H | 0,65
1 - 88391 | 1 | 88391 |  | MISTURADOR DE ARGAMASSA, EIXO HORIZONTAL, CAPACIDADE DE MISTURA 300 KG, MOTOR ELÉTRICO POTÊNCIA 5 CV - MATERIAIS NA OPERAÇÃO. AF_06/2014 | H | 1,90
1 - 88394 | 1 | 88394 |  | MISTURADOR DE ARGAMASSA, EIXO HORIZONTAL, CAPACIDADE DE MISTURA 600 KG, MOTOR ELÉTRICO POTÊNCIA 7,5 CV - DEPRECIAÇÃO. AF_06/2014 | H | 0,62
1 - 88395 | 1 | 88395 |  | MISTURADOR DE ARGAMASSA, EIXO HORIZONTAL, CAPACIDADE DE MISTURA 600 KG, MOTOR ELÉTRICO POTÊNCIA 7,5 CV - JUROS. AF_06/2014 | H | 0,13
1 - 88396 | 1 | 88396 |  | MISTURADOR DE ARGAMASSA, EIXO HORIZONTAL, CAPACIDADE DE MISTURA 600 KG, MOTOR ELÉTRICO POTÊNCIA 7,5 CV - MANUTENÇÃO. AF_06/2014 | H | 0,77
1 - 88397 | 1 | 88397 |  | MISTURADOR DE ARGAMASSA, EIXO HORIZONTAL, CAPACIDADE DE MISTURA 600 KG, MOTOR ELÉTRICO POTÊNCIA 7,5 CV - MATERIAIS NA OPERAÇÃO. AF_06/2014 | H | 2,86
1 - 88400 | 1 | 88400 |  | MISTURADOR DE ARGAMASSA, EIXO HORIZONTAL, CAPACIDADE DE MISTURA 160 KG, MOTOR ELÉTRICO POTÊNCIA 3 CV - DEPRECIAÇÃO. AF_06/2014 | H | 0,49
1 - 88401 | 1 | 88401 |  | MISTURADOR DE ARGAMASSA, EIXO HORIZONTAL, CAPACIDADE DE MISTURA 160 KG, MOTOR ELÉTRICO POTÊNCIA 3 CV - JUROS. AF_06/2014 | H | 0,11
1 - 88402 | 1 | 88402 |  | MISTURADOR DE ARGAMASSA, EIXO HORIZONTAL, CAPACIDADE DE MISTURA 160 KG, MOTOR ELÉTRICO POTÊNCIA 3 CV - MANUTENÇÃO. AF_06/2014 | H | 0,61
1 - 88403 | 1 | 88403 |  | MISTURADOR DE ARGAMASSA, EIXO HORIZONTAL, CAPACIDADE DE MISTURA 160 KG, MOTOR ELÉTRICO POTÊNCIA 3 CV - MATERIAIS NA OPERAÇÃO. AF_06/2014 | H | 1,14
1 - 88419 | 1 | 88419 |  | PROJETOR DE ARGAMASSA, CAPACIDADE DE PROJEÇÃO 1,5 M3/H, ALCANCE DE 30 ATÉ 60 M, MOTOR ELÉTRICO POTÊNCIA 7,5 HP - DEPRECIAÇÃO. AF_06/2014 | H | 3,20
1 - 88422 | 1 | 88422 |  | PROJETOR DE ARGAMASSA, CAPACIDADE DE PROJEÇÃO 1,5 M3/H, ALCANCE DE 30 ATÉ 60 M, MOTOR ELÉTRICO POTÊNCIA 7,5 HP - JUROS. AF_06/2014 | H | 0,72
1 - 88425 | 1 | 88425 |  | PROJETOR DE ARGAMASSA, CAPACIDADE DE PROJEÇÃO 1,5 M3/H, ALCANCE DE 30 ATÉ 60 M, MOTOR ELÉTRICO POTÊNCIA 7,5 HP - MANUTENÇÃO. AF_06/2014 | H | 3,50
1 - 88427 | 1 | 88427 |  | PROJETOR DE ARGAMASSA, CAPACIDADE DE PROJEÇÃO 1,5 M3/H, ALCANCE DE 30 ATÉ 60 M, MOTOR ELÉTRICO POTÊNCIA 7,5 HP - MATERIAIS NA OPERAÇÃO. AF_06/2014 | H | 2,90
1 - 88434 | 1 | 88434 |  | PROJETOR DE ARGAMASSA, CAPACIDADE DE PROJEÇÃO 2 M3/H, ALCANCE ATÉ 50 M, MOTOR ELÉTRICO POTÊNCIA 7,5 HP - DEPRECIAÇÃO. AF_06/2014 | H | 4,25
1 - 88435 | 1 | 88435 |  | PROJETOR DE ARGAMASSA, CAPACIDADE DE PROJEÇÃO 2 M3/H, ALCANCE ATÉ 50 M, MOTOR ELÉTRICO POTÊNCIA 7,5 HP - JUROS. AF_06/2014 | H | 0,95
1 - 88436 | 1 | 88436 |  | PROJETOR DE ARGAMASSA, CAPACIDADE DE PROJEÇÃO 2 M3/H, ALCANCE ATÉ 50 M, MOTOR ELÉTRICO POTÊNCIA 7,5 HP - MANUTENÇÃO. AF_06/2014 | H | 4,65
1 - 88437 | 1 | 88437 |  | PROJETOR DE ARGAMASSA, CAPACIDADE DE PROJEÇÃO 2 M3/H, ALCANCE ATÉ 50 M, MOTOR ELÉTRICO POTÊNCIA 7,5 HP - MATERIAIS NA OPERAÇÃO. AF_06/2014 | H | 2,90
1 - 88569 | 1 | 88569 |  | ESPARGIDOR DE ASFALTO PRESSURIZADO COM TANQUE DE 2500 L, REBOCÁVEL COM MOTOR A GASOLINA POTÊNCIA 3,4 HP - DEPRECIAÇÃO. AF_07/2014 | H | 2,46
1 - 88570 | 1 | 88570 |  | ESPARGIDOR DE ASFALTO PRESSURIZADO COM TANQUE DE 2500 L, REBOCÁVEL COM MOTOR A GASOLINA POTÊNCIA 3,4 HP - JUROS. AF_07/2014 | H | 0,83
1 - 88826 | 1 | 88826 |  | BETONEIRA CAPACIDADE NOMINAL DE 400 L, CAPACIDADE DE MISTURA 280 L, MOTOR ELÉTRICO TRIFÁSICO POTÊNCIA DE 2 CV, SEM CARREGADOR - DEPRECIAÇÃO. AF_10/2014 | H | 0,19
1 - 88827 | 1 | 88827 |  | BETONEIRA CAPACIDADE NOMINAL DE 400 L, CAPACIDADE DE MISTURA 280 L, MOTOR ELÉTRICO TRIFÁSICO POTÊNCIA DE 2 CV, SEM CARREGADOR - JUROS. AF_10/2014 | H | 0,04
1 - 88828 | 1 | 88828 |  | BETONEIRA CAPACIDADE NOMINAL DE 400 L, CAPACIDADE DE MISTURA 280 L, MOTOR ELÉTRICO TRIFÁSICO POTÊNCIA DE 2 CV, SEM CARREGADOR - MANUTENÇÃO. AF_10/2014 | H | 0,18
1 - 88829 | 1 | 88829 |  | BETONEIRA CAPACIDADE NOMINAL DE 400 L, CAPACIDADE DE MISTURA 280 L, MOTOR ELÉTRICO TRIFÁSICO POTÊNCIA DE 2 CV, SEM CARREGADOR - MATERIAIS NA OPERAÇÃO. AF_10/2014 | H | 0,76
1 - 88832 | 1 | 88832 |  | ESCAVADEIRA HIDRÁULICA SOBRE ESTEIRAS, CAÇAMBA 0,80 M3, PESO OPERACIONAL 17,8 T, POTÊNCIA LÍQUIDA 110 HP - DEPRECIAÇÃO. AF_10/2014 | H | 21,10
1 - 88834 | 1 | 88834 |  | ESCAVADEIRA HIDRÁULICA SOBRE ESTEIRAS, CAÇAMBA 0,80 M3, PESO OPERACIONAL 17,8 T, POTÊNCIA LÍQUIDA 110 HP - JUROS. AF_10/2014 | H | 5,42
1 - 88835 | 1 | 88835 |  | ESCAVADEIRA HIDRÁULICA SOBRE ESTEIRAS, CAÇAMBA 0,80 M3, PESO OPERACIONAL 17,8 T, POTÊNCIA LÍQUIDA 110 HP - MANUTENÇÃO. AF_10/2014 | H | 26,38
1 - 88836 | 1 | 88836 |  | ESCAVADEIRA HIDRÁULICA SOBRE ESTEIRAS, CAÇAMBA 0,80 M3, PESO OPERACIONAL 17,8 T, POTÊNCIA LÍQUIDA 110 HP - MATERIAIS NA OPERAÇÃO. AF_10/2014 | H | 52,58
1 - 88839 | 1 | 88839 |  | TRATOR DE ESTEIRAS, POTÊNCIA 125 HP, PESO OPERACIONAL 12,9 T, COM LÂMINA 2,7 M3 - DEPRECIAÇÃO. AF_10/2014 | H | 17,70
1 - 88840 | 1 | 88840 |  | TRATOR DE ESTEIRAS, POTÊNCIA 125 HP, PESO OPERACIONAL 12,9 T, COM LÂMINA 2,7 M3 - JUROS. AF_10/2014 | H | 7,57
1 - 88841 | 1 | 88841 |  | TRATOR DE ESTEIRAS, POTÊNCIA 125 HP, PESO OPERACIONAL 12,9 T, COM LÂMINA 2,7 M3 - MANUTENÇÃO. AF_10/2014 | H | 31,64
1 - 88842 | 1 | 88842 |  | TRATOR DE ESTEIRAS, POTÊNCIA 125 HP, PESO OPERACIONAL 12,9 T, COM LÂMINA 2,7 M3 - MATERIAIS NA OPERAÇÃO. AF_10/2014 | H | 59,77
1 - 88847 | 1 | 88847 |  | USINA DE LAMA ASFÁLTICA, PROD 30 A 50 T/H, SILO DE AGREGADO 7 M3, RESERVATÓRIOS PARA EMULSÃO E ÁGUA DE 2,3 M3 CADA, MISTURADOR TIPO PUG MILL A SER MONTADO SOBRE CAMINHÃO - DEPRECIAÇÃO. AF_10/2014 | H | 14,55
1 - 88848 | 1 | 88848 |  | USINA DE LAMA ASFÁLTICA, PROD 30 A 50 T/H, SILO DE AGREGADO 7 M3, RESERVATÓRIOS PARA EMULSÃO E ÁGUA DE 2,3 M3 CADA, MISTURADOR TIPO PUG MILL A SER MONTADO SOBRE CAMINHÃO - JUROS. AF_10/2014 | H | 5,81
1 - 88853 | 1 | 88853 |  | MOTOBOMBA CENTRÍFUGA, MOTOR A GASOLINA, POTÊNCIA 5,42 HP, BOCAIS 1 1/2" X 1", DIÂMETRO ROTOR 143 MM HM/Q = 6 MCA / 16,8 M3/H A 38 MCA / 6,6 M3/H - DEPRECIAÇÃO. AF_06/2014 | H | 0,17
1 - 88854 | 1 | 88854 |  | MOTOBOMBA CENTRÍFUGA, MOTOR A GASOLINA, POTÊNCIA 5,42 HP, BOCAIS 1 1/2" X 1", DIÂMETRO ROTOR 143 MM HM/Q = 6 MCA / 16,8 M3/H A 38 MCA / 6,6 M3/H - JUROS. AF_06/2014 | H | 0,04
1 - 88855 | 1 | 88855 |  | GRADE DE DISCO CONTROLE REMOTO REBOCÁVEL, COM 24 DISCOS 24 X 6 MM COM PNEUS PARA TRANSPORTE - DEPRECIAÇÃO. AF_06/2014 | H | 1,78
1 - 88856 | 1 | 88856 |  | GRADE DE DISCO CONTROLE REMOTO REBOCÁVEL, COM 24 DISCOS 24 X 6 MM COM PNEUS PARA TRANSPORTE - JUROS. AF_06/2014 | H | 0,47
1 - 88857 | 1 | 88857 |  | RETROESCAVADEIRA SOBRE RODAS COM CARREGADEIRA, TRAÇÃO 4X4, POTÊNCIA LÍQ. 88 HP, CAÇAMBA CARREG. CAP. MÍN. 1 M3, CAÇAMBA RETRO CAP. 0,26 M3, PESO OPERACIONAL MÍN. 6.674 KG, PROFUNDIDADE ESCAVAÇÃO MÁX. 4,37 M - DEPRECIAÇÃO. AF_06/2014 | H | 12,91
1 - 88858 | 1 | 88858 |  | RETROESCAVADEIRA SOBRE RODAS COM CARREGADEIRA, TRAÇÃO 4X4, POTÊNCIA LÍQ. 88 HP, CAÇAMBA CARREG. CAP. MÍN. 1 M3, CAÇAMBA RETRO CAP. 0,26 M3, PESO OPERACIONAL MÍN. 6.674 KG, PROFUNDIDADE ESCAVAÇÃO MÁX. 4,37 M - JUROS. AF_06/2014 | H | 3,32
1 - 88859 | 1 | 88859 |  | RETROESCAVADEIRA SOBRE RODAS COM CARREGADEIRA, TRAÇÃO 4X2, POTÊNCIA LÍQ. 79 HP, CAÇAMBA CARREG. CAP. MÍN. 1 M3, CAÇAMBA RETRO CAP. 0,20 M3, PESO OPERACIONAL MÍN. 6.570 KG, PROFUNDIDADE ESCAVAÇÃO MÁX. 4,37 M - DEPRECIAÇÃO. AF_06/2014 | H | 11,48
1 - 88860 | 1 | 88860 |  | RETROESCAVADEIRA SOBRE RODAS COM CARREGADEIRA, TRAÇÃO 4X2, POTÊNCIA LÍQ. 79 HP, CAÇAMBA CARREG. CAP. MÍN. 1 M3, CAÇAMBA RETRO CAP. 0,20 M3, PESO OPERACIONAL MÍN. 6.570 KG, PROFUNDIDADE ESCAVAÇÃO MÁX. 4,37 M - JUROS. AF_06/2014 | H | 2,95
1 - 88900 | 1 | 88900 |  | ESCAVADEIRA HIDRÁULICA SOBRE ESTEIRAS, CAÇAMBA 1,20 M3, PESO OPERACIONAL 21 T, POTÊNCIA BRUTA 155 HP - DEPRECIAÇÃO. AF_06/2014 | H | 24,60
1 - 88902 | 1 | 88902 |  | ESCAVADEIRA HIDRÁULICA SOBRE ESTEIRAS, CAÇAMBA 1,20 M3, PESO OPERACIONAL 21 T, POTÊNCIA BRUTA 155 HP - JUROS. AF_06/2014 | H | 6,32
1 - 88903 | 1 | 88903 |  | ESCAVADEIRA HIDRÁULICA SOBRE ESTEIRAS, CAÇAMBA 1,20 M3, PESO OPERACIONAL 21 T, POTÊNCIA BRUTA 155 HP - MANUTENÇÃO. AF_06/2014 | H | 30,76
1 - 88904 | 1 | 88904 |  | ESCAVADEIRA HIDRÁULICA SOBRE ESTEIRAS, CAÇAMBA 1,20 M3, PESO OPERACIONAL 21 T, POTÊNCIA BRUTA 155 HP - MATERIAIS NA OPERAÇÃO. AF_06/2014 | H | 74,08
1 - 89009 | 1 | 89009 |  | TRATOR DE ESTEIRAS, POTÊNCIA 150 HP, PESO OPERACIONAL 16,7 T, COM RODA MOTRIZ ELEVADA E LÂMINA 3,18 M3 - DEPRECIAÇÃO. AF_06/2014 | H | 21,92
1 - 89010 | 1 | 89010 |  | TRATOR DE ESTEIRAS, POTÊNCIA 150 HP, PESO OPERACIONAL 16,7 T, COM RODA MOTRIZ ELEVADA E LÂMINA 3,18 M3 - JUROS. AF_06/2014 | H | 9,37
1 - 89011 | 1 | 89011 |  | RETROESCAVADEIRA SOBRE RODAS COM CARREGADEIRA, TRAÇÃO 4X4, POTÊNCIA LÍQ. 72 HP, CAÇAMBA CARREG. CAP. MÍN. 0,79 M3, CAÇAMBA RETRO CAP. 0,18 M3, PESO OPERACIONAL MÍN. 7.140 KG, PROFUNDIDADE ESCAVAÇÃO MÁX. 4,50 M - DEPRECIAÇÃO. AF_06/2014 | H | 12,46
1 - 89012 | 1 | 89012 |  | RETROESCAVADEIRA SOBRE RODAS COM CARREGADEIRA, TRAÇÃO 4X4, POTÊNCIA LÍQ. 72 HP, CAÇAMBA CARREG. CAP. MÍN. 0,79 M3, CAÇAMBA RETRO CAP. 0,18 M3, PESO OPERACIONAL MÍN. 7.140 KG, PROFUNDIDADE ESCAVAÇÃO MÁX. 4,50 M - JUROS. AF_06/2014 | H | 3,20
1 - 89013 | 1 | 89013 |  | TRATOR DE ESTEIRAS, POTÊNCIA 347 HP, PESO OPERACIONAL 38,5 T, COM LÂMINA 8,70 M3 - DEPRECIAÇÃO. AF_06/2014 | H | 71,81
1 - 89014 | 1 | 89014 |  | TRATOR DE ESTEIRAS, POTÊNCIA 347 HP, PESO OPERACIONAL 38,5 T, COM LÂMINA 8,70 M3 - JUROS. AF_06/2014 | H | 30,71
1 - 89015 | 1 | 89015 |  | VASSOURA MECÂNICA REBOCÁVEL COM ESCOVA CILÍNDRICA, LARGURA ÚTIL DE VARRIMENTO DE 2,44 M - DEPRECIAÇÃO. AF_06/2014 | H | 2,05
1 - 89016 | 1 | 89016 |  | VASSOURA MECÂNICA REBOCÁVEL COM ESCOVA CILÍNDRICA, LARGURA ÚTIL DE VARRIMENTO DE 2,44 M - JUROS. AF_06/2014 | H | 0,52
1 - 89017 | 1 | 89017 |  | TRATOR DE ESTEIRAS, POTÊNCIA 170 HP, PESO OPERACIONAL 19 T, CAÇAMBA 5,2 M3 - DEPRECIAÇÃO. AF_06/2014 | H | 21,79
1 - 89018 | 1 | 89018 |  | TRATOR DE ESTEIRAS, POTÊNCIA 170 HP, PESO OPERACIONAL 19 T, CAÇAMBA 5,2 M3 - JUROS. AF_06/2014 | H | 9,31
1 - 89019 | 1 | 89019 |  | BOMBA SUBMERSÍVEL ELÉTRICA TRIFÁSICA, POTÊNCIA 2,96 HP, Ø ROTOR 144 MM SEMI-ABERTO, BOCAL DE SAÍDA Ø 2, HM/Q = 2 MCA / 38,8 M3/H A 28 MCA / 5 M3/H - DEPRECIAÇÃO. AF_06/2014 | H | 0,22
1 - 89020 | 1 | 89020 |  | BOMBA SUBMERSÍVEL ELÉTRICA TRIFÁSICA, POTÊNCIA 2,96 HP, Ø ROTOR 144 MM SEMI-ABERTO, BOCAL DE SAÍDA Ø 2, HM/Q = 2 MCA / 38,8 M3/H A 28 MCA / 5 M3/H - JUROS. AF_06/2014 | H | 0,05
1 - 89023 | 1 | 89023 |  | TANQUE DE ASFALTO ESTACIONÁRIO COM MAÇARICO, CAPACIDADE 20.000 L - DEPRECIAÇÃO. AF_06/2014 | H | 2,38
1 - 89024 | 1 | 89024 |  | TANQUE DE ASFALTO ESTACIONÁRIO COM MAÇARICO, CAPACIDADE 20.000 L - JUROS. AF_06/2014 | H | 0,95
1 - 89025 | 1 | 89025 |  | TANQUE DE ASFALTO ESTACIONÁRIO COM MAÇARICO, CAPACIDADE 20.000 L - MANUTENÇÃO. AF_06/2014 | H | 4,47
1 - 89026 | 1 | 89026 |  | TANQUE DE ASFALTO ESTACIONÁRIO COM MAÇARICO, CAPACIDADE 20.000 L - MATERIAIS NA OPERAÇÃO. AF_06/2014 | H | 142,18
1 - 89029 | 1 | 89029 |  | TRATOR DE ESTEIRAS, POTÊNCIA 100 HP, PESO OPERACIONAL 9,4 T, COM LÂMINA 2,19 M3 - DEPRECIAÇÃO. AF_06/2014 | H | 16,91
1 - 89030 | 1 | 89030 |  | TRATOR DE ESTEIRAS, POTÊNCIA 100 HP, PESO OPERACIONAL 9,4 T, COM LÂMINA 2,19 M3 - JUROS. AF_06/2014 | H | 7,23
1 - 89033 | 1 | 89033 |  | TRATOR DE PNEUS, POTÊNCIA 85 CV, TRAÇÃO 4X4, PESO COM LASTRO DE 4.675 KG - DEPRECIAÇÃO. AF_06/2014 | H | 7,54
1 - 89034 | 1 | 89034 |  | TRATOR DE PNEUS, POTÊNCIA 85 CV, TRAÇÃO 4X4, PESO COM LASTRO DE 4.675 KG - JUROS. AF_06/2014 | H | 1,98
1 - 89128 | 1 | 89128 |  | PÁ CARREGADEIRA SOBRE RODAS, POTÊNCIA LÍQUIDA 128 HP, CAPACIDADE DA CAÇAMBA 1,7 A 2,8 M3, PESO OPERACIONAL 11632 KG - DEPRECIAÇÃO. AF_06/2014 | H | 20,72
1 - 89129 | 1 | 89129 |  | PÁ CARREGADEIRA SOBRE RODAS, POTÊNCIA LÍQUIDA 128 HP, CAPACIDADE DA CAÇAMBA 1,7 A 2,8 M3, PESO OPERACIONAL 11632 KG - JUROS. AF_06/2014 | H | 5,32
1 - 89130 | 1 | 89130 |  | PÁ CARREGADEIRA SOBRE RODAS, POTÊNCIA 197 HP, CAPACIDADE DA CAÇAMBA 2,5 A 3,5 M3, PESO OPERACIONAL 18338 KG - DEPRECIAÇÃO. AF_06/2014 | H | 28,73
1 - 89131 | 1 | 89131 |  | PÁ CARREGADEIRA SOBRE RODAS, POTÊNCIA 197 HP, CAPACIDADE DA CAÇAMBA 2,5 A 3,5 M3, PESO OPERACIONAL 18338 KG - JUROS. AF_06/2014 | H | 7,38
1 - 89210 | 1 | 89210 |  | ROLO COMPACTADOR VIBRATÓRIO DE UM CILINDRO AÇO LISO, POTÊNCIA 80 HP, PESO OPERACIONAL MÁXIMO 8,1 T, IMPACTO DINÂMICO 16,15 / 9,5 T, LARGURA DE TRABALHO 1,68 M - DEPRECIAÇÃO. AF_06/2014 | H | 15,34
1 - 89211 | 1 | 89211 |  | ROLO COMPACTADOR VIBRATÓRIO DE UM CILINDRO AÇO LISO, POTÊNCIA 80 HP, PESO OPERACIONAL MÁXIMO 8,1 T, IMPACTO DINÂMICO 16,15 / 9,5 T, LARGURA DE TRABALHO 1,68 M - JUROS. AF_06/2014 | H | 4,03
1 - 89212 | 1 | 89212 |  | BATE-ESTACAS POR GRAVIDADE, POTÊNCIA DE 160 HP, PESO DO MARTELO ATÉ 3 TONELADAS - DEPRECIAÇÃO. AF_11/2014 | H | 14,49
1 - 89213 | 1 | 89213 |  | BATE-ESTACAS POR GRAVIDADE, POTÊNCIA DE 160 HP, PESO DO MARTELO ATÉ 3 TONELADAS - JUROS. AF_11/2014 | H | 4,34
1 - 89214 | 1 | 89214 |  | BATE-ESTACAS POR GRAVIDADE, POTÊNCIA DE 160 HP, PESO DO MARTELO ATÉ 3 TONELADAS - MANUTENÇÃO. AF_11/2014 | H | 13,60
1 - 89215 | 1 | 89215 |  | BATE-ESTACAS POR GRAVIDADE, POTÊNCIA DE 160 HP, PESO DO MARTELO ATÉ 3 TONELADAS - MATERIAIS NA OPERAÇÃO. AF_11/2014 | H | 76,50
1 - 89221 | 1 | 89221 |  | BETONEIRA CAPACIDADE NOMINAL DE 600 L, CAPACIDADE DE MISTURA 360 L, MOTOR ELÉTRICO TRIFÁSICO POTÊNCIA DE 4 CV, SEM CARREGADOR - DEPRECIAÇÃO. AF_11/2014 | H | 0,80
1 - 89222 | 1 | 89222 |  | BETONEIRA CAPACIDADE NOMINAL DE 600 L, CAPACIDADE DE MISTURA 360 L, MOTOR ELÉTRICO TRIFÁSICO POTÊNCIA DE 4 CV, SEM CARREGADOR - JUROS. AF_11/2014 | H | 0,18
1 - 89223 | 1 | 89223 |  | BETONEIRA CAPACIDADE NOMINAL DE 600 L, CAPACIDADE DE MISTURA 360 L, MOTOR ELÉTRICO TRIFÁSICO POTÊNCIA DE 4 CV, SEM CARREGADOR - MANUTENÇÃO. AF_11/2014 | H | 0,75
1 - 89224 | 1 | 89224 |  | BETONEIRA CAPACIDADE NOMINAL DE 600 L, CAPACIDADE DE MISTURA 360 L, MOTOR ELÉTRICO TRIFÁSICO POTÊNCIA DE 4 CV, SEM CARREGADOR - MATERIAIS NA OPERAÇÃO. AF_11/2014 | H | 1,52
1 - 89228 | 1 | 89228 |  | MOTONIVELADORA POTÊNCIA BÁSICA LÍQUIDA (PRIMEIRA MARCHA) 125 HP, PESO BRUTO 13032 KG, LARGURA DA LÂMINA DE 3,7 M - DEPRECIAÇÃO. AF_06/2014 | H | 21,20
1 - 89229 | 1 | 89229 |  | MOTONIVELADORA POTÊNCIA BÁSICA LÍQUIDA (PRIMEIRA MARCHA) 125 HP, PESO BRUTO 13032 KG, LARGURA DA LÂMINA DE 3,7 M - JUROS. AF_06/2014 | H | 7,26
1 - 89230 | 1 | 89230 |  | FRESADORA DE ASFALTO A FRIO SOBRE RODAS, LARGURA FRESAGEM DE 1,0 M, POTÊNCIA 208 HP - DEPRECIAÇÃO. AF_11/2014 | H | 83,88
1 - 89231 | 1 | 89231 |  | FRESADORA DE ASFALTO A FRIO SOBRE RODAS, LARGURA FRESAGEM DE 1,0 M, POTÊNCIA 208 HP - JUROS. AF_11/2014 | H | 25,14
1 - 89232 | 1 | 89232 |  | FRESADORA DE ASFALTO A FRIO SOBRE RODAS, LARGURA FRESAGEM DE 1,0 M, POTÊNCIA 208 HP - MANUTENÇÃO. AF_11/2014 | H | 149,62
1 - 89233 | 1 | 89233 |  | FRESADORA DE ASFALTO A FRIO SOBRE RODAS, LARGURA FRESAGEM DE 1,0 M, POTÊNCIA 208 HP - MATERIAIS NA OPERAÇÃO. AF_11/2014 | H | 99,43
1 - 89236 | 1 | 89236 |  | FRESADORA DE ASFALTO A FRIO SOBRE RODAS, LARGURA FRESAGEM DE 2,0 M, POTÊNCIA 550 HP - DEPRECIAÇÃO. AF_11/2014 | H | 195,95
1 - 89237 | 1 | 89237 |  | FRESADORA DE ASFALTO A FRIO SOBRE RODAS, LARGURA FRESAGEM DE 2,0 M, POTÊNCIA 550 HP - JUROS. AF_11/2014 | H | 58,74
1 - 89238 | 1 | 89238 |  | FRESADORA DE ASFALTO A FRIO SOBRE RODAS, LARGURA FRESAGEM DE 2,0 M, POTÊNCIA 550 HP - MANUTENÇÃO. AF_11/2014 | H | 349,52
1 - 89239 | 1 | 89239 |  | FRESADORA DE ASFALTO A FRIO SOBRE RODAS, LARGURA FRESAGEM DE 2,0 M, POTÊNCIA 550 HP - MATERIAIS NA OPERAÇÃO. AF_11/2014 | H | 262,94
1 - 89240 | 1 | 89240 |  | VIBROACABADORA DE ASFALTO SOBRE ESTEIRAS, LARGURA DE PAVIMENTAÇÃO 1,90 M A 5,30 M, POTÊNCIA 105 HP CAPACIDADE 450 T/H - DEPRECIAÇÃO. AF_11/2014 | H | 60,13
1 - 89241 | 1 | 89241 |  | VIBROACABADORA DE ASFALTO SOBRE ESTEIRAS, LARGURA DE PAVIMENTAÇÃO 1,90 M A 5,30 M, POTÊNCIA 105 HP CAPACIDADE 450 T/H - JUROS. AF_11/2014 | H | 20,59
1 - 89246 | 1 | 89246 |  | RECICLADORA DE ASFALTO A FRIO SOBRE RODAS, LARGURA FRESAGEM DE 2,0 M, POTÊNCIA 422 HP - DEPRECIAÇÃO. AF_11/2014 | H | 170,26
1 - 89247 | 1 | 89247 |  | RECICLADORA DE ASFALTO A FRIO SOBRE RODAS, LARGURA FRESAGEM DE 2,0 M, POTÊNCIA 422 HP - JUROS. AF_11/2014 | H | 51,04
1 - 89248 | 1 | 89248 |  | RECICLADORA DE ASFALTO A FRIO SOBRE RODAS, LARGURA FRESAGEM DE 2,0 M, POTÊNCIA 422 HP - MANUTENÇÃO. AF_11/2014 | H | 303,71
1 - 89249 | 1 | 89249 |  | RECICLADORA DE ASFALTO A FRIO SOBRE RODAS, LARGURA FRESAGEM DE 2,0 M, POTÊNCIA 422 HP - MATERIAIS NA OPERAÇÃO. AF_11/2014 | H | 201,74
1 - 89253 | 1 | 89253 |  | VIBROACABADORA DE ASFALTO SOBRE ESTEIRAS, LARGURA DE PAVIMENTAÇÃO 2,13 M A 4,55 M, POTÊNCIA 100 HP, CAPACIDADE 400 T/H - DEPRECIAÇÃO. AF_11/2014 | H | 49,28
1 - 89254 | 1 | 89254 |  | VIBROACABADORA DE ASFALTO SOBRE ESTEIRAS, LARGURA DE PAVIMENTAÇÃO 2,13 M A 4,55 M, POTÊNCIA 100 HP, CAPACIDADE 400 T/H - JUROS. AF_11/2014 | H | 16,87
1 - 89255 | 1 | 89255 |  | VIBROACABADORA DE ASFALTO SOBRE ESTEIRAS, LARGURA DE PAVIMENTAÇÃO 2,13 M A 4,55 M, POTÊNCIA 100 HP, CAPACIDADE 400 T/H - MANUTENÇÃO. AF_11/2014 | H | 79,21
1 - 89256 | 1 | 89256 |  | VIBROACABADORA DE ASFALTO SOBRE ESTEIRAS, LARGURA DE PAVIMENTAÇÃO 2,13 M A 4,55 M, POTÊNCIA 100 HP, CAPACIDADE 400 T/H - MATERIAIS NA OPERAÇÃO. AF_11/2014 | H | 47,81
1 - 89259 | 1 | 89259 |  | GUINDAUTO HIDRÁULICO, CAPACIDADE MÁXIMA DE CARGA 6200 KG, MOMENTO MÁXIMO DE CARGA 11,7 TM, ALCANCE MÁXIMO HORIZONTAL 9,70 M, INCLUSIVE CAMINHÃO TOCO PBT 16.000 KG, POTÊNCIA DE 189 CV - DEPRECIAÇÃO. AF_06/2014 | H | 9,06
1 - 89260 | 1 | 89260 |  | GUINDAUTO HIDRÁULICO, CAPACIDADE MÁXIMA DE CARGA 6200 KG, MOMENTO MÁXIMO DE CARGA 11,7 TM, ALCANCE MÁXIMO HORIZONTAL 9,70 M, INCLUSIVE CAMINHÃO TOCO PBT 16.000 KG, POTÊNCIA DE 189 CV - JUROS. AF_06/2014 | H | 3,61
1 - 89262 | 1 | 89262 |  | GUINDAUTO HIDRÁULICO, CAPACIDADE MÁXIMA DE CARGA 6200 KG, MOMENTO MÁXIMO DE CARGA 11,7 TM, ALCANCE MÁXIMO HORIZONTAL 9,70 M, INCLUSIVE CAMINHÃO TOCO PBT 16.000 KG, POTÊNCIA DE 189 CV - MANUTENÇÃO. AF_06/2014 | H | 17,00
1 - 89264 | 1 | 89264 |  | CAMINHÃO TOCO, PBT 16.000 KG, CARGA ÚTIL MÁX. 10.685 KG, DIST. ENTRE EIXOS 4,8 M, POTÊNCIA 189 CV, INCLUSIVE CARROCERIA FIXA ABERTA DE MADEIRA P/ TRANSPORTE GERAL DE CARGA SECA, DIMEN. APROX. 2,5 X 7,00 X 0,50 M - DEPRECIAÇÃO. AF_06/2014 | H | 7,15
1 - 89265 | 1 | 89265 |  | CAMINHÃO TOCO, PBT 16.000 KG, CARGA ÚTIL MÁX. 10.685 KG, DIST. ENTRE EIXOS 4,8 M, POTÊNCIA 189 CV, INCLUSIVE CARROCERIA FIXA ABERTA DE MADEIRA P/ TRANSPORTE GERAL DE CARGA SECA, DIMEN. APROX. 2,5 X 7,00 X 0,50 M - JUROS. AF_06/2014 | H | 2,85
1 - 89266 | 1 | 89266 |  | CAMINHÃO TOCO, PBT 16.000 KG, CARGA ÚTIL MÁX. 10.685 KG, DIST. ENTRE EIXOS 4,8 M, POTÊNCIA 189 CV, INCLUSIVE CARROCERIA FIXA ABERTA DE MADEIRA P/ TRANSPORTE GERAL DE CARGA SECA, DIMEN. APROX. 2,5 X 7,00 X 0,50 M - IMPOSTOS E SEGUROS. AF_06/2014 | H | 0,58
1 - 89267 | 1 | 89267 |  | GUINDASTE HIDRÁULICO AUTOPROPELIDO, COM LANÇA TELESCÓPICA 28,80 M, CAPACIDADE MÁXIMA 30 T, POTÊNCIA 97 KW, TRAÇÃO 4 X 4 - DEPRECIAÇÃO. AF_11/2014 | H | 25,23
1 - 89268 | 1 | 89268 |  | GUINDASTE HIDRÁULICO AUTOPROPELIDO, COM LANÇA TELESCÓPICA 28,80 M, CAPACIDADE MÁXIMA 30 T, POTÊNCIA 97 KW, TRAÇÃO 4 X 4 - JUROS. AF_11/2014 | H | 8,64
1 - 89269 | 1 | 89269 |  | GUINDASTE HIDRÁULICO AUTOPROPELIDO, COM LANÇA TELESCÓPICA 28,80 M, CAPACIDADE MÁXIMA 30 T, POTÊNCIA 97 KW, TRAÇÃO 4 X 4 - IMPOSTOS E SEGUROS. AF_11/2014 | H | 1,76
1 - 89270 | 1 | 89270 |  | GUINDASTE HIDRÁULICO AUTOPROPELIDO, COM LANÇA TELESCÓPICA 28,80 M, CAPACIDADE MÁXIMA 30 T, POTÊNCIA 97 KW, TRAÇÃO 4 X 4 - MANUTENÇÃO. AF_11/2014 | H | 40,55
1 - 89271 | 1 | 89271 |  | GUINDASTE HIDRÁULICO AUTOPROPELIDO, COM LANÇA TELESCÓPICA 28,80 M, CAPACIDADE MÁXIMA 30 T, POTÊNCIA 97 KW, TRAÇÃO 4 X 4 - MATERIAIS NA OPERAÇÃO. AF_11/2014 | H | 62,15
1 - 89274 | 1 | 89274 |  | BETONEIRA CAPACIDADE NOMINAL DE 600 L, CAPACIDADE DE MISTURA 440 L, MOTOR A DIESEL POTÊNCIA 10 HP, COM CARREGADOR - DEPRECIAÇÃO. AF_11/2014 | H | 0,97
1 - 89275 | 1 | 89275 |  | BETONEIRA CAPACIDADE NOMINAL DE 600 L, CAPACIDADE DE MISTURA 440 L, MOTOR A DIESEL POTÊNCIA 10 HP, COM CARREGADOR - JUROS. AF_11/2014 | H | 0,21
1 - 89276 | 1 | 89276 |  | BETONEIRA CAPACIDADE NOMINAL DE 600 L, CAPACIDADE DE MISTURA 440 L, MOTOR A DIESEL POTÊNCIA 10 HP, COM CARREGADOR - MANUTENÇÃO. AF_11/2014 | H | 0,91
1 - 89277 | 1 | 89277 |  | BETONEIRA CAPACIDADE NOMINAL DE 600 L, CAPACIDADE DE MISTURA 440 L, MOTOR A DIESEL POTÊNCIA 10 HP, COM CARREGADOR - MATERIAIS NA OPERAÇÃO. AF_11/2014 | H | 4,77
1 - 89280 | 1 | 89280 |  | ROLO COMPACTADOR VIBRATÓRIO TANDEM AÇO LISO, POTÊNCIA 58 HP, PESO SEM/COM LASTRO 6,5 / 9,4 T, LARGURA DE TRABALHO 1,2 M - DEPRECIAÇÃO. AF_06/2014 | H | 18,84
1 - 89281 | 1 | 89281 |  | ROLO COMPACTADOR VIBRATÓRIO TANDEM AÇO LISO, POTÊNCIA 58 HP, PESO SEM/COM LASTRO 6,5 / 9,4 T, LARGURA DE TRABALHO 1,2 M - JUROS. AF_06/2014 | H | 4,95
1 - 89870 | 1 | 89870 |  | CAMINHÃO BASCULANTE 14 M3, COM CAVALO MECÂNICO DE CAPACIDADE MÁXIMA DE TRAÇÃO COMBINADO DE 36000 KG, POTÊNCIA 286 CV, INCLUSIVE SEMIREBOQUE COM CAÇAMBA METÁLICA - DEPRECIAÇÃO. AF_12/2014 | H | 18,88
1 - 89871 | 1 | 89871 |  | CAMINHÃO BASCULANTE 14 M3, COM CAVALO MECÂNICO DE CAPACIDADE MÁXIMA DE TRAÇÃO COMBINADO DE 36000 KG, POTÊNCIA 286 CV, INCLUSIVE SEMIREBOQUE COM CAÇAMBA METÁLICA - JUROS. AF_12/2014 | H | 6,61
1 - 89872 | 1 | 89872 |  | CAMINHÃO BASCULANTE 14 M3, COM CAVALO MECÂNICO DE CAPACIDADE MÁXIMA DE TRAÇÃO COMBINADO DE 36000 KG, POTÊNCIA 286 CV, INCLUSIVE SEMIREBOQUE COM CAÇAMBA METÁLICA - IMPOSTOS E SEGUROS. AF_12/2014 | H | 1,36
1 - 89873 | 1 | 89873 |  | CAMINHÃO BASCULANTE 14 M3, COM CAVALO MECÂNICO DE CAPACIDADE MÁXIMA DE TRAÇÃO COMBINADO DE 36000 KG, POTÊNCIA 286 CV, INCLUSIVE SEMIREBOQUE COM CAÇAMBA METÁLICA - MANUTENÇÃO. AF_12/2014 | H | 35,40
1 - 89874 | 1 | 89874 |  | CAMINHÃO BASCULANTE 14 M3, COM CAVALO MECÂNICO DE CAPACIDADE MÁXIMA DE TRAÇÃO COMBINADO DE 36000 KG, POTÊNCIA 286 CV, INCLUSIVE SEMIREBOQUE COM CAÇAMBA METÁLICA - MATERIAIS NA OPERAÇÃO. AF_12/2014 | H | 134,88
1 - 89878 | 1 | 89878 |  | CAMINHÃO BASCULANTE 18 M3, COM CAVALO MECÂNICO DE CAPACIDADE MÁXIMA DE TRAÇÃO COMBINADO DE 45000 KG, POTÊNCIA 330 CV, INCLUSIVE SEMIREBOQUE COM CAÇAMBA METÁLICA - DEPRECIAÇÃO. AF_12/2014 | H | 19,81
1 - 89879 | 1 | 89879 |  | CAMINHÃO BASCULANTE 18 M3, COM CAVALO MECÂNICO DE CAPACIDADE MÁXIMA DE TRAÇÃO COMBINADO DE 45000 KG, POTÊNCIA 330 CV, INCLUSIVE SEMIREBOQUE COM CAÇAMBA METÁLICA - JUROS. AF_12/2014 | H | 6,93
1 - 89880 | 1 | 89880 |  | CAMINHÃO BASCULANTE 18 M3, COM CAVALO MECÂNICO DE CAPACIDADE MÁXIMA DE TRAÇÃO COMBINADO DE 45000 KG, POTÊNCIA 330 CV, INCLUSIVE SEMIREBOQUE COM CAÇAMBA METÁLICA - IMPOSTOS E SEGUROS. AF_12/2014 | H | 1,43
1 - 89881 | 1 | 89881 |  | CAMINHÃO BASCULANTE 18 M3, COM CAVALO MECÂNICO DE CAPACIDADE MÁXIMA DE TRAÇÃO COMBINADO DE 45000 KG, POTÊNCIA 330 CV, INCLUSIVE SEMIREBOQUE COM CAÇAMBA METÁLICA - MANUTENÇÃO. AF_12/2014 | H | 37,15
1 - 89882 | 1 | 89882 |  | CAMINHÃO BASCULANTE 18 M3, COM CAVALO MECÂNICO DE CAPACIDADE MÁXIMA DE TRAÇÃO COMBINADO DE 45000 KG, POTÊNCIA 330 CV, INCLUSIVE SEMIREBOQUE COM CAÇAMBA METÁLICA - MATERIAIS NA OPERAÇÃO. AF_12/2014 | H | 155,64
1 - 90582 | 1 | 90582 |  | VIBRADOR DE IMERSÃO, DIÂMETRO DE PONTEIRA 45MM, MOTOR ELÉTRICO TRIFÁSICO POTÊNCIA DE 2 CV - DEPRECIAÇÃO. AF_06/2015 | H | 0,24
1 - 90583 | 1 | 90583 |  | VIBRADOR DE IMERSÃO, DIÂMETRO DE PONTEIRA 45MM, MOTOR ELÉTRICO TRIFÁSICO POTÊNCIA DE 2 CV - JUROS. AF_06/2015 | H | 0,05
1 - 90584 | 1 | 90584 |  | VIBRADOR DE IMERSÃO, DIÂMETRO DE PONTEIRA 45MM, MOTOR ELÉTRICO TRIFÁSICO POTÊNCIA DE 2 CV - MANUTENÇÃO. AF_06/2015 | H | 0,19
1 - 90585 | 1 | 90585 |  | VIBRADOR DE IMERSÃO, DIÂMETRO DE PONTEIRA 45MM, MOTOR ELÉTRICO TRIFÁSICO POTÊNCIA DE 2 CV - MATERIAIS NA OPERAÇÃO. AF_06/2015 | H | 0,76
1 - 90621 | 1 | 90621 |  | PERFURATRIZ MANUAL, TORQUE MÁXIMO 83 N.M, POTÊNCIA 5 CV, COM DIÂMETRO MÁXIMO 4" - DEPRECIAÇÃO. AF_06/2015 | H | 1,04
1 - 90622 | 1 | 90622 |  | PERFURATRIZ MANUAL, TORQUE MÁXIMO 83 N.M, POTÊNCIA 5 CV, COM DIÂMETRO MÁXIMO 4" - JUROS. AF_06/2015 | H | 0,23
1 - 90623 | 1 | 90623 |  | PERFURATRIZ MANUAL, TORQUE MÁXIMO 83 N.M, POTÊNCIA 5 CV, COM DIÂMETRO MÁXIMO 4" - MANUTENÇÃO. AF_06/2015 | H | 1,31
1 - 90624 | 1 | 90624 |  | PERFURATRIZ MANUAL, TORQUE MÁXIMO 83 N.M, POTÊNCIA 5 CV, COM DIÂMETRO MÁXIMO 4" - MATERIAIS NA OPERAÇÃO. AF_06/2015 | H | 1,90
1 - 90627 | 1 | 90627 |  | PERFURATRIZ SOBRE ESTEIRA, TORQUE MÁXIMO 600 KGF, PESO MÉDIO 1000 KG, POTÊNCIA 20 HP, DIÂMETRO MÁXIMO 10" - DEPRECIAÇÃO. AF_06/2015 | H | 22,51
1 - 90628 | 1 | 90628 |  | PERFURATRIZ SOBRE ESTEIRA, TORQUE MÁXIMO 600 KGF, PESO MÉDIO 1000 KG, POTÊNCIA 20 HP, DIÂMETRO MÁXIMO 10" - JUROS. AF_06/2015 | H | 5,91
1 - 90629 | 1 | 90629 |  | PERFURATRIZ SOBRE ESTEIRA, TORQUE MÁXIMO 600 KGF, PESO MÉDIO 1000 KG, POTÊNCIA 20 HP, DIÂMETRO MÁXIMO 10" - MANUTENÇÃO. AF_06/2015 | H | 28,17
1 - 90630 | 1 | 90630 |  | PERFURATRIZ SOBRE ESTEIRA, TORQUE MÁXIMO 600 KGF, PESO MÉDIO 1000 KG, POTÊNCIA 20 HP, DIÂMETRO MÁXIMO 10" - MATERIAIS NA OPERAÇÃO. AF_06/2015 | H | 7,73
1 - 90633 | 1 | 90633 |  | MISTURADOR DUPLO HORIZONTAL DE ALTA TURBULÊNCIA, CAPACIDADE / VOLUME 2 X 500 LITROS, MOTORES ELÉTRICOS MÍNIMO 5 CV CADA, PARA NATA CIMENTO, ARGAMASSA E OUTROS - DEPRECIAÇÃO. AF_06/2015 | H | 2,46
1 - 90634 | 1 | 90634 |  | MISTURADOR DUPLO HORIZONTAL DE ALTA TURBULÊNCIA, CAPACIDADE / VOLUME 2 X 500 LITROS, MOTORES ELÉTRICOS MÍNIMO 5 CV CADA, PARA NATA CIMENTO, ARGAMASSA E OUTROS - JUROS. AF_06/2015 | H | 0,55
1 - 90635 | 1 | 90635 |  | MISTURADOR DUPLO HORIZONTAL DE ALTA TURBULÊNCIA, CAPACIDADE / VOLUME 2 X 500 LITROS, MOTORES ELÉTRICOS MÍNIMO 5 CV CADA, PARA NATA CIMENTO, ARGAMASSA E OUTROS - MANUTENÇÃO. AF_06/2015 | H | 2,70
1 - 90636 | 1 | 90636 |  | MISTURADOR DUPLO HORIZONTAL DE ALTA TURBULÊNCIA, CAPACIDADE / VOLUME 2 X 500 LITROS, MOTORES ELÉTRICOS MÍNIMO 5 CV CADA, PARA NATA CIMENTO, ARGAMASSA E OUTROS - MATERIAIS NA OPERAÇÃO. AF_06/2015 | H | 3,81
1 - 90639 | 1 | 90639 |  | BOMBA TRIPLEX, PARA INJEÇÃO DE NATA DE CIMENTO, VAZÃO MÁXIMA DE 100 LITROS/MINUTO, PRESSÃO MÁXIMA DE 70 BAR - DEPRECIAÇÃO. AF_06/2015 | H | 3,68
1 - 90640 | 1 | 90640 |  | BOMBA TRIPLEX, PARA INJEÇÃO DE NATA DE CIMENTO, VAZÃO MÁXIMA DE 100 LITROS/MINUTO, PRESSÃO MÁXIMA DE 70 BAR - JUROS. AF_06/2015 | H | 0,82
1 - 90641 | 1 | 90641 |  | BOMBA TRIPLEX, PARA INJEÇÃO DE NATA DE CIMENTO, VAZÃO MÁXIMA DE 100 LITROS/MINUTO, PRESSÃO MÁXIMA DE 70 BAR - MANUTENÇÃO. AF_06/2015 | H | 4,03
1 - 90642 | 1 | 90642 |  | BOMBA TRIPLEX, PARA INJEÇÃO DE NATA DE CIMENTO, VAZÃO MÁXIMA DE 100 LITROS/MINUTO, PRESSÃO MÁXIMA DE 70 BAR - MATERIAIS NA OPERAÇÃO. AF_06/2015 | H | 5,19
1 - 90646 | 1 | 90646 |  | BOMBA CENTRÍFUGA MONOESTÁGIO COM MOTOR ELÉTRICO MONOFÁSICO, POTÊNCIA 15 HP, DIÂMETRO DO ROTOR 173 MM, HM/Q = 30 MCA / 90 M3/H A 45 MCA / 55 M3/H - DEPRECIAÇÃO. AF_06/2015 | H | 0,62
1 - 90647 | 1 | 90647 |  | BOMBA CENTRÍFUGA MONOESTÁGIO COM MOTOR ELÉTRICO MONOFÁSICO, POTÊNCIA 15 HP, DIÂMETRO DO ROTOR 173 MM, HM/Q = 30 MCA / 90 M3/H A 45 MCA / 55 M3/H - JUROS. AF_06/2015 | H | 0,14
1 - 90648 | 1 | 90648 |  | BOMBA CENTRÍFUGA MONOESTÁGIO COM MOTOR ELÉTRICO MONOFÁSICO, POTÊNCIA 15 HP, DIÂMETRO DO ROTOR 173 MM, HM/Q = 30 MCA / 90 M3/H A 45 MCA / 55 M3/H - MANUTENÇÃO. AF_06/2015 | H | 0,68
1 - 90649 | 1 | 90649 |  | BOMBA CENTRÍFUGA MONOESTÁGIO COM MOTOR ELÉTRICO MONOFÁSICO, POTÊNCIA 15 HP, DIÂMETRO DO ROTOR 173 MM, HM/Q = 30 MCA / 90 M3/H A 45 MCA / 55 M3/H - MATERIAIS NA OPERAÇÃO. AF_06/2015 | H | 5,89
1 - 90652 | 1 | 90652 |  | BOMBA DE PROJEÇÃO DE CONCRETO SECO, POTÊNCIA 10 CV, VAZÃO 3 M3/H - DEPRECIAÇÃO. AF_06/2015 | H | 2,39
1 - 90653 | 1 | 90653 |  | BOMBA DE PROJEÇÃO DE CONCRETO SECO, POTÊNCIA 10 CV, VAZÃO 3 M3/H - JUROS. AF_06/2015 | H | 0,53
1 - 90654 | 1 | 90654 |  | BOMBA DE PROJEÇÃO DE CONCRETO SECO, POTÊNCIA 10 CV, VAZÃO 3 M3/H - MANUTENÇÃO. AF_06/2015 | H | 2,62
1 - 90655 | 1 | 90655 |  | BOMBA DE PROJEÇÃO DE CONCRETO SECO, POTÊNCIA 10 CV, VAZÃO 3 M3/H - MATERIAIS NA OPERAÇÃO. AF_06/2015 | H | 3,88
1 - 90658 | 1 | 90658 |  | BOMBA DE PROJEÇÃO DE CONCRETO SECO, POTÊNCIA 10 CV, VAZÃO 6 M3/H - DEPRECIAÇÃO. AF_06/2015 | H | 2,57
1 - 90659 | 1 | 90659 |  | BOMBA DE PROJEÇÃO DE CONCRETO SECO, POTÊNCIA 10 CV, VAZÃO 6 M3/H - JUROS. AF_06/2015 | H | 0,57
1 - 90660 | 1 | 90660 |  | BOMBA DE PROJEÇÃO DE CONCRETO SECO, POTÊNCIA 10 CV, VAZÃO 6 M3/H - MANUTENÇÃO. AF_06/2015 | H | 2,81
1 - 90661 | 1 | 90661 |  | BOMBA DE PROJEÇÃO DE CONCRETO SECO, POTÊNCIA 10 CV, VAZÃO 6 M3/H - MATERIAIS NA OPERAÇÃO. AF_06/2015 | H | 3,88
1 - 90664 | 1 | 90664 |  | PROJETOR PNEUMÁTICO DE ARGAMASSA PARA CHAPISCO E REBOCO COM RECIPIENTE ACOPLADO, TIPO CANEQUINHA, COM COMPRESSOR DE AR REBOCÁVEL VAZÃO 89 PCM E MOTOR DIESEL DE 20 CV - DEPRECIAÇÃO. AF_06/2015 | H | 3,76
1 - 90665 | 1 | 90665 |  | PROJETOR PNEUMÁTICO DE ARGAMASSA PARA CHAPISCO E REBOCO COM RECIPIENTE ACOPLADO, TIPO CANEQUINHA, COM COMPRESSOR DE AR REBOCÁVEL VAZÃO 89 PCM E MOTOR DIESEL DE 20 CV - JUROS. AF_06/2015 | H | 0,84
1 - 90666 | 1 | 90666 |  | PROJETOR PNEUMÁTICO DE ARGAMASSA PARA CHAPISCO E REBOCO COM RECIPIENTE ACOPLADO, TIPO CANEQUINHA, COM COMPRESSOR DE AR REBOCÁVEL VAZÃO 89 PCM E MOTOR DIESEL DE 20 CV - MANUTENÇÃO. AF_06/2015 | H | 4,11
1 - 90667 | 1 | 90667 |  | PROJETOR PNEUMÁTICO DE ARGAMASSA PARA CHAPISCO E REBOCO COM RECIPIENTE ACOPLADO, TIPO CANEQUINHA, COM COMPRESSOR DE AR REBOCÁVEL VAZÃO 89 PCM E MOTOR DIESEL DE 20 CV - MATERIAIS NA OPERAÇÃO. AF_06/2015 | H | 9,43
1 - 90670 | 1 | 90670 |  | PERFURATRIZ COM TORRE METÁLICA PARA EXECUÇÃO DE ESTACA HÉLICE CONTÍNUA, PROFUNDIDADE MÁXIMA DE 30 M, DIÂMETRO MÁXIMO DE 800 MM, POTÊNCIA INSTALADA DE 268 HP, MESA ROTATIVA COM TORQUE MÁXIMO DE 170 KNM - DEPRECIAÇÃO. AF_06/2015 | H | 103,32
1 - 90671 | 1 | 90671 |  | PERFURATRIZ COM TORRE METÁLICA PARA EXECUÇÃO DE ESTACA HÉLICE CONTÍNUA, PROFUNDIDADE MÁXIMA DE 30 M, DIÂMETRO MÁXIMO DE 800 MM, POTÊNCIA INSTALADA DE 268 HP, MESA ROTATIVA COM TORQUE MÁXIMO DE 170 KNM - JUROS. AF_06/2015 | H | 27,14
1 - 90672 | 1 | 90672 |  | PERFURATRIZ COM TORRE METÁLICA PARA EXECUÇÃO DE ESTACA HÉLICE CONTÍNUA, PROFUNDIDADE MÁXIMA DE 30 M, DIÂMETRO MÁXIMO DE 800 MM, POTÊNCIA INSTALADA DE 268 HP, MESA ROTATIVA COM TORQUE MÁXIMO DE 170 KNM - MANUTENÇÃO. AF_06/2015 | H | 129,30
1 - 90673 | 1 | 90673 |  | PERFURATRIZ COM TORRE METÁLICA PARA EXECUÇÃO DE ESTACA HÉLICE CONTÍNUA, PROFUNDIDADE MÁXIMA DE 30 M, DIÂMETRO MÁXIMO DE 800 MM, POTÊNCIA INSTALADA DE 268 HP, MESA ROTATIVA COM TORQUE MÁXIMO DE 170 KNM - MATERIAIS NA OPERAÇÃO. AF_06/2015 | H | 128,12
1 - 90676 | 1 | 90676 |  | PERFURATRIZ HIDRÁULICA SOBRE CAMINHÃO COM TRADO CURTO ACOPLADO, PROFUNDIDADE MÁXIMA DE 20 M, DIÂMETRO MÁXIMO DE 1500 MM, POTÊNCIA INSTALADA DE 137 HP, MESA ROTATIVA COM TORQUE MÁXIMO DE 30 KNM - DEPRECIAÇÃO. AF_06/2015 | H | 54,38
1 - 90677 | 1 | 90677 |  | PERFURATRIZ HIDRÁULICA SOBRE CAMINHÃO COM TRADO CURTO ACOPLADO, PROFUNDIDADE MÁXIMA DE 20 M, DIÂMETRO MÁXIMO DE 1500 MM, POTÊNCIA INSTALADA DE 137 HP, MESA ROTATIVA COM TORQUE MÁXIMO DE 30 KNM - JUROS. AF_06/2015 | H | 14,28
1 - 90678 | 1 | 90678 |  | PERFURATRIZ HIDRÁULICA SOBRE CAMINHÃO COM TRADO CURTO ACOPLADO, PROFUNDIDADE MÁXIMA DE 20 M, DIÂMETRO MÁXIMO DE 1500 MM, POTÊNCIA INSTALADA DE 137 HP, MESA ROTATIVA COM TORQUE MÁXIMO DE 30 KNM - MANUTENÇÃO. AF_06/2015 | H | 68,06
1 - 90679 | 1 | 90679 |  | PERFURATRIZ HIDRÁULICA SOBRE CAMINHÃO COM TRADO CURTO ACOPLADO, PROFUNDIDADE MÁXIMA DE 20 M, DIÂMETRO MÁXIMO DE 1500 MM, POTÊNCIA INSTALADA DE 137 HP, MESA ROTATIVA COM TORQUE MÁXIMO DE 30 KNM - MATERIAIS NA OPERAÇÃO. AF_06/2015 | H | 65,50
1 - 90682 | 1 | 90682 |  | MANIPULADOR TELESCÓPICO, POTÊNCIA DE 85 HP, CAPACIDADE DE CARGA DE 3.500 KG, ALTURA MÁXIMA DE ELEVAÇÃO DE 12,3 M - DEPRECIAÇÃO. AF_06/2015 | H | 27,34
1 - 90683 | 1 | 90683 |  | MANIPULADOR TELESCÓPICO, POTÊNCIA DE 85 HP, CAPACIDADE DE CARGA DE 3.500 KG, ALTURA MÁXIMA DE ELEVAÇÃO DE 12,3 M - JUROS. AF_06/2015 | H | 6,15
1 - 90684 | 1 | 90684 |  | MANIPULADOR TELESCÓPICO, POTÊNCIA DE 85 HP, CAPACIDADE DE CARGA DE 3.500 KG, ALTURA MÁXIMA DE ELEVAÇÃO DE 12,3 M - MANUTENÇÃO. AF_06/2015 | H | 29,91
1 - 90685 | 1 | 90685 |  | MANIPULADOR TELESCÓPICO, POTÊNCIA DE 85 HP, CAPACIDADE DE CARGA DE 3.500 KG, ALTURA MÁXIMA DE ELEVAÇÃO DE 12,3 M - MATERIAIS NA OPERAÇÃO. AF_06/2015 | H | 40,61
1 - 90688 | 1 | 90688 |  | MINICARREGADEIRA SOBRE RODAS, POTÊNCIA LÍQUIDA DE 47 HP, CAPACIDADE NOMINAL DE OPERAÇÃO DE 646 KG - DEPRECIAÇÃO. AF_06/2015 | H | 13,60
1 - 90689 | 1 | 90689 |  | MINICARREGADEIRA SOBRE RODAS, POTÊNCIA LÍQUIDA DE 47 HP, CAPACIDADE NOMINAL DE OPERAÇÃO DE 646 KG - JUROS. AF_06/2015 | H | 2,61
1 - 90690 | 1 | 90690 |  | MINICARREGADEIRA SOBRE RODAS, POTÊNCIA LÍQUIDA DE 47 HP, CAPACIDADE NOMINAL DE OPERAÇÃO DE 646 KG - MANUTENÇÃO. AF_06/2015 | H | 17,00
1 - 90691 | 1 | 90691 |  | MINICARREGADEIRA SOBRE RODAS, POTÊNCIA LÍQUIDA DE 47 HP, CAPACIDADE NOMINAL DE OPERAÇÃO DE 646 KG - MATERIAIS NA OPERAÇÃO. AF_06/2015 | H | 22,46
1 - 90957 | 1 | 90957 |  | COMPRESSOR DE AR REBOCÁVEL, VAZÃO 189 PCM, PRESSÃO EFETIVA DE TRABALHO 102 PSI, MOTOR DIESEL, POTÊNCIA 63 CV - DEPRECIAÇÃO. AF_06/2015 | H | 2,33
1 - 90958 | 1 | 90958 |  | COMPRESSOR DE AR REBOCÁVEL, VAZÃO 189 PCM, PRESSÃO EFETIVA DE TRABALHO 102 PSI, MOTOR DIESEL, POTÊNCIA 63 CV - JUROS. AF_06/2015 | H | 0,61
1 - 90960 | 1 | 90960 |  | COMPRESSOR DE AR REBOCÁVEL, VAZÃO 89 PCM, PRESSÃO EFETIVA DE TRABALHO 102 PSI, MOTOR DIESEL, POTÊNCIA 20 CV - DEPRECIAÇÃO. AF_06/2015 | H | 3,11
1 - 90961 | 1 | 90961 |  | COMPRESSOR DE AR REBOCÁVEL, VAZÃO 89 PCM, PRESSÃO EFETIVA DE TRABALHO 102 PSI, MOTOR DIESEL, POTÊNCIA 20 CV - JUROS. AF_06/2015 | H | 0,81
1 - 90962 | 1 | 90962 |  | COMPRESSOR DE AR REBOCÁVEL, VAZÃO 89 PCM, PRESSÃO EFETIVA DE TRABALHO 102 PSI, MOTOR DIESEL, POTÊNCIA 20 CV - MANUTENÇÃO. AF_06/2015 | H | 3,89
1 - 90963 | 1 | 90963 |  | COMPRESSOR DE AR REBOCÁVEL, VAZÃO 89 PCM, PRESSÃO EFETIVA DE TRABALHO 102 PSI, MOTOR DIESEL, POTÊNCIA 20 CV - MATERIAIS NA OPERAÇÃO. AF_06/2015 | H | 9,43
1 - 90968 | 1 | 90968 |  | COMPRESSOR DE AR REBOCAVEL, VAZÃO 250 PCM, PRESSAO DE TRABALHO 102 PSI, MOTOR A DIESEL POTÊNCIA 81 CV - DEPRECIAÇÃO. AF_06/2015 | H | 3,12
1 - 90969 | 1 | 90969 |  | COMPRESSOR DE AR REBOCAVEL, VAZÃO 250 PCM, PRESSAO DE TRABALHO 102 PSI, MOTOR A DIESEL POTÊNCIA 81 CV - JUROS. AF_06/2015 | H | 0,82
1 - 90970 | 1 | 90970 |  | COMPRESSOR DE AR REBOCAVEL, VAZÃO 250 PCM, PRESSAO DE TRABALHO 102 PSI, MOTOR A DIESEL POTÊNCIA 81 CV - MANUTENÇÃO. AF_06/2015 | H | 3,91
1 - 90971 | 1 | 90971 |  | COMPRESSOR DE AR REBOCAVEL, VAZÃO 250 PCM, PRESSAO DE TRABALHO 102 PSI, MOTOR A DIESEL POTÊNCIA 81 CV - MATERIAIS NA OPERAÇÃO. AF_06/2015 | H | 38,19
1 - 90975 | 1 | 90975 |  | COMPRESSOR DE AR REBOCÁVEL, VAZÃO 748 PCM, PRESSÃO EFETIVA DE TRABALHO 102 PSI, MOTOR DIESEL, POTÊNCIA 210 CV - DEPRECIAÇÃO. AF_06/2015 | H | 7,93
1 - 90976 | 1 | 90976 |  | COMPRESSOR DE AR REBOCÁVEL, VAZÃO 748 PCM, PRESSÃO EFETIVA DE TRABALHO 102 PSI, MOTOR DIESEL, POTÊNCIA 210 CV - JUROS. AF_06/2015 | H | 2,08
1 - 90977 | 1 | 90977 |  | COMPRESSOR DE AR REBOCÁVEL, VAZÃO 748 PCM, PRESSÃO EFETIVA DE TRABALHO 102 PSI, MOTOR DIESEL, POTÊNCIA 210 CV - MANUTENÇÃO. AF_06/2015 | H | 9,92
1 - 90978 | 1 | 90978 |  | COMPRESSOR DE AR REBOCÁVEL, VAZÃO 748 PCM, PRESSÃO EFETIVA DE TRABALHO 102 PSI, MOTOR DIESEL, POTÊNCIA 210 CV - MATERIAIS NA OPERAÇÃO. AF_06/2015 | H | 99,03
1 - 90992 | 1 | 90992 |  | COMPRESSOR DE AR REBOCAVEL, VAZÃO 400 PCM, PRESSAO DE TRABALHO 102 PSI, MOTOR A DIESEL POTÊNCIA 110 CV - DEPRECIAÇÃO. AF_06/2015 | H | 3,70
1 - 90993 | 1 | 90993 |  | COMPRESSOR DE AR REBOCAVEL, VAZÃO 400 PCM, PRESSAO DE TRABALHO 102 PSI, MOTOR A DIESEL POTÊNCIA 110 CV - JUROS. AF_06/2015 | H | 0,97
1 - 90994 | 1 | 90994 |  | COMPRESSOR DE AR REBOCAVEL, VAZÃO 400 PCM, PRESSAO DE TRABALHO 102 PSI, MOTOR A DIESEL POTÊNCIA 110 CV - MANUTENÇÃO. AF_06/2015 | H | 4,63
1 - 90995 | 1 | 90995 |  | COMPRESSOR DE AR REBOCAVEL, VAZÃO 400 PCM, PRESSAO DE TRABALHO 102 PSI, MOTOR A DIESEL POTÊNCIA 110 CV - MATERIAIS NA OPERAÇÃO. AF_06/2015 | H | 51,86
1 - 91021 | 1 | 91021 |  | PERFURATRIZ HIDRÁULICA SOBRE CAMINHÃO COM TRADO CURTO ACOPLADO, PROFUNDIDADE MÁXIMA DE 20 M, DIÂMETRO MÁXIMO DE 1500 MM, POTÊNCIA INSTALADA DE 137 HP, MESA ROTATIVA COM TORQUE MÁXIMO DE 30 KNM - IMPOSTOS E SEGUROS. AF_06/2015 | H | 2,95
1 - 91026 | 1 | 91026 |  | CAMINHÃO TRUCADO (C/ TERCEIRO EIXO) ELETRÔNICO - POTÊNCIA 231CV - PBT = 22000KG - DIST. ENTRE EIXOS 5170 MM - INCLUI CARROCERIA FIXA ABERTA DE MADEIRA - DEPRECIAÇÃO. AF_06/2015 | H | 10,15
1 - 91027 | 1 | 91027 |  | CAMINHÃO TRUCADO (C/ TERCEIRO EIXO) ELETRÔNICO - POTÊNCIA 231CV - PBT = 22000KG - DIST. ENTRE EIXOS 5170 MM - INCLUI CARROCERIA FIXA ABERTA DE MADEIRA - JUROS. AF_06/2015 | H | 4,05
1 - 91028 | 1 | 91028 |  | CAMINHÃO TRUCADO (C/ TERCEIRO EIXO) ELETRÔNICO - POTÊNCIA 231CV - PBT = 22000KG - DIST. ENTRE EIXOS 5170 MM - INCLUI CARROCERIA FIXA ABERTA DE MADEIRA - IMPOSTOS E SEGUROS. AF_06/2015 | H | 0,82
1 - 91029 | 1 | 91029 |  | CAMINHÃO TRUCADO (C/ TERCEIRO EIXO) ELETRÔNICO - POTÊNCIA 231CV - PBT = 22000KG - DIST. ENTRE EIXOS 5170 MM - INCLUI CARROCERIA FIXA ABERTA DE MADEIRA - MANUTENÇÃO. AF_06/2015 | H | 19,03
1 - 91030 | 1 | 91030 |  | CAMINHÃO TRUCADO (C/ TERCEIRO EIXO) ELETRÔNICO - POTÊNCIA 231CV - PBT = 22000KG - DIST. ENTRE EIXOS 5170 MM - INCLUI CARROCERIA FIXA ABERTA DE MADEIRA - MATERIAIS NA OPERAÇÃO. AF_06/2015 | H | 108,93
1 - 91273 | 1 | 91273 |  | PLACA VIBRATÓRIA REVERSÍVEL COM MOTOR 4 TEMPOS A GASOLINA, FORÇA CENTRÍFUGA DE 25 KN (2500 KGF), POTÊNCIA 5,5 CV - DEPRECIAÇÃO. AF_08/2015 | H | 0,47
1 - 91274 | 1 | 91274 |  | PLACA VIBRATÓRIA REVERSÍVEL COM MOTOR 4 TEMPOS A GASOLINA, FORÇA CENTRÍFUGA DE 25 KN (2500 KGF), POTÊNCIA 5,5 CV - JUROS. AF_08/2015 | H | 0,12
1 - 91275 | 1 | 91275 |  | PLACA VIBRATÓRIA REVERSÍVEL COM MOTOR 4 TEMPOS A GASOLINA, FORÇA CENTRÍFUGA DE 25 KN (2500 KGF), POTÊNCIA 5,5 CV - MANUTENÇÃO. AF_08/2015 | H | 0,59
1 - 91276 | 1 | 91276 |  | PLACA VIBRATÓRIA REVERSÍVEL COM MOTOR 4 TEMPOS A GASOLINA, FORÇA CENTRÍFUGA DE 25 KN (2500 KGF), POTÊNCIA 5,5 CV - MATERIAIS NA OPERAÇÃO. AF_08/2015 | H | 3,70
1 - 91279 | 1 | 91279 |  | CORTADORA DE PISO COM MOTOR 4 TEMPOS A GASOLINA, POTÊNCIA DE 13 HP, COM DISCO DE CORTE DIAMANTADO SEGMENTADO PARA CONCRETO, DIÂMETRO DE 350 MM, FURO DE 1" (14 X 1") - DEPRECIAÇÃO. AF_08/2015 | H | 0,54
1 - 91280 | 1 | 91280 |  | CORTADORA DE PISO COM MOTOR 4 TEMPOS A GASOLINA, POTÊNCIA DE 13 HP, COM DISCO DE CORTE DIAMANTADO SEGMENTADO PARA CONCRETO, DIÂMETRO DE 350 MM, FURO DE 1" (14 X 1") - JUROS. AF_08/2015 | H | 0,11
1 - 91281 | 1 | 91281 |  | CORTADORA DE PISO COM MOTOR 4 TEMPOS A GASOLINA, POTÊNCIA DE 13 HP, COM DISCO DE CORTE DIAMANTADO SEGMENTADO PARA CONCRETO, DIÂMETRO DE 350 MM, FURO DE 1" (14 X 1") - MANUTENÇÃO. AF_08/2015 | H | 0,67
1 - 91282 | 1 | 91282 |  | CORTADORA DE PISO COM MOTOR 4 TEMPOS A GASOLINA, POTÊNCIA DE 13 HP, COM DISCO DE CORTE DIAMANTADO SEGMENTADO PARA CONCRETO, DIÂMETRO DE 350 MM, FURO DE 1" (14 X 1") - MATERIAIS NA OPERAÇÃO. AF_08/2015 | H | 8,88
1 - 91354 | 1 | 91354 |  | CAMINHÃO TOCO, PESO BRUTO TOTAL 14.300 KG, CARGA ÚTIL MÁXIMA 9590 KG, DISTÂNCIA ENTRE EIXOS 4,76 M, POTÊNCIA 185 CV (NÃO INCLUI CARROCERIA) - DEPRECIAÇÃO. AF_06/2014 | H | 7,91
1 - 91355 | 1 | 91355 |  | CAMINHÃO TOCO, PESO BRUTO TOTAL 14.300 KG, CARGA ÚTIL MÁXIMA 9590 KG, DISTÂNCIA ENTRE EIXOS 4,76 M, POTÊNCIA 185 CV (NÃO INCLUI CARROCERIA) - JUROS. AF_06/2014 | H | 3,16
1 - 91356 | 1 | 91356 |  | CAMINHÃO TOCO, PESO BRUTO TOTAL 14.300 KG, CARGA ÚTIL MÁXIMA 9590 KG, DISTÂNCIA ENTRE EIXOS 4,76 M, POTÊNCIA 185 CV (NÃO INCLUI CARROCERIA) - IMPOSTOS E SEGUROS. AF_06/2014 | H | 0,64
1 - 91359 | 1 | 91359 |  | CAMINHÃO PIPA 6.000 L, PESO BRUTO TOTAL 13.000 KG, DISTÂNCIA ENTRE EIXOS 4,80 M, POTÊNCIA 189 CV INCLUSIVE TANQUE DE AÇO PARA TRANSPORTE DE ÁGUA, CAPACIDADE 6 M3 - DEPRECIAÇÃO. AF_06/2014 | H | 9,01
1 - 91360 | 1 | 91360 |  | CAMINHÃO PIPA 6.000 L, PESO BRUTO TOTAL 13.000 KG, DISTÂNCIA ENTRE EIXOS 4,80 M, POTÊNCIA 189 CV INCLUSIVE TANQUE DE AÇO PARA TRANSPORTE DE ÁGUA, CAPACIDADE 6 M3 - JUROS. AF_06/2014 | H | 3,59
1 - 91361 | 1 | 91361 |  | CAMINHÃO PIPA 6.000 L, PESO BRUTO TOTAL 13.000 KG, DISTÂNCIA ENTRE EIXOS 4,80 M, POTÊNCIA 189 CV INCLUSIVE TANQUE DE AÇO PARA TRANSPORTE DE ÁGUA, CAPACIDADE 6 M3 - IMPOSTOS E SEGUROS. AF_06/2014 | H | 0,72
1 - 91367 | 1 | 91367 |  | CAMINHÃO BASCULANTE 6 M3, PESO BRUTO TOTAL 16.000 KG, CARGA ÚTIL MÁXIMA 13.071 KG, DISTÂNCIA ENTRE EIXOS 4,80 M, POTÊNCIA 230 CV INCLUSIVE CAÇAMBA METÁLICA - DEPRECIAÇÃO. AF_06/2014 | H | 11,47
1 - 91368 | 1 | 91368 |  | CAMINHÃO BASCULANTE 6 M3, PESO BRUTO TOTAL 16.000 KG, CARGA ÚTIL MÁXIMA 13.071 KG, DISTÂNCIA ENTRE EIXOS 4,80 M, POTÊNCIA 230 CV INCLUSIVE CAÇAMBA METÁLICA - JUROS. AF_06/2014 | H | 4,01
1 - 91369 | 1 | 91369 |  | CAMINHÃO BASCULANTE 6 M3, PESO BRUTO TOTAL 16.000 KG, CARGA ÚTIL MÁXIMA 13.071 KG, DISTÂNCIA ENTRE EIXOS 4,80 M, POTÊNCIA 230 CV INCLUSIVE CAÇAMBA METÁLICA - IMPOSTOS E SEGUROS. AF_06/2014 | H | 0,83
1 - 91375 | 1 | 91375 |  | CAMINHÃO TOCO, PESO BRUTO TOTAL 16.000 KG, CARGA ÚTIL MÁXIMA DE 10.685 KG, DISTÂNCIA ENTRE EIXOS 4,80 M, POTÊNCIA 189 CV EXCLUSIVE CARROCERIA - DEPRECIAÇÃO. AF_06/2014 | H | 6,66
1 - 91376 | 1 | 91376 |  | CAMINHÃO TOCO, PESO BRUTO TOTAL 16.000 KG, CARGA ÚTIL MÁXIMA DE 10.685 KG, DISTÂNCIA ENTRE EIXOS 4,80 M, POTÊNCIA 189 CV EXCLUSIVE CARROCERIA - JUROS. AF_06/2014 | H | 2,66
1 - 91377 | 1 | 91377 |  | CAMINHÃO TOCO, PESO BRUTO TOTAL 16.000 KG, CARGA ÚTIL MÁXIMA DE 10.685 KG, DISTÂNCIA ENTRE EIXOS 4,80 M, POTÊNCIA 189 CV EXCLUSIVE CARROCERIA - IMPOSTOS E SEGUROS. AF_06/2014 | H | 0,54
1 - 91380 | 1 | 91380 |  | CAMINHÃO BASCULANTE 10 M3, TRUCADO CABINE SIMPLES, PESO BRUTO TOTAL 23.000 KG, CARGA ÚTIL MÁXIMA 15.935 KG, DISTÂNCIA ENTRE EIXOS 4,80 M, POTÊNCIA 230 CV INCLUSIVE CAÇAMBA METÁLICA - DEPRECIAÇÃO. AF_06/2014 | H | 12,94
1 - 91381 | 1 | 91381 |  | CAMINHÃO BASCULANTE 10 M3, TRUCADO CABINE SIMPLES, PESO BRUTO TOTAL 23.000 KG, CARGA ÚTIL MÁXIMA 15.935 KG, DISTÂNCIA ENTRE EIXOS 4,80 M, POTÊNCIA 230 CV INCLUSIVE CAÇAMBA METÁLICA - JUROS. AF_06/2014 | H | 4,52
1 - 91382 | 1 | 91382 |  | CAMINHÃO BASCULANTE 10 M3, TRUCADO CABINE SIMPLES, PESO BRUTO TOTAL 23.000 KG, CARGA ÚTIL MÁXIMA 15.935 KG, DISTÂNCIA ENTRE EIXOS 4,80 M, POTÊNCIA 230 CV INCLUSIVE CAÇAMBA METÁLICA - IMPOSTOS E SEGUROS. AF_06/2014 | H | 0,93
1 - 91383 | 1 | 91383 |  | CAMINHÃO BASCULANTE 10 M3, TRUCADO CABINE SIMPLES, PESO BRUTO TOTAL 23.000 KG, CARGA ÚTIL MÁXIMA 15.935 KG, DISTÂNCIA ENTRE EIXOS 4,80 M, POTÊNCIA 230 CV INCLUSIVE CAÇAMBA METÁLICA - MANUTENÇÃO. AF_06/2014 | H | 24,28
1 - 91384 | 1 | 91384 |  | CAMINHÃO BASCULANTE 10 M3, TRUCADO CABINE SIMPLES, PESO BRUTO TOTAL 23.000 KG, CARGA ÚTIL MÁXIMA 15.935 KG, DISTÂNCIA ENTRE EIXOS 4,80 M, POTÊNCIA 230 CV INCLUSIVE CAÇAMBA METÁLICA - MATERIAIS NA OPERAÇÃO. AF_06/2014 | H | 108,47
1 - 91390 | 1 | 91390 |  | CAMINHÃO TOCO, PBT 14.300 KG, CARGA ÚTIL MÁX. 9.710 KG, DIST. ENTRE EIXOS 3,56 M, POTÊNCIA 185 CV, INCLUSIVE CARROCERIA FIXA ABERTA DE MADEIRA P/ TRANSPORTE GERAL DE CARGA SECA, DIMEN. APROX. 2,50 X 6,50 X 0,50 M - DEPRECIAÇÃO. AF_06/2014 | H | 8,51
1 - 91391 | 1 | 91391 |  | CAMINHÃO TOCO, PBT 14.300 KG, CARGA ÚTIL MÁX. 9.710 KG, DIST. ENTRE EIXOS 3,56 M, POTÊNCIA 185 CV, INCLUSIVE CARROCERIA FIXA ABERTA DE MADEIRA P/ TRANSPORTE GERAL DE CARGA SECA, DIMEN. APROX. 2,50 X 6,50 X 0,50 M - JUROS. AF_06/2014 | H | 3,39
1 - 91392 | 1 | 91392 |  | CAMINHÃO TOCO, PBT 14.300 KG, CARGA ÚTIL MÁX. 9.710 KG, DIST. ENTRE EIXOS 3,56 M, POTÊNCIA 185 CV, INCLUSIVE CARROCERIA FIXA ABERTA DE MADEIRA P/ TRANSPORTE GERAL DE CARGA SECA, DIMEN. APROX. 2,50 X 6,50 X 0,50 M - IMPOSTOS E SEGUROS. AF_06/2014 | H | 0,68
1 - 91396 | 1 | 91396 |  | CAMINHÃO PIPA 10.000 L TRUCADO, PESO BRUTO TOTAL 23.000 KG, CARGA ÚTIL MÁXIMA 15.935 KG, DISTÂNCIA ENTRE EIXOS 4,8 M, POTÊNCIA 230 CV, INCLUSIVE TANQUE DE AÇO PARA TRANSPORTE DE ÁGUA - DEPRECIAÇÃO. AF_06/2014 | H | 11,55
1 - 91397 | 1 | 91397 |  | CAMINHÃO PIPA 10.000 L TRUCADO, PESO BRUTO TOTAL 23.000 KG, CARGA ÚTIL MÁXIMA 15.935 KG, DISTÂNCIA ENTRE EIXOS 4,8 M, POTÊNCIA 230 CV, INCLUSIVE TANQUE DE AÇO PARA TRANSPORTE DE ÁGUA - JUROS. AF_06/2014 | H | 4,61
1 - 91398 | 1 | 91398 |  | CAMINHÃO PIPA 10.000 L TRUCADO, PESO BRUTO TOTAL 23.000 KG, CARGA ÚTIL MÁXIMA 15.935 KG, DISTÂNCIA ENTRE EIXOS 4,8 M, POTÊNCIA 230 CV, INCLUSIVE TANQUE DE AÇO PARA TRANSPORTE DE ÁGUA - IMPOSTOS E SEGUROS. AF_06/2014 | H | 0,94
1 - 91402 | 1 | 91402 |  | CAMINHÃO BASCULANTE 6 M3 TOCO, PESO BRUTO TOTAL 16.000 KG, CARGA ÚTIL MÁXIMA 11.130 KG, DISTÂNCIA ENTRE EIXOS 5,36 M, POTÊNCIA 185 CV, INCLUSIVE CAÇAMBA METÁLICA - IMPOSTOS E SEGUROS. AF_06/2014 | H | 0,79
1 - 91466 | 1 | 91466 |  | GUINDAUTO HIDRÁULICO, CAPACIDADE MÁXIMA DE CARGA 6200 KG, MOMENTO MÁXIMO DE CARGA 11,7 TM, ALCANCE MÁXIMO HORIZONTAL 9,70 M, INCLUSIVE CAMINHÃO TOCO PBT 16.000 KG, POTÊNCIA DE 189 CV - IMPOSTOS E SEGUROS. AF_08/2015 | H | 0,73
1 - 91467 | 1 | 91467 |  | GUINDAUTO HIDRÁULICO, CAPACIDADE MÁXIMA DE CARGA 6200 KG, MOMENTO MÁXIMO DE CARGA 11,7 TM, ALCANCE MÁXIMO HORIZONTAL 9,70 M, INCLUSIVE CAMINHÃO TOCO PBT 16.000 KG, POTÊNCIA DE 189 CV - MATERIAIS NA OPERAÇÃO. AF_08/2015 | H | 89,14
1 - 91468 | 1 | 91468 |  | ESPARGIDOR DE ASFALTO PRESSURIZADO, TANQUE 6 M3 COM ISOLAÇÃO TÉRMICA, AQUECIDO COM 2 MAÇARICOS, COM BARRA ESPARGIDORA 3,60 M, MONTADO SOBRE CAMINHÃO TOCO, PBT 14.300 KG, POTÊNCIA 185 CV - DEPRECIAÇÃO. AF_08/2015 | H | 12,91
1 - 91469 | 1 | 91469 |  | ESPARGIDOR DE ASFALTO PRESSURIZADO, TANQUE 6 M3 COM ISOLAÇÃO TÉRMICA, AQUECIDO COM 2 MAÇARICOS, COM BARRA ESPARGIDORA 3,60 M, MONTADO SOBRE CAMINHÃO TOCO, PBT 14.300 KG, POTÊNCIA 185 CV - JUROS. AF_08/2015 | H | 4,37
1 - 91484 | 1 | 91484 |  | ESPARGIDOR DE ASFALTO PRESSURIZADO, TANQUE 6 M3 COM ISOLAÇÃO TÉRMICA, AQUECIDO COM 2 MAÇARICOS, COM BARRA ESPARGIDORA 3,60 M, MONTADO SOBRE CAMINHÃO TOCO, PBT 14.300 KG, POTÊNCIA 185 CV - IMPOSTOS E SEGUROS. AF_08/2015 | H | 0,89
1 - 91485 | 1 | 91485 |  | ESPARGIDOR DE ASFALTO PRESSURIZADO, TANQUE 6 M3 COM ISOLAÇÃO TÉRMICA, AQUECIDO COM 2 MAÇARICOS, COM BARRA ESPARGIDORA 3,60 M, MONTADO SOBRE CAMINHÃO TOCO, PBT 14.300 KG, POTÊNCIA 185 CV - MATERIAIS NA OPERAÇÃO. AF_08/2015 | H | 122,85
1 - 91529 | 1 | 91529 |  | COMPACTADOR DE SOLOS DE PERCUSSÃO (SOQUETE) COM MOTOR A GASOLINA 4 TEMPOS, POTÊNCIA 4 CV - DEPRECIAÇÃO. AF_08/2015 | H | 0,69
1 - 91530 | 1 | 91530 |  | COMPACTADOR DE SOLOS DE PERCUSSÃO (SOQUETE) COM MOTOR A GASOLINA 4 TEMPOS, POTÊNCIA 4 CV - JUROS. AF_08/2015 | H | 0,18
1 - 91531 | 1 | 91531 |  | COMPACTADOR DE SOLOS DE PERCUSSÃO (SOQUETE) COM MOTOR A GASOLINA 4 TEMPOS, POTÊNCIA 4 CV - MANUTENÇÃO. AF_08/2015 | H | 0,87
1 - 91532 | 1 | 91532 |  | COMPACTADOR DE SOLOS DE PERCUSSÃO (SOQUETE) COM MOTOR A GASOLINA 4 TEMPOS, POTÊNCIA 4 CV - MATERIAIS NA OPERAÇÃO. AF_08/2015 | H | 2,70
1 - 91629 | 1 | 91629 |  | GUINDAUTO HIDRÁULICO, CAPACIDADE MÁXIMA DE CARGA 6500 KG, MOMENTO MÁXIMO DE CARGA 5,8 TM, ALCANCE MÁXIMO HORIZONTAL 7,60 M, INCLUSIVE CAMINHÃO TOCO PBT 9.700 KG, POTÊNCIA DE 160 CV - DEPRECIAÇÃO. AF_08/2015 | H | 8,36
1 - 91630 | 1 | 91630 |  | GUINDAUTO HIDRÁULICO, CAPACIDADE MÁXIMA DE CARGA 6500 KG, MOMENTO MÁXIMO DE CARGA 5,8 TM, ALCANCE MÁXIMO HORIZONTAL 7,60 M, INCLUSIVE CAMINHÃO TOCO PBT 9.700 KG, POTÊNCIA DE 160 CV - JUROS. AF_08/2015 | H | 3,34
1 - 91631 | 1 | 91631 |  | GUINDAUTO HIDRÁULICO, CAPACIDADE MÁXIMA DE CARGA 6500 KG, MOMENTO MÁXIMO DE CARGA 5,8 TM, ALCANCE MÁXIMO HORIZONTAL 7,60 M, INCLUSIVE CAMINHÃO TOCO PBT 9.700 KG, POTÊNCIA DE 160 CV - IMPOSTOS E SEGUROS. AF_08/2015 | H | 0,67
1 - 91632 | 1 | 91632 |  | GUINDAUTO HIDRÁULICO, CAPACIDADE MÁXIMA DE CARGA 6500 KG, MOMENTO MÁXIMO DE CARGA 5,8 TM, ALCANCE MÁXIMO HORIZONTAL 7,60 M, INCLUSIVE CAMINHÃO TOCO PBT 9.700 KG, POTÊNCIA DE 160 CV - MANUTENÇÃO. AF_08/2015 | H | 15,69
1 - 91633 | 1 | 91633 |  | GUINDAUTO HIDRÁULICO, CAPACIDADE MÁXIMA DE CARGA 6500 KG, MOMENTO MÁXIMO DE CARGA 5,8 TM, ALCANCE MÁXIMO HORIZONTAL 7,60 M, INCLUSIVE CAMINHÃO TOCO PBT 9.700 KG, POTÊNCIA DE 160 CV - MATERIAIS NA OPERAÇÃO. AF_08/2015 | H | 75,47
1 - 91640 | 1 | 91640 |  | CAMINHÃO DE TRANSPORTE DE MATERIAL ASFÁLTICO 30.000 L, COM CAVALO MECÂNICO DE CAPACIDADE MÁXIMA DE TRAÇÃO COMBINADO DE 66.000 KG, POTÊNCIA 360 CV, INCLUSIVE TANQUE DE ASFALTO COM SERPENTINA - DEPRECIAÇÃO. AF_08/2015 | H | 20,59
1 - 91641 | 1 | 91641 |  | CAMINHÃO DE TRANSPORTE DE MATERIAL ASFÁLTICO 30.000 L, COM CAVALO MECÂNICO DE CAPACIDADE MÁXIMA DE TRAÇÃO COMBINADO DE 66.000 KG, POTÊNCIA 360 CV, INCLUSIVE TANQUE DE ASFALTO COM SERPENTINA - JUROS. AF_08/2015 | H | 8,22
1 - 91642 | 1 | 91642 |  | CAMINHÃO DE TRANSPORTE DE MATERIAL ASFÁLTICO 30.000 L, COM CAVALO MECÂNICO DE CAPACIDADE MÁXIMA DE TRAÇÃO COMBINADO DE 66.000 KG, POTÊNCIA 360 CV, INCLUSIVE TANQUE DE ASFALTO COM SERPENTINA - IMPOSTOS E SEGUROS. AF_08/2015 | H | 1,67
1 - 91643 | 1 | 91643 |  | CAMINHÃO DE TRANSPORTE DE MATERIAL ASFÁLTICO 30.000 L, COM CAVALO MECÂNICO DE CAPACIDADE MÁXIMA DE TRAÇÃO COMBINADO DE 66.000 KG, POTÊNCIA 360 CV, INCLUSIVE TANQUE DE ASFALTO COM SERPENTINA - MANUTENÇÃO. AF_08/2015 | H | 38,60
1 - 91644 | 1 | 91644 |  | CAMINHÃO DE TRANSPORTE DE MATERIAL ASFÁLTICO 30.000 L, COM CAVALO MECÂNICO DE CAPACIDADE MÁXIMA DE TRAÇÃO COMBINADO DE 66.000 KG, POTÊNCIA 360 CV, INCLUSIVE TANQUE DE ASFALTO COM SERPENTINA - MATERIAIS NA OPERAÇÃO. AF_08/2015 | H | 169,77
1 - 91688 | 1 | 91688 |  | SERRA CIRCULAR DE BANCADA COM MOTOR ELÉTRICO POTÊNCIA DE 5HP, COM COIFA PARA DISCO 10" - DEPRECIAÇÃO. AF_08/2015 | H | 0,06
1 - 91689 | 1 | 91689 |  | SERRA CIRCULAR DE BANCADA COM MOTOR ELÉTRICO POTÊNCIA DE 5HP, COM COIFA PARA DISCO 10" - JUROS. AF_08/2015 | H | 0,01
1 - 91690 | 1 | 91690 |  | SERRA CIRCULAR DE BANCADA COM MOTOR ELÉTRICO POTÊNCIA DE 5HP, COM COIFA PARA DISCO 10" - MANUTENÇÃO. AF_08/2015 | H | 0,04
1 - 91691 | 1 | 91691 |  | SERRA CIRCULAR DE BANCADA COM MOTOR ELÉTRICO POTÊNCIA DE 5HP, COM COIFA PARA DISCO 10" - MATERIAIS NA OPERAÇÃO. AF_08/2015 | H | 1,93
1 - 92040 | 1 | 92040 |  | DISTRIBUIDOR DE AGREGADOS REBOCAVEL, CAPACIDADE 1,9 M³, LARGURA DE TRABALHO 3,66 M - DEPRECIAÇÃO. AF_11/2015 | H | 4,13
1 - 92041 | 1 | 92041 |  | DISTRIBUIDOR DE AGREGADOS REBOCAVEL, CAPACIDADE 1,9 M³, LARGURA DE TRABALHO 3,66 M - JUROS. AF_11/2015 | H | 0,82
1 - 92042 | 1 | 92042 |  | DISTRIBUIDOR DE AGREGADOS REBOCAVEL, CAPACIDADE 1,9 M³, LARGURA DE TRABALHO 3,66 M - MANUTENÇÃO. AF_11/2015 | H | 3,44
1 - 92101 | 1 | 92101 |  | CAMINHÃO PARA EQUIPAMENTO DE LIMPEZA A SUCÇÃO COM CAMINHÃO TRUCADO DE PESO BRUTO TOTAL 23000 KG, CARGA ÚTIL MÁXIMA 15935 KG, DISTÂNCIA ENTRE EIXOS 4,80 M, POTÊNCIA 230 CV, INCLUSIVE LIMPADORA A SUCÇÃO, TANQUE 12000 L - DEPRECIAÇÃO. AF_11/2015 | H | 13,21
1 - 92102 | 1 | 92102 |  | CAMINHÃO PARA EQUIPAMENTO DE LIMPEZA A SUCÇÃO COM CAMINHÃO TRUCADO DE PESO BRUTO TOTAL 23000 KG, CARGA ÚTIL MÁXIMA 15935 KG, DISTÂNCIA ENTRE EIXOS 4,80 M, POTÊNCIA 230 CV, INCLUSIVE LIMPADORA A SUCÇÃO, TANQUE 12000 L - JUROS. AF_11/2015 | H | 5,27
1 - 92103 | 1 | 92103 |  | CAMINHÃO PARA EQUIPAMENTO DE LIMPEZA A SUCÇÃO COM CAMINHÃO TRUCADO DE PESO BRUTO TOTAL 23000 KG, CARGA ÚTIL MÁXIMA 15935 KG, DISTÂNCIA ENTRE EIXOS 4,80 M, POTÊNCIA 230 CV, INCLUSIVE LIMPADORA A SUCÇÃO, TANQUE 12000 L - IMPOSTOS E SEGUROS. AF_11/2015 | H | 1,07
1 - 92104 | 1 | 92104 |  | CAMINHÃO PARA EQUIPAMENTO DE LIMPEZA A SUCÇÃO COM CAMINHÃO TRUCADO DE PESO BRUTO TOTAL 23000 KG, CARGA ÚTIL MÁXIMA 15935 KG, DISTÂNCIA ENTRE EIXOS 4,80 M, POTÊNCIA 230 CV, INCLUSIVE LIMPADORA A SUCÇÃO, TANQUE 12000 L - MANUTENÇÃO. AF_11/2015 | H | 24,78
1 - 92105 | 1 | 92105 |  | CAMINHÃO PARA EQUIPAMENTO DE LIMPEZA A SUCÇÃO COM CAMINHÃO TRUCADO DE PESO BRUTO TOTAL 23000 KG, CARGA ÚTIL MÁX. 15935 KG, DISTÂNCIA ENTRE EIXOS 4,80 M, POTÊNCIA 230 CV, INCLUSIVE LIMPADORA A SUCÇÃO, TANQUE 12000 L - MATERIAIS NA OPERAÇÃO. AF_11/2015 | H | 108,47
1 - 92108 | 1 | 92108 |  | PENEIRA ROTATIVA COM MOTOR ELÉTRICO TRIFÁSICO DE 2 CV, CILINDRO DE 1 M X 0,60 M, COM FUROS DE 3,17 MM - DEPRECIAÇÃO. AF_11/2015 | H | 0,57
1 - 92109 | 1 | 92109 |  | PENEIRA ROTATIVA COM MOTOR ELÉTRICO TRIFÁSICO DE 2 CV, CILINDRO DE 1 M X 0,60 M, COM FUROS DE 3,17 MM - JUROS. AF_11/2015 | H | 0,12
1 - 92110 | 1 | 92110 |  | PENEIRA ROTATIVA COM MOTOR ELÉTRICO TRIFÁSICO DE 2 CV, CILINDRO DE 1 M X 0,60 M, COM FUROS DE 3,17 MM - MANUTENÇÃO. AF_11/2015 | H | 0,45
1 - 92111 | 1 | 92111 |  | PENEIRA ROTATIVA COM MOTOR ELÉTRICO TRIFÁSICO DE 2 CV, CILINDRO DE 1 M X 0,60 M, COM FUROS DE 3,17 MM - MATERIAIS NA OPERAÇÃO. AF_11/2015 | H | 0,76
1 - 92114 | 1 | 92114 |  | DOSADOR DE AREIA, CAPACIDADE DE 26 LITROS - DEPRECIAÇÃO. AF_11/2015 | H | 0,06
1 - 92115 | 1 | 92115 |  | DOSADOR DE AREIA, CAPACIDADE DE 26 LITROS - JUROS. AF_11/2015 | H | 0,01
1 - 92116 | 1 | 92116 |  | DOSADOR DE AREIA, CAPACIDADE DE 26 LITROS - MANUTENÇÃO. AF_11/2015 | H | 0,08
1 - 92133 | 1 | 92133 |  | CAMINHONETE COM MOTOR A DIESEL, POTÊNCIA 180 CV, CABINE DUPLA, 4X4 - DEPRECIAÇÃO. AF_11/2015 | H | 7,52
1 - 92134 | 1 | 92134 |  | CAMINHONETE COM MOTOR A DIESEL, POTÊNCIA 180 CV, CABINE DUPLA, 4X4 - JUROS. AF_11/2015 | H | 2,25
1 - 92135 | 1 | 92135 |  | CAMINHONETE COM MOTOR A DIESEL, POTÊNCIA 180 CV, CABINE DUPLA, 4X4 - IMPOSTOS E SEGUROS. AF_11/2015 | H | 0,47
1 - 92136 | 1 | 92136 |  | CAMINHONETE COM MOTOR A DIESEL, POTÊNCIA 180 CV, CABINE DUPLA, 4X4 - MANUTENÇÃO. AF_11/2015 | H | 9,40
1 - 92137 | 1 | 92137 |  | CAMINHONETE COM MOTOR A DIESEL, POTÊNCIA 180 CV, CABINE DUPLA, 4X4 - MATERIAIS NA OPERAÇÃO. AF_11/2015 | H | 84,90
1 - 92140 | 1 | 92140 |  | CAMINHONETE CABINE SIMPLES COM MOTOR 1.6 FLEX, CÂMBIO MANUAL, POTÊNCIA 101/104 CV, 2 PORTAS - DEPRECIAÇÃO. AF_11/2015 | H | 2,29
1 - 92141 | 1 | 92141 |  | CAMINHONETE CABINE SIMPLES COM MOTOR 1.6 FLEX, CÂMBIO MANUAL, POTÊNCIA 101/104 CV, 2 PORTAS - JUROS. AF_11/2015 | H | 0,68
1 - 92142 | 1 | 92142 |  | CAMINHONETE CABINE SIMPLES COM MOTOR 1.6 FLEX, CÂMBIO MANUAL, POTÊNCIA 101/104 CV, 2 PORTAS - IMPOSTOS E SEGUROS. AF_11/2015 | H | 0,14
1 - 92143 | 1 | 92143 |  | CAMINHONETE CABINE SIMPLES COM MOTOR 1.6 FLEX, CÂMBIO MANUAL, POTÊNCIA 101/104 CV, 2 PORTAS - MANUTENÇÃO. AF_11/2015 | H | 2,86
1 - 92144 | 1 | 92144 |  | CAMINHONETE CABINE SIMPLES COM MOTOR 1.6 FLEX, CÂMBIO MANUAL, POTÊNCIA 101/104 CV, 2 PORTAS - MATERIAIS NA OPERAÇÃO. AF_11/2015 | H | 68,10
1 - 92237 | 1 | 92237 |  | CAMINHÃO DE TRANSPORTE DE MATERIAL ASFÁLTICO 20.000 L, COM CAVALO MECÂNICO DE CAPACIDADE MÁXIMA DE TRAÇÃO COMBINADO DE 45.000 KG, POTÊNCIA 330 CV, INCLUSIVE TANQUE DE ASFALTO COM MAÇARICO - DEPRECIAÇÃO. AF_12/2015 | H | 15,05
1 - 92238 | 1 | 92238 |  | CAMINHÃO DE TRANSPORTE DE MATERIAL ASFÁLTICO 20.000 L, COM CAVALO MECÂNICO DE CAPACIDADE MÁXIMA DE TRAÇÃO COMBINADO DE 45.000 KG, POTÊNCIA 330 CV, INCLUSIVE TANQUE DE ASFALTO COM MAÇARICO - JUROS. AF_12/2015 | H | 6,01
1 - 92239 | 1 | 92239 |  | CAMINHÃO DE TRANSPORTE DE MATERIAL ASFÁLTICO 20.000 L, COM CAVALO MECÂNICO DE CAPACIDADE MÁXIMA DE TRAÇÃO COMBINADO DE 45.000 KG, POTÊNCIA 330 CV, INCLUSIVE TANQUE DE ASFALTO COM MAÇARICO - IMPOSTOS E SEGUROS. AF_12/2015 | H | 1,22
1 - 92240 | 1 | 92240 |  | CAMINHÃO DE TRANSPORTE DE MATERIAL ASFÁLTICO 20.000 L, COM CAVALO MECÂNICO DE CAPACIDADE MÁXIMA DE TRAÇÃO COMBINADO DE 45.000 KG, POTÊNCIA 330 CV, INCLUSIVE TANQUE DE ASFALTO COM MAÇARICO - MANUTENÇÃO. AF_12/2015 | H | 28,22
1 - 92241 | 1 | 92241 |  | CAMINHÃO DE TRANSPORTE DE MATERIAL ASFÁLTICO 20.000 L, COM CAVALO MECÂNICO DE CAPACIDADE MÁXIMA DE TRAÇÃO COMBINADO DE 45.000 KG, POTÊNCIA 330 CV, INCLUSIVE TANQUE DE ASFALTO COM MAÇARICO - MATERIAIS NA OPERAÇÃO. AF_12/2015 | H | 155,64
1 - 92712 | 1 | 92712 |  | APARELHO PARA CORTE E SOLDA OXI-ACETILENO SOBRE RODAS, INCLUSIVE CILINDROS E MAÇARICOS - DEPRECIAÇÃO. AF_12/2015 | H | 0,19
1 - 92713 | 1 | 92713 |  | APARELHO PARA CORTE E SOLDA OXI-ACETILENO SOBRE RODAS, INCLUSIVE CILINDROS E MAÇARICOS - JUROS. AF_12/2015 | H | 0,04
1 - 92714 | 1 | 92714 |  | APARELHO PARA CORTE E SOLDA OXI-ACETILENO SOBRE RODAS, INCLUSIVE CILINDROS E MAÇARICOS - MANUTENÇÃO. AF_12/2015 | H | 0,24
1 - 92715 | 1 | 92715 |  | APARELHO PARA CORTE E SOLDA OXI-ACETILENO SOBRE RODAS, INCLUSIVE CILINDROS E MAÇARICOS - MATERIAIS NA OPERAÇÃO. AF_12/2015 | H | 20,91
1 - 92956 | 1 | 92956 |  | MÁQUINA EXTRUSORA DE CONCRETO PARA GUIAS E SARJETAS, MOTOR A DIESEL, POTÊNCIA 14 CV - DEPRECIAÇÃO. AF_12/2015 | H | 5,01
1 - 92957 | 1 | 92957 |  | MÁQUINA EXTRUSORA DE CONCRETO PARA GUIAS E SARJETAS, MOTOR A DIESEL, POTÊNCIA 14 CV - JUROS. AF_12/2015 | H | 1,12
1 - 92958 | 1 | 92958 |  | MÁQUINA EXTRUSORA DE CONCRETO PARA GUIAS E SARJETAS, MOTOR A DIESEL, POTÊNCIA 14 CV - MANUTENÇÃO. AF_12/2015 | H | 5,48
1 - 92959 | 1 | 92959 |  | MÁQUINA EXTRUSORA DE CONCRETO PARA GUIAS E SARJETAS, MOTOR A DIESEL, POTÊNCIA 14 CV - MATERIAIS NA OPERAÇÃO. AF_12/2015 | H | 6,58
1 - 92963 | 1 | 92963 |  | MARTELO PERFURADOR PNEUMÁTICO MANUAL, HASTE 25 X 75 MM, 21 KG - DEPRECIAÇÃO. AF_12/2015 | H | 0,81
1 - 92964 | 1 | 92964 |  | MARTELO PERFURADOR PNEUMÁTICO MANUAL, HASTE 25 X 75 MM, 21 KG - JUROS. AF_12/2015 | H | 0,18
1 - 92965 | 1 | 92965 |  | MARTELO PERFURADOR PNEUMÁTICO MANUAL, HASTE 25 X 75 MM, 21 KG - MANUTENÇÃO. AF_12/2015 | H | 1,01
1 - 93220 | 1 | 93220 |  | PERFURATRIZ COM TORRE METÁLICA PARA EXECUÇÃO DE ESTACA HÉLICE CONTÍNUA, PROFUNDIDADE MÁXIMA DE 32 M, DIÂMETRO MÁXIMO DE 1000 MM, POTÊNCIA INSTALADA DE 350 HP, MESA ROTATIVA COM TORQUE MÁXIMO DE 263 KNM - DEPRECIAÇÃO. AF_01/2016 | H | 160,67
1 - 93221 | 1 | 93221 |  | PERFURATRIZ COM TORRE METÁLICA PARA EXECUÇÃO DE ESTACA HÉLICE CONTÍNUA, PROFUNDIDADE MÁXIMA DE 32 M, DIÂMETRO MÁXIMO DE 1000 MM, POTÊNCIA INSTALADA DE 350 HP, MESA ROTATIVA COM TORQUE MÁXIMO DE 263 KNM - JUROS. AF_01/2016 | H | 42,20
1 - 93222 | 1 | 93222 |  | PERFURATRIZ COM TORRE METÁLICA PARA EXECUÇÃO DE ESTACA HÉLICE CONTÍNUA, PROFUNDIDADE MÁXIMA DE 32 M, DIÂMETRO MÁXIMO DE 1000 MM, POTÊNCIA INSTALADA DE 350 HP, MESA ROTATIVA COM TORQUE MÁXIMO DE 263 KNM - MANUTENÇÃO. AF_01/2016 | H | 201,06
1 - 93223 | 1 | 93223 |  | PERFURATRIZ COM TORRE METÁLICA PARA EXECUÇÃO DE ESTACA HÉLICE CONTÍNUA, PROFUNDIDADE MÁXIMA DE 32 M, DIÂMETRO MÁXIMO DE 1000 MM, POTÊNCIA INSTALADA DE 350 HP, MESA ROTATIVA COM TORQUE MÁXIMO DE 263 KNM  MATERIAIS NA OPERAÇÃO. AF_01/2016 | H | 167,32
1 - 93229 | 1 | 93229 |  | BETONEIRA CAPACIDADE NOMINAL 400 L, CAPACIDADE DE MISTURA 310 L, MOTOR A GASOLINA POTÊNCIA 5,5 HP, SEM CARREGADOR - DEPRECIAÇÃO. AF_02/2016 | H | 0,24
1 - 93230 | 1 | 93230 |  | BETONEIRA CAPACIDADE NOMINAL 400 L, CAPACIDADE DE MISTURA 310 L, MOTOR A GASOLINA POTÊNCIA 5,5 HP, SEM CARREGADOR - JUROS. AF_02/2016 | H | 0,05
1 - 93231 | 1 | 93231 |  | BETONEIRA CAPACIDADE NOMINAL 400 L, CAPACIDADE DE MISTURA 310 L, MOTOR A GASOLINA POTÊNCIA 5,5 HP, SEM CARREGADOR - MANUTENÇÃO. AF_02/2016 | H | 0,23
1 - 93232 | 1 | 93232 |  | BETONEIRA CAPACIDADE NOMINAL 400 L, CAPACIDADE DE MISTURA 310 L, MOTOR A GASOLINA POTÊNCIA 5,5 HP, SEM CARREGADOR - MATERIAIS NA OPERAÇÃO. AF_02/2016 | H | 3,75
1 - 93235 | 1 | 93235 |  | GRUPO GERADOR ESTACIONÁRIO, MOTOR DIESEL POTÊNCIA 170 KVA - JUROS. AF_02/2016 | H | 0,85
1 - 93238 | 1 | 93238 |  | ROLO COMPACTADOR VIBRATÓRIO REBOCÁVEL, CILINDRO DE AÇO LISO, POTÊNCIA DE TRAÇÃO DE 65 CV, PESO 4,7 T, IMPACTO DINÂMICO 18,3 T, LARGURA DE TRABALHO 1,67 M - JUROS. AF_02/2016 | H | 1,21
1 - 93239 | 1 | 93239 |  | ROLO COMPACTADOR VIBRATÓRIO PÉ DE CARNEIRO, OPERADO POR CONTROLE REMOTO, POTÊNCIA 12,5 KW, PESO OPERACIONAL 1,675 T, LARGURA DE TRABALHO 0,85 M - JUROS. AF_02/2016 | H | 5,50
1 - 93240 | 1 | 93240 |  | ROLO COMPACTADOR VIBRATÓRIO PÉ DE CARNEIRO, OPERADO POR CONTROLE REMOTO, POTÊNCIA 12,5 KW, PESO OPERACIONAL 1,675 T, LARGURA DE TRABALHO 0,85 M - MATERIAIS NA OPERAÇÃO. AF_02/2016 | H | 8,01
1 - 93267 | 1 | 93267 |  | GRUA ASCENCIONAL, LANÇA DE 30 M, CAPACIDADE DE 1,0 T A 30 M, ALTURA ATÉ 39 M  DEPRECIAÇÃO. AF_03/2016 | H | 23,08
1 - 93269 | 1 | 93269 |  | GRUA ASCENCIONAL, LANÇA DE 30 M, CAPACIDADE DE 1,0 T A 30 M, ALTURA ATÉ 39 M JUROS. AF_03/2016 | H | 5,19
1 - 93270 | 1 | 93270 |  | GRUA ASCENCIONAL, LANÇA DE 30 M, CAPACIDADE DE 1,0 T A 30 M, ALTURA ATÉ 39 M MANUTENÇÃO. AF_03/2016 | H | 25,25
1 - 93271 | 1 | 93271 |  | GRUA ASCENCIONAL, LANÇA DE 30 M, CAPACIDADE DE 1,0 T A 30 M, ALTURA ATÉ 39 M MATERIAIS NA OPERAÇÃO. AF_03/2016 | H | 5,70
1 - 93277 | 1 | 93277 |  | GUINCHO ELÉTRICO DE COLUNA, CAPACIDADE 400 KG, COM MOTO FREIO, MOTOR TRIFÁSICO DE 1,25 CV - DEPRECIAÇÃO. AF_03/2016 | H | 0,32
1 - 93278 | 1 | 93278 |  | GUINCHO ELÉTRICO DE COLUNA, CAPACIDADE 400 KG, COM MOTO FREIO, MOTOR TRIFÁSICO DE 1,25 CV - JUROS. AF_03/2016 | H | 0,07
1 - 93279 | 1 | 93279 |  | GUINCHO ELÉTRICO DE COLUNA, CAPACIDADE 400 KG, COM MOTO FREIO, MOTOR TRIFÁSICO DE 1,25 CV - MANUTENÇÃO. AF_03/2016 | H | 0,30
1 - 93280 | 1 | 93280 |  | GUINCHO ELÉTRICO DE COLUNA, CAPACIDADE 400 KG, COM MOTO FREIO, MOTOR TRIFÁSICO DE 1,25 CV - MATERIAIS NA OPERAÇÃO. AF_03/2016 | H | 0,47
1 - 93283 | 1 | 93283 |  | GUINDASTE HIDRÁULICO AUTOPROPELIDO, COM LANÇA TELESCÓPICA 40 M, CAPACIDADE MÁXIMA 60 T, POTÊNCIA 260 KW - DEPRECIAÇÃO. AF_03/2016 | H | 48,52
1 - 93284 | 1 | 93284 |  | GUINDASTE HIDRÁULICO AUTOPROPELIDO, COM LANÇA TELESCÓPICA 40 M, CAPACIDADE MÁXIMA 60 T, POTÊNCIA 260 KW - JUROS. AF_03/2016 | H | 16,61
1 - 93285 | 1 | 93285 |  | GUINDASTE HIDRÁULICO AUTOPROPELIDO, COM LANÇA TELESCÓPICA 40 M, CAPACIDADE MÁXIMA 60 T, POTÊNCIA 260 KW - MANUTENÇÃO. AF_03/2016 | H | 77,99
1 - 93286 | 1 | 93286 |  | GUINDASTE HIDRÁULICO AUTOPROPELIDO, COM LANÇA TELESCÓPICA 40 M, CAPACIDADE MÁXIMA 60 T, POTÊNCIA 260 KW - MATERIAIS NA OPERAÇÃO. AF_03/2016 | H | 134,81
1 - 93296 | 1 | 93296 |  | GUINDASTE HIDRÁULICO AUTOPROPELIDO, COM LANÇA TELESCÓPICA 40 M, CAPACIDADE MÁXIMA 60 T, POTÊNCIA 260 KW - IMPOSTOS E SEGUROS. AF_03/2016 | H | 3,39
1 - 93397 | 1 | 93397 |  | GUINDAUTO HIDRÁULICO, CAPACIDADE MÁXIMA DE CARGA 3300 KG, MOMENTO MÁXIMO DE CARGA 5,8 TM, ALCANCE MÁXIMO HORIZONTAL 7,60 M, INCLUSIVE CAMINHÃO TOCO PBT 16.000 KG, POTÊNCIA DE 189 CV - DEPRECIAÇÃO. AF_03/2016 | H | 8,36
1 - 93398 | 1 | 93398 |  | GUINDAUTO HIDRÁULICO, CAPACIDADE MÁXIMA DE CARGA 3300 KG, MOMENTO MÁXIMO DE CARGA 5,8 TM, ALCANCE MÁXIMO HORIZONTAL 7,60 M, INCLUSIVE CAMINHÃO TOCO PBT 16.000 KG, POTÊNCIA DE 189 CV - JUROS. AF_03/2016 | H | 3,34
1 - 93399 | 1 | 93399 |  | GUINDAUTO HIDRÁULICO, CAPACIDADE MÁXIMA DE CARGA 3300 KG, MOMENTO MÁXIMO DE CARGA 5,8 TM, ALCANCE MÁXIMO HORIZONTAL 7,60 M, INCLUSIVE CAMINHÃO TOCO PBT 16.000 KG, POTÊNCIA DE 189 CV  IMPOSTOS E SEGUROS. AF_03/2016 | H | 0,67
1 - 93400 | 1 | 93400 |  | GUINDAUTO HIDRÁULICO, CAPACIDADE MÁXIMA DE CARGA 3300 KG, MOMENTO MÁXIMO DE CARGA 5,8 TM, ALCANCE MÁXIMO HORIZONTAL 7,60 M, INCLUSIVE CAMINHÃO TOCO PBT 16.000 KG, POTÊNCIA DE 189 CV - MANUTENÇÃO. AF_03/2016 | H | 15,69
1 - 93401 | 1 | 93401 |  | GUINDAUTO HIDRÁULICO, CAPACIDADE MÁXIMA DE CARGA 3300 KG, MOMENTO MÁXIMO DE CARGA 5,8 TM, ALCANCE MÁXIMO HORIZONTAL 7,60 M, INCLUSIVE CAMINHÃO TOCO PBT 16.000 KG, POTÊNCIA DE 189 CV - MATERIAIS NA OPERAÇÃO. AF_03/2016 | H | 89,14
1 - 93404 | 1 | 93404 |  | MÁQUINA JATO DE PRESSAO PORTÁTIL PARA JATEAMENTO, CONTROLE AUTOMATICO REMOTO, CAMARA DE 1 SAIDA, CAPACIDADE 280 L, DIAMETRO 670 MM, BICO DE JATO CURTO VENTURI DE 5/16, MANGUEIRA DE 1 COM COMPRESSOR DE AR REBOCÁVEL VAZÃO 189 PCM E MOTOR DIESEL DE 63 CV- DEPRECIAÇÃO. AF_03/2016 | H | 4,39
1 - 93405 | 1 | 93405 |  | MÁQUINA JATO DE PRESSAO PORTÁTIL PARA JATEAMENTO, CONTROLE AUTOMATICO REMOTO, CAMARA DE 1 SAIDA, CAPACIDADE 280 L, DIAMETRO 670 MM, BICO DE JATO CURTO VENTURI DE 5/16, MANGUEIRA DE 1 COM COMPRESSOR DE AR REBOCÁVEL VAZÃO 189 PCM E MOTOR DIESEL DE 63 CV- JUROS. AF_03/2016 | H | 0,87
1 - 93406 | 1 | 93406 |  | MÁQUINA JATO DE PRESSAO PORTÁTIL PARA JATEAMENTO, CONTROLE AUTOMATICO REMOTO, CAMARA DE 1 SAIDA, CAPACIDADE 280 L, DIAMETRO 670 MM, BICO DE JATO CURTO VENTURI DE 5/16, MANGUEIRA DE 1 COM COMPRESSOR DE AR REBOCÁVEL VAZÃO 189 PCM E MOTOR DIESEL DE 63 CV- MANUTENÇÃO. AF_03/2016 | H | 5,49
1 - 93407 | 1 | 93407 |  | MÁQUINA JATO DE PRESSAO PORTÁTIL PARA JATEAMENTO, CONTROLE AUTOMATICO REMOTO, CAMARA DE 1 SAIDA, CAPACIDADE 280 L, DIAMETRO 670 MM, BICO DE JATO CURTO VENTURI DE 5/16, MANGUEIRA DE 1 COM COMPRESSOR DE AR REBOCÁVEL VAZÃO 189 PCM E MOTOR DIESEL DE 63 CV- MATERIAIS NA OPERAÇÃO. AF_03/2016 | H | 29,72
1 - 93411 | 1 | 93411 |  | GERADOR PORTÁTIL MONOFÁSICO, POTÊNCIA 5500 VA, MOTOR A GASOLINA, POTÊNCIA DO MOTOR 13 CV - DEPRECIAÇÃO. AF_03/2016 | H | 0,12
1 - 93412 | 1 | 93412 |  | GERADOR PORTÁTIL MONOFÁSICO, POTÊNCIA 5500 VA, MOTOR A GASOLINA, POTÊNCIA DO MOTOR 13 CV - JUROS. AF_03/2016 | H | 0,04
1 - 93413 | 1 | 93413 |  | GERADOR PORTÁTIL MONOFÁSICO, POTÊNCIA 5500 VA, MOTOR A GASOLINA, POTÊNCIA DO MOTOR 13 CV - MANUTENÇÃO. AF_03/2016 | H | 0,10
1 - 93414 | 1 | 93414 |  | GERADOR PORTÁTIL MONOFÁSICO, POTÊNCIA 5500 VA, MOTOR A GASOLINA, POTÊNCIA DO MOTOR 13 CV - MATERIAIS NA OPERAÇÃO. AF_03/2016 | H | 8,74
1 - 93417 | 1 | 93417 |  | GRUPO GERADOR REBOCÁVEL, POTÊNCIA 66 KVA, MOTOR A DIESEL - DEPRECIAÇÃO. AF_03/2016 | H | 1,57
1 - 93418 | 1 | 93418 |  | GRUPO GERADOR REBOCÁVEL, POTÊNCIA 66 KVA, MOTOR A DIESEL - JUROS. AF_03/2016 | H | 0,53
1 - 93419 | 1 | 93419 |  | GRUPO GERADOR REBOCÁVEL, POTÊNCIA 66 KVA, MOTOR A DIESEL - MANUTENÇÃO. AF_03/2016 | H | 1,40
1 - 93420 | 1 | 93420 |  | GRUPO GERADOR REBOCÁVEL, POTÊNCIA 66 KVA, MOTOR A DIESEL - MATERIAIS NA OPERAÇÃO. AF_03/2016 | H | 37,80
1 - 93423 | 1 | 93423 |  | GRUPO GERADOR ESTACIONÁRIO, POTÊNCIA 150 KVA, MOTOR A DIESEL- DEPRECIAÇÃO. AF_03/2016 | H | 2,22
1 - 93424 | 1 | 93424 |  | GRUPO GERADOR ESTACIONÁRIO, POTÊNCIA 150 KVA, MOTOR A DIESEL- JUROS. AF_03/2016 | H | 0,76
1 - 93425 | 1 | 93425 |  | GRUPO GERADOR ESTACIONÁRIO, POTÊNCIA 150 KVA, MOTOR A DIESEL- MANUTENÇÃO. AF_03/2016 | H | 1,99
1 - 93426 | 1 | 93426 |  | GRUPO GERADOR ESTACIONÁRIO, POTÊNCIA 150 KVA, MOTOR A DIESEL- MATERIAIS NA OPERAÇÃO. AF_03/2016 | H | 90,35
1 - 93429 | 1 | 93429 |  | USINA DE MISTURA ASFÁLTICA À QUENTE, TIPO CONTRA FLUXO, PROD 40 A 80 TON/HORA - DEPRECIAÇÃO. AF_03/2016 | H | 61,60
1 - 93430 | 1 | 93430 |  | USINA DE MISTURA ASFÁLTICA À QUENTE, TIPO CONTRA FLUXO, PROD 40 A 80 TON/HORA - JUROS. AF_03/2016 | H | 21,09
1 - 93431 | 1 | 93431 |  | USINA DE MISTURA ASFÁLTICA À QUENTE, TIPO CONTRA FLUXO, PROD 40 A 80 TON/HORA - MANUTENÇÃO. AF_03/2016 | H | 99,02
1 - 93432 | 1 | 93432 |  | USINA DE MISTURA ASFÁLTICA À QUENTE, TIPO CONTRA FLUXO, PROD 40 A 80 TON/HORA - MATERIAIS NA OPERAÇÃO. AF_03/2016 | H | 1.708,80
1 - 93435 | 1 | 93435 |  | USINA DE ASFALTO À FRIO, CAPACIDADE DE 40 A 60 TON/HORA, ELÉTRICA POTÊNCIA 30 CV - DEPRECIAÇÃO. AF_03/2016 | H | 3,33
1 - 93436 | 1 | 93436 |  | USINA DE ASFALTO À FRIO, CAPACIDADE DE 40 A 60 TON/HORA, ELÉTRICA POTÊNCIA 30 CV - JUROS. AF_03/2016 | H | 1,33
1 - 93437 | 1 | 93437 |  | USINA DE ASFALTO À FRIO, CAPACIDADE DE 40 A 60 TON/HORA, ELÉTRICA POTÊNCIA 30 CV - MANUTENÇÃO. AF_03/2016 | H | 6,25
1 - 93438 | 1 | 93438 |  | USINA DE ASFALTO À FRIO, CAPACIDADE DE 40 A 60 TON/HORA, ELÉTRICA POTÊNCIA 30 CV - MATERIAIS NA OPERAÇÃO. AF_03/2016 | H | 16,76
1 - 95114 | 1 | 95114 |  | MARTELETE OU ROMPEDOR PNEUMÁTICO MANUAL, 28 KG, COM SILENCIADOR - DEPRECIAÇÃO. AF_07/2016 | H | 0,78
1 - 95115 | 1 | 95115 |  | MARTELETE OU ROMPEDOR PNEUMÁTICO MANUAL, 28 KG, COM SILENCIADOR - JUROS. AF_07/2016 | H | 0,17
1 - 95116 | 1 | 95116 |  | USINA DE CONCRETO FIXA, CAPACIDADE NOMINAL DE 90 A 120 M3/H, SEM SILO - DEPRECIAÇÃO. AF_07/2016 | H | 31,99
1 - 95117 | 1 | 95117 |  | USINA DE CONCRETO FIXA, CAPACIDADE NOMINAL DE 90 A 120 M3/H, SEM SILO - JUROS. AF_07/2016 | H | 9,59
1 - 95118 | 1 | 95118 |  | USINA MISTURADORA DE SOLOS, CAPACIDADE DE 200 A 500 TON/H, POTENCIA 75KW - DEPRECIAÇÃO. AF_07/2016 | H | 31,77
1 - 95119 | 1 | 95119 |  | USINA MISTURADORA DE SOLOS, CAPACIDADE DE 200 A 500 TON/H, POTENCIA 75KW - JUROS. AF_07/2016 | H | 10,88
1 - 95120 | 1 | 95120 |  | USINA MISTURADORA DE SOLOS, CAPACIDADE DE 200 A 500 TON/H, POTENCIA 75KW - MATERIAIS NA OPERAÇÃO. AF_07/2016 | H | 38,88
1 - 95123 | 1 | 95123 |  | DISTRIBUIDOR DE AGREGADOS AUTOPROPELIDO, CAP 3 M3, A DIESEL, POTÊNCIA 176CV - DEPRECIAÇÃO. AF_07/2016 | H | 11,40
1 - 95124 | 1 | 95124 |  | DISTRIBUIDOR DE AGREGADOS AUTOPROPELIDO, C/AP 3 M3, A DIESEL, POTÊNCIA 176CV - JUROS. AF_07/2016 | H | 3,41
1 - 95125 | 1 | 95125 |  | DISTRIBUIDOR DE AGREGADOS AUTOPROPELIDO, CAP 3 M3, A DIESEL, POTÊNCIA 176CV - MANUTENÇÃO. AF_07/2016 | H | 12,47
1 - 95126 | 1 | 95126 |  | DISTRIBUIDOR DE AGREGADOS AUTOPROPELIDO, CAP 3 M3, A DIESEL, POTÊNCIA 176CV  MATERIAIS NA OPERAÇÃO. AF_07/2016 | H | 83,01
1 - 95129 | 1 | 95129 |  | MÁQUINA DEMARCADORA DE FAIXA DE TRÁFEGO À FRIO, AUTOPROPELIDA, POTÊNCIA 38 HP - DEPRECIAÇÃO. AF_07/2016 | H | 20,23
1 - 95130 | 1 | 95130 |  | MÁQUINA DEMARCADORA DE FAIXA DE TRÁFEGO À FRIO, AUTOPROPELIDA, POTÊNCIA 38 HP - JUROS. AF_07/2016 | H | 7,08
1 - 95131 | 1 | 95131 |  | MÁQUINA DEMARCADORA DE FAIXA DE TRÁFEGO À FRIO, AUTOPROPELIDA, POTÊNCIA 38 HP - MANUTENÇÃO. AF_07/2016 | H | 37,94
1 - 95132 | 1 | 95132 |  | MÁQUINA DEMARCADORA DE FAIXA DE TRÁFEGO À FRIO, AUTOPROPELIDA, POTÊNCIA 38 HP - MATERIAIS NA OPERAÇÃO. AF_07/2016 | H | 18,15
1 - 95136 | 1 | 95136 |  | TALHA MANUAL DE CORRENTE, CAPACIDADE DE 2 TON. COM ELEVAÇÃO DE 3 M - DEPRECIAÇÃO. AF_07/2016 | H | 0,03
1 - 95137 | 1 | 95137 |  | TALHA MANUAL DE CORRENTE, CAPACIDADE DE 2 TON. COM ELEVAÇÃO DE 3 M - JUROS. AF_07/2016 | H | 0,01
1 - 95138 | 1 | 95138 |  | TALHA MANUAL DE CORRENTE, CAPACIDADE DE 2 TON. COM ELEVAÇÃO DE 3 M - MANUTENÇÃO. AF_07/2016 | H | 0,02
1 - 95208 | 1 | 95208 |  | GRUA ASCENCIONAL, LANÇA DE 42 M, CAPACIDADE DE 1,5 T A 30 M, ALTURA ATÉ 39 M  DEPRECIAÇÃO. AF_08/2016 | H | 26,15
1 - 95209 | 1 | 95209 |  | GRUA ASCENCIONAL, LANCA DE 42 M, CAPACIDADE DE 1,5 T A 30 M, ALTURA ATE 39 M  JUROS. AF_08/2016 | H | 5,88
1 - 95210 | 1 | 95210 |  | GRUA ASCENCIONAL, LANCA DE 42 M, CAPACIDADE DE 1,5 T A 30 M, ALTURA ATE 39 M  MANUTENÇÃO. AF_08/2016 | H | 28,60
1 - 95211 | 1 | 95211 |  | GRUA ASCENCIONAL, LANCA DE 42 M, CAPACIDADE DE 1,5 T A 30 M, ALTURA ATE 39 M  MATERIAIS NA OPERAÇÃO. AF_08/2016 | H | 5,70
1 - 95214 | 1 | 95214 |  | PULVERIZADOR DE TINTA ELÉTRICO/MÁQUINA DE PINTURA AIRLESS, VAZÃO 2 L/MIN - DEPRECIAÇÃO. AF_08/2016 | H | 0,20
1 - 95215 | 1 | 95215 |  | PULVERIZADOR DE TINTA ELÉTRICO/MÁQUINA DE PINTURA AIRLESS, VAZÃO 2 L/MIN - JUROS. AF_08/2016 | H | 0,04
1 - 95216 | 1 | 95216 |  | PULVERIZADOR DE TINTA ELÉTRICO/MÁQUINA DE PINTURA AIRLESS, VAZÃO 2 L/MIN - MANUTENÇÃO. AF_08/2016 | H | 0,14
1 - 95217 | 1 | 95217 |  | PULVERIZADOR DE TINTA ELÉTRICO/MÁQUINA DE PINTURA AIRLESS, VAZÃO 2 L/MIN - MATERIAIS NA OPERAÇÃO. AF_08/2016 | H | 0,38
1 - 95255 | 1 | 95255 |  | MARTELO DEMOLIDOR PNEUMÁTICO MANUAL, 32 KG - DEPRECIAÇÃO. AF_09/2016 | H | 0,70
1 - 95256 | 1 | 95256 |  | MARTELO DEMOLIDOR PNEUMÁTICO MANUAL, 32 KG - JUROS. AF_09/2016 | H | 0,15
1 - 95257 | 1 | 95257 |  | MARTELO DEMOLIDOR PNEUMÁTICO MANUAL, 32 KG - MANUTENÇÃO. AF_09/2016 | H | 0,87
1 - 95260 | 1 | 95260 |  | COMPACTADOR DE SOLOS DE PERCUSÃO (SOQUETE) COM MOTOR A GASOLINA, POTÊNCIA 3 CV - DEPRECIAÇÃO. AF_09/2016 | H | 0,56
1 - 95261 | 1 | 95261 |  | COMPACTADOR DE SOLOS DE PERCUSÃO (SOQUETE) COM MOTOR A GASOLINA, POTÊNCIA 3 CV - JUROS. AF_09/2016 | H | 0,15
1 - 95262 | 1 | 95262 |  | COMPACTADOR DE SOLOS DE PERCUSÃO (SOQUETE) COM MOTOR A GASOLINA, POTÊNCIA 3 CV - MANUTENÇÃO. AF_09/2016 | H | 0,72
1 - 95263 | 1 | 95263 |  | COMPACTADOR DE SOLOS DE PERCUSÃO (SOQUETE) COM MOTOR A GASOLINA, POTÊNCIA 3 CV - MATERIAIS NA OPERAÇÃO. AF_09/2016 | H | 2,01
1 - 95266 | 1 | 95266 |  | RÉGUA VIBRATÓRIA DUPLA PARA CONCRETO, PESO DE 60KG, COMPRIMENTO 4 M, COM MOTOR A GASOLINA, POTÊNCIA 5,5 HP - DEPRECIAÇÃO. AF_09/2016 | H | 0,41
1 - 95267 | 1 | 95267 |  | RÉGUA VIBRATÓRIA DUPLA PARA CONCRETO, PESO DE 60KG, COMPRIMENTO 4 M, COM MOTOR A GASOLINA, POTÊNCIA 5,5 HP - JUROS. AF_09/2016 | H | 0,08
1 - 95268 | 1 | 95268 |  | RÉGUA VIBRATÓRIA DUPLA PARA CONCRETO, PESO DE 60KG, COMPRIMENTO 4 M, COM MOTOR A GASOLINA, POTÊNCIA 5,5 HP - MANUTENÇÃO. AF_09/2016 | H | 0,40
1 - 95269 | 1 | 95269 |  | RÉGUA VIBRATÓRIA DUPLA PARA CONCRETO, PESO DE 60KG, COMPRIMENTO 4 M, COM MOTOR A GASOLINA, POTÊNCIA 5,5 HP  MATERIAIS NA OPERAÇÃO. AF_09/2016 | H | 3,75
1 - 95272 | 1 | 95272 |  | POLIDORA DE PISO (POLITRIZ), PESO DE 100KG, DIÂMETRO 450 MM, MOTOR ELÉTRICO, POTÊNCIA 4 HP - DEPRECIAÇÃO. AF_09/2016 | H | 0,40
1 - 95273 | 1 | 95273 |  | POLIDORA DE PISO (POLITRIZ), PESO DE 100KG, DIÂMETRO 450 MM, MOTOR ELÉTRICO, POTÊNCIA 4 HP - JUROS. AF_09/2016 | H | 0,09
1 - 95274 | 1 | 95274 |  | POLIDORA DE PISO (POLITRIZ), PESO DE 100KG, DIÂMETRO 450 MM, MOTOR ELÉTRICO, POTÊNCIA 4 HP - MANUTENÇÃO. AF_09/2016 | H | 0,31
1 - 95275 | 1 | 95275 |  | POLIDORA DE PISO (POLITRIZ), PESO DE 100KG, DIÂMETRO 450 MM, MOTOR ELÉTRICO, POTÊNCIA 4 HP  MATERIAIS NA OPERAÇÃO. AF_09/2016 | H | 1,54
1 - 95278 | 1 | 95278 |  | DESEMPENADEIRA DE CONCRETO, PESO DE 75KG, 4 PÁS, MOTOR A GASOLINA, POTÊNCIA 5,5 HP - DEPRECIAÇÃO. AF_09/2016 | H | 0,44
1 - 95279 | 1 | 95279 |  | DESEMPENADEIRA DE CONCRETO, PESO DE 75KG, 4 PÁS, MOTOR A GASOLINA, POTÊNCIA 5,5 HP - JUROS. AF_09/2016 | H | 0,09
1 - 95280 | 1 | 95280 |  | DESEMPENADEIRA DE CONCRETO, PESO DE 75KG, 4 PÁS, MOTOR A GASOLINA, POTÊNCIA 5,5 HP - MANUTENÇÃO. AF_09/2016 | H | 0,34
1 - 95281 | 1 | 95281 |  | DESEMPENADEIRA DE CONCRETO, PESO DE 75KG, 4 PÁS, MOTOR A GASOLINA, POTÊNCIA 5,5 HP  MATERIAIS NA OPERAÇÃO. AF_09/2016 | H | 3,75
1 - 95617 | 1 | 95617 |  | PERFURATRIZ PNEUMATICA MANUAL DE PESO MEDIO, MARTELETE, 18KG, COMPRIMENTO MÁXIMO DE CURSO DE 6 M, DIAMETRO DO PISTAO DE 5,5 CM - DEPRECIAÇÃO. AF_11/2016 | H | 0,57
1 - 95618 | 1 | 95618 |  | PERFURATRIZ PNEUMATICA MANUAL DE PESO MEDIO, MARTELETE, 18KG, COMPRIMENTO MÁXIMO DE CURSO DE 6 M, DIAMETRO DO PISTAO DE 5,5 CM - JUROS. AF_11/2016 | H | 0,12
1 - 95619 | 1 | 95619 |  | PERFURATRIZ PNEUMATICA MANUAL DE PESO MEDIO, MARTELETE, 18KG, COMPRIMENTO MÁXIMO DE CURSO DE 6 M, DIAMETRO DO PISTAO DE 5,5 CM - MANUTENÇÃO. AF_11/2016 | H | 0,71
1 - 95627 | 1 | 95627 |  | ROLO COMPACTADOR VIBRATORIO TANDEM, ACO LISO, POTENCIA 125 HP, PESO SEM/COM LASTRO 10,20/11,65 T, LARGURA DE TRABALHO 1,73 M - DEPRECIAÇÃO. AF_11/2016 | H | 22,95
1 - 95628 | 1 | 95628 |  | ROLO COMPACTADOR VIBRATORIO TANDEM, ACO LISO, POTENCIA 125 HP, PESO SEM/COM LASTRO 10,20/11,65 T, LARGURA DE TRABALHO 1,73 M - JUROS. AF_11/2016 | H | 6,03
1 - 95629 | 1 | 95629 |  | ROLO COMPACTADOR VIBRATORIO TANDEM, ACO LISO, POTENCIA 125 HP, PESO SEM/COM LASTRO 10,20/11,65 T, LARGURA DE TRABALHO 1,73 M - MANUTENÇÃO. AF_11/2016 | H | 28,72
1 - 95630 | 1 | 95630 |  | ROLO COMPACTADOR VIBRATORIO TANDEM, ACO LISO, POTENCIA 125 HP, PESO SEM/COM LASTRO 10,20/11,65 T, LARGURA DE TRABALHO 1,73 M - MATERIAIS NA OPERAÇÃO. AF_11/2016 | H | 59,77
1 - 95698 | 1 | 95698 |  | PERFURATRIZ MANUAL, TORQUE MAXIMO 55 KGF.M, POTENCIA 5 CV, COM DIAMETRO MAXIMO 8 1/2" - DEPRECIAÇÃO. AF_11/2016 | H | 2,32
1 - 95699 | 1 | 95699 |  | PERFURATRIZ MANUAL, TORQUE MAXIMO 55 KGF.M, POTENCIA 5 CV, COM DIAMETRO MAXIMO 8 1/2" - JUROS. AF_11/2016 | H | 0,52
1 - 95700 | 1 | 95700 |  | PERFURATRIZ MANUAL, TORQUE MAXIMO 55 KGF.M, POTENCIA 5 CV, COM DIAMETRO MAXIMO 8 1/2" - MANUTENÇÃO. AF_11/2016 | H | 2,90
1 - 95701 | 1 | 95701 |  | PERFURATRIZ MANUAL, TORQUE MAXIMO 55 KGF.M, POTENCIA 5 CV, COM DIAMETRO MAXIMO 8 1/2" - MATERIAIS NA OPERAÇÃO. AF_11/2016 | H | 1,90
1 - 95704 | 1 | 95704 |  | PERFURATRIZ SOBRE ESTEIRA, TORQUE MÁXIMO 600 KGF, POTÊNCIA ENTRE 50 E 60 HP, DIÂMETRO MÁXIMO 10 - DEPRECIAÇÃO. AF_11/2016 | H | 21,57
1 - 95705 | 1 | 95705 |  | PERFURATRIZ SOBRE ESTEIRA, TORQUE MÁXIMO 600 KGF, POTÊNCIA ENTRE 50 E 60 HP, DIÂMETRO MÁXIMO 10 - JUROS. AF_11/2016 | H | 5,66
1 - 95706 | 1 | 95706 |  | PERFURATRIZ SOBRE ESTEIRA, TORQUE MÁXIMO 600 KGF, POTÊNCIA ENTRE 50 E 60 HP, DIÂMETRO MÁXIMO 10 - MANUTENÇÃO. AF_11/2016 | H | 27,00
1 - 95707 | 1 | 95707 |  | PERFURATRIZ SOBRE ESTEIRA, TORQUE MÁXIMO 600 KGF, POTÊNCIA ENTRE 50 E 60 HP, DIÂMETRO MÁXIMO 10 - MATERIAIS NA OPERAÇÃO. AF_11/2016 | H | 21,27
1 - 95710 | 1 | 95710 |  | ESCAVADEIRA HIDRAULICA SOBRE ESTEIRA, COM GARRA GIRATORIA DE MANDIBULAS, PESO OPERACIONAL ENTRE 22,00 E 25,50 TON, POTENCIA LIQUIDA ENTRE 150 E 160 HP - DEPRECIAÇÃO. AF_11/2016 | H | 25,93
1 - 95711 | 1 | 95711 |  | ESCAVADEIRA HIDRAULICA SOBRE ESTEIRA, COM GARRA GIRATORIA DE MANDIBULAS, PESO OPERACIONAL ENTRE 22,00 E 25,50 TON, POTENCIA LIQUIDA ENTRE 150 E 160 HP - JUROS. AF_11/2016 | H | 6,66
1 - 95712 | 1 | 95712 |  | ESCAVADEIRA HIDRAULICA SOBRE ESTEIRA, COM GARRA GIRATORIA DE MANDIBULAS, PESO OPERACIONAL ENTRE 22,00 E 25,50 TON, POTENCIA LIQUIDA ENTRE 150 E 160 HP - MANUTENÇÃO. AF_11/2016 | H | 32,42
1 - 95713 | 1 | 95713 |  | ESCAVADEIRA HIDRAULICA SOBRE ESTEIRA, COM GARRA GIRATORIA DE MANDIBULAS, PESO OPERACIONAL ENTRE 22,00 E 25,50 TON, POTENCIA LIQUIDA ENTRE 150 E 160 HP - MATERIAIS NA OPERAÇÃO. AF_11/2016 | H | 74,08
1 - 95716 | 1 | 95716 |  | ESCAVADEIRA HIDRAULICA SOBRE ESTEIRA, EQUIPADA COM CLAMSHELL, COM CAPACIDADE DA CAÇAMBA ENTRE 1,20 E 1,50 M3, PESO OPERACIONAL ENTRE 20,00 E 22,00 TON, POTENCIA LIQUIDA ENTRE 150 E 160 HP - DEPRECIAÇÃO. AF_11/2016 | H | 24,96
1 - 95717 | 1 | 95717 |  | ESCAVADEIRA HIDRAULICA SOBRE ESTEIRA, EQUIPADA COM CLAMSHELL, COM CAPACIDADE DA CAÇAMBA ENTRE 1,20 E 1,50 M3, PESO OPERACIONAL ENTRE 20,00 E 22,00 TON, POTENCIA LIQUIDA ENTRE 150 E 160 HP - JUROS. AF_11/2016 | H | 6,42
1 - 95718 | 1 | 95718 |  | ESCAVADEIRA HIDRAULICA SOBRE ESTEIRA, EQUIPADA COM CLAMSHELL, COM CAPACIDADE DA CAÇAMBA ENTRE 1,20 E 1,50 M3, PESO OPERACIONAL ENTRE 20,00 E 22,00 TON, POTENCIA LIQUIDA ENTRE 150 E 160 HP - MANUTENÇÃO. AF_11/2016 | H | 31,21
1 - 95719 | 1 | 95719 |  | ESCAVADEIRA HIDRAULICA SOBRE ESTEIRA, EQUIPADA COM CLAMSHELL, COM CAPACIDADE DA CAÇAMBA ENTRE 1,20 E 1,50 M3, PESO OPERACIONAL ENTRE 20,00 E 22,00 TON, POTENCIA LIQUIDA ENTRE 150 E 160 HP - MATERIAIS NA OPERAÇÃO. AF_11/2016 | H | 74,08
1 - 95869 | 1 | 95869 |  | GRUPO GERADOR COM CARENAGEM, MOTOR DIESEL POTÊNCIA STANDART ENTRE 250 E 260 KVA - JUROS. AF_12/2016 | H | 1,22
1 - 95870 | 1 | 95870 |  | GRUPO GERADOR COM CARENAGEM, MOTOR DIESEL POTÊNCIA STANDART ENTRE 250 E 260 KVA - MANUTENÇÃO. AF_12/2016 | H | 3,18
1 - 95871 | 1 | 95871 |  | GRUPO GERADOR COM CARENAGEM, MOTOR DIESEL POTÊNCIA STANDART ENTRE 250 E 260 KVA - MATERIAIS NA OPERAÇÃO. AF_12/2016 | H | 153,93
1 - 95874 | 1 | 95874 |  | GRUPO GERADOR COM CARENAGEM, MOTOR DIESEL POTÊNCIA STANDART ENTRE 250 E 260 KVA - DEPRECIAÇÃO. AF_12/2016 | H | 3,56
1 - 96008 | 1 | 96008 |  | TRATOR DE PNEUS COM POTÊNCIA DE 122 CV, TRAÇÃO 4X4, COM VASSOURA MECÂNICA ACOPLADA - DEPRECIAÇÃO. AF_02/2017 | H | 12,25
1 - 96009 | 1 | 96009 |  | TRATOR DE PNEUS COM POTÊNCIA DE 122 CV, TRAÇÃO 4X4, COM VASSOURA MECÂNICA ACOPLADA - JUROS. AF_02/2017 | H | 3,21
1 - 96011 | 1 | 96011 |  | TRATOR DE PNEUS COM POTÊNCIA DE 122 CV, TRAÇÃO 4X4, COM VASSOURA MECÂNICA ACOPLADA - MANUTENÇÃO. AF_02/2017 | H | 13,39
1 - 96012 | 1 | 96012 |  | TRATOR DE PNEUS COM POTÊNCIA DE 122 CV, TRAÇÃO 4X4, COM VASSOURA MECÂNICA ACOPLADA - MATERIAIS NA OPERAÇÃO. AF_02/2017 | H | 57,52
1 - 96015 | 1 | 96015 |  | TRATOR DE PNEUS COM POTÊNCIA DE 122 CV, TRAÇÃO 4X4, COM GRADE DE DISCOS ACOPLADA - DEPRECIAÇÃO. AF_02/2017 | H | 12,13
1 - 96016 | 1 | 96016 |  | TRATOR DE PNEUS COM POTÊNCIA DE 122 CV, TRAÇÃO 4X4, COM GRADE DE DISCOS ACOPLADA - JUROS. AF_02/2017 | H | 3,18
1 - 96018 | 1 | 96018 |  | TRATOR DE PNEUS COM POTÊNCIA DE 122 CV, TRAÇÃO 4X4, COM GRADE DE DISCOS ACOPLADA - MANUTENÇÃO. AF_02/2017 | H | 13,27
1 - 96019 | 1 | 96019 |  | TRATOR DE PNEUS COM POTÊNCIA DE 122 CV, TRAÇÃO 4X4, COM GRADE DE DISCOS ACOPLADA - MATERIAIS NA OPERAÇÃO. AF_02/2017 | H | 57,52
1 - 96023 | 1 | 96023 |  | TRATOR DE PNEUS COM POTÊNCIA DE 85 CV, TRAÇÃO 4X4, COM GRADE DE DISCOS ACOPLADA - DEPRECIAÇÃO. AF_02/2017 | H | 9,38
1 - 96024 | 1 | 96024 |  | TRATOR DE PNEUS COM POTÊNCIA DE 85 CV, TRAÇÃO 4X4, COM GRADE DE DISCOS ACOPLADA - JUROS. AF_02/2017 | H | 2,46
1 - 96026 | 1 | 96026 |  | TRATOR DE PNEUS COM POTÊNCIA DE 85 CV, TRAÇÃO 4X4, COM GRADE DE DISCOS ACOPLADA - MANUTENÇÃO. AF_02/2017 | H | 10,26
1 - 96027 | 1 | 96027 |  | TRATOR DE PNEUS COM POTÊNCIA DE 85 CV, TRAÇÃO 4X4, COM GRADE DE DISCOS ACOPLADA - MATERIAIS NA OPERAÇÃO. AF_02/2017 | H | 40,08
1 - 96030 | 1 | 96030 |  | CAMINHÃO BASCULANTE 10 M3, TRUCADO, POTÊNCIA 230 CV, INCLUSIVE CAÇAMBA METÁLICA, COM DISTRIBUIDOR DE AGREGADOS ACOPLADO - DEPRECIAÇÃO. AF_02/2017 | H | 15,23
1 - 96031 | 1 | 96031 |  | CAMINHÃO BASCULANTE 10 M3, TRUCADO, POTÊNCIA 230 CV, INCLUSIVE CAÇAMBA METÁLICA, COM DISTRIBUIDOR DE AGREGADOS ACOPLADO - JUROS. AF_02/2017 | H | 5,32
1 - 96032 | 1 | 96032 |  | CAMINHÃO BASCULANTE 10 M3, TRUCADO, POTÊNCIA 230 CV, INCLUSIVE CAÇAMBA METÁLICA, COM DISTRIBUIDOR DE AGREGADOS ACOPLADO - IMPOSTOS E SEGUROS. AF_02/2017 | H | 1,09
1 - 96033 | 1 | 96033 |  | CAMINHÃO BASCULANTE 10 M3, TRUCADO, POTÊNCIA 230 CV, INCLUSIVE CAÇAMBA METÁLICA, COM DISTRIBUIDOR DE AGREGADOS ACOPLADO - MANUTENÇÃO. AF_02/2017 | H | 28,58
1 - 96034 | 1 | 96034 |  | CAMINHÃO BASCULANTE 10 M3, TRUCADO, POTÊNCIA 230 CV, INCLUSIVE CAÇAMBA METÁLICA, COM DISTRIBUIDOR DE AGREGADOS ACOPLADO - MATERIAIS NA OPERAÇÃO. AF_02/2017 | H | 108,47
1 - 96053 | 1 | 96053 |  | TRATOR DE PNEUS COM POTÊNCIA DE 85 CV, TRAÇÃO 4X4, COM VASSOURA MECÂNICA ACOPLADA - DEPRECIAÇÃO. AF_03/2017 | H | 9,50
1 - 96054 | 1 | 96054 |  | MINICARREGADEIRA SOBRE RODAS POTENCIA 47HP CAPACIDADE OPERACAO 646 KG, COM VASSOURA MECÂNICA ACOPLADA - DEPRECIAÇÃO. AF_03/2017 | H | 16,54
1 - 96055 | 1 | 96055 |  | TRATOR DE PNEUS COM POTÊNCIA DE 85 CV, TRAÇÃO 4X4, COM VASSOURA MECÂNICA ACOPLADA - JUROS. AF_03/2017 | H | 2,49
1 - 96056 | 1 | 96056 |  | TRATOR DE PNEUS COM POTÊNCIA DE 85 CV, TRAÇÃO 4X4, COM VASSOURA MECÂNICA ACOPLADA - MANUTENÇÃO. AF_03/2017 | H | 10,38
1 - 96057 | 1 | 96057 |  | TRATOR DE PNEUS COM POTÊNCIA DE 85 CV, TRAÇÃO 4X4, COM VASSOURA MECÂNICA ACOPLADA - MATERIAIS NA OPERAÇÃO. AF_03/2017 | H | 40,08
1 - 96060 | 1 | 96060 |  | MINICARREGADEIRA SOBRE RODAS POTENCIA 47HP CAPACIDADE OPERACAO 646 KG, COM VASSOURA MECÂNICA ACOPLADA - JUROS. AF_03/2017 | H | 3,17
1 - 96061 | 1 | 96061 |  | MINICARREGADEIRA SOBRE RODAS POTENCIA 47HP CAPACIDADE OPERACAO 646 KG, COM VASSOURA MECÂNICA ACOPLADA - MANUTENÇÃO. AF_03/2017 | H | 20,67
1 - 96062 | 1 | 96062 |  | MINICARREGADEIRA SOBRE RODAS POTENCIA 47HP CAPACIDADE OPERACAO 646 KG, COM VASSOURA MECÂNICA ACOPLADA - MATERIAIS NA OPERAÇÃO. AF_03/2017 | H | 22,46
1 - 96241 | 1 | 96241 |  | MINIESCAVADEIRA SOBRE ESTEIRAS, POTENCIA LIQUIDA DE *30* HP, PESO OPERACIONAL DE *3.500* KG - DEPRECIACAO. AF_04/2017 | H | 14,45
1 - 96242 | 1 | 96242 |  | MINIESCAVADEIRA SOBRE ESTEIRAS, POTENCIA LIQUIDA DE *30* HP, PESO OPERACIONAL DE *3.500* KG - JUROS. AF_04/2017 | H | 3,71
1 - 96243 | 1 | 96243 |  | MINIESCAVADEIRA SOBRE ESTEIRAS, POTENCIA LIQUIDA DE *30* HP, PESO OPERACIONAL DE *3.500* KG - MANUTENCAO. AF_04/2017 | H | 18,06
1 - 96244 | 1 | 96244 |  | MINIESCAVADEIRA SOBRE ESTEIRAS, POTENCIA LIQUIDA DE *30* HP, PESO OPERACIONAL DE *3.500* KG - MATERIAIS NA OPERACAO. AF_04/2017 | H | 14,34
1 - 96298 | 1 | 96298 |  | PERFURATRIZ ROTATIVA SOBRE ESTEIRA, TORQUE MAXIMO 2500 KGM, POTENCIA 110 HP, MOTOR DIESEL - DEPRECIAÇÃO. AF_05/2017 | H | 33,69
1 - 96299 | 1 | 96299 |  | PERFURATRIZ ROTATIVA SOBRE ESTEIRA, TORQUE MAXIMO 2500 KGM, POTENCIA 110 HP, MOTOR DIESEL - JUROS. AF_05/2017 | H | 8,84
1 - 96300 | 1 | 96300 |  | PERFURATRIZ ROTATIVA SOBRE ESTEIRA, TORQUE MAXIMO 2500 KGM, POTENCIA 110 HP, MOTOR DIESEL - MANUTENÇÃO. AF_05/2017 | H | 42,16
1 - 96301 | 1 | 96301 |  | PERFURATRIZ ROTATIVA SOBRE ESTEIRA, TORQUE MAXIMO 2500 KGM, POTENCIA 110 HP, MOTOR DIESEL - MATERIAIS NA OPERAÇÃO. AF_05/2017 | H | 52,58
1 - 96304 | 1 | 96304 |  | COMPRESSOR DE AR, VAZAO DE 10 PCM, RESERVATORIO 100 L, PRESSAO DE TRABALHO ENTRE 6,9 E 9,7 BAR, POTENCIA 2 HP, TENSAO 110/220 V - DEPRECIAÇÃO. AF_05/2017 | H | 0,11
1 - 96305 | 1 | 96305 |  | COMPRESSOR DE AR, VAZAO DE 10 PCM, RESERVATORIO 100 L, PRESSAO DE TRABALHO ENTRE 6,9 E 9,7 BAR, POTENCIA 2 HP, TENSAO 110/220 V - JUROS. AF_05/2017 | H | 0,03
1 - 96306 | 1 | 96306 |  | COMPRESSOR DE AR, VAZAO DE 10 PCM, RESERVATORIO 100 L, PRESSAO DE TRABALHO ENTRE 6,9 E 9,7 BAR, POTENCIA 2 HP, TENSAO 110/220 V - MANUTENÇÃO. AF_05/2017 | H | 0,14
1 - 96307 | 1 | 96307 |  | COMPRESSOR DE AR, VAZAO DE 10 PCM, RESERVATORIO 100 L, PRESSAO DE TRABALHO ENTRE 6,9 E 9,7 BAR, POTENCIA 2 HP, TENSAO 110/220 V - MATERIAIS NA OPERAÇÃO. AF_05/2017 | H | 0,77
1 - 96457 | 1 | 96457 |  | ROLO COMPACTADOR DE PNEUS, ESTATICO, PRESSAO VARIAVEL, POTENCIA 110 HP, PESO SEM/COM LASTRO 10,8/27 T, LARGURA DE ROLAGEM 2,30 M - MATERIAIS NA OPERACAO. AF_06/2017 | H | 52,58
1 - 96458 | 1 | 96458 |  | ROLO COMPACTADOR DE PNEUS, ESTATICO, PRESSAO VARIAVEL, POTENCIA 110 HP, PESO SEM/COM LASTRO 10,8/27 T, LARGURA DE ROLAGEM 2,30 M - MANUTENCAO. AF_06/2017 | H | 31,86
1 - 96459 | 1 | 96459 |  | ROLO COMPACTADOR DE PNEUS, ESTATICO, PRESSAO VARIAVEL, POTENCIA 110 HP, PESO SEM/COM LASTRO 10,8/27 T, LARGURA DE ROLAGEM 2,30 M - JUROS. AF_06/2017 | H | 6,68
1 - 96460 | 1 | 96460 |  | ROLO COMPACTADOR DE PNEUS, ESTATICO, PRESSAO VARIAVEL, POTENCIA 110 HP, PESO SEM/COM LASTRO 10,8/27 T, LARGURA DE ROLAGEM 2,30 M - DEPRECIAÇÃO. AF_06/2017 | H | 25,46
1 - 98760 | 1 | 98760 |  | INVERSOR DE SOLDA MONOFÁSICO DE 160 A, POTÊNCIA DE 5400 W, TENSÃO DE 220 V, PARA SOLDA COM ELETRODOS DE 2,0 A 4,0 MM E PROCESSO TIG - DEPRECIAÇÃO. AF_06/2018 | H | 0,07
1 - 98761 | 1 | 98761 |  | INVERSOR DE SOLDA MONOFÁSICO DE 160 A, POTÊNCIA DE 5400 W, TENSÃO DE 220 V, PARA SOLDA COM ELETRODOS DE 2,0 A 4,0 MM E PROCESSO TIG - JUROS. AF_06/2018 | H | 0,01
1 - 98762 | 1 | 98762 |  | INVERSOR DE SOLDA MONOFÁSICO DE 160 A, POTÊNCIA DE 5400 W, TENSÃO DE 220 V, PARA SOLDA COM ELETRODOS DE 2,0 A 4,0 MM E PROCESSO TIG - MANUTENÇÃO. AF_06/2018 | H | 0,09
1 - 98763 | 1 | 98763 |  | INVERSOR DE SOLDA MONOFÁSICO DE 160 A, POTÊNCIA DE 5400 W, TENSÃO DE 220 V, PARA SOLDA COM ELETRODOS DE 2,0 A 4,0 MM E PROCESSO TIG - MATERIAIS NA OPERAÇÃO. AF_06/2018 | H | 2,79
1 - 99829 | 1 | 99829 |  | LAVADORA DE ALTA PRESSAO (LAVA-JATO) PARA AGUA FRIA, PRESSAO DE OPERACAO ENTRE 1400 E 1900 LIB/POL2, VAZAO MAXIMA ENTRE 400 E 700 L/H - DEPRECIAÇÃO. AF_04/2019 | H | 0,11
1 - 99830 | 1 | 99830 |  | LAVADORA DE ALTA PRESSAO (LAVA-JATO) PARA AGUA FRIA, PRESSAO DE OPERACAO ENTRE 1400 E 1900 LIB/POL2, VAZAO MAXIMA ENTRE 400 E 700 L/H - JUROS. AF_04/2019 | H | 0,02
1 - 99831 | 1 | 99831 |  | LAVADORA DE ALTA PRESSAO (LAVA-JATO) PARA AGUA FRIA, PRESSAO DE OPERACAO ENTRE 1400 E 1900 LIB/POL2, VAZAO MAXIMA ENTRE 400 E 700 L/H - MANUTENÇÃO. AF_04/2019 | H | 0,15
1 - 99832 | 1 | 99832 |  | LAVADORA DE ALTA PRESSAO (LAVA-JATO) PARA AGUA FRIA, PRESSAO DE OPERACAO ENTRE 1400 E 1900 LIB/POL2, VAZAO MAXIMA ENTRE 400 E 700 L/H - MATERIAIS NA OPERAÇÃO. AF_04/2019 | H | 0,72
1 - 55960 | 1 | 55960 |  | IMUNIZACAO DE MADEIRAMENTO PARA COBERTURA UTILIZANDO CUPINICIDA INCOLOR | M2 | 5,02
1 - 92259 | 1 | 92259 |  | INSTALAÇÃO DE TESOURA (INTEIRA OU MEIA), BIAPOIADA, EM MADEIRA NÃO APARELHADA, PARA VÃOS MAIORES OU IGUAIS A 3,0 M E MENORES QUE 6,0 M, INCLUSO IÇAMENTO. AF_07/2019 | UN | 337,79
1 - 92260 | 1 | 92260 |  | INSTALAÇÃO DE TESOURA (INTEIRA OU MEIA), BIAPOIADA, EM MADEIRA NÃO APARELHADA, PARA VÃOS MAIORES OU IGUAIS A 6,0 M E MENORES QUE 8,0 M, INCLUSO IÇAMENTO. AF_07/2019 | UN | 387,09
1 - 92261 | 1 | 92261 |  | INSTALAÇÃO DE TESOURA (INTEIRA OU MEIA), BIAPOIADA, EM MADEIRA NÃO APARELHADA, PARA VÃOS MAIORES OU IGUAIS A 8,0 M E MENORES QUE 10,0 M, INCLUSO IÇAMENTO. AF_07/2019 | UN | 434,88
1 - 92262 | 1 | 92262 |  | INSTALAÇÃO DE TESOURA (INTEIRA OU MEIA), BIAPOIADA, EM MADEIRA NÃO APARELHADA, PARA VÃOS MAIORES OU IGUAIS A 10,0 M E MENORES QUE 12,0 M, INCLUSO IÇAMENTO. AF_07/2019 | UN | 511,84
1 - 92539 | 1 | 92539 |  | TRAMA DE MADEIRA COMPOSTA POR RIPAS, CAIBROS E TERÇAS PARA TELHADOS DE ATÉ 2 ÁGUAS PARA TELHA DE ENCAIXE DE CERÂMICA OU DE CONCRETO, INCLUSO TRANSPORTE VERTICAL. AF_07/2019 | M2 | 59,38
1 - 92540 | 1 | 92540 |  | TRAMA DE MADEIRA COMPOSTA POR RIPAS, CAIBROS E TERÇAS PARA TELHADOS DE MAIS QUE 2 ÁGUAS PARA TELHA DE ENCAIXE DE CERÂMICA OU DE CONCRETO, INCLUSO TRANSPORTE VERTICAL. AF_07/2019 | M2 | 66,75
1 - 92541 | 1 | 92541 |  | TRAMA DE MADEIRA COMPOSTA POR RIPAS, CAIBROS E TERÇAS PARA TELHADOS DE ATÉ 2 ÁGUAS PARA TELHA CERÂMICA CAPA-CANAL, INCLUSO TRANSPORTE VERTICAL. AF_07/2019 | M2 | 63,75
1 - 92542 | 1 | 92542 |  | TRAMA DE MADEIRA COMPOSTA POR RIPAS, CAIBROS E TERÇAS PARA TELHADOS DE MAIS QUE 2 ÁGUAS PARA TELHA CERÂMICA CAPA-CANAL, INCLUSO TRANSPORTE VERTICAL. AF_07/2019 | M2 | 77,10
1 - 92543 | 1 | 92543 |  | TRAMA DE MADEIRA COMPOSTA POR TERÇAS PARA TELHADOS DE ATÉ 2 ÁGUAS PARA TELHA ONDULADA DE FIBROCIMENTO, METÁLICA, PLÁSTICA OU TERMOACÚSTICA, INCLUSO TRANSPORTE VERTICAL. AF_07/2019 | M2 | 16,83
1 - 92544 | 1 | 92544 |  | TRAMA DE MADEIRA COMPOSTA POR TERÇAS PARA TELHADOS DE ATÉ 2 ÁGUAS PARA TELHA ESTRUTURAL DE FIBROCIMENTO, INCLUSO TRANSPORTE VERTICAL. AF_07/2019 | M2 | 14,34
1 - 92545 | 1 | 92545 |  | FABRICAÇÃO E INSTALAÇÃO DE TESOURA INTEIRA EM MADEIRA NÃO APARELHADA, VÃO DE 3 M, PARA TELHA CERÂMICA OU DE CONCRETO, INCLUSO IÇAMENTO. AF_07/2019 | UN | 732,12
1 - 92546 | 1 | 92546 |  | FABRICAÇÃO E INSTALAÇÃO DE TESOURA INTEIRA EM MADEIRA NÃO APARELHADA, VÃO DE 4 M, PARA TELHA CERÂMICA OU DE CONCRETO, INCLUSO IÇAMENTO. AF_07/2019 | UN | 900,42
1 - 92547 | 1 | 92547 |  | FABRICAÇÃO E INSTALAÇÃO DE TESOURA INTEIRA EM MADEIRA NÃO APARELHADA, VÃO DE 5 M, PARA TELHA CERÂMICA OU DE CONCRETO, INCLUSO IÇAMENTO. AF_07/2019 | UN | 950,04
1 - 92548 | 1 | 92548 |  | FABRICAÇÃO E INSTALAÇÃO DE TESOURA INTEIRA EM MADEIRA NÃO APARELHADA, VÃO DE 6 M, PARA TELHA CERÂMICA OU DE CONCRETO, INCLUSO IÇAMENTO. AF_07/2019 | UN | 1.059,01
1 - 92549 | 1 | 92549 |  | FABRICAÇÃO E INSTALAÇÃO DE TESOURA INTEIRA EM MADEIRA NÃO APARELHADA, VÃO DE 7 M, PARA TELHA CERÂMICA OU DE CONCRETO, INCLUSO IÇAMENTO. AF_07/2019 | UN | 1.335,78
1 - 92550 | 1 | 92550 |  | FABRICAÇÃO E INSTALAÇÃO DE TESOURA INTEIRA EM MADEIRA NÃO APARELHADA, VÃO DE 8 M, PARA TELHA CERÂMICA OU DE CONCRETO, INCLUSO IÇAMENTO. AF_07/2019 | UN | 1.599,40
1 - 92551 | 1 | 92551 |  | FABRICAÇÃO E INSTALAÇÃO DE TESOURA INTEIRA EM MADEIRA NÃO APARELHADA, VÃO DE 9 M, PARA TELHA CERÂMICA OU DE CONCRETO, INCLUSO IÇAMENTO. AF_07/2019 | UN | 1.665,40
1 - 92552 | 1 | 92552 |  | FABRICAÇÃO E INSTALAÇÃO DE TESOURA INTEIRA EM MADEIRA NÃO APARELHADA, VÃO DE 10 M, PARA TELHA CERÂMICA OU DE CONCRETO, INCLUSO IÇAMENTO. AF_07/2019 | UN | 1.818,44
1 - 92553 | 1 | 92553 |  | FABRICAÇÃO E INSTALAÇÃO DE TESOURA INTEIRA EM MADEIRA NÃO APARELHADA, VÃO DE 11 M, PARA TELHA CERÂMICA OU DE CONCRETO, INCLUSO IÇAMENTO. AF_07/2019 | UN | 2.105,84
1 - 92554 | 1 | 92554 |  | FABRICAÇÃO E INSTALAÇÃO DE TESOURA INTEIRA EM MADEIRA NÃO APARELHADA, VÃO DE 12 M, PARA TELHA CERÂMICA OU DE CONCRETO, INCLUSO IÇAMENTO. AF_07/2019 | UN | 2.180,95
1 - 92555 | 1 | 92555 |  | FABRICAÇÃO E INSTALAÇÃO DE TESOURA INTEIRA EM MADEIRA NÃO APARELHADA, VÃO DE 3 M, PARA TELHA ONDULADA DE FIBROCIMENTO, METÁLICA, PLÁSTICA OU TERMOACÚSTICA, INCLUSO IÇAMENTO. AF_07/2019 | UN | 722,05
1 - 92556 | 1 | 92556 |  | FABRICAÇÃO E INSTALAÇÃO DE TESOURA INTEIRA EM MADEIRA NÃO APARELHADA, VÃO DE 4 M, PARA TELHA ONDULADA DE FIBROCIMENTO, METÁLICA, PLÁSTICA OU TERMOACÚSTICA, INCLUSO IÇAMENTO. AF_07/2019 | UN | 883,79
1 - 92557 | 1 | 92557 |  | FABRICAÇÃO E INSTALAÇÃO DE TESOURA INTEIRA EM MADEIRA NÃO APARELHADA, VÃO DE 5 M, PARA TELHA ONDULADA DE FIBROCIMENTO, METÁLICA, PLÁSTICA OU TERMOACÚSTICA, INCLUSO IÇAMENTO. AF_07/2019 | UN | 933,40
1 - 92558 | 1 | 92558 |  | FABRICAÇÃO E INSTALAÇÃO DE TESOURA INTEIRA EM MADEIRA NÃO APARELHADA, VÃO DE 6 M, PARA TELHA ONDULADA DE FIBROCIMENTO, METÁLICA, PLÁSTICA OU TERMOACÚSTICA, INCLUSO IÇAMENTO. AF_07/2019 | UN | 1.048,94
1 - 92559 | 1 | 92559 |  | FABRICAÇÃO E INSTALAÇÃO DE TESOURA INTEIRA EM MADEIRA NÃO APARELHADA, VÃO DE 7 M, PARA TELHA ONDULADA DE FIBROCIMENTO, METÁLICA, PLÁSTICA OU TERMOACÚSTICA, INCLUSO IÇAMENTO. AF_07/2019 | UN | 1.318,06
1 - 92560 | 1 | 92560 |  | FABRICAÇÃO E INSTALAÇÃO DE TESOURA INTEIRA EM MADEIRA NÃO APARELHADA, VÃO DE 8 M, PARA TELHA ONDULADA DE FIBROCIMENTO, METÁLICA, PLÁSTICA OU TERMOACÚSTICA, INCLUSO IÇAMENTO. AF_07/2019 | UN | 1.572,37
1 - 92561 | 1 | 92561 |  | FABRICAÇÃO E INSTALAÇÃO DE TESOURA INTEIRA EM MADEIRA NÃO APARELHADA, VÃO DE 9 M, PARA TELHA ONDULADA DE FIBROCIMENTO, METÁLICA, PLÁSTICA OU TERMOACÚSTICA, INCLUSO IÇAMENTO. AF_07/2019 | UN | 1.639,58
1 - 92562 | 1 | 92562 |  | FABRICAÇÃO E INSTALAÇÃO DE TESOURA INTEIRA EM MADEIRA NÃO APARELHADA, VÃO DE 10 M, PARA TELHA ONDULADA DE FIBROCIMENTO, METÁLICA, PLÁSTICA OU TERMOACÚSTICA, INCLUSO IÇAMENTO. AF_07/2019 | UN | 1.775,99
1 - 92563 | 1 | 92563 |  | FABRICAÇÃO E INSTALAÇÃO DE TESOURA INTEIRA EM MADEIRA NÃO APARELHADA, VÃO DE 11 M, PARA TELHA ONDULADA DE FIBROCIMENTO, METÁLICA, PLÁSTICA OU TERMOACÚSTICA, INCLUSO IÇAMENTO. AF_07/2019 | UN | 2.054,21
1 - 92564 | 1 | 92564 |  | FABRICAÇÃO E INSTALAÇÃO DE TESOURA INTEIRA EM MADEIRA NÃO APARELHADA, VÃO DE 12 M, PARA TELHA ONDULADA DE FIBROCIMENTO, METÁLICA, PLÁSTICA OU TERMOACÚSTICA, INCLUSO IÇAMENTO. AF_07/2019 | UN | 2.118,17
1 - 92565 | 1 | 92565 |  | FABRICAÇÃO E INSTALAÇÃO DE ESTRUTURA PONTALETADA DE MADEIRA NÃO APARELHADA PARA TELHADOS COM ATÉ 2 ÁGUAS E PARA TELHA CERÂMICA OU DE CONCRETO, INCLUSO TRANSPORTE VERTICAL. AF_12/2015 | M2 | 28,15
1 - 92566 | 1 | 92566 |  | FABRICAÇÃO E INSTALAÇÃO DE ESTRUTURA PONTALETADA DE MADEIRA NÃO APARELHADA PARA TELHADOS COM ATÉ 2 ÁGUAS E PARA TELHA ONDULADA DE FIBROCIMENTO, METÁLICA, PLÁSTICA OU TERMOACÚSTICA, INCLUSO TRANSPORTE VERTICAL. AF_12/2015 | M2 | 17,43
1 - 92567 | 1 | 92567 |  | FABRICAÇÃO E INSTALAÇÃO DE ESTRUTURA PONTALETADA DE MADEIRA NÃO APARELHADA PARA TELHADOS COM MAIS QUE 2 ÁGUAS E PARA TELHA CERÂMICA OU DE CONCRETO, INCLUSO TRANSPORTE VERTICAL. AF_12/2015 | M2 | 25,18
1 - 100379 | 1 | 100379 |  | FABRICAÇÃO E INSTALAÇÃO DE PONTALETES DE MADEIRA NÃO APARELHADA PARA TELHADOS COM ATÉ 2 ÁGUAS E COM TELHA CERÂMICA OU DE CONCRETO EM EDIFÍCIO RESIDENCIAL TÉRREO, INCLUSO TRANSPORTE VERTICAL. AF_07/2019 | M2 | 28,15
1 - 100380 | 1 | 100380 |  | FABRICAÇÃO E INSTALAÇÃO DE PONTALETES DE MADEIRA NÃO APARELHADA PARA TELHADOS COM ATÉ 2 ÁGUAS E COM TELHA CERÂMICA OU DE CONCRETO EM EDIFÍCIO RESIDENCIAL DE MÚLTIPLOS PAVIMENTOS, INCLUSO TRANSPORTE VERTICAL. AF_07/2019 | M2 | 37,59
1 - 100381 | 1 | 100381 |  | FABRICAÇÃO E INSTALAÇÃO DE PONTALETES DE MADEIRA NÃO APARELHADA PARA TELHADOS COM ATÉ 2 ÁGUAS E COM TELHA CERÂMICA OU DE CONCRETO EM EDIFÍCIO INSTITUCIONAL TÉRREO, INCLUSO TRANSPORTE VERTICAL. AF_07/2019 | M2 | 42,41
1 - 100383 | 1 | 100383 |  | FABRICAÇÃO E INSTALAÇÃO DE PONTALETES DE MADEIRA NÃO APARELHADA PARA TELHADOS COM ATÉ 2 ÁGUAS E COM TELHA ONDULADA DE FIBROCIMENTO, ALUMÍNIO OU PLÁSTICA EM EDIFÍCIO RESIDENCIAL DE MÚLTIPLOS PAVIMENTOS, INCLUSO TRANSPORTE VERTICAL. AF_07/2019 | M2 | 18,91
1 - 100384 | 1 | 100384 |  | FABRICAÇÃO E INSTALAÇÃO DE PONTALETES DE MADEIRA NÃO APARELHADA PARA TELHADOS COM ATÉ 2 ÁGUAS E COM TELHA ONDULADA DE FIBROCIMENTO, ALUMÍNIO OU PLÁSTICA EM EDIFÍCIO INSTITUCIONAL TÉRREO, INCLUSO TRANSPORTE VERTICAL. AF_07/2019 | M2 | 20,00
1 - 100385 | 1 | 100385 |  | FABRICAÇÃO E INSTALAÇÃO DE PONTALETES DE MADEIRA NÃO APARELHADA PARA TELHADOS COM MAIS QUE 2 ÁGUAS E COM TELHA CERÂMICA OU DE CONCRETO EM EDIFÍCIO RESIDENCIAL TÉRREO, INCLUSO TRANSPORTE VERTICAL. AF_07/2019 | M2 | 25,18
1 - 100386 | 1 | 100386 |  | FABRICAÇÃO E INSTALAÇÃO DE PONTALETES DE MADEIRA NÃO APARELHADA PARA TELHADOS COM MAIS QUE 2 ÁGUAS E COM TELHA CERÂMICA OU DE CONCRETO EM EDIFÍCIO RESIDENCIAL DE MÚLTIPLOS PAVIMENTOS. AF_07/2019 | M2 | 32,59
1 - 100387 | 1 | 100387 |  | FABRICAÇÃO E INSTALAÇÃO DE PONTALETES DE MADEIRA NÃO APARELHADA PARA TELHADOS COM MAIS QUE 2 ÁGUAS E COM TELHA CERÂMICA OU DE CONCRETO EM EDIFÍCIO INSTITUCIONAL TÉRREO, INCLUSO TRANSPORTE VERTICAL. AF_07/2019 | M2 | 40,26
1 - 100388 | 1 | 100388 |  | RETIRADA E RECOLOCAÇÃO DE RIPA EM TELHADOS DE ATÉ 2 ÁGUAS COM TELHA CERÂMICA OU DE CONCRETO DE ENCAIXE, INCLUSO TRANSPORTE VERTICAL. AF_07/2019 | M2 | 16,01
1 - 100389 | 1 | 100389 |  | RETIRADA E RECOLOCAÇÃO DE CAIBRO EM TELHADOS DE ATÉ 2 ÁGUAS COM TELHA CERÂMICA OU DE CONCRETO DE ENCAIXE, INCLUSO TRANSPORTE VERTICAL. AF_07/2019 | M2 | 13,26
1 - 100390 | 1 | 100390 |  | RETIRADA E RECOLOCAÇÃO DE RIPA EM TELHADOS DE MAIS DE 2 ÁGUAS COM TELHA CERÂMICA OU DE CONCRETO DE ENCAIXE, INCLUSO TRANSPORTE VERTICAL. AF_07/2019 | M2 | 18,94
1 - 100391 | 1 | 100391 |  | RETIRADA E RECOLOCAÇÃO DE CAIBRO EM TELHADOS DE MAIS DE 2 ÁGUAS COM TELHA CERÂMICA OU DE CONCRETO DE ENCAIXE, INCLUSO TRANSPORTE VERTICAL. AF_07/2019 | M2 | 15,15
1 - 100392 | 1 | 100392 |  | RETIRADA E RECOLOCAÇÃO DE RIPA EM TELHADOS DE ATÉ 2 ÁGUAS COM TELHA CERÂMICA CAPA-CANAL, INCLUSO TRANSPORTE VERTICAL. AF_07/2019 | M2 | 12,56
1 - 100393 | 1 | 100393 |  | RETIRADA E RECOLOCAÇÃO DE CAIBRO EM TELHADOS DE ATÉ 2 ÁGUAS COM TELHA CERÂMICA CAPA-CANAL, INCLUSO TRANSPORTE VERTICAL. AF_07/2019 | M2 | 15,18
1 - 100394 | 1 | 100394 |  | RETIRADA E RECOLOCAÇÃO DE RIPA EM TELHADOS DE MAIS DE 2 ÁGUAS COM TELHA CERÂMICA CAPA-CANAL, INCLUSO TRANSPORTE VERTICAL. AF_07/2019 | M2 | 14,86
1 - 100395 | 1 | 100395 |  | RETIRADA E RECOLOCAÇÃO DE CAIBRO EM TELHADOS DE MAIS DE 2 ÁGUAS COM TELHA CERÂMICA CAPA-CANAL, INCLUSO TRANSPORTE VERTICAL. AF_07/2019 | M2 | 18,10
1 - 94189 | 1 | 94189 |  | TELHAMENTO COM TELHA DE CONCRETO DE ENCAIXE, COM ATÉ 2 ÁGUAS, INCLUSO TRANSPORTE VERTICAL. AF_07/2019 | M2 | 21,54
1 - 94192 | 1 | 94192 |  | TELHAMENTO COM TELHA DE CONCRETO DE ENCAIXE, COM MAIS DE 2 ÁGUAS, INCLUSO TRANSPORTE VERTICAL. AF_07/2019 | M2 | 23,58
1 - 94195 | 1 | 94195 |  | TELHAMENTO COM TELHA CERÂMICA DE ENCAIXE, TIPO PORTUGUESA, COM ATÉ 2 ÁGUAS, INCLUSO TRANSPORTE VERTICAL. AF_07/2019 | M2 | 24,71
1 - 94198 | 1 | 94198 |  | TELHAMENTO COM TELHA CERÂMICA DE ENCAIXE, TIPO PORTUGUESA, COM MAIS DE 2 ÁGUAS, INCLUSO TRANSPORTE VERTICAL. AF_07/2019 | M2 | 27,40
1 - 94201 | 1 | 94201 |  | TELHAMENTO COM TELHA CERÂMICA CAPA-CANAL, TIPO COLONIAL, COM ATÉ 2 ÁGUAS, INCLUSO TRANSPORTE VERTICAL. AF_07/2019 | M2 | 35,52
1 - 94204 | 1 | 94204 |  | TELHAMENTO COM TELHA CERÂMICA CAPA-CANAL, TIPO COLONIAL, COM MAIS DE 2 ÁGUAS, INCLUSO TRANSPORTE VERTICAL. AF_07/2019 | M2 | 40,09
1 - 94224 | 1 | 94224 |  | EMBOÇAMENTO COM ARGAMASSA TRAÇO 1:2:9 (CIMENTO, CAL E AREIA). AF_07/2019 | M | 19,44
1 - 94225 | 1 | 94225 |  | ISOLAMENTO TERMOACÚSTICO COM LÃ MINERAL NA SUBCOBERTURA, INCLUSO TRANSPORTE VERTICAL. AF_07/2019 | M2 | 16,42
1 - 94226 | 1 | 94226 |  | SUBCOBERTURA COM MANTA PLÁSTICA REVESTIDA POR PELÍCULA DE ALUMÍNO, INCLUSO TRANSPORTE VERTICAL. AF_07/2019 | M2 | 15,28
1 - 94232 | 1 | 94232 |  | AMARRAÇÃO DE TELHAS CERÂMICAS OU DE CONCRETO. AF_07/2019 | UN | 2,40
1 - 94440 | 1 | 94440 |  | TELHAMENTO COM TELHA CERÂMICA DE ENCAIXE, TIPO FRANCESA, COM ATÉ 2 ÁGUAS, INCLUSO TRANSPORTE VERTICAL. AF_07/2019 | M2 | 24,71
1 - 94441 | 1 | 94441 |  | TELHAMENTO COM TELHA CERÂMICA DE ENCAIXE, TIPO FRANCESA, COM MAIS DE 2 ÁGUAS, INCLUSO TRANSPORTE VERTICAL. AF_07/2019 | M2 | 27,40
1 - 94442 | 1 | 94442 |  | TELHAMENTO COM TELHA CERÂMICA DE ENCAIXE, TIPO ROMANA, COM ATÉ 2 ÁGUAS, INCLUSO TRANSPORTE VERTICAL. AF_07/2019 | M2 | 24,71
1 - 94443 | 1 | 94443 |  | TELHAMENTO COM TELHA CERÂMICA DE ENCAIXE, TIPO ROMANA, COM MAIS DE 2 ÁGUAS, INCLUSO TRANSPORTE VERTICAL. AF_07/2019 | M2 | 27,40
1 - 94445 | 1 | 94445 |  | TELHAMENTO COM TELHA CERÂMICA CAPA-CANAL, TIPO PLAN, COM ATÉ 2 ÁGUAS, INCLUSO TRANSPORTE VERTICAL. AF_07/2019 | M2 | 35,52
1 - 94446 | 1 | 94446 |  | TELHAMENTO COM TELHA CERÂMICA CAPA-CANAL, TIPO PLAN, COM MAIS DE 2 ÁGUAS, INCLUSO TRANSPORTE VERTICAL. AF_07/2019 | M2 | 40,09
1 - 94447 | 1 | 94447 |  | TELHAMENTO COM TELHA CERÂMICA CAPA-CANAL, TIPO PAULISTA, COM ATÉ 2 ÁGUAS, INCLUSO TRANSPORTE VERTICAL. AF_07/2019 | M2 | 35,52
1 - 94448 | 1 | 94448 |  | TELHAMENTO COM TELHA CERÂMICA CAPA-CANAL, TIPO PAULISTA, COM MAIS DE 2 ÁGUAS, INCLUSO TRANSPORTE VERTICAL. AF_07/2019 | M2 | 40,09
1 - 94207 | 1 | 94207 |  | TELHAMENTO COM TELHA ONDULADA DE FIBROCIMENTO E = 6 MM, COM RECOBRIMENTO LATERAL DE 1/4 DE ONDA PARA TELHADO COM INCLINAÇÃO MAIOR QUE 10°, COM ATÉ 2 ÁGUAS, INCLUSO IÇAMENTO. AF_07/2019 | M2 | 31,29
1 - 94210 | 1 | 94210 |  | TELHAMENTO COM TELHA ONDULADA DE FIBROCIMENTO E = 6 MM, COM RECOBRIMENTO LATERAL DE 1 1/4 DE ONDA PARA TELHADO COM INCLINAÇÃO MÁXIMA DE 10°, COM ATÉ 2 ÁGUAS, INCLUSO IÇAMENTO. AF_07/2019 | M2 | 33,32
1 - 94218 | 1 | 94218 |  | TELHAMENTO COM TELHA ESTRUTURAL DE FIBROCIMENTO E= 6 MM, COM ATÉ 2 ÁGUAS, INCLUSO IÇAMENTO. AF_07/2019 | M2 | 67,94
1 - 73866/4 | 1 | 73866/4 |  | ESTRUTURA PARA COBERTURA EM ARCO, EM ALUMINIO ANODIZADO, VAO DE 20M, ESPACAMENTO DE 5M ATE 6,5M | M2 | 530,39
1 - 73866/5 | 1 | 73866/5 |  | ESTRUTURA PARA COBERTURA EM ARCO, EM ALUMINIO ANODIZADO, VAO DE 30M, ESPACAMENTO DE 5M ATE 6,5M | M2 | 564,09
1 - 73866/6 | 1 | 73866/6 |  | ESTRUTURA PARA COBERTURA EM ARCO, EM ALUMINIO ANODIZADO, VAO DE 40M, ESPACAMENTO DE 5M ATE 6,5M | M2 | 591,60
1 - 73866/7 | 1 | 73866/7 |  | ESTRUTURA PARA COBERTURA TIPO SHED, EM ALUMINIO ANODIZADO, VAO DE 20M, ESPACAMENTO DAS TESOURAS DE 5M ATE 6,5M | M2 | 634,63
1 - 73866/8 | 1 | 73866/8 |  | ESTRUTURA PARA COBERTURA TIPO SHED, EM ALUMINIO ANODIZADO, VAO DE 30M, ESPACAMENTO DAS TESOURAS DE 5M ATE 6,5M | M2 | 765,39
1 - 73866/9 | 1 | 73866/9 |  | ESTRUTURA PARA COBERTURA TIPO SHED, EM ALUMINIO ANODIZADO, VAO DE 40M, ESPACAMENTO DAS TESOURAS DE 5M ATE 6,5M | M2 | 793,83
1 - 73867/1 | 1 | 73867/1 |  | ESTRUTURA TIPO ESPACIAL EM ALUMINIO ANODIZADO, VAO DE 20M | M2 | 253,52
1 - 73867/2 | 1 | 73867/2 |  | ESTRUTURA TIPO ESPACIAL EM ALUMINIO ANODIZADO, VAO DE 30M | M2 | 284,14
1 - 73867/3 | 1 | 73867/3 |  | ESTRUTURA TIPO ESPACIAL EM ALUMINIO ANODIZADO, VAO DE 40M | M2 | 352,18
1 - 73867/4 | 1 | 73867/4 |  | ESTRUTURA TIPO ESPACIAL EM ALUMINIO ANODIZADO, VAO DE 50M | M2 | 365,79
1 - 94213 | 1 | 94213 |  | TELHAMENTO COM TELHA DE AÇO/ALUMÍNIO E = 0,5 MM, COM ATÉ 2 ÁGUAS, INCLUSO IÇAMENTO. AF_07/2019 | M2 | 36,31
1 - 94216 | 1 | 94216 |  | TELHAMENTO COM TELHA METÁLICA TERMOACÚSTICA E = 30 MM, COM ATÉ 2 ÁGUAS, INCLUSO IÇAMENTO. AF_07/2019 | M2 | 165,22
1 - 94219 | 1 | 94219 |  | CUMEEIRA E ESPIGÃO PARA TELHA CERÂMICA EMBOÇADA COM ARGAMASSA TRAÇO 1:2:9 (CIMENTO, CAL E AREIA), PARA TELHADOS COM MAIS DE 2 ÁGUAS, INCLUSO TRANSPORTE VERTICAL. AF_07/2019 | M | 23,30
1 - 94220 | 1 | 94220 |  | CUMEEIRA E ESPIGÃO PARA TELHA DE CONCRETO EMBOÇADA COM ARGAMASSA TRAÇO 1:2:9 (CIMENTO, CAL E AREIA), PARA TELHADOS COM MAIS DE 2 ÁGUAS, INCLUSO TRANSPORTE VERTICAL. AF_07/2019 | M | 33,26
1 - 94221 | 1 | 94221 |  | CUMEEIRA PARA TELHA CERÂMICA EMBOÇADA COM ARGAMASSA TRAÇO 1:2:9 (CIMENTO, CAL E AREIA) PARA TELHADOS COM ATÉ 2 ÁGUAS, INCLUSO TRANSPORTE VERTICAL. AF_07/2019 | M | 18,00
1 - 94222 | 1 | 94222 |  | CUMEEIRA PARA TELHA DE CONCRETO EMBOÇADA COM ARGAMASSA TRAÇO 1:2:9 (CIMENTO, CAL E AREIA) PARA TELHADOS COM ATÉ 2 ÁGUAS, INCLUSO TRANSPORTE VERTICAL. AF_07/2019 | M | 27,96
1 - 94223 | 1 | 94223 |  | CUMEEIRA PARA TELHA DE FIBROCIMENTO ONDULADA E = 6 MM, INCLUSO ACESSÓRIOS DE FIXAÇÃO E IÇAMENTO. AF_07/2019 | M | 38,82
1 - 94451 | 1 | 94451 |  | CUMEEIRA PARA TELHA DE FIBROCIMENTO ESTRUTURAL E = 6 MM, INCLUSO ACESSÓRIOS DE FIXAÇÃO E IÇAMENTO. AF_07/2019 | M | 87,55
1 - 100325 | 1 | 100325 |  | CUMEEIRA SHED PARA TELHA ONDULADA DE FIBROCIMENTO, E = 6 MM, INCLUSO ACESSÓRIOS DE FIXAÇÃO E IÇAMENTO. AF_07/2019 | M | 37,21
1 - 100327 | 1 | 100327 |  | RUFO EXTERNO/INTERNO EM CHAPA DE AÇO GALVANIZADO NÚMERO 26, CORTE DE 33 CM, INCLUSO IÇAMENTO. AF_07/2019 | M | 44,21
1 - 100328 | 1 | 100328 |  | RETIRADA E RECOLOCAÇÃO DE TELHA CERÂMICA DE ENCAIXE, COM ATÉ DUAS ÁGUAS, INCLUSO IÇAMENTO. AF_07/2019 | M2 | 10,07
1 - 100329 | 1 | 100329 |  | RETIRADA E RECOLOCAÇÃO DE TELHA CERÂMICA DE ENCAIXE, COM MAIS DE DUAS ÁGUAS, INCLUSO IÇAMENTO. AF_07/2019 | M2 | 12,77
1 - 100330 | 1 | 100330 |  | RETIRADA E RECOLOCAÇÃO DE TELHA CERÂMICA CAPA-CANAL, COM ATÉ DUAS ÁGUAS, INCLUSO IÇAMENTO. AF_07/2019 | M2 | 13,70
1 - 100331 | 1 | 100331 |  | RETIRADA E RECOLOCAÇÃO DE TELHA CERÂMICA CAPA-CANAL, COM MAIS DE DUAS ÁGUAS, INCLUSO IÇAMENTO. AF_07/2019 | M2 | 18,28
1 - 100434 | 1 | 100434 |  | CALHA DE BEIRAL, SEMICIRCULAR DE PVC, DIAMETRO 125 MM, INCLUINDO CABECEIRAS, EMENDAS, BOCAIS, SUPORTES E VEDAÇÕES, EXCLUINDO CONDUTORES, INCLUSO TRANSPORTE VERTICAL. AF_07/2019 | M | 53,38
1 - 100435 | 1 | 100435 |  | RUFO EM FIBROCIMENTO PARA TELHA ONDULADA E = 6 MM, ABA DE 26 CM, INCLUSO TRANSPORTE VERTICAL, EXCETO CONTRARRUFO. AF_07/2019 | M | 21,33
1 - 94227 | 1 | 94227 |  | CALHA EM CHAPA DE AÇO GALVANIZADO NÚMERO 24, DESENVOLVIMENTO DE 33 CM, INCLUSO TRANSPORTE VERTICAL. AF_07/2019 | M | 44,33
1 - 94228 | 1 | 94228 |  | CALHA EM CHAPA DE AÇO GALVANIZADO NÚMERO 24, DESENVOLVIMENTO DE 50 CM, INCLUSO TRANSPORTE VERTICAL. AF_07/2019 | M | 66,27
1 - 94229 | 1 | 94229 |  | CALHA EM CHAPA DE AÇO GALVANIZADO NÚMERO 24, DESENVOLVIMENTO DE 100 CM, INCLUSO TRANSPORTE VERTICAL. AF_07/2019 | M | 129,68
1 - 94231 | 1 | 94231 |  | RUFO EM CHAPA DE AÇO GALVANIZADO NÚMERO 24, CORTE DE 25 CM, INCLUSO TRANSPORTE VERTICAL. AF_07/2019 | M | 37,35
1 - 94449 | 1 | 94449 |  | TELHAMENTO COM TELHA ONDULADA DE FIBRA DE VIDRO E = 0,6 MM, PARA TELHADO COM INCLINAÇÃO MAIOR QUE 10°, COM ATÉ 2 ÁGUAS, INCLUSO IÇAMENTO. AF_07/2019 | M2 | 43,49
1 - 73970/1 | 1 | 73970/1 |  | ESTRUTURA METALICA EM ACO ESTRUTURAL PERFIL I 12 X 5 1/4 | KG | 10,68
1 - 73970/2 | 1 | 73970/2 |  | ESTRUTURA METALICA EM ACO ESTRUTURAL PERFIL I 6 X 3 3/8 | KG | 7,83
1 - 92255 | 1 | 92255 |  | INSTALAÇÃO DE TESOURA (INTEIRA OU MEIA), EM AÇO, PARA VÃOS MAIORES OU IGUAIS A 3,0 M E MENORES QUE 6,0 M, INCLUSO IÇAMENTO. AF_07/2019 | UN | 137,01
1 - 92256 | 1 | 92256 |  | INSTALAÇÃO DE TESOURA (INTEIRA OU MEIA), EM AÇO, PARA VÃOS MAIORES OU IGUAIS A 6,0 M E MENORES QUE 8,0 M, INCLUSO IÇAMENTO. AF_07/2019 | UN | 171,97
1 - 92257 | 1 | 92257 |  | INSTALAÇÃO DE TESOURA (INTEIRA OU MEIA), EM AÇO, PARA VÃOS MAIORES OU IGUAIS A 8,0 M E MENORES QUE 10,0 M, INCLUSO IÇAMENTO. AF_07/2019 | UN | 206,47
1 - 92258 | 1 | 92258 |  | INSTALAÇÃO DE TESOURA (INTEIRA OU MEIA), EM AÇO, PARA VÃOS MAIORES OU IGUAIS A 10,0 M E MENORES QUE 12,0 M, INCLUSO IÇAMENTO. AF_07/2019 | UN | 261,95
1 - 92568 | 1 | 92568 |  | TRAMA DE AÇO COMPOSTA POR RIPAS, CAIBROS E TERÇAS PARA TELHADOS DE ATÉ 2 ÁGUAS PARA TELHA DE ENCAIXE DE CERÂMICA OU DE CONCRETO, INCLUSO TRANSPORTE VERTICAL. AF_07/2019 | M2 | 73,91
1 - 92569 | 1 | 92569 |  | TRAMA DE AÇO COMPOSTA POR RIPAS E CAIBROS PARA TELHADOS DE ATÉ 2 ÁGUAS PARA TELHA DE ENCAIXE DE CERÂMICA OU DE CONCRETO, INCLUSO TRANSPORTE VERTICAL. AF_07/2019 | M2 | 33,57
1 - 92570 | 1 | 92570 |  | TRAMA DE AÇO COMPOSTA POR RIPAS PARA TELHADOS DE ATÉ 2 ÁGUAS PARA TELHA DE ENCAIXE DE CERÂMICA OU DE CONCRETO, INCLUSO TRANSPORTE VERTICAL. AF_07/2019 | M2 | 15,21
1 - 92571 | 1 | 92571 |  | TRAMA DE AÇO COMPOSTA POR RIPAS, CAIBROS E TERÇAS PARA TELHADOS DE MAIS DE 2 ÁGUAS PARA TELHA DE ENCAIXE DE CERÂMICA OU DE CONCRETO, INCLUSO TRANSPORTE VERTICAL. AF_07/2019 | M2 | 80,47
1 - 92572 | 1 | 92572 |  | TRAMA DE AÇO COMPOSTA POR RIPAS E CAIBROS PARA TELHADOS DE MAIS DE 2 ÁGUAS PARA TELHA DE ENCAIXE DE CERÂMICA OU DE CONCRETO, INCLUSO TRANSPORTE VERTICAL. AF_07/2019 | M2 | 41,36
1 - 92573 | 1 | 92573 |  | TRAMA DE AÇO COMPOSTA POR RIPAS PARA TELHADOS DE MAIS DE 2 ÁGUAS PARA TELHA DE ENCAIXE DE CERÂMICA OU DE CONCRETO, INCLUSO TRANSPORTE VERTICAL, INCLUSO TRANSPORTE VERTICAL. AF_07/2019 | M2 | 17,95
1 - 92574 | 1 | 92574 |  | TRAMA DE AÇO COMPOSTA POR RIPAS, CAIBROS E TERÇAS PARA TELHADOS DE ATÉ 2 ÁGUAS PARA TELHA CERÂMICA CAPA-CANAL, INCLUSO TRANSPORTE VERTICAL. AF_07/2019 | M2 | 79,19
1 - 92575 | 1 | 92575 |  | TRAMA DE AÇO COMPOSTA POR RIPAS E CAIBROS PARA TELHADOS DE ATÉ 2 ÁGUAS PARA TELHA CERÂMICA CAPA-CANAL, INCLUSO TRANSPORTE VERTICAL. AF_07/2019 | M2 | 32,96
1 - 92576 | 1 | 92576 |  | TRAMA DE AÇO COMPOSTA POR RIPAS PARA TELHADOS DE ATÉ 2 ÁGUAS PARA TELHA CERÂMICA CAPA-CANAL, INCLUSO TRANSPORTE VERTICAL. AF_07/2019 | M2 | 12,11
1 - 92577 | 1 | 92577 |  | TRAMA DE AÇO COMPOSTA POR RIPAS, CAIBROS E TERÇAS PARA TELHADOS DE MAIS DE 2 ÁGUAS PARA TELHA CERÂMICA CAPA-CANAL, INCLUSO TRANSPORTE VERTICAL. AF_07/2019 | M2 | 86,07
1 - 92578 | 1 | 92578 |  | TRAMA DE AÇO COMPOSTA POR RIPAS E CAIBROS PARA TELHADOS DE MAIS DE 2 ÁGUAS PARA TELHA CERÂMICA CAPA-CANAL, INCLUSO TRANSPORTE VERTICAL. AF_07/2019 | M2 | 36,78
1 - 92579 | 1 | 92579 |  | TRAMA DE AÇO COMPOSTA POR RIPAS PARA TELHADOS DE MAIS DE 2 ÁGUAS PARA TELHA CERÂMICA CAPA-CANAL, INCLUSO TRANSPORTE VERTICAL. AF_07/2019 | M2 | 14,32
1 - 92580 | 1 | 92580 |  | TRAMA DE AÇO COMPOSTA POR TERÇAS PARA TELHADOS DE ATÉ 2 ÁGUAS PARA TELHA ONDULADA DE FIBROCIMENTO, METÁLICA, PLÁSTICA OU TERMOACÚSTICA, INCLUSO TRANSPORTE VERTICAL. AF_07/2019 | M2 | 34,67
1 - 92581 | 1 | 92581 |  | TRAMA DE AÇO COMPOSTA POR TERÇAS PARA TELHADOS DE ATÉ 2 ÁGUAS PARA TELHA ESTRUTURAL DE FIBROCIMENTO, INCLUSO TRANSPORTE VERTICAL. AF_07/2019 | M2 | 36,05
1 - 92582 | 1 | 92582 |  | FABRICAÇÃO E INSTALAÇÃO DE TESOURA INTEIRA EM AÇO, VÃO DE 3 M, PARA TELHA CERÂMICA OU DE CONCRETO, INCLUSO IÇAMENTO. AF_12/2015 | UN | 496,16
1 - 92584 | 1 | 92584 |  | FABRICAÇÃO E INSTALAÇÃO DE TESOURA INTEIRA EM AÇO, VÃO DE 4 M, PARA TELHA CERÂMICA OU DE CONCRETO, INCLUSO IÇAMENTO. AF_12/2015 | UN | 577,85
1 - 92586 | 1 | 92586 |  | FABRICAÇÃO E INSTALAÇÃO DE TESOURA INTEIRA EM AÇO, VÃO DE 5 M, PARA TELHA CERÂMICA OU DE CONCRETO, INCLUSO IÇAMENTO. AF_12/2015 | UN | 659,53
1 - 92588 | 1 | 92588 |  | FABRICAÇÃO E INSTALAÇÃO DE TESOURA INTEIRA EM AÇO, VÃO DE 6 M, PARA TELHA CERÂMICA OU DE CONCRETO, INCLUSO IÇAMENTO. AF_12/2015 | UN | 828,59
1 - 92590 | 1 | 92590 |  | FABRICAÇÃO E INSTALAÇÃO DE TESOURA INTEIRA EM AÇO, VÃO DE 7 M, PARA TELHA CERÂMICA OU DE CONCRETO, INCLUSO IÇAMENTO. AF_12/2015 | UN | 910,28
1 - 92592 | 1 | 92592 |  | FABRICAÇÃO E INSTALAÇÃO DE TESOURA INTEIRA EM AÇO, VÃO DE 8 M, PARA TELHA CERÂMICA OU DE CONCRETO, INCLUSO IÇAMENTO. AF_12/2015 | UN | 1.026,47
1 - 92593 | 1 | 92593 |  | (COMPOSIÇÃO REPRESENTATIVA) FABRICAÇÃO E INSTALAÇÃO DE TESOURA INTEIRA EM AÇO, PARA VÃOS DE 3 A 12 M E PARA QUALQUER TIPO DE TELHA, INCLUSO IÇAMENTO. AF_12/2015 | KG | 7,79
1 - 92594 | 1 | 92594 |  | FABRICAÇÃO E INSTALAÇÃO DE TESOURA INTEIRA EM AÇO, VÃO DE 9 M, PARA TELHA CERÂMICA OU DE CONCRETO, INCLUSO IÇAMENTO. AF_12/2015 | UN | 1.176,50
1 - 92596 | 1 | 92596 |  | FABRICAÇÃO E INSTALAÇÃO DE TESOURA INTEIRA EM AÇO, VÃO DE 10 M, PARA TELHA CERÂMICA OU DE CONCRETO, INCLUSO IÇAMENTO. AF_12/2015 | UN | 1.316,37
1 - 92598 | 1 | 92598 |  | FABRICAÇÃO E INSTALAÇÃO DE TESOURA INTEIRA EM AÇO, VÃO DE 11 M, PARA TELHA CERÂMICA OU DE CONCRETO, INCLUSO IÇAMENTO. AF_12/2015 | UN | 1.398,05
1 - 92600 | 1 | 92600 |  | FABRICAÇÃO E INSTALAÇÃO DE TESOURA INTEIRA EM AÇO, VÃO DE 12 M, PARA TELHA CERÂMICA OU DE CONCRETO, INCLUSO IÇAMENTO. AF_12/2015 | UN | 1.495,66
1 - 92602 | 1 | 92602 |  | FABRICAÇÃO E INSTALAÇÃO DE TESOURA INTEIRA EM AÇO, VÃO DE 3 M, PARA TELHA ONDULADA DE FIBROCIMENTO, METÁLICA, PLÁSTICA OU TERMOACÚSTICA, INCLUSO IÇAMENTO.. AF_12/2015 | UN | 496,16
1 - 92604 | 1 | 92604 |  | FABRICAÇÃO E INSTALAÇÃO DE TESOURA INTEIRA EM AÇO, VÃO DE 4 M, PARA TELHA ONDULADA DE FIBROCIMENTO, METÁLICA, PLÁSTICA OU TERMOACÚSTICA, INCLUSO IÇAMENTO. AF_12/2015 | UN | 561,93
1 - 92606 | 1 | 92606 |  | FABRICAÇÃO E INSTALAÇÃO DE TESOURA INTEIRA EM AÇO, VÃO DE 5 M, PARA TELHA ONDULADA DE FIBROCIMENTO, METÁLICA, PLÁSTICA OU TERMOACÚSTICA, INCLUSO IÇAMENTO. AF_12/2015 | UN | 643,61
1 - 92608 | 1 | 92608 |  | FABRICAÇÃO E INSTALAÇÃO DE TESOURA INTEIRA EM AÇO, VÃO DE 6 M, PARA TELHA ONDULADA DE FIBROCIMENTO, METÁLICA, PLÁSTICA OU TERMOACÚSTICA, INCLUSO IÇAMENTO. AF_12/2015 | UN | 796,75
1 - 92610 | 1 | 92610 |  | FABRICAÇÃO E INSTALAÇÃO DE TESOURA INTEIRA EM AÇO, VÃO DE 7 M, PARA TELHA ONDULADA DE FIBROCIMENTO, METÁLICA, PLÁSTICA OU TERMOACÚSTICA, INCLUSO IÇAMENTO. AF_12/2015 | UN | 878,44
1 - 92612 | 1 | 92612 |  | FABRICAÇÃO E INSTALAÇÃO DE TESOURA INTEIRA EM AÇO, VÃO DE 8 M, PARA TELHA ONDULADA DE FIBROCIMENTO, METÁLICA, PLÁSTICA OU TERMOACÚSTICA, INCLUSO IÇAMENTO, INCLUSO IÇAMENTO. AF_12/2015 | UN | 994,62
1 - 92614 | 1 | 92614 |  | FABRICAÇÃO E INSTALAÇÃO DE TESOURA INTEIRA EM AÇO, VÃO DE 9 M, PARA TELHA ONDULADA DE FIBROCIMENTO, METÁLICA, PLÁSTICA OU TERMOACÚSTICA, INCLUSO IÇAMENTO. AF_12/2015 | UN | 1.112,82
1 - 92616 | 1 | 92616 |  | FABRICAÇÃO E INSTALAÇÃO DE TESOURA INTEIRA EM AÇO, VÃO DE 10 M, PARA TELHA ONDULADA DE FIBROCIMENTO, METÁLICA, PLÁSTICA OU TERMOACÚSTICA, INCLUSO IÇAMENTO. AF_12/2015 | UN | 1.268,60
1 - 92618 | 1 | 92618 |  | FABRICAÇÃO E INSTALAÇÃO DE TESOURA INTEIRA EM AÇO, VÃO DE 11 M, PARA TELHA ONDULADA DE FIBROCIMENTO, METÁLICA, PLÁSTICA OU TERMOACÚSTICA, INCLUSO IÇAMENTO. AF_12/2015 | UN | 1.350,29
1 - 92620 | 1 | 92620 |  | FABRICAÇÃO E INSTALAÇÃO DE TESOURA INTEIRA EM AÇO, VÃO DE 12 M, PARA TELHA ONDULADA DE FIBROCIMENTO, METÁLICA, PLÁSTICA OU TERMOACÚSTICA, INCLUSO IÇAMENTO. AF_12/2015 | UN | 1.431,98
1 - 100357 | 1 | 100357 |  | FABRICAÇÃO E INSTALAÇÃO DE MEIA TESOURA DE MADEIRA NÃO APARELHADA, COM VÃO DE 3 M, PARA TELHA CERÂMICA OU DE CONCRETO, INCLUSO IÇAMENTO. AF_07/2019 | UN | 756,88
1 - 100358 | 1 | 100358 |  | FABRICAÇÃO E INSTALAÇÃO DE MEIA TESOURA DE MADEIRA NÃO APARELHADA, COM VÃO DE 4 M, PARA TELHA CERÂMICA OU DE CONCRETO, INCLUSO IÇAMENTO. AF_07/2019 | UN | 1.038,96
1 - 100359 | 1 | 100359 |  | FABRICAÇÃO E INSTALAÇÃO DE MEIA TESOURA DE MADEIRA NÃO APARELHADA, COM VÃO DE 5 M, PARA TELHA CERÂMICA OU DE CONCRETO, INCLUSO IÇAMENTO. AF_07/2019 | UN | 1.090,35
1 - 100360 | 1 | 100360 |  | FABRICAÇÃO E INSTALAÇÃO DE MEIA TESOURA DE MADEIRA NÃO APARELHADA, COM VÃO DE 6 M, PARA TELHA CERÂMICA OU DE CONCRETO, INCLUSO IÇAMENTO. AF_07/2019 | UN | 1.209,99
1 - 100361 | 1 | 100361 |  | FABRICAÇÃO E INSTALAÇÃO DE MEIA TESOURA DE MADEIRA NÃO APARELHADA, COM VÃO DE 7 M, PARA TELHA CERÂMICA OU DE CONCRETO, INCLUSO IÇAMENTO. AF_07/2019 | UN | 1.514,37
1 - 100362 | 1 | 100362 |  | FABRICAÇÃO E INSTALAÇÃO DE MEIA TESOURA DE MADEIRA NÃO APARELHADA, COM VÃO DE 8 M, PARA TELHA CERÂMICA OU DE CONCRETO, INCLUSO IÇAMENTO. AF_07/2019 | UN | 1.897,14
1 - 100363 | 1 | 100363 |  | FABRICAÇÃO E INSTALAÇÃO DE MEIA TESOURA DE MADEIRA NÃO APARELHADA, COM VÃO DE 9 M, PARA TELHA CERÂMICA OU DE CONCRETO, INCLUSO IÇAMENTO. AF_07/2019 | UN | 1.972,22
1 - 100364 | 1 | 100364 |  | FABRICAÇÃO E INSTALAÇÃO DE MEIA TESOURA DE MADEIRA NÃO APARELHADA, COM VÃO DE 10 M, PARA TELHA CERÂMICA OU DE CONCRETO, INCLUSO IÇAMENTO. AF_07/2019 | UN | 2.158,39
1 - 100365 | 1 | 100365 |  | FABRICAÇÃO E INSTALAÇÃO DE MEIA TESOURA DE MADEIRA NÃO APARELHADA, COM VÃO DE 11 M, PARA TELHA CERÂMICA OU DE CONCRETO, INCLUSO IÇAMENTO. AF_07/2019 | UN | 2.504,94
1 - 100366 | 1 | 100366 |  | FABRICAÇÃO E INSTALAÇÃO DE MEIA TESOURA DE MADEIRA NÃO APARELHADA, COM VÃO DE 12 M, PARA TELHA CERÂMICA OU DE CONCRETO, INCLUSO IÇAMENTO. AF_07/2019 | UN | 2.685,59
1 - 100367 | 1 | 100367 |  | FABRICAÇÃO E INSTALAÇÃO DE MEIA TESOURA DE MADEIRA NÃO APARELHADA, COM VÃO DE 3 M, PARA TELHA ONDULADA DE FIBROCIMENTO, ALUMÍNIO, PLÁSTICA OU TERMOACÚSTICA, INCLUSO IÇAMENTO. AF_07/2019 | UN | 736,74
1 - 100368 | 1 | 100368 |  | FABRICAÇÃO E INSTALAÇÃO DE MEIA TESOURA DE MADEIRA NÃO APARELHADA, COM VÃO DE 4 M, PARA TELHA ONDULADA DE FIBROCIMENTO, ALUMÍNIO, PLÁSTICA OU TERMOACÚSTICA, INCLUSO IÇAMENTO. AF_07/2019 | UN | 1.013,14
1 - 100369 | 1 | 100369 |  | FABRICAÇÃO E INSTALAÇÃO DE MEIA TESOURA DE MADEIRA NÃO APARELHADA, COM VÃO DE 5 M, PARA TELHA ONDULADA DE FIBROCIMENTO, ALUMÍNIO, PLÁSTICA OU TERMOACÚSTICA, INCLUSO IÇAMENTO. AF_07/2019 | UN | 1.064,54
1 - 100370 | 1 | 100370 |  | FABRICAÇÃO E INSTALAÇÃO DE MEIA TESOURA DE MADEIRA NÃO APARELHADA, COM VÃO DE 6 M, PARA TELHA ONDULADA DE FIBROCIMENTO, ALUMÍNIO, PLÁSTICA OU TERMOACÚSTICA, INCLUSO IÇAMENTO. AF_07/2019 | UN | 1.260,15
1 - 100371 | 1 | 100371 |  | FABRICAÇÃO E INSTALAÇÃO DE MEIA TESOURA DE MADEIRA NÃO APARELHADA, COM VÃO DE 7 M, PARA TELHA ONDULADA DE FIBROCIMENTO, ALUMÍNIO, PLÁSTICA OU TERMOACÚSTICA, INCLUSO IÇAMENTO. AF_07/2019 | UN | 1.444,71
1 - 100372 | 1 | 100372 |  | FABRICAÇÃO E INSTALAÇÃO DE MEIA TESOURA DE MADEIRA NÃO APARELHADA, COM VÃO DE 8 M, PARA TELHA ONDULADA DE FIBROCIMENTO, ALUMÍNIO, PLÁSTICA OU TERMOACÚSTICA, INCLUSO IÇAMENTO. AF_07/2019 | UN | 1.785,78
1 - 100373 | 1 | 100373 |  | FABRICAÇÃO E INSTALAÇÃO DE MEIA TESOURA DE MADEIRA NÃO APARELHADA, COM VÃO DE 9 M, PARA TELHA ONDULADA DE FIBROCIMENTO, ALUMÍNIO, PLÁSTICA OU TERMOACÚSTICA, INCLUSO IÇAMENTO. AF_07/2019 | UN | 1.848,98
1 - 100374 | 1 | 100374 |  | FABRICAÇÃO E INSTALAÇÃO DE MEIA TESOURA DE MADEIRA NÃO APARELHADA, COM VÃO DE 10 M, PARA TELHA ONDULADA DE FIBROCIMENTO, ALUMÍNIO, PLÁSTICA OU TERMOACÚSTICA, INCLUSO IÇAMENTO. AF_07/2019 | UN | 1.993,74
1 - 100375 | 1 | 100375 |  | FABRICAÇÃO E INSTALAÇÃO DE MEIA TESOURA DE MADEIRA NÃO APARELHADA, COM VÃO DE 11 M, PARA TELHA ONDULADA DE FIBROCIMENTO, ALUMÍNIO, PLÁSTICA OU TERMOACÚSTICA, INCLUSO IÇAMENTO. AF_07/2019 | UN | 2.264,90
1 - 100376 | 1 | 100376 |  | FABRICAÇÃO E INSTALAÇÃO DE MEIA TESOURA DE MADEIRA NÃO APARELHADA, COM VÃO DE 12 M, PARA TELHA ONDULADA DE FIBROCIMENTO, ALUMÍNIO, PLÁSTICA OU TERMOACÚSTICA, INCLUSO IÇAMENTO. AF_07/2019 | UN | 2.194,99
1 - 100377 | 1 | 100377 |  | FABRICAÇÃO E INSTALAÇÃO DE TESOURA EM AÇO, VÃOS MAIORES OU IGUAIS A 3,0 M E MENORES OU IGUAL A 6,0 M, INCLUSO IÇAMENTO. AF_07/2019 | KG | 8,22
1 - 100378 | 1 | 100378 |  | FABRICAÇÃO E INSTALAÇÃO DE TESOURA EM AÇO, VÃOS MAIORES QUE 6,0 M E MENORES QUE 12,0 M, INCLUSO IÇAMENTO. AF_07/2019 | KG | 7,40
1 - 100382 | 1 | 100382 |  | FABRICAÇÃO E INSTALAÇÃO DE PONTALETES DE MADEIRA NÃO APARELHADA PARA TELHADOS COM ATÉ 2 ÁGUAS E COM TELHA ONDULADA DE FIBROCIMENTO, ALUMÍNIO OU PLÁSTICA EM EDIFÍCIO RESIDENCIAL TÉRREO, INCLUSO TRANSPORTE VERTICAL. AF_07/2019 | M2 | 17,43
1 - 94444 | 1 | 94444 |  | TELHAMENTO COM TELHA DE ENCAIXE, TIPO FRANCESA DE VIDRO, COM ATÉ 2 ÁGUAS, INCLUSO TRANSPORTE VERTICAL. AF_07/2019 | M2 | 501,98
1 - 73882/1 | 1 | 73882/1 |  | CALHA EM CONCRETO SIMPLES, EM MEIA CANA, DIAMETRO 200 MM | M | 35,12
1 - 73882/5 | 1 | 73882/5 |  | CALHA EM CONCRETO SIMPLES, EM MEIA CANA DE CONCRETO, DIAMETRO 600 MM | M | 97,82
1 - 73816/1 | 1 | 73816/1 |  | EXECUCAO DE DRENO COM TUBOS DE PVC CORRUGADO FLEXIVEL PERFURADO - DN 100 | M | 28,37
1 - 73816/2 | 1 | 73816/2 |  | EXECUCAO DE DRENO VERTICAL COM PEDRISCO, DIAMETRO 200MM | M | 24,79
1 - 73881/1 | 1 | 73881/1 |  | EXECUCAO DE DRENO COM MANTA GEOTEXTIL 200 G/M2 | M2 | 5,64
1 - 73881/3 | 1 | 73881/3 |  | EXECUCAO DE DRENO COM MANTA GEOTEXTIL 400 G/M2 | M2 | 11,03
1 - 73883/1 | 1 | 73883/1 |  | EXECUCAO DE DRENO FRANCES COM AREIA MEDIA | M3 | 99,34
1 - 73883/2 | 1 | 73883/2 |  | EXECUCAO DE DRENO FRANCES COM BRITA NUM 2 | M3 | 108,67
1 - 73883/3 | 1 | 73883/3 |  | EXECUCAO DE DRENO FRANCES COM CASCALHO | M3 | 67,16
1 - 73969/1 | 1 | 73969/1 |  | EXECUCAO DE DRENOS DE CHORUME EM TUBOS DRENANTES DE CONCRETO, DIAM=200MM, ENVOLTOS EM BRITA E GEOTEXTIL | M | 78,96
1 - 74017/1 | 1 | 74017/1 |  | EXECUCAO DE DRENOS DE CHORUME EM TUBOS DRENANTES, PVC, DIAM=100 MM, ENVOLTOS EM BRITA E GEOTEXTIL | M | 46,60
1 - 74017/2 | 1 | 74017/2 |  | EXECUCAO DE DRENOS DE CHORUME EM TUBOS DRENANTES, PVC, DIAM=150 MM, ENVOLTOS EM BRITA E GEOTEXTIL | M | 64,33
1 - 75029/1 | 1 | 75029/1 |  | TUBO PVC CORRUGADO RIGIDO PERFURADO DN 150 PARA DRENAGEM - FORNECIMENTO E INSTALACAO | M | 43,66
1 - 83651 | 1 | 83651 |  | TUBO PVC CORRUGADO PERFURADO 100 MM C/ JUNTA ELASTICA PARA DRENAGEM. | M | 31,73
1 - 83658 | 1 | 83658 |  | EXECUCAO DRENO PROFUNDO, COM CORTE TRAPEZOIDAL EM SOLO, DE 70X80X150CM EXCL TUBO INCL MATERIAL EXECUCAO, COM SELO ENCHIMENTO MATERIAL DRENANTE E ESCAVACAO | M | 159,13
1 - 83661 | 1 | 83661 |  | EXECUCAO DE DRENO PROFUNDO, CORTE EM SOLO, COM TUBO POROSO D=0,20M | M | 117,96
1 - 83662 | 1 | 83662 |  | EXECUCAO DE DRENO CEGO | M3 | 100,57
1 - 83664 | 1 | 83664 |  | EXECUCAO DE DRENO DE TUBO DE CONRETO SIMPLES POROSO D=0,20 M (0,5MX0,5M) PARA GALERIAS DE AGUAS PLUVIAIS | M | 76,05
1 - 83665 | 1 | 83665 |  | FORNECIMENTO E INSTALACAO DE MANTA BIDIM RT - 14 | M2 | 7,30
1 - 83669 | 1 | 83669 |  | FORNECIMENTO/INSTALACAO MANTA BIDIM RT-16 | M2 | 8,69
1 - 83670 | 1 | 83670 |  | TUBO PVC DN 75 MM PARA DRENAGEM - FORNECIMENTO E INSTALACAO | M | 44,57
1 - 83671 | 1 | 83671 |  | TUBO PVC DN 100 MM PARA DRENAGEM - FORNECIMENTO E INSTALACAO | M | 47,78
1 - 83679 | 1 | 83679 |  | TUBO PVC D=2 COM MATERIAL DRENANTE PARA DRENO/BARBACA - FORNECIMENTO E INSTALACAO | M | 12,84
1 - 83680 | 1 | 83680 |  | TUBO PVC D=3" COM MATERIAL DRENANTE PARA DRENO/BARBACA - FORNECIMENTO E INSTALACAO | M | 15,30
1 - 83681 | 1 | 83681 |  | TUBO PVC D=4" COM MATERIAL DRENANTE PARA DRENO/BARBACA - FORNECIMENTO E INSTALACAO | M | 16,42
1 - 83682 | 1 | 83682 |  | CAMADA VERTICAL DRENANTE C/ PEDRA BRITADA NUMS 1 E 2 | M3 | 112,68
1 - 83729 | 1 | 83729 |  | FORNECIMENTO/INSTALACAO DE MANTA BIDIM RT-31 | M2 | 17,01
1 - 83739 | 1 | 83739 |  | FORNECIMENTO/INSTALACAO DE MANTA BIDIM RT-10 | M2 | 5,94
1 - 6454 | 1 | 6454 |  | FORNECIMENTO E LANCAMENTO DE PEDRA DE MAO | M3 | 168,19
1 - 73611 | 1 | 73611 |  | ENROCAMENTO COM PEDRA ARGAMASSADA TRAÇO 1:4 COM PEDRA DE MÃO | M3 | 365,77
1 - 73697 | 1 | 73697 |  | ENROCAMENTO MANUAL, SEM ARRUMACAO DO MATERIAL | M3 | 172,55
1 - 73698 | 1 | 73698 |  | ENROCAMENTO MANUAL, COM ARRUMACAO DO MATERIAL | M3 | 227,24
1 - 73890/1 | 1 | 73890/1 |  | ENSECADEIRA DE MADEIRA COM PAREDE SIMPLES | M2 | 140,81
1 - 73890/2 | 1 | 73890/2 |  | ENSECADEIRA DE MADEIRA COM PAREDE DUPLA | M2 | 356,68
1 - 92743 | 1 | 92743 |  | MURO DE GABIÃO, ENCHIMENTO COM PEDRA DE MÃO TIPO RACHÃO, DE GRAVIDADE, COM GAIOLAS DE COMPRIMENTO IGUAL A 2 M, PARA MUROS COM ALTURA MENOR OU IGUAL A 4 M  FORNECIMENTO E EXECUÇÃO. AF_12/2015 | M3 | 408,32
1 - 92744 | 1 | 92744 |  | MURO DE GABIÃO, ENCHIMENTO COM PEDRA DE MÃO TIPO RACHÃO, DE GRAVIDADE, COM GAIOLAS DE COMPRIMENTO IGUAL A 5 M, PARA MUROS COM ALTURA MENOR OU IGUAL A 4 M  FORNECIMENTO E EXECUÇÃO. AF_12/2015 | M3 | 369,21
1 - 92745 | 1 | 92745 |  | MURO DE GABIÃO, ENCHIMENTO COM PEDRA DE MÃO TIPO RACHÃO, DE GRAVIDADE, COM GAIOLAS DE COMPRIMENTO IGUAL A 2 M, PARA MUROS COM ALTURA MAIOR QUE 4 M E MENOR OU IGUAL A 6 M  FORNECIMENTO E EXECUÇÃO. AF_12/2015 | M3 | 494,08
1 - 92746 | 1 | 92746 |  | MURO DE GABIÃO, ENCHIMENTO COM PEDRA DE MÃO TIPO RACHÃO, DE GRAVIDADE, COM GAIOLAS DE COMPRIMENTO IGUAL A 5 M, PARA MUROS COM ALTURA MAIOR QUE 4 M E MENOR OU IGUAL A 6 M FORNECIMENTO E EXECUÇÃO. AF_12/2015 | M3 | 435,16
1 - 92747 | 1 | 92747 |  | MURO DE GABIÃO, ENCHIMENTO COM PEDRA DE MÃO TIPO RACHÃO, DE GRAVIDADE, COM GAIOLAS DE COMPRIMENTO IGUAL A 2 M, PARA MUROS COM ALTURA MAIOR QUE 6 M E MENOR OU IGUAL A 10 M FORNECIMENTO E EXECUÇÃO. AF_12/2015 | M3 | 542,55
1 - 92748 | 1 | 92748 |  | MURO DE GABIÃO, ENCHIMENTO COM PEDRA DE MÃO TIPO RACHÃO, DE GRAVIDADE, COM GAIOLAS DE COMPRIMENTO IGUAL A 5 M, PARA MUROS COM ALTURA MAIOR QUE 6 M E MENOR OU IGUAL A 10 M FORNECIMENTO E EXECUÇÃO. AF_12/2015 | M3 | 472,66
1 - 92749 | 1 | 92749 |  | MURO DE GABIÃO, ENCHIMENTO COM PEDRA DE MÃO TIPO RACHÃO, COM SOLO REFORÇADO, PARA MUROS COM ALTURA MENOR OU IGUAL A 4 M FORNECIMENTO E EXECUÇÃO. AF_12/2015 | M3 | 550,88
1 - 92750 | 1 | 92750 |  | MURO DE GABIÃO, ENCHIMENTO COM PEDRA DE MÃO TIPO RACHÃO, COM SOLO REFORÇADO, PARA MUROS COM ALTURA MAIOR QUE 4 M E MENOR OU IGUAL A 12 M FORNECIMENTO E EXECUÇÃO. AF_12/2015 | M3 | 899,92
1 - 92751 | 1 | 92751 |  | MURO DE GABIÃO, ENCHIMENTO COM PEDRA DE MÃO TIPO RACHÃO, COM SOLO REFORÇADO, PARA MUROS COM ALTURA MAIOR QUE 12 M E MENOR OU IGUAL A 20 M FORNECIMENTO E EXECUÇÃO. AF_12/2015 | M3 | 1.101,64
1 - 92752 | 1 | 92752 |  | MURO DE GABIÃO, ENCHIMENTO COM PEDRA DE MÃO TIPO RACHÃO, COM SOLO REFORÇADO, PARA MUROS COM ALTURA MAIOR QUE 20 M E MENOR OU IGUAL A 28 M FORNECIMENTO E EXECUÇÃO. AF_12/2015 | M3 | 1.302,24
1 - 92753 | 1 | 92753 |  | MURO DE GABIÃO, ENCHIMENTO COM RESÍDUO DE CONSTRUÇÃO E DEMOLIÇÃO, DE GRAVIDADE, COM GAIOLA TRAPEZOIDAL DE COMPRIMENTO IGUAL A 2 M, PARA MUROS COM ALTURA MENOR OU IGUAL A 2 M FORNECIMENTO E EXECUÇÃO. AF_12/2015 | M3 | 361,31
1 - 92754 | 1 | 92754 |  | MURO DE GABIÃO, ENCHIMENTO COM RESÍDUO DE CONSTRUÇÃO E DEMOLIÇÃO, DE GRAVIDADE, COM GAIOLA TRAPEZOIDAL DE COMPRIMENTO IGUAL A 2 M, PARA MUROS COM ALTURA MAIOR QUE 2 M E MENOR OU IGUAL A 4 M FORNECIMENTO E EXECUÇÃO. AF_12/2015 | M3 | 328,76
1 - 92755 | 1 | 92755 |  | PROTEÇÃO SUPERFICIAL DE CANAL EM GABIÃO TIPO COLCHÃO, ALTURA DE 17 CENTÍMETROS, ENCHIMENTO COM PEDRA DE MÃO TIPO RACHÃO - FORNECIMENTO E EXECUÇÃO. AF_12/2015 | M2 | 140,77
1 - 92756 | 1 | 92756 |  | PROTEÇÃO SUPERFICIAL DE CANAL EM GABIÃO TIPO COLCHÃO, ALTURA DE 23 CENTÍMETROS, ENCHIMENTO COM PEDRA DE MÃO TIPO RACHÃO - FORNECIMENTO E EXECUÇÃO. AF_12/2015 | M2 | 161,91
1 - 92757 | 1 | 92757 |  | PROTEÇÃO SUPERFICIAL DE CANAL EM GABIÃO TIPO COLCHÃO, ALTURA DE 30 CENTÍMETROS, ENCHIMENTO COM PEDRA DE MÃO TIPO RACHÃO - FORNECIMENTO E EXECUÇÃO. AF_12/2015 | M2 | 187,35
1 - 92758 | 1 | 92758 |  | PROTEÇÃO SUPERFICIAL DE CANAL EM GABIÃO TIPO SACO, DIÂMETRO DE 65 CENTÍMETROS, ENCHIMENTO MANUAL COM PEDRA DE MÃO TIPO RACHÃO - FORNECIMENTO E EXECUÇÃO. AF_12/2015 | M3 | 426,80
1 - 91069 | 1 | 91069 |  | EXECUÇÃO DE REVESTIMENTO DE CONCRETO PROJETADO COM ESPESSURA DE 7 CM, ARMADO COM TELA, INCLINAÇÃO MENOR QUE 90°, APLICAÇÃO CONTÍNUA, UTILIZANDO EQUIPAMENTO DE PROJEÇÃO COM 6 M³/H DE CAPACIDADE. AF_01/2016 | M2 | 77,42
1 - 91070 | 1 | 91070 |  | EXECUÇÃO DE REVESTIMENTO DE CONCRETO PROJETADO COM ESPESSURA DE 10 CM, ARMADO COM TELA, INCLINAÇÃO MENOR QUE 90°, APLICAÇÃO CONTÍNUA, UTILIZANDO EQUIPAMENTO DE PROJEÇÃO COM 6 M³/H DE CAPACIDADE. AF_01/2016 | M2 | 85,24
1 - 91071 | 1 | 91071 |  | EXECUÇÃO DE REVESTIMENTO DE CONCRETO PROJETADO COM ESPESSURA DE 7 CM, ARMADO COM TELA, INCLINAÇÃO DE 90°, APLICAÇÃO CONTÍNUA, UTILIZANDO EQUIPAMENTO DE PROJEÇÃO COM 6 M³/H DE CAPACIDADE. AF_01/2016 | M2 | 110,72
1 - 91072 | 1 | 91072 |  | EXECUÇÃO DE REVESTIMENTO DE CONCRETO PROJETADO COM ESPESSURA DE 10 CM, ARMADO COM TELA, INCLINAÇÃO DE 90°, APLICAÇÃO CONTÍNUA, UTILIZANDO EQUIPAMENTO DE PROJEÇÃO COM 6 M³/H DE CAPACIDADE. AF_01/2016 | M2 | 118,52
1 - 91073 | 1 | 91073 |  | EXECUÇÃO DE REVESTIMENTO DE CONCRETO PROJETADO COM ESPESSURA DE 7 CM, ARMADO COM TELA, INCLINAÇÃO MENOR QUE 90°, APLICAÇÃO CONTÍNUA, UTILIZANDO EQUIPAMENTO DE PROJEÇÃO COM 3 M³/H DE CAPACIDADE. AF_01/2016 | M2 | 89,14
1 - 91074 | 1 | 91074 |  | EXECUÇÃO DE REVESTIMENTO DE CONCRETO PROJETADO COM ESPESSURA DE 10 CM, ARMADO COM TELA, INCLINAÇÃO MENOR QUE 90°, APLICAÇÃO CONTÍNUA, UTILIZANDO EQUIPAMENTO DE PROJEÇÃO COM 3 M³/H DE CAPACIDADE. AF_01/2016 | M2 | 98,16
1 - 91075 | 1 | 91075 |  | EXECUÇÃO DE REVESTIMENTO DE CONCRETO PROJETADO COM ESPESSURA DE 7 CM, ARMADO COM TELA, INCLINAÇÃO DE 90°, APLICAÇÃO CONTÍNUA, UTILIZANDO EQUIPAMENTO DE PROJEÇÃO COM 3 M³/H DE CAPACIDADE. AF_01/2016 | M2 | 124,68
1 - 91076 | 1 | 91076 |  | EXECUÇÃO DE REVESTIMENTO DE CONCRETO PROJETADO COM ESPESSURA DE 10 CM, ARMADO COM TELA, INCLINAÇÃO DE 90°, APLICAÇÃO CONTÍNUA, UTILIZANDO EQUIPAMENTO DE PROJEÇÃO COM 3 M³/H DE CAPACIDADE. AF_01/2016 | M2 | 133,72
1 - 91077 | 1 | 91077 |  | EXECUÇÃO DE REVESTIMENTO DE CONCRETO PROJETADO COM ESPESSURA DE 7 CM, ARMADO COM FIBRAS DE AÇO, INCLINAÇÃO MENOR QUE 90°, APLICAÇÃO CONTÍNUA, UTILIZANDO EQUIPAMENTO DE PROJEÇÃO COM 6 M³/H DE CAPACIDADE. AF_01/2016 | M2 | 112,70
1 - 91078 | 1 | 91078 |  | EXECUÇÃO DE REVESTIMENTO DE CONCRETO PROJETADO COM ESPESSURA DE 10 CM, ARMADO COM FIBRAS DE AÇO, INCLINAÇÃO MENOR QUE 90°, APLICAÇÃO CONTÍNUA, UTILIZANDO EQUIPAMENTO DE PROJEÇÃO COM 6 M³/H DE CAPACIDADE. AF_01/2016 | M2 | 132,93
1 - 91079 | 1 | 91079 |  | EXECUÇÃO DE REVESTIMENTO DE CONCRETO PROJETADO COM ESPESSURA DE 7 CM, ARMADO COM FIBRAS DE AÇO, INCLINAÇÃO DE 90°, APLICAÇÃO CONTÍNUA, UTILIZANDO EQUIPAMENTO DE PROJEÇÃO COM 6 M³/H DE CAPACIDADE. AF_01/2016 | M2 | 117,48
1 - 91080 | 1 | 91080 |  | EXECUÇÃO DE REVESTIMENTO DE CONCRETO PROJETADO COM ESPESSURA DE 10 CM, ARMADO COM FIBRAS DE AÇO, INCLINAÇÃO DE 90°, APLICAÇÃO CONTÍNUA, UTILIZANDO EQUIPAMENTO DE PROJEÇÃO COM 6 M³/H DE CAPACIDADE. AF_01/2016 | M2 | 137,55
1 - 91081 | 1 | 91081 |  | EXECUÇÃO DE REVESTIMENTO DE CONCRETO PROJETADO COM ESPESSURA DE 7 CM, ARMADO COM FIBRAS DE AÇO, INCLINAÇÃO MENOR QUE 90°, APLICAÇÃO CONTÍNUA, UTILIZANDO EQUIPAMENTO DE PROJEÇÃO COM 3 M³/H DE CAPACIDADE. AF_01/2016 | M2 | 125,72
1 - 91082 | 1 | 91082 |  | EXECUÇÃO DE REVESTIMENTO DE CONCRETO PROJETADO COM ESPESSURA DE 10 CM, ARMADO COM FIBRAS DE AÇO, INCLINAÇÃO MENOR QUE 90°, APLICAÇÃO CONTÍNUA, UTILIZANDO EQUIPAMENTO DE PROJEÇÃO COM 3 M³/H DE CAPACIDADE. AF_01/2016 | M2 | 146,99
1 - 91083 | 1 | 91083 |  | EXECUÇÃO DE REVESTIMENTO DE CONCRETO PROJETADO COM ESPESSURA DE 7 CM, ARMADO COM FIBRAS DE AÇO, INCLINAÇÃO DE 90°, APLICAÇÃO CONTÍNUA, UTILIZANDO EQUIPAMENTO DE PROJEÇÃO COM 3 M³/H DE CAPACIDADE. AF_01/2016 | M2 | 134,17
1 - 91084 | 1 | 91084 |  | EXECUÇÃO DE REVESTIMENTO DE CONCRETO PROJETADO COM ESPESSURA DE 10 CM, ARMADO COM FIBRAS DE AÇO, INCLINAÇÃO DE 90°, APLICAÇÃO CONTÍNUA, UTILIZANDO EQUIPAMENTO DE PROJEÇÃO COM 3 M³/H DE CAPACIDADE. AF_01/2016 | M2 | 155,26
1 - 91086 | 1 | 91086 |  | EXECUÇÃO DE REVESTIMENTO DE CONCRETO PROJETADO COM ESPESSURA DE 7 CM, ARMADO COM TELA, INCLINAÇÃO MENOR QUE 90°, APLICAÇÃO DESCONTÍNUA, UTILIZANDO EQUIPAMENTO DE PROJEÇÃO COM 6 M³/H DE CAPACIDADE. AF_01/2016 | M2 | 86,06
1 - 91087 | 1 | 91087 |  | EXECUÇÃO DE REVESTIMENTO DE CONCRETO PROJETADO COM ESPESSURA DE 10 CM, ARMADO COM TELA, INCLINAÇÃO MENOR QUE 90°, APLICAÇÃO DESCONTÍNUA, UTILIZANDO EQUIPAMENTO DE PROJEÇÃO COM 6 M³/H DE CAPACIDADE. AF_01/2016 | M2 | 94,14
1 - 91088 | 1 | 91088 |  | EXECUÇÃO DE REVESTIMENTO DE CONCRETO PROJETADO COM ESPESSURA DE 7 CM, ARMADO COM TELA, INCLINAÇÃO DE 90°, APLICAÇÃO DESCONTÍNUA, UTILIZANDO EQUIPAMENTO DE PROJEÇÃO COM 6 M³/H DE CAPACIDADE. AF_01/2016 | M2 | 120,56
1 - 91089 | 1 | 91089 |  | EXECUÇÃO DE REVESTIMENTO DE CONCRETO PROJETADO COM ESPESSURA DE 10 CM, ARMADO COM TELA, INCLINAÇÃO DE 90°, APLICAÇÃO DESCONTÍNUA, UTILIZANDO EQUIPAMENTO DE PROJEÇÃO COM 6 M³/H DE CAPACIDADE. AF_01/2016 | M2 | 128,77
1 - 91090 | 1 | 91090 |  | EXECUÇÃO DE REVESTIMENTO DE CONCRETO PROJETADO COM ESPESSURA DE 7 CM, ARMADO COM TELA, INCLINAÇÃO MENOR QUE 90°, APLICAÇÃO DESCONTÍNUA, UTILIZANDO EQUIPAMENTO DE PROJEÇÃO COM 3 M³/H DE CAPACIDADE. AF_01/2016 | M2 | 96,19
1 - 91091 | 1 | 91091 |  | EXECUÇÃO DE REVESTIMENTO DE CONCRETO PROJETADO COM ESPESSURA DE 10 CM, ARMADO COM TELA, INCLINAÇÃO MENOR QUE 90°, APLICAÇÃO DESCONTÍNUA, UTILIZANDO EQUIPAMENTO DE PROJEÇÃO COM 3 M³/H DE CAPACIDADE. AF_01/2016 | M2 | 105,61
1 - 91092 | 1 | 91092 |  | EXECUÇÃO DE REVESTIMENTO DE CONCRETO PROJETADO COM ESPESSURA DE 7 CM, ARMADO COM TELA, INCLINAÇÃO DE 90°, APLICAÇÃO DESCONTÍNUA, UTILIZANDO EQUIPAMENTO DE PROJEÇÃO COM 3 M³/H DE CAPACIDADE. AF_01/2016 | M2 | 132,55
1 - 91093 | 1 | 91093 |  | EXECUÇÃO DE REVESTIMENTO DE CONCRETO PROJETADO COM ESPESSURA DE 10 CM, ARMADO COM TELA, INCLINAÇÃO DE 90°, APLICAÇÃO DESCONTÍNUA, UTILIZANDO EQUIPAMENTO DE PROJEÇÃO COM 3 M³/H DE CAPACIDADE. AF_01/2016 | M2 | 142,26
1 - 91094 | 1 | 91094 |  | EXECUÇÃO DE REVESTIMENTO DE CONCRETO PROJETADO COM ESPESSURA DE 7 CM, ARMADO COM FIBRAS DE AÇO, INCLINAÇÃO MENOR QUE 90°, APLICAÇÃO DESCONTÍNUA, UTILIZANDO EQUIPAMENTO DE PROJEÇÃO COM 6 M³/H DE CAPACIDADE. AF_01/2016 | M2 | 117,95
1 - 91095 | 1 | 91095 |  | EXECUÇÃO DE REVESTIMENTO DE CONCRETO PROJETADO COM ESPESSURA DE 10 CM, ARMADO COM FIBRAS DE AÇO, INCLINAÇÃO MENOR QUE 90°, APLICAÇÃO DESCONTÍNUA, UTILIZANDO EQUIPAMENTO DE PROJEÇÃO COM 6 M³/H DE CAPACIDADE. AF_01/2016 | M2 | 138,50
1 - 91096 | 1 | 91096 |  | EXECUÇÃO DE REVESTIMENTO DE CONCRETO PROJETADO COM ESPESSURA DE 7 CM, ARMADO COM FIBRAS DE AÇO, INCLINAÇÃO DE 90°, APLICAÇÃO DESCONTÍNUA, UTILIZANDO EQUIPAMENTO DE PROJEÇÃO COM 6 M³/H DE CAPACIDADE. AF_01/2016 | M2 | 120,40
1 - 91097 | 1 | 91097 |  | EXECUÇÃO DE REVESTIMENTO DE CONCRETO PROJETADO COM ESPESSURA DE 10 CM, ARMADO COM FIBRAS DE AÇO, INCLINAÇÃO DE 90°, APLICAÇÃO DESCONTÍNUA, UTILIZANDO EQUIPAMENTO DE PROJEÇÃO COM 6 M³/H DE CAPACIDADE. AF_01/2016 | M2 | 140,81
1 - 91098 | 1 | 91098 |  | EXECUÇÃO DE REVESTIMENTO DE CONCRETO PROJETADO COM ESPESSURA DE 7 CM, ARMADO COM FIBRAS DE AÇO, INCLINAÇÃO MENOR QUE 90°, APLICAÇÃO DESCONTÍNUA, UTILIZANDO EQUIPAMENTO DE PROJEÇÃO COM 3 M³/H DE CAPACIDADE. AF_01/2016 | M2 | 130,88
1 - 91099 | 1 | 91099 |  | EXECUÇÃO DE REVESTIMENTO DE CONCRETO PROJETADO COM ESPESSURA DE 10 CM, ARMADO COM FIBRAS DE AÇO, INCLINAÇÃO MENOR QUE 90°, APLICAÇÃO DESCONTÍNUA, UTILIZANDO EQUIPAMENTO DE PROJEÇÃO COM 3 M³/H DE CAPACIDADE. AF_01/2016 | M2 | 152,56
1 - 91100 | 1 | 91100 |  | EXECUÇÃO DE REVESTIMENTO DE CONCRETO PROJETADO COM ESPESSURA DE 7 CM, ARMADO COM FIBRAS DE AÇO, INCLINAÇÃO DE 90°, APLICAÇÃO DESCONTÍNUA, UTILIZANDO EQUIPAMENTO DE PROJEÇÃO COM 3 M³/H DE CAPACIDADE. AF_01/2016 | M2 | 137,62
1 - 91101 | 1 | 91101 |  | EXECUÇÃO DE REVESTIMENTO DE CONCRETO PROJETADO COM ESPESSURA DE 10 CM, ARMADO COM FIBRAS DE AÇO, INCLINAÇÃO DE 90°, APLICAÇÃO DESCONTÍNUA, UTILIZANDO EQUIPAMENTO DE PROJEÇÃO COM 3 M³/H DE CAPACIDADE. AF_01/2016 | M2 | 159,23
1 - 93952 | 1 | 93952 |  | EXECUÇÃO DE GRAMPO PARA SOLO GRAMPEADO COM COMPRIMENTO MENOR OU IGUAL A 4 M, DIÂMETRO DE 10 CM, PERFURAÇÃO COM EQUIPAMENTO MANUAL E ARMADURA COM DIÂMETRO DE 16 MM. AF_05/2016 | M | 155,06
1 - 93953 | 1 | 93953 |  | EXECUÇÃO DE GRAMPO PARA SOLO GRAMPEADO COM COMPRIMENTO MAIOR QUE 4 M E MENOR OU IGUAL A 6 M, DIÂMETRO DE 10 CM, PERFURAÇÃO COM EQUIPAMENTO MANUAL E ARMADURA COM DIÂMETRO DE 16 MM. AF_05/2016 | M | 143,16
1 - 93954 | 1 | 93954 |  | EXECUÇÃO DE GRAMPO PARA SOLO GRAMPEADO COM COMPRIMENTO MAIOR QUE 6 M E MENOR OU IGUAL A 8 M, DIÂMETRO DE 10 CM, PERFURAÇÃO COM EQUIPAMENTO MANUAL E ARMADURA COM DIÂMETRO DE 16 MM. AF_05/2016 | M | 136,07
1 - 93955 | 1 | 93955 |  | EXECUÇÃO DE GRAMPO PARA SOLO GRAMPEADO COM COMPRIMENTO MAIOR QUE 8 M E MENOR OU IGUAL A 10 M, DIÂMETRO DE 10 CM, PERFURAÇÃO COM EQUIPAMENTO MANUAL E ARMADURA COM DIÂMETRO DE 16 MM. AF_05/2016 | M | 131,05
1 - 93956 | 1 | 93956 |  | EXECUÇÃO DE GRAMPO PARA SOLO GRAMPEADO COM COMPRIMENTO MAIOR QUE 10 M, DIÂMETRO DE 10 CM, PERFURAÇÃO COM EQUIPAMENTO MANUAL E ARMADURA COM DIÂMETRO DE 16 MM. AF_05/2016 | M | 127,11
1 - 93957 | 1 | 93957 |  | EXECUÇÃO DE GRAMPO PARA SOLO GRAMPEADO COM COMPRIMENTO MENOR OU IGUAL A 4 M, DIÂMETRO DE 10 CM, PERFURAÇÃO COM EQUIPAMENTO MANUAL E ARMADURA COM DIÂMETRO DE 20 MM. AF_05/2016 | M | 160,81
1 - 93958 | 1 | 93958 |  | EXECUÇÃO DE GRAMPO PARA SOLO GRAMPEADO COM COMPRIMENTO MAIOR QUE 4 M E MENOR OU IGUAL A 6 M, DIÂMETRO DE 10 CM, PERFURAÇÃO COM EQUIPAMENTO MANUAL E ARMADURA COM DIÂMETRO DE 20 MM. AF_05/2016 | M | 148,25
1 - 93959 | 1 | 93959 |  | EXECUÇÃO DE GRAMPO PARA SOLO GRAMPEADO COM COMPRIMENTO MAIOR QUE 6 M E MENOR OU IGUAL A 8 M, DIÂMETRO DE 10 CM, PERFURAÇÃO COM EQUIPAMENTO MANUAL E ARMADURA COM DIÂMETRO DE 20 MM. AF_05/2016 | M | 140,86
1 - 93960 | 1 | 93960 |  | EXECUÇÃO DE GRAMPO PARA SOLO GRAMPEADO COM COMPRIMENTO MAIOR QUE 8 M E MENOR OU IGUAL A 10 M, DIÂMETRO DE 10 CM, PERFURAÇÃO COM EQUIPAMENTO MANUAL E ARMADURA COM DIÂMETRO DE 20 MM. AF_05/2016 | M | 135,62
1 - 93961 | 1 | 93961 |  | EXECUÇÃO DE GRAMPO PARA SOLO GRAMPEADO COM COMPRIMENTO MAIOR QUE 10 M, DIÂMETRO DE 10 CM, PERFURAÇÃO COM EQUIPAMENTO MANUAL E ARMADURA COM DIÂMETRO DE 20 MM. AF_05/2016 | M | 131,56
1 - 93962 | 1 | 93962 |  | EXECUÇÃO DE GRAMPO PARA SOLO GRAMPEADO COM COMPRIMENTO MENOR OU IGUAL A 4 M, DIÂMETRO DE 7 CM, PERFURAÇÃO COM EQUIPAMENTO MANUAL E ARMADURA COM DIÂMETRO DE 16 MM. AF_05/2016 | M | 147,13
1 - 93963 | 1 | 93963 |  | EXECUÇÃO DE GRAMPO PARA SOLO GRAMPEADO COM COMPRIMENTO MAIOR QUE 4 E MENOR OU IGUAL A 6 M, DIÂMETRO DE 7 CM, PERFURAÇÃO COM EQUIPAMENTO MANUAL E ARMADURA COM DIÂMETRO DE 16 MM. AF_05/2016 | M | 135,25
1 - 93964 | 1 | 93964 |  | EXECUÇÃO DE GRAMPO PARA SOLO GRAMPEADO COM COMPRIMENTO MAIOR QUE 6 M E MENOR OU IGUAL A 8 M, DIÂMETRO DE 7 CM, PERFURAÇÃO COM EQUIPAMENTO MANUAL E ARMADURA COM DIÂMETRO DE 16 MM. AF_05/2016 | M | 128,16
1 - 93965 | 1 | 93965 |  | EXECUÇÃO DE GRAMPO PARA SOLO GRAMPEADO COM COMPRIMENTO MAIOR QUE 8 M E MENOR OU IGUAL A 10 M, DIÂMETRO DE 7 CM, PERFURAÇÃO COM EQUIPAMENTO MANUAL E ARMADURA COM DIÂMETRO DE 16 MM. AF_05/2016 | M | 121,09
1 - 93966 | 1 | 93966 |  | EXECUÇÃO DE GRAMPO PARA SOLO GRAMPEADO COM COMPRIMENTO MAIOR QUE 10 M, DIÂMETRO DE 7 CM, PERFURAÇÃO COM EQUIPAMENTO MANUAL E ARMADURA COM DIÂMETRO DE 16 MM. AF_05/2016 | M | 119,24
1 - 93967 | 1 | 93967 |  | EXECUÇÃO DE GRAMPO PARA SOLO GRAMPEADO COM COMPRIMENTO MENOR OU IGUAL A 4 M, DIÂMETRO DE 7 CM, PERFURAÇÃO COM EQUIPAMENTO MANUAL E ARMADURA COM DIÂMETRO DE 20 MM. AF_05/2016 | M | 152,85
1 - 93968 | 1 | 93968 |  | EXECUÇÃO DE GRAMPO PARA SOLO GRAMPEADO COM COMPRIMENTO MAIOR QUE 4 E MENOR OU IGUAL A 6 M, DIÂMETRO DE 7 CM, PERFURAÇÃO COM EQUIPAMENTO MANUAL E ARMADURA COM DIÂMETRO DE 20 MM. AF_05/2016 | M | 140,33
1 - 93969 | 1 | 93969 |  | EXECUÇÃO DE GRAMPO PARA SOLO GRAMPEADO COM COMPRIMENTO MAIOR QUE 6 M E MENOR OU IGUAL A 8 M, DIÂMETRO DE 7 CM, PERFURAÇÃO COM EQUIPAMENTO MANUAL E ARMADURA COM DIÂMETRO DE 20 MM. AF_05/2016 | M | 132,94
1 - 93970 | 1 | 93970 |  | EXECUÇÃO DE GRAMPO PARA SOLO GRAMPEADO COM COMPRIMENTO MAIOR QUE 8 MENOR OU IGUAL A 10 M, DIÂMETRO DE 7 CM, PERFURAÇÃO COM EQUIPAMENTO MANUAL E ARMADURA COM DIÂMETRO DE 20 MM. AF_05/2016 | M | 127,75
1 - 93971 | 1 | 93971 |  | EXECUÇÃO DE GRAMPO PARA SOLO GRAMPEADO COM COMPRIMENTO MAIOR QUE 10 M, DIÂMETRO DE 7 CM, PERFURAÇÃO COM EQUIPAMENTO MANUAL E ARMADURA COM DIÂMETRO DE 20 MM. AF_05/2016 | M | 120,03
1 - 95108 | 1 | 95108 |  | EXECUÇÃO DE PROTEÇÃO DA CABEÇA DO TIRANTE COM USO DE FÔRMAS EM CHAPA COMPENSADA PLASTIFICADA DE MADEIRA E CONCRETO FCK =15 MPA. AF_07/2016 | UN | 21,94
1 - 100332 | 1 | 100332 |  | CONTENÇÃO EM PERFIL PRANCHADO COM PRANCHÃO DE MADEIRA, PERFIS ESPAÇADOS A 1,5 M PARA 1 SUBSOLO. AF_07/2019 | M2 | 486,54
1 - 100333 | 1 | 100333 |  | CONTENÇÃO EM PERFIL PRANCHADO COM PRANCHÃO DE MADEIRA, PERFIS ESPAÇADOS A 1,5 M PARA 2 OU MAIS SUBSOLOS. AF_07/2019 | M2 | 301,13
1 - 100334 | 1 | 100334 |  | CONTENÇÃO EM PERFIL PRANCHADO COM PRANCHÃO DE MADEIRA, PERFIS ESPAÇADOS A 2 M PARA 1 SUBSOLO. AF_07/2019 | M2 | 385,57
1 - 100335 | 1 | 100335 |  | CONTENÇÃO EM PERFIL PRANCHADO COM PRANCHÃO DE MADEIRA, PERFIS ESPAÇADOS A 2 M PARA 2 OU MAIS SUBSOLOS. AF_07/2019 | M2 | 246,52
1 - 100341 | 1 | 100341 |  | FABRICAÇÃO, MONTAGEM E DESMONTAGEM DE FÔRMA PARA CORTINA DE CONTENÇÃO, EM CHAPA DE MADEIRA COMPENSADA PLASTIFICADA, E = 18 MM, 10 UTILIZAÇÕES. AF_07/2019 | M2 | 22,00
1 - 100342 | 1 | 100342 |  | ARMAÇÃO DE CORTINA DE CONTENÇÃO EM CONCRETO ARMADO, COM AÇO CA-50 DE 6,3 MM - MONTAGEM. AF_07/2019 | KG | 8,82
1 - 100343 | 1 | 100343 |  | ARMAÇÃO DE CORTINA DE CONTENÇÃO EM CONCRETO ARMADO, COM AÇO CA-50 DE 8 MM - MONTAGEM. AF_07/2019 | KG | 8,52
1 - 100344 | 1 | 100344 |  | ARMAÇÃO DE CORTINA DE CONTENÇÃO EM CONCRETO ARMADO, COM AÇO CA-50 DE 10 MM - MONTAGEM. AF_07/2019 | KG | 6,92
1 - 100345 | 1 | 100345 |  | ARMAÇÃO DE CORTINA DE CONTENÇÃO EM CONCRETO ARMADO, COM AÇO CA-50 DE 12,5 MM - MONTAGEM. AF_07/2019 | KG | 6,17
1 - 100346 | 1 | 100346 |  | ARMAÇÃO DE CORTINA DE CONTENÇÃO EM CONCRETO ARMADO, COM AÇO CA-50 DE 16 MM - MONTAGEM. AF_07/2019 | KG | 5,72
1 - 100347 | 1 | 100347 |  | ARMAÇÃO DE CORTINA DE CONTENÇÃO EM CONCRETO ARMADO, COM AÇO CA-50 DE 20 MM - MONTAGEM. AF_07/2019 | KG | 5,25
1 - 100348 | 1 | 100348 |  | ARMAÇÃO DE CORTINA DE CONTENÇÃO EM CONCRETO ARMADO, COM AÇO CA-50 DE 25 MM - MONTAGEM. AF_07/2019 | KG | 5,73
1 - 100349 | 1 | 100349 |  | CONCRETAGEM DE CORTINA DE CONTENÇÃO, ATRAVÉS DE BOMBA  LANÇAMENTO, ADENSAMENTO E ACABAMENTO. AF_07/2019 | M3 | 354,31
1 - 73799/1 | 1 | 73799/1 |  | GRELHA EM FERRO FUNDIDO SIMPLES COM REQUADRO, CARGA MÁXIMA 12,5 T, 300 X 1000 MM, E = 15 MM, FORNECIDA E ASSENTADA COM ARGAMASSA 1:4 CIMENTO:AREIA. | UN | 272,98
1 - 73856/1 | 1 | 73856/1 |  | BOCA P/BUEIRO SIMPLES TUBULAR D=0,40M EM CONCRETO CICLOPICO, INCLINDO FORMAS, ESCAVACAO, REATERRO E MATERIAIS, EXCLUINDO MATERIAL REATERRO JAZIDA E TRANSPORTE | UN | 579,76
1 - 73856/2 | 1 | 73856/2 |  | BOCA PARA BUEIRO SIMPLES TUBULAR, DIAMETRO =0,60M, EM CONCRETO CICLOPICO, INCLUINDO FORMAS, ESCAVACAO, REATERRO E MATERIAIS, EXCLUINDO MATERIAL REATERRO JAZIDA E TRANSPORTE. | UN | 944,33
1 - 73856/3 | 1 | 73856/3 |  | BOCA PARA BUEIRO SIMPLES TUBULAR, DIAMETRO =0,80M, EM CONCRETO CICLOPICO, INCLUINDO FORMAS, ESCAVACAO, REATERRO E MATERIAIS, EXCLUINDO MATERIAL REATERRO JAZIDA E TRANSPORTE. | UN | 1.408,30
1 - 73856/4 | 1 | 73856/4 |  | BOCA PARA BUEIRO SIMPLES TUBULAR, DIAMETRO =1,00M, EM CONCRETO CICLOPICO, INCLUINDO FORMAS, ESCAVACAO, REATERRO E MATERIAIS, EXCLUINDO MATERIAL REATERRO JAZIDA E TRANSPORTE. | UN | 1.977,77
1 - 73856/5 | 1 | 73856/5 |  | BOCA PARA BUEIRO SIMPLES TUBULAR, DIAMETRO =1,20M, EM CONCRETO CICLOPICO, INCLUINDO FORMAS, ESCAVACAO, REATERRO E MATERIAIS, EXCLUINDO MATERIAL REATERRO JAZIDA E TRANSPORTE. | UN | 2.657,63
1 - 73856/6 | 1 | 73856/6 |  | BOCA PARA BUEIRO DUPLO TUBULAR, DIAMETRO =0,40M, EM CONCRETO CICLOPICO, INCLUINDO FORMAS, ESCAVACAO, REATERRO E MATERIAIS, EXCLUINDO MATERIAL REATERRO JAZIDA E TRANSPORTE. | UN | 815,31
1 - 73856/7 | 1 | 73856/7 |  | BOCA PARA BUEIRO DUPLO TUBULAR, DIAMETRO =0,60M, EM CONCRETO CICLOPICO, INCLUINDO FORMAS, ESCAVACAO, REATERRO E MATERIAIS, EXCLUINDO MATERIAL REATERRO JAZIDA E TRANSPORTE. | UN | 1.336,29
1 - 73856/8 | 1 | 73856/8 |  | BOCA PARA BUEIRO DUPLO TUBULAR, DIAMETRO =0,80M, EM CONCRETO CICLOPICO, INCLUINDO FORMAS, ESCAVACAO, REATERRO E MATERIAIS, EXCLUINDO MATERIAL REATERRO JAZIDA E TRANSPORTE. | UN | 1.997,21
1 - 73856/9 | 1 | 73856/9 |  | BOCA PARA BUEIRO DUPLO TUBULAR, DIAMETRO =1,00M, EM CONCRETO CICLOPICO, INCLUINDO FORMAS, ESCAVACAO, REATERRO E MATERIAIS, EXCLUINDO MATERIAL REATERRO JAZIDA E TRANSPORTE. | UN | 2.538,04
1 - 73856/10 | 1 | 73856/10 |  | BOCA PARA BUEIRO DUPLOTUBULAR, DIAMETRO =1,20M, EM CONCRETO CICLOPICO, INCLUINDO FORMAS, ESCAVACAO, REATERRO E MATERIAIS, EXCLUINDO MATERIAL REATERRO JAZIDA E TRANSPORTE. | UN | 3.765,68
1 - 73856/11 | 1 | 73856/11 |  | BOCA PARA BUEIRO TRIPLO TUBULAR, DIAMETRO =0,40M, EM CONCRETO CICLOPICO, INCLUINDO FORMAS, ESCAVACAO, REATERRO E MATERIAIS, EXCLUINDO MATERIAL REATERRO JAZIDA E TRANSPORTE. | UN | 1.050,47
1 - 73856/12 | 1 | 73856/12 |  | BOCA PARA BUEIRO TRIPLO TUBULAR, DIAMETRO =0,60M, EM CONCRETO CICLOPICO, INCLUINDO FORMAS, ESCAVACAO, REATERRO E MATERIAIS, EXCLUINDO MATERIAL REATERRO JAZIDA E TRANSPORTE. | UN | 1.727,82
1 - 73856/13 | 1 | 73856/13 |  | BOCA PARA BUEIRO TRIPLO TUBULAR, DIAMETRO =0,80M, EM CONCRETO CICLOPICO, INCLUINDO FORMAS, ESCAVACAO, REATERRO E MATERIAIS, EXCLUINDO MATERIAL REATERRO JAZIDA E TRANSPORTE. | UN | 2.585,78
1 - 73856/14 | 1 | 73856/14 |  | BOCA PARA BUEIRO TRIPLO TUBULAR, DIAMETRO =1,00M, EM CONCRETO CICLOPICO, INCLUINDO FORMAS, ESCAVACAO, REATERRO E MATERIAIS, EXCLUINDO MATERIAL REATERRO JAZIDA E TRANSPORTE. | UN | 3.631,98
1 - 73856/15 | 1 | 73856/15 |  | BOCA PARA BUEIRO TRIPLO TUBULAR, DIAMETRO =1,20M, EM CONCRETO CICLOPICO, INCLUINDO FORMAS, ESCAVACAO, REATERRO E MATERIAIS, EXCLUINDO MATERIAL REATERRO JAZIDA E TRANSPORTE. | UN | 4.873,81
1 - 74224/1 | 1 | 74224/1 |  | POCO DE VISITA PARA DRENAGEM PLUVIAL, EM CONCRETO ESTRUTURAL, DIMENSOES INTERNAS DE 90X150X80CM (LARGXCOMPXALT), PARA REDE DE 600 MM, EXCLUSOS TAMPAO E CHAMINE. | UN | 1.296,34
1 - 83659 | 1 | 83659 |  | BOCA DE LOBO EM ALVENARIA TIJOLO MACICO, REVESTIDA C/ ARGAMASSA DE CIMENTO E AREIA 1:3, SOBRE LASTRO DE CONCRETO 10CM E TAMPA DE CONCRETO ARMADO | UN | 707,25
1 - 83716 | 1 | 83716 |  | GRELHA FF 30X90CM, 135KG, P/ CX RALO COM ASSENTAMENTO DE ARGAMASSA CIMENTO/AREIA 1:4 - FORNECIMENTO E INSTALAÇÃO | UN | 272,22
1 - 97976 | 1 | 97976 |  | POÇO DE INSPEÇÃO CIRCULAR PARA ESGOTO, EM ALVENARIA COM TIJOLOS CERÂMICOS MACIÇOS, DIÂMETRO INTERNO = 0,6 M, PROFUNDIDADE = 1 M, EXCLUINDO TAMPÃO. AF_05/2018 | UN | 793,55
1 - 97977 | 1 | 97977 |  | POÇO DE INSPEÇÃO CIRCULAR PARA ESGOTO, EM ALVENARIA COM TIJOLOS CERÂMICOS MACIÇOS, DIÂMETRO INTERNO = 0,6 M, PROFUNDIDADE = 1,5 M, EXCLUINDO TAMPÃO. AF_05/2018 | UN | 1.151,05
1 - 97980 | 1 | 97980 |  | BASE PARA POÇO DE VISITA CIRCULAR PARA ESGOTO, EM ALVENARIA COM TIJOLOS CERÂMICOS MACIÇOS, DIÂMETRO INTERNO = 0,8 M, PROFUNDIDADE = 1,45 M, EXCLUINDO TAMPÃO. AF_05/2018 | UN | 1.471,07
1 - 97981 | 1 | 97981 |  | ACRÉSCIMO PARA POÇO DE VISITA CIRCULAR PARA ESGOTO, EM ALVENARIA COM TIJOLOS CERÂMICOS MACIÇOS, DIÂMETRO INTERNO = 0,8 M. AF_05/2018 | M | 878,18
1 - 97983 | 1 | 97983 |  | ACRÉSCIMO PARA POÇO DE VISITA CIRCULAR PARA ESGOTO, EM CONCRETO PRÉ-MOLDADO, DIÂMETRO INTERNO = 1 M. AF_05/2018 | M | 298,29
1 - 97985 | 1 | 97985 |  | ACRÉSCIMO PARA POÇO DE VISITA CIRCULAR PARA ESGOTO, EM ALVENARIA COM TIJOLOS CERÂMICOS MACIÇOS, DIÂMETRO INTERNO = 1 M. AF_05/2018 | M | 1.063,74
1 - 97987 | 1 | 97987 |  | ACRÉSCIMO PARA POÇO DE VISITA CIRCULAR PARA ESGOTO, EM CONCRETO PRÉ-MOLDADO, DIÂMETRO INTERNO = 1,2 M. AF_05/2018 | M | 335,73
1 - 97988 | 1 | 97988 |  | BASE PARA POÇO DE VISITA CIRCULAR PARA ESGOTO, EM ALVENARIA COM TIJOLOS CERÂMICOS MACIÇOS, DIÂMETRO INTERNO = 1,2 M, PROFUNDIDADE = 1,45 M, EXCLUINDO TAMPÃO. AF_05/2018 | UN | 2.122,54
1 - 97989 | 1 | 97989 |  | ACRÉSCIMO PARA POÇO DE VISITA CIRCULAR PARA ESGOTO, EM ALVENARIA COM TIJOLOS CERÂMICOS MACIÇOS, DIÂMETRO INTERNO = 1,2 M. AF_05/2018 | M | 1.249,31
1 - 97991 | 1 | 97991 |  | ACRÉSCIMO PARA POÇO DE VISITA CIRCULAR PARA ESGOTO, EM CONCRETO PRÉ-MOLDADO, DIÂMETRO INTERNO = 1,5 M. AF_05/2018 | M | 519,41
1 - 97992 | 1 | 97992 |  | BASE PARA POÇO DE VISITA CIRCULAR PARA ESGOTO, EM ALVENARIA COM TIJOLOS CERÂMICOS MACIÇOS, DIÂMETRO INTERNO = 1,5 M, PROFUNDIDADE = 1,45 M, EXCLUINDO TAMPÃO. AF_05/2018 | UN | 2.687,41
1 - 97993 | 1 | 97993 |  | ACRÉSCIMO PARA POÇO DE VISITA CIRCULAR PARA ESGOTO, EM ALVENARIA COM TIJOLOS CERÂMICOS MACIÇOS, DIÂMETRO INTERNO = 1,5 M. AF_05/2018 | M | 1.527,64
1 - 97994 | 1 | 97994 |  | BASE PARA POÇO DE VISITA RETANGULAR PARA ESGOTO, EM ALVENARIA COM BLOCOS DE CONCRETO, DIMENSÕES INTERNAS = 1X1 M, PROFUNDIDADE = 1,45 M, EXCLUINDO TAMPÃO. AF_05/2018 | UN | 1.846,04
1 - 97995 | 1 | 97995 |  | ACRÉSCIMO PARA POÇO DE VISITA RETANGULAR PARA ESGOTO, EM ALVENARIA COM BLOCOS DE CONCRETO, DIMENSÕES INTERNAS = 1X1 M. AF_05/2018 | M | 941,57
1 - 97996 | 1 | 97996 |  | BASE PARA POÇO DE VISITA RETANGULAR PARA ESGOTO, EM ALVENARIA COM BLOCOS DE CONCRETO, DIMENSÕES INTERNAS = 1X1,5 M, PROFUNDIDADE = 1,45 M, EXCLUINDO TAMPÃO. AF_05/2018 | UN | 2.329,62
1 - 97997 | 1 | 97997 |  | ACRÉSCIMO PARA POÇO DE VISITA RETANGULAR PARA ESGOTO, EM ALVENARIA COM BLOCOS DE CONCRETO, DIMENSÕES INTERNAS = 1X1,5 M. AF_05/2018 | M | 1.127,80
1 - 97999 | 1 | 97999 |  | ACRÉSCIMO PARA POÇO DE VISITA RETANGULAR PARA ESGOTO, EM ALVENARIA COM BLOCOS DE CONCRETO, DIMENSÕES INTERNAS = 1X2 M. AF_05/2018 | M | 1.314,01
1 - 98001 | 1 | 98001 |  | ACRÉSCIMO PARA POÇO DE VISITA RETANGULAR PARA ESGOTO, EM ALVENARIA COM BLOCOS DE CONCRETO, DIMENSÕES INTERNAS = 1X2,5 M. AF_05/2018 | M | 1.500,24
1 - 98002 | 1 | 98002 |  | BASE PARA POÇO DE VISITA RETANGULAR PARA ESGOTO, EM ALVENARIA COM BLOCOS DE CONCRETO, DIMENSÕES INTERNAS = 1X3 M, PROFUNDIDADE = 1,45 M, EXCLUINDO TAMPÃO. AF_05/2018 | UN | 3.802,27
1 - 98003 | 1 | 98003 |  | ACRÉSCIMO PARA POÇO DE VISITA RETANGULAR PARA ESGOTO, EM ALVENARIA COM BLOCOS DE CONCRETO, DIMENSÕES INTERNAS = 1X3 M. AF_05/2018 | M | 1.686,50
1 - 98005 | 1 | 98005 |  | ACRÉSCIMO PARA POÇO DE VISITA RETANGULAR PARA ESGOTO, EM ALVENARIA COM BLOCOS DE CONCRETO, DIMENSÕES INTERNAS = 1X3,5 M. AF_05/2018 | M | 1.872,72
1 - 98006 | 1 | 98006 |  | BASE PARA POÇO DE VISITA RETANGULAR PARA ESGOTO, EM ALVENARIA COM BLOCOS DE CONCRETO, DIMENSÕES INTERNAS = 1X4 M, PROFUNDIDADE = 1,45 M, EXCLUINDO TAMPÃO. AF_05/2018 | UN | 4.774,88
1 - 98007 | 1 | 98007 |  | ACRÉSCIMO PARA POÇO DE VISITA RETANGULAR PARA ESGOTO, EM ALVENARIA COM BLOCOS DE CONCRETO, DIMENSÕES INTERNAS = 1X4 M. AF_05/2018 | M | 2.058,95
1 - 98008 | 1 | 98008 |  | BASE PARA POÇO DE VISITA RETANGULAR PARA ESGOTO, EM ALVENARIA COM BLOCOS DE CONCRETO, DIMENSÕES INTERNAS = 1,5X1,5 M, PROFUNDIDADE = 1,45 M, EXCLUINDO TAMPÃO . AF_05/2018 | UN | 2.875,93
1 - 98009 | 1 | 98009 |  | ACRÉSCIMO PARA POÇO DE VISITA RETANGULAR PARA ESGOTO, EM ALVENARIA COM BLOCOS DE CONCRETO, DIMENSÕES INTERNAS = 1,5X1,5 M. AF_05/2018 | M | 1.314,01
1 - 98010 | 1 | 98010 |  | BASE PARA POÇO DE VISITA RETANGULAR PARA ESGOTO, EM ALVENARIA COM BLOCOS DE CONCRETO, DIMENSÕES INTERNAS = 1,5X2 M, PROFUNDIDADE = 1,45 M, EXCLUINDO TAMPÃO. AF_05/2018 | UN | 3.497,52
1 - 98011 | 1 | 98011 |  | ACRÉSCIMO PARA POÇO DE VISITA RETANGULAR PARA ESGOTO, EM ALVENARIA COM BLOCOS DE CONCRETO, DIMENSÕES INTERNAS = 1,5X2 M. AF_05/2018 | M | 1.500,24
1 - 98012 | 1 | 98012 |  | BASE PARA POÇO DE VISITA RETANGULAR PARA ESGOTO, EM ALVENARIA COM BLOCOS DE CONCRETO, DIMENSÕES INTERNAS = 1,5X2,5 M, PROFUNDIDADE = 1,45 M, EXCLUINDO TAMPÃO. AF_05/2018 | UN | 4.101,76
1 - 98013 | 1 | 98013 |  | ACRÉSCIMO PARA POÇO DE VISITA RETANGULAR PARA ESGOTO, EM ALVENARIA COM BLOCOS DE CONCRETO, DIMENSÕES INTERNAS = 1,5X2,5 M. AF_05/2018 | M | 1.686,50
1 - 98014 | 1 | 98014 |  | BASE PARA POÇO DE VISITA RETANGULAR PARA ESGOTO, EM ALVENARIA COM BLOCOS DE CONCRETO, DIMENSÕES INTERNAS = 1,5X3 M, PROFUNDIDADE = 1,45 M, EXCLUINDO TAMPÃO. AF_05/2018 | UN | 4.705,90
1 - 98015 | 1 | 98015 |  | ACRÉSCIMO PARA POÇO DE VISITA RETANGULAR PARA ESGOTO, EM ALVENARIA COM BLOCOS DE CONCRETO, DIMENSÕES INTERNAS = 1,5X3 M. AF_05/2018 | M | 1.872,72
1 - 98016 | 1 | 98016 |  | BASE PARA POÇO DE VISITA RETANGULAR PARA ESGOTO, EM ALVENARIA COM BLOCOS DE CONCRETO, DIMENSÕES INTERNAS = 1,5X3,5 M, PROFUNDIDADE = 1,45 M, EXCLUINDO TAMPÃO. AF_05/2018 | UN | 5.310,13
1 - 98017 | 1 | 98017 |  | ACRÉSCIMO PARA POÇO DE VISITA RETANGULAR PARA ESGOTO, EM ALVENARIA COM BLOCOS DE CONCRETO, DIMENSÕES INTERNAS = 1,5X3,5 M. AF_05/2018 | M | 2.058,95
1 - 98018 | 1 | 98018 |  | BASE PARA POÇO DE VISITA RETANGULAR PARA ESGOTO, EM ALVENARIA COM BLOCOS DE CONCRETO, DIMENSÕES INTERNAS = 1,5X4 M, PROFUNDIDADE = 1,45 M, EXCLUINDO TAMPÃO. AF_05/2018 | UN | 5.914,34
1 - 98019 | 1 | 98019 |  | ACRÉSCIMO PARA POÇO DE VISITA RETANGULAR PARA ESGOTO, EM ALVENARIA COM BLOCOS DE CONCRETO, DIMENSÕES INTERNAS = 1,5X4 M. AF_05/2018 | M | 2.270,44
1 - 98020 | 1 | 98020 |  | BASE PARA POÇO DE VISITA RETANGULAR PARA ESGOTO, EM ALVENARIA COM BLOCOS DE CONCRETO, DIMENSÕES INTERNAS = 2X2 M, PROFUNDIDADE = 1,45 M, EXCLUINDO TAMPÃO. AF_05/2018 | UN | 4.220,90
1 - 98021 | 1 | 98021 |  | ACRÉSCIMO PARA POÇO DE VISITA RETANGULAR PARA ESGOTO, EM ALVENARIA COM BLOCOS DE CONCRETO, DIMENSÕES INTERNAS = 2X2 M. AF_05/2018 | M | 1.711,79
1 - 98022 | 1 | 98022 |  | BASE PARA POÇO DE VISITA RETANGULAR PARA ESGOTO, EM ALVENARIA COM BLOCOS DE CONCRETO, DIMENSÕES INTERNAS = 2X2,5 M, PROFUNDIDADE = 1,45 M, EXCLUINDO TAMPÃO. AF_05/2018 | UN | 4.936,47
1 - 98023 | 1 | 98023 |  | ACRÉSCIMO PARA POÇO DE VISITA RETANGULAR PARA ESGOTO, EM ALVENARIA COM BLOCOS DE CONCRETO, DIMENSÕES INTERNAS = 2X2,5 M. AF_05/2018 | M | 1.898,00
1 - 98024 | 1 | 98024 |  | BASE PARA POÇO DE VISITA RETANGULAR PARA ESGOTO, EM ALVENARIA COM BLOCOS DE CONCRETO, DIMENSÕES INTERNAS = 2X3 M, PROFUNDIDADE = 1,45 M, EXCLUINDO TAMPÃO. AF_05/2018 | UN | 5.691,60
1 - 98025 | 1 | 98025 |  | ACRÉSCIMO PARA POÇO DE VISITA RETANGULAR PARA ESGOTO, EM ALVENARIA COM BLOCOS DE CONCRETO, DIMENSÕES INTERNAS = 2X3 M. AF_05/2018 | M | 2.084,23
1 - 98026 | 1 | 98026 |  | BASE PARA POÇO DE VISITA RETANGULAR PARA ESGOTO, EM ALVENARIA COM BLOCOS DE CONCRETO, DIMENSÕES INTERNAS = 2X3,5 M, PROFUNDIDADE = 1,45 M, EXCLUINDO TAMPÃO. AF_05/2018 | UN | 6.412,05
1 - 98027 | 1 | 98027 |  | ACRÉSCIMO PARA POÇO DE VISITA RETANGULAR PARA ESGOTO, EM ALVENARIA COM BLOCOS DE CONCRETO, DIMENSÕES INTERNAS = 2X3,5 M. AF_05/2018 | M | 2.270,44
1 - 98028 | 1 | 98028 |  | BASE PARA POÇO DE VISITA RETANGULAR PARA ESGOTO, EM ALVENARIA COM BLOCOS DE CONCRETO, DIMENSÕES INTERNAS = 2X4 M, PROFUNDIDADE = 1,45 M, EXCLUINDO TAMPÃO. AF_05/2018 | UN | 7.132,49
1 - 98029 | 1 | 98029 |  | ACRÉSCIMO PARA POÇO DE VISITA RETANGULAR PARA ESGOTO, EM ALVENARIA COM BLOCOS DE CONCRETO, DIMENSÕES INTERNAS = 2X4 M. AF_05/2018 | M | 2.461,91
1 - 98030 | 1 | 98030 |  | BASE PARA POÇO DE VISITA RETANGULAR PARA ESGOTO, EM ALVENARIA COM BLOCOS DE CONCRETO, DIMENSÕES INTERNAS = 2,5X2,5 M, PROFUNDIDADE = 1,45 M, EXCLUINDO TAMPÃO. AF_05/2018 | UN | 5.810,71
1 - 98031 | 1 | 98031 |  | ACRÉSCIMO PARA POÇO DE VISITA RETANGULAR PARA ESGOTO, EM ALVENARIA COM BLOCOS DE CONCRETO, DIMENSÕES INTERNAS = 2,5X2,5 M. AF_05/2018 | M | 2.089,51
1 - 98032 | 1 | 98032 |  | BASE PARA POÇO DE VISITA RETANGULAR PARA ESGOTO, EM ALVENARIA COM BLOCOS DE CONCRETO, DIMENSÕES INTERNAS = 2,5X3 M, PROFUNDIDADE = 1,45 M, EXCLUINDO TAMPÃO. AF_05/2018 | UN | 6.671,57
1 - 98033 | 1 | 98033 |  | ACRÉSCIMO PARA POÇO DE VISITA RETANGULAR PARA ESGOTO, EM ALVENARIA COM BLOCOS DE CONCRETO, DIMENSÕES INTERNAS = 2,5X3 M. AF_05/2018 | M | 2.275,74
1 - 98034 | 1 | 98034 |  | BASE PARA POÇO DE VISITA RETANGULAR PARA ESGOTO, EM ALVENARIA COM BLOCOS DE CONCRETO, DIMENSÕES INTERNAS = 2,5X3,5 M, PROFUNDIDADE = 1,45 M, EXCLUINDO TAMPÃO. AF_05/2018 | UN | 7.532,50
1 - 98035 | 1 | 98035 |  | ACRÉSCIMO PARA POÇO DE VISITA RETANGULAR PARA ESGOTO, EM ALVENARIA COM BLOCOS DE CONCRETO, DIMENSÕES INTERNAS = 2,5X3,5 M. AF_05/2018 | M | 2.461,91
1 - 98036 | 1 | 98036 |  | BASE PARA POÇO DE VISITA RETANGULAR PARA ESGOTO, EM ALVENARIA COM BLOCOS DE CONCRETO, DIMENSÕES INTERNAS = 2,5X4 M, PROFUNDIDADE = 1,45 M, EXCLUINDO TAMPÃO. AF_05/2018 | UN | 8.393,41
1 - 98037 | 1 | 98037 |  | ACRÉSCIMO PARA POÇO DE VISITA RETANGULAR PARA ESGOTO, EM ALVENARIA COM BLOCOS DE CONCRETO, DIMENSÕES INTERNAS = 2,5X4 M. AF_05/2018 | M | 2.653,39
1 - 98038 | 1 | 98038 |  | BASE PARA POÇO DE VISITA RETANGULAR PARA ESGOTO, EM ALVENARIA COM BLOCOS DE CONCRETO, DIMENSÕES INTERNAS = 3X3 M, PROFUNDIDADE = 1,45 M, EXCLUINDO TAMPÃO. AF_05/2018 | UN | 7.695,48
1 - 98039 | 1 | 98039 |  | ACRÉSCIMO PARA POÇO DE VISITA RETANGULAR PARA ESGOTO, EM ALVENARIA COM BLOCOS DE CONCRETO, DIMENSÕES INTERNAS = 3X3 M. AF_05/2018 | M | 2.467,18
1 - 98040 | 1 | 98040 |  | BASE PARA POÇO DE VISITA RETANGULAR PARA ESGOTO, EM ALVENARIA COM BLOCOS DE CONCRETO, DIMENSÕES INTERNAS = 3X3,5 M, PROFUNDIDADE = 1,45 M, EXCLUINDO TAMPÃO. AF_05/2018 | UN | 8.683,61
1 - 98041 | 1 | 98041 |  | ACRÉSCIMO PARA POÇO DE VISITA RETANGULAR PARA ESGOTO, EM ALVENARIA COM BLOCOS DE CONCRETO, DIMENSÕES INTERNAS = 3X3,5 M. AF_05/2018 | M | 2.653,39
1 - 98042 | 1 | 98042 |  | BASE PARA POÇO DE VISITA RETANGULAR PARA ESGOTO, EM ALVENARIA COM BLOCOS DE CONCRETO, DIMENSÕES INTERNAS = 3X4 M, PROFUNDIDADE = 1,45 M, EXCLUINDO TAMPÃO. AF_05/2018 | UN | 9.671,74
1 - 98043 | 1 | 98043 |  | ACRÉSCIMO PARA POÇO DE VISITA RETANGULAR PARA ESGOTO, EM ALVENARIA COM BLOCOS DE CONCRETO, DIMENSÕES INTERNAS = 3X4 M. AF_05/2018 | M | 2.844,91
1 - 98044 | 1 | 98044 |  | BASE PARA POÇO DE VISITA RETANGULAR PARA ESGOTO, EM ALVENARIA COM BLOCOS DE CONCRETO, DIMENSÕES INTERNAS = 3,5X3,5 M, PROFUNDIDADE = 1,45 M, EXCLUINDO TAMPÃO. AF_05/2018 | UN | 9.841,17
1 - 98045 | 1 | 98045 |  | ACRÉSCIMO PARA POÇO DE VISITA RETANGULAR PARA ESGOTO, EM ALVENARIA COM BLOCOS DE CONCRETO, DIMENSÕES INTERNAS = 3,5X3,5 M. AF_05/2018 | M | 2.844,91
1 - 98046 | 1 | 98046 |  | BASE PARA POÇO DE VISITA RETANGULAR PARA ESGOTO, EM ALVENARIA COM BLOCOS DE CONCRETO, DIMENSÕES INTERNAS = 3,5X4 M, PROFUNDIDADE = 1,45 M, EXCLUINDO TAMPÃO. AF_05/2018 | UN | 10.957,48
1 - 98047 | 1 | 98047 |  | ACRÉSCIMO PARA POÇO DE VISITA RETANGULAR PARA ESGOTO, EM ALVENARIA COM BLOCOS DE CONCRETO, DIMENSÕES INTERNAS = 3,5X4 M. AF_05/2018 | M | 3.036,39
1 - 98048 | 1 | 98048 |  | BASE PARA POÇO DE VISITA RETANGULAR PARA ESGOTO, EM ALVENARIA COM BLOCOS DE CONCRETO, DIMENSÕES INTERNAS = 4X4 M, PROFUNDIDADE = 1,45 M, EXCLUINDO TAMPÃO. AF_05/2018 | UN | 12.250,79
1 - 98049 | 1 | 98049 |  | ACRÉSCIMO PARA POÇO DE VISITA RETANGULAR PARA ESGOTO, EM ALVENARIA COM BLOCOS DE CONCRETO, DIMENSÕES INTERNAS = 4X4 M. AF_05/2018 | M | 3.176,28
1 - 98050 | 1 | 98050 |  | CHAMINÉ CIRCULAR PARA POÇO DE VISITA PARA ESGOTO, EM CONCRETO PRÉ-MOLDADO, DIÂMETRO INTERNO = 0,6 M. AF_05/2018 | M | 160,14
1 - 98051 | 1 | 98051 |  | CHAMINÉ CIRCULAR PARA POÇO DE VISITA PARA ESGOTO, EM ALVENARIA COM TIJOLOS CERÂMICOS MACIÇOS, DIÂMETRO INTERNO = 0,6 M. AF_05/2018 | M | 693,01
1 - 98405 | 1 | 98405 |  | BASE PARA POÇO DE VISITA CIRCULAR PARA ESGOTO, EM ALVENARIA COM TIJOLOS CERÂMICOS MACIÇOS, DIÂMETRO INTERNO = 1 M, PROFUNDIDADE = 1,45 M, EXCLUINDO TAMPÃO. AF_05/2018 | UN | 1.800,14
1 - 98406 | 1 | 98406 |  | BASE PARA POÇO DE VISITA RETANGULAR PARA ESGOTO, EM ALVENARIA COM BLOCOS DE CONCRETO, DIMENSÕES INTERNAS = 1X3,5 M, PROFUNDIDADE = 1,45 M, EXCLUINDO TAMPÃO. AF_05/2018 | UN | 4.288,52
1 - 98407 | 1 | 98407 |  | BASE PARA POÇO DE VISITA RETANGULAR PARA ESGOTO, EM ALVENARIA COM BLOCOS DE CONCRETO, DIMENSÕES INTERNAS = 1X2 M, PROFUNDIDADE = 1,45 M, EXCLUINDO TAMPÃO. AF_05/2018 | UN | 2.813,12
1 - 98408 | 1 | 98408 |  | BASE PARA POÇO DE VISITA RETANGULAR PARA ESGOTO, EM ALVENARIA COM BLOCOS DE CONCRETO, DIMENSÕES INTERNAS = 1X2,5 M, PROFUNDIDADE = 1,45 M, EXCLUINDO TAMPÃO. AF_05/2018 | UN | 3.296,67
1 - 98409 | 1 | 98409 |  | ACRÉSCIMO PARA POÇO DE VISITA CIRCULAR PARA ESGOTO, EM CONCRETO PRÉ-MOLDADO, DIÂMETRO INTERNO = 0,8 M. AF_05/2018 | M | 246,56
1 - 98414 | 1 | 98414 |  | BASE PARA POÇO DE VISITA CIRCULAR PARA ESGOTO, EM CONCRETO PRÉ-MOLDADO, DIÂMETRO INTERNO = 1 M, PROFUNDIDADE = 1,45 M, EXCLUINDO TAMPÃO. AF_05/2018_P | UN | 816,06
1 - 98415 | 1 | 98415 |  | (COMPOSIÇÃO REPRESENTATIVA) POÇO DE VISITA CIRCULAR PARA ESGOTO, EM CONCRETO PRÉ-MOLDADO, DIÂMETRO INTERNO = 1,0 M, PROFUNDIDADE ATÉ 1,50 M, EXCLUINDO TAMPÃO. AF_04/2018 | UN | 816,06
1 - 98416 | 1 | 98416 |  | (COMPOSIÇÃO REPRESENTATIVA) POÇO DE VISITA CIRCULAR PARA ESGOTO, EM CONCRETO PRÉ-MOLDADO, DIÂMETRO INTERNO = 1,0 M, PROFUNDIDADE DE 1,50 A 2,00 M, EXCLUINDO TAMPÃO. AF_04/2018 | UN | 965,20
1 - 98417 | 1 | 98417 |  | (COMPOSIÇÃO REPRESENTATIVA) POÇO DE VISITA CIRCULAR PARA ESGOTO, EM CONCRETO PRÉ-MOLDADO, DIÂMETRO INTERNO = 1,0 M, PROFUNDIDADE DE 2,00 A 2,50 M, EXCLUINDO TAMPÃO. AF_04/2018 | UN | 1.114,35
1 - 98418 | 1 | 98418 |  | (COMPOSIÇÃO REPRESENTATIVA) POÇO DE VISITA CIRCULAR PARA ESGOTO, EM CONCRETO PRÉ-MOLDADO, DIÂMETRO INTERNO = 1,0 M, PROFUNDIDADE DE 2,50 A 3,00 M, EXCLUINDO TAMPÃO. AF_04/2018 | UN | 1.194,42
1 - 98419 | 1 | 98419 |  | (COMPOSIÇÃO REPRESENTATIVA) POÇO DE VISITA CIRCULAR PARA ESGOTO, EM CONCRETO PRÉ-MOLDADO, DIÂMETRO INTERNO = 1,0 M, PROFUNDIDADE DE 3,00 A 3,50 M, EXCLUINDO TAMPÃO. AF_04/2018 | UN | 1.274,49
1 - 98420 | 1 | 98420 |  | (COMPOSIÇÃO REPRESENTATIVA) POÇO DE VISITA CIRCULAR PARA ESGOTO, EM CONCRETO PRÉ-MOLDADO, DIÂMETRO INTERNO = 1,0 M, PROFUNDIDADE ATÉ 1,50 M, INCLUINDO TAMPÃO DE FERRO FUNDIDO, DIÂMETRO DE 60 CM. AF_04/2018 | UN | 1.162,64
1 - 98421 | 1 | 98421 |  | (COMPOSIÇÃO REPRESENTATIVA) POÇO DE VISITA CIRCULAR PARA ESGOTO, EM CONCRETO PRÉ-MOLDADO, DIÂMETRO INTERNO = 1,0 M, PROFUNDIDADE DE 1,50 A 2,00 M, INCLUINDO TAMPÃO DE FERRO FUNDIDO, DIÂMETRO DE 60 CM. AF_04/2018 | UN | 1.311,78
1 - 98422 | 1 | 98422 |  | (COMPOSIÇÃO REPRESENTATIVA) POÇO DE VISITA CIRCULAR PARA ESGOTO, EM CONCRETO PRÉ-MOLDADO, DIÂMETRO INTERNO = 1,0 M, PROFUNDIDADE DE 2,00 A 2,50 M, INCLUINDO TAMPÃO DE FERRO FUNDIDO, DIÂMETRO DE 60 CM. AF_04/2018 | UN | 1.460,93
1 - 98423 | 1 | 98423 |  | (COMPOSIÇÃO REPRESENTATIVA) POÇO DE VISITA CIRCULAR PARA ESGOTO, EM CONCRETO PRÉ-MOLDADO, DIÂMETRO INTERNO = 1,0 M, PROFUNDIDADE DE 2,50 A 3,00 M, INCLUINDO TAMPÃO DE FERRO FUNDIDO, DIÂMETRO DE 60 CM. AF_04/2018 | UN | 1.541,00
1 - 98424 | 1 | 98424 |  | (COMPOSIÇÃO REPRESENTATIVA) POÇO DE VISITA CIRCULAR PARA ESGOTO, EM CONCRETO PRÉ-MOLDADO, DIÂMETRO INTERNO = 1,0 M, PROFUNDIDADE DE 3,00 A 3,50 M, INCLUINDO TAMPÃO DE FERRO FUNDIDO, DIÂMETRO DE 60 CM. AF_04/2018 | UN | 1.621,07
1 - 98425 | 1 | 98425 |  | (COMPOSIÇÃO REPRESENTATIVA) POÇO DE VISITA CIRCULAR PARA ESGOTO, EM ALVENARIA COM TIJOLOS CERÂMICOS MACIÇOS, DIÂMETRO INTERNO = 1,2 M, PROFUNDIDADE ATÉ 1,50 M, EXCLUINDO TAMPÃO. AF_04/2018 | UN | 2.122,54
1 - 98426 | 1 | 98426 |  | (COMPOSIÇÃO REPRESENTATIVA) POÇO DE VISITA CIRCULAR PARA ESGOTO, EM ALVENARIA COM TIJOLOS CERÂMICOS MACIÇOS, DIÂMETRO INTERNO = 1,2 M, PROFUNDIDADE DE 1,50 A 2,00 M, EXCLUINDO TAMPÃO. AF_04/2018 | UN | 2.747,19
1 - 98427 | 1 | 98427 |  | (COMPOSIÇÃO REPRESENTATIVA) POÇO DE VISITA CIRCULAR PARA ESGOTO, EM ALVENARIA COM TIJOLOS CERÂMICOS MACIÇOS, DIÂMETRO INTERNO = 1,2 M, PROFUNDIDADE DE 2,00 A 2,50 M, EXCLUINDO TAMPÃO. AF_04/2018 | UN | 3.371,85
1 - 98428 | 1 | 98428 |  | (COMPOSIÇÃO REPRESENTATIVA) POÇO DE VISITA CIRCULAR PARA ESGOTO, EM ALVENARIA COM TIJOLOS CERÂMICOS MACIÇOS, DIÂMETRO INTERNO = 1,2 M, PROFUNDIDADE DE 2,50 A 3,00 M, EXCLUINDO TAMPÃO. AF_04/2018 | UN | 3.718,35
1 - 98429 | 1 | 98429 |  | (COMPOSIÇÃO REPRESENTATIVA) POÇO DE VISITA CIRCULAR PARA ESGOTO, EM ALVENARIA COM TIJOLOS CERÂMICOS MACIÇOS, DIÂMETRO INTERNO = 1,2 M, PROFUNDIDADE DE 3,00 A 3,50 M, EXCLUINDO TAMPÃO. AF_04/2018 | UN | 4.064,86
1 - 98430 | 1 | 98430 |  | (COMPOSIÇÃO REPRESENTATIVA) POÇO DE VISITA CIRCULAR PARA ESGOTO, EM ALVENARIA COM TIJOLOS CERÂMICOS MACIÇOS, DIÂMETRO INTERNO = 1,2 M, PROFUNDIDADE ATÉ 1,50 M, INCLUINDO TAMPÃO DE FERRO FUNDIDO, DIÂMETRO DE 60 CM. AF_04/2018 | UN | 2.469,12
1 - 98431 | 1 | 98431 |  | (COMPOSIÇÃO REPRESENTATIVA) POÇO DE VISITA CIRCULAR PARA ESGOTO, EM ALVENARIA COM TIJOLOS CERÂMICOS MACIÇOS, DIÂMETRO INTERNO = 1,2 M, PROFUNDIDADE DE 1,50 A 2,00 M, INCLUINDO TAMPÃO DE FERRO FUNDIDO, DIÂMETRO DE 60 CM. AF_04/2018 | UN | 3.093,77
1 - 98432 | 1 | 98432 |  | (COMPOSIÇÃO REPRESENTATIVA) POÇO DE VISITA CIRCULAR PARA ESGOTO, EM ALVENARIA COM TIJOLOS CERÂMICOS MACIÇOS, DIÂMETRO INTERNO = 1,2 M, PROFUNDIDADE DE 2,00 A 2,50 M, INCLUINDO TAMPÃO DE FERRO FUNDIDO, DIÂMETRO DE 60 CM. AF_04/2018 | UN | 3.718,43
1 - 98433 | 1 | 98433 |  | (COMPOSIÇÃO REPRESENTATIVA) POÇO DE VISITA CIRCULAR PARA ESGOTO, EM ALVENARIA COM TIJOLOS CERÂMICOS MACIÇOS, DIÂMETRO INTERNO = 1,2 M, PROFUNDIDADE DE 2,50 A 3,00 M, INCLUINDO TAMPÃO DE FERRO FUNDIDO, DIÂMETRO DE 60 CM. AF_04/2018 | UN | 4.064,93
1 - 98434 | 1 | 98434 |  | (COMPOSIÇÃO REPRESENTATIVA) POÇO DE VISITA CIRCULAR PARA ESGOTO, EM ALVENARIA COM TIJOLOS CERÂMICOS MACIÇOS, DIÂMETRO INTERNO = 1,2 M, PROFUNDIDADE DE 3,00 A 3,50 M, INCLUINDO TAMPÃO DE FERRO FUNDIDO, DIÂMETRO DE 60 CM. AF_04/2018 | UN | 4.411,44
1 - 99240 | 1 | 99240 |  | ACRÉSCIMO PARA POÇO DE VISITA CIRCULAR PARA DRENAGEM, EM CONCRETO PRÉ-MOLDADO, DIÂMETRO INTERNO = 1,2 M. AF_05/2018 | M | 327,64
1 - 99241 | 1 | 99241 |  | ACRÉSCIMO PARA POÇO DE VISITA RETANGULAR PARA DRENAGEM, EM ALVENARIA COM BLOCOS DE CONCRETO, DIMENSÕES INTERNAS = 1,5X1,5 M. AF_05/2018 | M | 1.271,60
1 - 99242 | 1 | 99242 |  | BASE PARA POÇO DE VISITA CIRCULAR PARA DRENAGEM, EM ALVENARIA COM TIJOLOS CERÂMICOS MACIÇOS, DIÂMETRO INTERNO = 1,2 M, PROFUNDIDADE = 1,45 M, EXCLUINDO TAMPÃO. AF_05/2018 | UN | 2.054,40
1 - 99243 | 1 | 99243 |  | ACRÉSCIMO PARA POÇO DE VISITA CIRCULAR PARA DRENAGEM, EM ALVENARIA COM TIJOLOS CERÂMICOS MACIÇOS, DIÂMETRO INTERNO = 1,2 M. AF_05/2018 | M | 1.194,70
1 - 99244 | 1 | 99244 |  | BASE PARA POÇO DE VISITA RETANGULAR PARA DRENAGEM, EM ALVENARIA COM BLOCOS DE CONCRETO, DIMENSÕES INTERNAS = 1,5X2 M, PROFUNDIDADE = 1,45 M, EXCLUINDO TAMPÃO. AF_05/2018 | UN | 3.410,25
1 - 99246 | 1 | 99246 |  | ACRÉSCIMO PARA POÇO DE VISITA CIRCULAR PARA DRENAGEM, EM CONCRETO PRÉ-MOLDADO, DIÂMETRO INTERNO = 1,5 M. AF_05/2018 | M | 508,37
1 - 99247 | 1 | 99247 |  | ACRÉSCIMO PARA POÇO DE VISITA RETANGULAR PARA DRENAGEM, EM ALVENARIA COM BLOCOS DE CONCRETO, DIMENSÕES INTERNAS = 1,5X2 M. AF_05/2018 | M | 1.451,60
1 - 99248 | 1 | 99248 |  | BASE PARA POÇO DE VISITA CIRCULAR PARA DRENAGEM, EM ALVENARIA COM TIJOLOS CERÂMICOS MACIÇOS, DIÂMETRO INTERNO = 1,5 M, PROFUNDIDADE = 1,45 M, EXCLUINDO TAMPÃO. AF_05/2018 | UN | 2.602,81
1 - 99249 | 1 | 99249 |  | ACRÉSCIMO PARA POÇO DE VISITA CIRCULAR PARA DRENAGEM, EM ALVENARIA COM TIJOLOS CERÂMICOS MACIÇOS, DIÂMETRO INTERNO = 1,5 M. AF_05/2018 | M | 1.464,53
1 - 99252 | 1 | 99252 |  | BASE PARA POÇO DE VISITA RETANGULAR PARA DRENAGEM, EM ALVENARIA COM BLOCOS DE CONCRETO, DIMENSÕES INTERNAS = 1X1 M, PROFUNDIDADE = 1,45 M, EXCLUINDO TAMPÃO. AF_05/2018 | UN | 1.801,30
1 - 99254 | 1 | 99254 |  | ACRÉSCIMO PARA POÇO DE VISITA RETANGULAR PARA DRENAGEM, EM ALVENARIA COM BLOCOS DE CONCRETO, DIMENSÕES INTERNAS = 1X1 M. AF_05/2018 | M | 911,64
1 - 99256 | 1 | 99256 |  | BASE PARA POÇO DE VISITA RETANGULAR PARA DRENAGEM, EM ALVENARIA COM BLOCOS DE CONCRETO, DIMENSÕES INTERNAS = 1,5X2,5 M, PROFUNDIDADE = 1,45 M, EXCLUINDO TAMPÃO. AF_05/2018 | UN | 3.998,71
1 - 99259 | 1 | 99259 |  | BASE PARA POÇO DE VISITA RETANGULAR PARA DRENAGEM, EM ALVENARIA COM BLOCOS DE CONCRETO, DIMENSÕES INTERNAS = 1X1,5 M, PROFUNDIDADE = 1,45 M, EXCLUINDO TAMPÃO. AF_05/2018 | UN | 2.272,85
1 - 99261 | 1 | 99261 |  | ACRÉSCIMO PARA POÇO DE VISITA RETANGULAR PARA DRENAGEM, EM ALVENARIA COM BLOCOS DE CONCRETO, DIMENSÕES INTERNAS = 1X1,5 M. AF_05/2018 | M | 1.091,64
1 - 99263 | 1 | 99263 |  | ACRÉSCIMO PARA POÇO DE VISITA RETANGULAR PARA DRENAGEM, EM ALVENARIA COM BLOCOS DE CONCRETO, DIMENSÕES INTERNAS = 1,5X2,5 M. AF_05/2018 | M | 1.631,62
1 - 99265 | 1 | 99265 |  | BASE PARA POÇO DE VISITA RETANGULAR PARA DRENAGEM, EM ALVENARIA COM BLOCOS DE CONCRETO, DIMENSÕES INTERNAS = 1X2 M, PROFUNDIDADE = 1,45 M, EXCLUINDO TAMPÃO. AF_05/2018 | UN | 2.744,33
1 - 99266 | 1 | 99266 |  | ACRÉSCIMO PARA POÇO DE VISITA RETANGULAR PARA DRENAGEM, EM ALVENARIA COM BLOCOS DE CONCRETO, DIMENSÕES INTERNAS = 1X2 M. AF_05/2018 | M | 1.271,60
1 - 99267 | 1 | 99267 |  | BASE PARA POÇO DE VISITA RETANGULAR PARA DRENAGEM, EM ALVENARIA COM BLOCOS DE CONCRETO, DIMENSÕES INTERNAS = 1X2,5 M, PROFUNDIDADE = 1,45 M, EXCLUINDO TAMPÃO. AF_05/2018 | UN | 3.215,84
1 - 99269 | 1 | 99269 |  | ACRÉSCIMO PARA POÇO DE VISITA RETANGULAR PARA DRENAGEM, EM ALVENARIA COM BLOCOS DE CONCRETO, DIMENSÕES INTERNAS = 1X2,5 M. AF_05/2018 | M | 1.451,60
1 - 99271 | 1 | 99271 |  | BASE PARA POÇO DE VISITA RETANGULAR PARA DRENAGEM, EM ALVENARIA COM BLOCOS DE CONCRETO, DIMENSÕES INTERNAS = 1,5X3 M, PROFUNDIDADE = 1,45 M, EXCLUINDO TAMPÃO. AF_05/2018 | UN | 4.587,08
1 - 99272 | 1 | 99272 |  | POÇO DE INSPEÇÃO CIRCULAR PARA DRENAGEM, EM ALVENARIA COM TIJOLOS CERÂMICOS MACIÇOS, DIÂMETRO INTERNO = 0,6 M, PROFUNDIDADE = 1 M, EXCLUINDO TAMPÃO. AF_05/2018 | UN | 764,75
1 - 99273 | 1 | 99273 |  | POÇO DE INSPEÇÃO CIRCULAR PARA DRENAGEM, EM ALVENARIA COM TIJOLOS CERÂMICOS MACIÇOS, DIÂMETRO INTERNO = 0,6 M, PROFUNDIDADE = 1,5 M, EXCLUINDO TAMPÃO. AF_05/2018 | UN | 1.102,19
1 - 99274 | 1 | 99274 |  | BASE PARA POÇO DE VISITA RETANGULAR PARA DRENAGEM, EM ALVENARIA COM BLOCOS DE CONCRETO, DIMENSÕES INTERNAS = 1X3 M, PROFUNDIDADE = 1,45 M, EXCLUINDO TAMPÃO. AF_05/2018 | UN | 3.709,41
1 - 99276 | 1 | 99276 |  | ACRÉSCIMO PARA POÇO DE VISITA RETANGULAR PARA DRENAGEM, EM ALVENARIA COM BLOCOS DE CONCRETO, DIMENSÕES INTERNAS = 1,5X3 M. AF_05/2018 | M | 1.811,60
1 - 99277 | 1 | 99277 |  | ACRÉSCIMO PARA POÇO DE VISITA RETANGULAR PARA DRENAGEM, EM ALVENARIA COM BLOCOS DE CONCRETO, DIMENSÕES INTERNAS = 1X3 M. AF_05/2018 | M | 1.631,62
1 - 99278 | 1 | 99278 |  | ACRÉSCIMO PARA POÇO DE VISITA CIRCULAR PARA DRENAGEM, EM CONCRETO PRÉ-MOLDADO, DIÂMETRO INTERNO = 0,8 M. AF_05/2018 | M | 241,65
1 - 99279 | 1 | 99279 |  | BASE PARA POÇO DE VISITA RETANGULAR PARA DRENAGEM, EM ALVENARIA COM BLOCOS DE CONCRETO, DIMENSÕES INTERNAS = 1X3,5 M, PROFUNDIDADE = 1,45 M, EXCLUINDO TAMPÃO. AF_05/2018 | UN | 4.183,64
1 - 99280 | 1 | 99280 |  | BASE PARA POÇO DE VISITA CIRCULAR PARA DRENAGEM, EM ALVENARIA COM TIJOLOS CERÂMICOS MACIÇOS, DIÂMETRO INTERNO = 0,8 M, PROFUNDIDADE = 1,45 M, EXCLUINDO TAMPÃO. AF_05/2018 | UN | 1.419,27
1 - 99281 | 1 | 99281 |  | ACRÉSCIMO PARA POÇO DE VISITA RETANGULAR PARA DRENAGEM, EM ALVENARIA COM BLOCOS DE CONCRETO, DIMENSÕES INTERNAS = 1X3,5 M. AF_05/2018 | M | 1.811,60
1 - 99282 | 1 | 99282 |  | ACRÉSCIMO PARA POÇO DE VISITA RETANGULAR PARA DRENAGEM, EM ALVENARIA COM BLOCOS DE CONCRETO, DIMENSÕES INTERNAS = 2,5X2,5 M. AF_05/2018 | M | 2.017,63
1 - 99283 | 1 | 99283 |  | ACRÉSCIMO PARA POÇO DE VISITA CIRCULAR PARA DRENAGEM, EM ALVENARIA COM TIJOLOS CERÂMICOS MACIÇOS, DIÂMETRO INTERNO = 0,8 M. AF_05/2018 | M | 834,90
1 - 99284 | 1 | 99284 |  | BASE PARA POÇO DE VISITA RETANGULAR PARA DRENAGEM, EM ALVENARIA COM BLOCOS DE CONCRETO, DIMENSÕES INTERNAS = 1,5X3,5 M, PROFUNDIDADE = 1,45 M, EXCLUINDO TAMPÃO. AF_05/2018 | UN | 5.175,52
1 - 99286 | 1 | 99286 |  | BASE PARA POÇO DE VISITA RETANGULAR PARA DRENAGEM, EM ALVENARIA COM BLOCOS DE CONCRETO, DIMENSÕES INTERNAS = 1X4 M, PROFUNDIDADE = 1,45 M, EXCLUINDO TAMPÃO. AF_05/2018 | UN | 4.657,98
1 - 99287 | 1 | 99287 |  | BASE PARA POÇO DE VISITA RETANGULAR PARA DRENAGEM, EM ALVENARIA COM BLOCOS DE CONCRETO, DIMENSÕES INTERNAS = 2,5X3 M, PROFUNDIDADE = 1,45 M, EXCLUINDO TAMPÃO. AF_05/2018 | UN | 6.491,08
1 - 99288 | 1 | 99288 |  | ACRÉSCIMO PARA POÇO DE VISITA CIRCULAR PARA DRENAGEM, EM CONCRETO PRÉ-MOLDADO, DIÂMETRO INTERNO = 1 M. AF_05/2018 | M | 291,85
1 - 99289 | 1 | 99289 |  | ACRÉSCIMO PARA POÇO DE VISITA RETANGULAR PARA DRENAGEM, EM ALVENARIA COM BLOCOS DE CONCRETO, DIMENSÕES INTERNAS = 1X4 M. AF_05/2018 | M | 1.991,60
1 - 99290 | 1 | 99290 |  | BASE PARA POÇO DE VISITA RETANGULAR PARA DRENAGEM, EM ALVENARIA COM BLOCOS DE CONCRETO, DIMENSÕES INTERNAS = 1,5X1,5 M, PROFUNDIDADE = 1,45 M, EXCLUINDO TAMPÃO. AF_05/2018 | UN | 2.804,44
1 - 99291 | 1 | 99291 |  | ACRÉSCIMO PARA POÇO DE VISITA RETANGULAR PARA DRENAGEM, EM ALVENARIA COM BLOCOS DE CONCRETO, DIMENSÕES INTERNAS = 1,5X3,5 M. AF_05/2018 | M | 1.991,60
1 - 99292 | 1 | 99292 |  | BASE PARA POÇO DE VISITA CIRCULAR PARA DRENAGEM, EM ALVENARIA COM TIJOLOS CERÂMICOS MACIÇOS, DIÂMETRO INTERNO = 1 M, PROFUNDIDADE = 1,45 M, EXCLUINDO TAMPÃO. AF_05/2018 | UN | 1.740,03
1 - 99293 | 1 | 99293 |  | ACRÉSCIMO PARA POÇO DE VISITA CIRCULAR PARA DRENAGEM, EM ALVENARIA COM TIJOLOS CERÂMICOS MACIÇOS, DIÂMETRO INTERNO = 1 M. AF_05/2018 | M | 1.014,79
1 - 99294 | 1 | 99294 |  | BASE PARA POÇO DE VISITA RETANGULAR PARA DRENAGEM, EM ALVENARIA COM BLOCOS DE CONCRETO, DIMENSÕES INTERNAS = 1,5X4 M, PROFUNDIDADE = 1,45 M, EXCLUINDO TAMPÃO. AF_05/2018 | UN | 5.763,95
1 - 99296 | 1 | 99296 |  | ACRÉSCIMO PARA POÇO DE VISITA RETANGULAR PARA DRENAGEM, EM ALVENARIA COM BLOCOS DE CONCRETO, DIMENSÕES INTERNAS = 2,5X3 M. AF_05/2018 | M | 2.197,62
1 - 99297 | 1 | 99297 |  | ACRÉSCIMO PARA POÇO DE VISITA RETANGULAR PARA DRENAGEM, EM ALVENARIA COM BLOCOS DE CONCRETO, DIMENSÕES INTERNAS = 1,5X4 M. AF_05/2018 | M | 2.193,11
1 - 99298 | 1 | 99298 |  | BASE PARA POÇO DE VISITA RETANGULAR PARA DRENAGEM, EM ALVENARIA COM BLOCOS DE CONCRETO, DIMENSÕES INTERNAS = 2,5X3,5 M, PROFUNDIDADE = 1,45 M, EXCLUINDO TAMPÃO. AF_05/2018 | UN | 7.327,04
1 - 99299 | 1 | 99299 |  | ACRÉSCIMO PARA POÇO DE VISITA RETANGULAR PARA DRENAGEM, EM ALVENARIA COM BLOCOS DE CONCRETO, DIMENSÕES INTERNAS = 2,5X3,5 M. AF_05/2018 | M | 2.377,56
1 - 99300 | 1 | 99300 |  | BASE PARA POÇO DE VISITA RETANGULAR PARA DRENAGEM, EM ALVENARIA COM BLOCOS DE CONCRETO, DIMENSÕES INTERNAS = 2,5X4 M, PROFUNDIDADE = 1,45 M, EXCLUINDO TAMPÃO. AF_05/2018 | UN | 8.162,99
1 - 99301 | 1 | 99301 |  | BASE PARA POÇO DE VISITA RETANGULAR PARA DRENAGEM, EM ALVENARIA COM BLOCOS DE CONCRETO, DIMENSÕES INTERNAS = 2X2 M, PROFUNDIDADE = 1,45 M, EXCLUINDO TAMPÃO. AF_05/2018 | UN | 4.113,02
1 - 99302 | 1 | 99302 |  | ACRÉSCIMO PARA POÇO DE VISITA RETANGULAR PARA DRENAGEM, EM ALVENARIA COM BLOCOS DE CONCRETO, DIMENSÕES INTERNAS = 2,5X4 M. AF_05/2018 | M | 2.562,03
1 - 99303 | 1 | 99303 |  | BASE PARA POÇO DE VISITA RETANGULAR PARA DRENAGEM, EM ALVENARIA COM BLOCOS DE CONCRETO, DIMENSÕES INTERNAS = 3X3 M, PROFUNDIDADE = 1,45 M, EXCLUINDO TAMPÃO. AF_05/2018 | UN | 7.482,77
1 - 99304 | 1 | 99304 |  | ACRÉSCIMO PARA POÇO DE VISITA RETANGULAR PARA DRENAGEM, EM ALVENARIA COM BLOCOS DE CONCRETO, DIMENSÕES INTERNAS = 3X3 M. AF_05/2018 | M | 2.382,05
1 - 99305 | 1 | 99305 |  | BASE PARA POÇO DE VISITA RETANGULAR PARA DRENAGEM, EM ALVENARIA COM BLOCOS DE CONCRETO, DIMENSÕES INTERNAS = 3X3,5 M, PROFUNDIDADE = 1,45 M, EXCLUINDO TAMPÃO. AF_05/2018 | UN | 8.441,49
1 - 99306 | 1 | 99306 |  | ACRÉSCIMO PARA POÇO DE VISITA RETANGULAR PARA DRENAGEM, EM ALVENARIA COM BLOCOS DE CONCRETO, DIMENSÕES INTERNAS = 3X3,5 M. AF_05/2018 | M | 2.562,03
1 - 99307 | 1 | 99307 |  | ACRÉSCIMO PARA POÇO DE VISITA RETANGULAR PARA DRENAGEM, EM ALVENARIA COM BLOCOS DE CONCRETO, DIMENSÕES INTERNAS = 2X2 M. AF_05/2018 | M | 1.653,17
1 - 99308 | 1 | 99308 |  | BASE PARA POÇO DE VISITA RETANGULAR PARA DRENAGEM, EM ALVENARIA COM BLOCOS DE CONCRETO, DIMENSÕES INTERNAS = 3X4 M, PROFUNDIDADE = 1,45 M, EXCLUINDO TAMPÃO. AF_05/2018 | UN | 9.400,22
1 - 99309 | 1 | 99309 |  | ACRÉSCIMO PARA POÇO DE VISITA RETANGULAR PARA DRENAGEM, EM ALVENARIA COM BLOCOS DE CONCRETO, DIMENSÕES INTERNAS = 3X4 M. AF_05/2018 | M | 2.746,53
1 - 99310 | 1 | 99310 |  | BASE PARA POÇO DE VISITA RETANGULAR PARA DRENAGEM, EM ALVENARIA COM BLOCOS DE CONCRETO, DIMENSÕES INTERNAS = 3,5X3,5 M, PROFUNDIDADE = 1,45 M, EXCLUINDO TAMPÃO. AF_05/2018 | UN | 9.561,83
1 - 99311 | 1 | 99311 |  | ACRÉSCIMO PARA POÇO DE VISITA RETANGULAR PARA DRENAGEM, EM ALVENARIA COM BLOCOS DE CONCRETO, DIMENSÕES INTERNAS = 3,5X3,5 M. AF_05/2018 | M | 2.746,53
1 - 99312 | 1 | 99312 |  | BASE PARA POÇO DE VISITA RETANGULAR PARA DRENAGEM, EM ALVENARIA COM BLOCOS DE CONCRETO, DIMENSÕES INTERNAS = 2X2,5 M, PROFUNDIDADE = 1,45 M, EXCLUINDO TAMPÃO. AF_05/2018 | UN | 4.809,33
1 - 99313 | 1 | 99313 |  | BASE PARA POÇO DE VISITA RETANGULAR PARA DRENAGEM, EM ALVENARIA COM BLOCOS DE CONCRETO, DIMENSÕES INTERNAS = 3,5X4 M, PROFUNDIDADE = 1,45 M, EXCLUINDO TAMPÃO. AF_05/2018 | UN | 10.644,22
1 - 99314 | 1 | 99314 |  | ACRÉSCIMO PARA POÇO DE VISITA RETANGULAR PARA DRENAGEM, EM ALVENARIA COM BLOCOS DE CONCRETO, DIMENSÕES INTERNAS = 3,5X4 M. AF_05/2018 | M | 2.931,00
1 - 99315 | 1 | 99315 |  | BASE PARA POÇO DE VISITA RETANGULAR PARA DRENAGEM, EM ALVENARIA COM BLOCOS DE CONCRETO, DIMENSÕES INTERNAS = 4X4 M, PROFUNDIDADE = 1,45 M, EXCLUINDO TAMPÃO. AF_05/2018 | UN | 11.895,14
1 - 99317 | 1 | 99317 |  | ACRÉSCIMO PARA POÇO DE VISITA RETANGULAR PARA DRENAGEM, EM ALVENARIA COM BLOCOS DE CONCRETO, DIMENSÕES INTERNAS = 2X2,5 M. AF_05/2018 | M | 1.833,14
1 - 99318 | 1 | 99318 |  | CHAMINÉ CIRCULAR PARA POÇO DE VISITA PARA DRENAGEM, EM CONCRETO PRÉ-MOLDADO, DIÂMETRO INTERNO = 0,6 M. AF_05/2018 | M | 157,93
1 - 99319 | 1 | 99319 |  | CHAMINÉ CIRCULAR PARA POÇO DE VISITA PARA DRENAGEM, EM ALVENARIA COM TIJOLOS CERÂMICOS MACIÇOS, DIÂMETRO INTERNO = 0,6 M. AF_05/2018 | M | 656,80
1 - 99320 | 1 | 99320 |  | BASE PARA POÇO DE VISITA RETANGULAR PARA DRENAGEM, EM ALVENARIA COM BLOCOS DE CONCRETO, DIMENSÕES INTERNAS = 2X3 M, PROFUNDIDADE = 1,45 M, EXCLUINDO TAMPÃO. AF_05/2018 | UN | 5.545,19
1 - 99321 | 1 | 99321 |  | ACRÉSCIMO PARA POÇO DE VISITA RETANGULAR PARA DRENAGEM, EM ALVENARIA COM BLOCOS DE CONCRETO, DIMENSÕES INTERNAS = 2X3 M. AF_05/2018 | M | 2.013,14
1 - 99322 | 1 | 99322 |  | BASE PARA POÇO DE VISITA RETANGULAR PARA DRENAGEM, EM ALVENARIA COM BLOCOS DE CONCRETO, DIMENSÕES INTERNAS = 2X3,5 M, PROFUNDIDADE = 1,45 M, EXCLUINDO TAMPÃO. AF_05/2018 | UN | 6.246,38
1 - 99323 | 1 | 99323 |  | ACRÉSCIMO PARA POÇO DE VISITA RETANGULAR PARA DRENAGEM, EM ALVENARIA COM BLOCOS DE CONCRETO, DIMENSÕES INTERNAS = 2X3,5 M. AF_05/2018 | M | 2.193,11
1 - 99324 | 1 | 99324 |  | BASE PARA POÇO DE VISITA RETANGULAR PARA DRENAGEM, EM ALVENARIA COM BLOCOS DE CONCRETO, DIMENSÕES INTERNAS = 2X4 M, PROFUNDIDADE = 1,45 M, EXCLUINDO TAMPÃO. AF_05/2018 | UN | 6.947,56
1 - 99325 | 1 | 99325 |  | ACRÉSCIMO PARA POÇO DE VISITA RETANGULAR PARA DRENAGEM, EM ALVENARIA COM BLOCOS DE CONCRETO, DIMENSÕES INTERNAS = 2X4 M. AF_05/2018 | M | 2.377,56
1 - 99326 | 1 | 99326 |  | BASE PARA POÇO DE VISITA RETANGULAR PARA DRENAGEM, EM ALVENARIA COM BLOCOS DE CONCRETO, DIMENSÕES INTERNAS = 2,5X2,5 M, PROFUNDIDADE = 1,45 M, EXCLUINDO TAMPÃO. AF_05/2018 | UN | 5.655,19
1 - 99327 | 1 | 99327 |  | ACRÉSCIMO PARA POÇO DE VISITA RETANGULAR PARA DRENAGEM, EM ALVENARIA COM BLOCOS DE CONCRETO, DIMENSÕES INTERNAS = 4X4 M. AF_05/2018 | M | 3.071,52
1 - 94263 | 1 | 94263 |  | GUIA (MEIO-FIO) CONCRETO, MOLDADA IN LOCO EM TRECHO RETO COM EXTRUSORA, 13 CM BASE X 22 CM ALTURA. AF_06/2016 | M | 21,77
1 - 94264 | 1 | 94264 |  | GUIA (MEIO-FIO) CONCRETO, MOLDADA IN LOCO EM TRECHO CURVO COM EXTRUSORA, 13 CM BASE X 22 CM ALTURA. AF_06/2016 | M | 24,63
1 - 94265 | 1 | 94265 |  | GUIA (MEIO-FIO) CONCRETO, MOLDADA IN LOCO EM TRECHO RETO COM EXTRUSORA, 15 CM BASE X 30 CM ALTURA. AF_06/2016 | M | 27,54
1 - 94266 | 1 | 94266 |  | GUIA (MEIO-FIO) CONCRETO, MOLDADA IN LOCO EM TRECHO CURVO COM EXTRUSORA, 15 CM BASE X 30 CM ALTURA. AF_06/2016 | M | 30,81
1 - 94267 | 1 | 94267 |  | GUIA (MEIO-FIO) E SARJETA CONJUGADOS DE CONCRETO, MOLDADA IN LOCO EM TRECHO RETO COM EXTRUSORA, 45 CM BASE (15 CM BASE DA GUIA + 30 CM BASE DA SARJETA) X 22 CM ALTURA. AF_06/2016 | M | 32,29
1 - 94268 | 1 | 94268 |  | GUIA (MEIO-FIO) E SARJETA CONJUGADOS DE CONCRETO, MOLDADA IN LOCO EM TRECHO CURVO COM EXTRUSORA, 45 CM BASE (15 CM BASE DA GUIA + 30 CM BASE DA SARJETA) X 22 CM ALTURA. AF_06/2016 | M | 35,89
1 - 94269 | 1 | 94269 |  | GUIA (MEIO-FIO) E SARJETA CONJUGADOS DE CONCRETO, MOLDADA IN LOCO EM TRECHO RETO COM EXTRUSORA, 60 CM BASE (15 CM BASE DA GUIA + 45 CM BASE DA SARJETA) X 26 CM ALTURA. AF_06/2016 | M | 45,12
1 - 94270 | 1 | 94270 |  | GUIA (MEIO-FIO) E SARJETA CONJUGADOS DE CONCRETO, MOLDADA IN LOCO EM TRECHO CURVO COM EXTRUSORA, 60 CM BASE (15 CM BASE DA GUIA + 45 CM BASE DA SARJETA) X 26 CM ALTURA. AF_06/2016 | M | 50,14
1 - 94271 | 1 | 94271 |  | GUIA (MEIO-FIO) E SARJETA CONJUGADOS DE CONCRETO, MOLDADA IN LOCO EM TRECHO RETO COM EXTRUSORA, 65 CM BASE (15 CM BASE DA GUIA + 50 CM BASE DA SARJETA) X 26 CM ALTURA. AF_06/2016 | M | 54,98
1 - 94272 | 1 | 94272 |  | GUIA (MEIO-FIO) E SARJETA CONJUGADOS DE CONCRETO, MOLDADA IN LOCO EM TRECHO CURVO COM EXTRUSORA, 65 CM BASE (15 CM BASE DA GUIA + 50 CM BASE DA SARJETA) X 26 CM ALTURA. AF_06/2016 | M | 61,67
1 - 94273 | 1 | 94273 |  | ASSENTAMENTO DE GUIA (MEIO-FIO) EM TRECHO RETO, CONFECCIONADA EM CONCRETO PRÉ-FABRICADO, DIMENSÕES 100X15X13X30 CM (COMPRIMENTO X BASE INFERIOR X BASE SUPERIOR X ALTURA), PARA VIAS URBANAS (USO VIÁRIO). AF_06/2016 | M | 37,26
1 - 94274 | 1 | 94274 |  | ASSENTAMENTO DE GUIA (MEIO-FIO) EM TRECHO CURVO, CONFECCIONADA EM CONCRETO PRÉ-FABRICADO, DIMENSÕES 100X15X13X30 CM (COMPRIMENTO X BASE INFERIOR X BASE SUPERIOR X ALTURA), PARA VIAS URBANAS (USO VIÁRIO). AF_06/2016 | M | 40,44
1 - 94275 | 1 | 94275 |  | ASSENTAMENTO DE GUIA (MEIO-FIO) EM TRECHO RETO, CONFECCIONADA EM CONCRETO PRÉ-FABRICADO, DIMENSÕES 100X15X13X20 CM (COMPRIMENTO X BASE INFERIOR X BASE SUPERIOR X ALTURA), PARA URBANIZAÇÃO INTERNA DE EMPREENDIMENTOS. AF_06/2016_P | M | 35,67
1 - 94276 | 1 | 94276 |  | ASSENTAMENTO DE GUIA (MEIO-FIO) EM TRECHO CURVO, CONFECCIONADA EM CONCRETO PRÉ-FABRICADO, DIMENSÕES 100X15X13X20 CM (COMPRIMENTO X BASE INFERIOR X BASE SUPERIOR X ALTURA), PARA URBANIZAÇÃO INTERNA DE EMPREENDIMENTOS. AF_06/2016_P | M | 38,86
1 - 94281 | 1 | 94281 |  | EXECUÇÃO DE SARJETA DE CONCRETO USINADO, MOLDADA IN LOCO EM TRECHO RETO, 30 CM BASE X 15 CM ALTURA. AF_06/2016 | M | 34,09
1 - 94282 | 1 | 94282 |  | EXECUÇÃO DE SARJETA DE CONCRETO USINADO, MOLDADA IN LOCO EM TRECHO CURVO, 30 CM BASE X 15 CM ALTURA. AF_06/2016 | M | 43,78
1 - 94283 | 1 | 94283 |  | EXECUÇÃO DE SARJETA DE CONCRETO USINADO, MOLDADA IN LOCO EM TRECHO RETO, 45 CM BASE X 15 CM ALTURA. AF_06/2016 | M | 42,74
1 - 94284 | 1 | 94284 |  | EXECUÇÃO DE SARJETA DE CONCRETO USINADO, MOLDADA IN LOCO EM TRECHO CURVO, 45 CM BASE X 15 CM ALTURA. AF_06/2016 | M | 52,44
1 - 94285 | 1 | 94285 |  | EXECUÇÃO DE SARJETA DE CONCRETO USINADO, MOLDADA IN LOCO EM TRECHO RETO, 60 CM BASE X 15 CM ALTURA. AF_06/2016 | M | 50,94
1 - 94286 | 1 | 94286 |  | EXECUÇÃO DE SARJETA DE CONCRETO USINADO, MOLDADA IN LOCO EM TRECHO CURVO, 60 CM BASE X 15 CM ALTURA. AF_06/2016 | M | 60,63
1 - 94287 | 1 | 94287 |  | EXECUÇÃO DE SARJETA DE CONCRETO USINADO, MOLDADA IN LOCO EM TRECHO RETO, 30 CM BASE X 10 CM ALTURA. AF_06/2016 | M | 27,28
1 - 94288 | 1 | 94288 |  | EXECUÇÃO DE SARJETA DE CONCRETO USINADO, MOLDADA IN LOCO EM TRECHO CURVO, 30 CM BASE X 10 CM ALTURA. AF_06/2016 | M | 35,76
1 - 94289 | 1 | 94289 |  | EXECUÇÃO DE SARJETA DE CONCRETO USINADO, MOLDADA IN LOCO EM TRECHO RETO, 45 CM BASE X 10 CM ALTURA. AF_06/2016 | M | 33,62
1 - 94290 | 1 | 94290 |  | EXECUÇÃO DE SARJETA DE CONCRETO USINADO, MOLDADA IN LOCO EM TRECHO CURVO, 45 CM BASE X 10 CM ALTURA. AF_06/2016 | M | 42,09
1 - 94291 | 1 | 94291 |  | EXECUÇÃO DE SARJETA DE CONCRETO USINADO, MOLDADA IN LOCO EM TRECHO RETO, 60 CM BASE X 10 CM ALTURA. AF_06/2016 | M | 39,49
1 - 94292 | 1 | 94292 |  | EXECUÇÃO DE SARJETA DE CONCRETO USINADO, MOLDADA IN LOCO EM TRECHO CURVO, 60 CM BASE X 10 CM ALTURA. AF_06/2016 | M | 47,97
1 - 94293 | 1 | 94293 |  | EXECUÇÃO DE SARJETÃO DE CONCRETO USINADO, MOLDADA IN LOCO EM TRECHO RETO, 100 CM BASE X 20 CM ALTURA. AF_06/2016 | M | 97,81
1 - 94294 | 1 | 94294 |  | EXECUÇÃO DE ESCORAS DE CONCRETO PARA CONTENÇÃO DE GUIAS PRÉ-FABRICADAS. AF_06/2016 | M | 5,68
1 - 94037 | 1 | 94037 | TIPO PONTALETEAMENTO | ESCORAMENTO DE VALA, TIPO PONTALETEAMENTO, COM PROFUNDIDADE DE 0 A 1,5 M, LARGURA MENOR QUE 1,5 M, EM LOCAL COM NÍVEL ALTO DE INTERFERÊNCIA. AF_06/2016 | M2 | 17,27
1 - 94038 | 1 | 94038 |  | ESCORAMENTO DE VALA, TIPO PONTALETEAMENTO, COM PROFUNDIDADE DE 0 A 1,5 M, LARGURA MAIOR OU IGUAL A 1,5 M E MENOR QUE 2,5 M, EM LOCAL COM NÍVEL ALTO DE INTERFERÊNCIA. AF_06/2016 | M2 | 23,64
1 - 94039 | 1 | 94039 |  | ESCORAMENTO DE VALA, TIPO PONTALETEAMENTO, COM PROFUNDIDADE DE 1,5 A 3,0 M, LARGURA MENOR QUE 1,5 M, EM LOCAL COM NÍVEL ALTO DE INTERFERÊNCIA. AF_06/2016 | M2 | 13,65
1 - 94040 | 1 | 94040 |  | ESCORAMENTO DE VALA, TIPO PONTALETEAMENTO, COM PROFUNDIDADE DE 1,5 A 3,0 M, LARGURA MAIOR OU IGUAL A 1,5 M E MENOR QUE 2,5 M, EM LOCAL COM NÍVEL ALTO DE INTERFERÊNCIA. AF_06/2016 | M2 | 20,04
1 - 94041 | 1 | 94041 |  | ESCORAMENTO DE VALA, TIPO PONTALETEAMENTO, COM PROFUNDIDADE DE 3,0 A 4,5 M, LARGURA MENOR QUE 1,5 M EM LOCAL COM NÍVEL ALTO DE INTERFERÊNCIA. AF_06/2016 | M2 | 10,52
1 - 94042 | 1 | 94042 |  | ESCORAMENTO DE VALA, TIPO PONTALETEAMENTO, COM PROFUNDIDADE DE 3,0 A 4,5 M, LARGURA MAIOR OU IGUAL A 1,5 M E MENOR QUE 2,5 M, EM LOCAL COM NÍVEL ALTO DE INTERFERÊNCIA. AF_06/2016 | M2 | 17,05
1 - 94043 | 1 | 94043 |  | ESCORAMENTO DE VALA, TIPO PONTALETEAMENTO, COM PROFUNDIDADE DE 0 A 1,5 M, LARGURA MENOR QUE 1,5 M, EM LOCAL COM NÍVEL BAIXO DE INTERFERÊNCIA. AF_06/2016 | M2 | 16,28
1 - 94044 | 1 | 94044 |  | ESCORAMENTO DE VALA, TIPO PONTALETEAMENTO, COM PROFUNDIDADE DE 0 A 1,5 M, LARGURA MAIOR OU IGUAL A 1,5 M E MENOR QUE 2,5 M, EM LOCAL COM NÍVEL BAIXO DE INTERFERÊNCIA. AF_06/2016 | M2 | 22,67
1 - 94045 | 1 | 94045 |  | ESCORAMENTO DE VALA, TIPO PONTALETEAMENTO, COM PROFUNDIDADE DE 1,5 A 3,0 M, LARGURA MENOR QUE 1,5 M, EM LOCAL COM NÍVEL BAIXO DE INTERFERÊNCIA. AF_06/2016 | M2 | 12,67
1 - 94046 | 1 | 94046 |  | ESCORAMENTO DE VALA, TIPO PONTALETEAMENTO, COM PROFUNDIDADE DE 1,5 A 3,0 M, LARGURA MAIOR OU IGUAL A 1,5 M E MENOR QUE 2,5 M, EM LOCAL COM NÍVEL BAIXO DE INTERFERÊNCIA. AF_06/2016 | M2 | 19,04
1 - 94047 | 1 | 94047 |  | ESCORAMENTO DE VALA, TIPO PONTALETEAMENTO, COM PROFUNDIDADE DE 3,0 A 4,5 M, LARGURA MENOR QUE 1,5 M EM LOCAL COM NÍVEL BAIXO DE INTERFERÊNCIA. AF_06/2016 | M2 | 9,55
1 - 94048 | 1 | 94048 |  | ESCORAMENTO DE VALA, TIPO PONTALETEAMENTO, COM PROFUNDIDADE DE 3,0 A 4,5 M, LARGURA MAIOR OU IGUAL A 1,5 M E MENOR QUE 2,5 M, EM LOCAL COM NÍVEL BAIXO DE INTERFERÊNCIA. AF_06/2016 | M2 | 16,05
1 - 94049 | 1 | 94049 |  | ESCORAMENTO DE VALA, TIPO DESCONTÍNUO, COM PROFUNDIDADE DE 0 A 1,5 M, LARGURA MENOR QUE 1,5 M, EM LOCAL COM NÍVEL ALTO DE INTERFERÊNCIA. AF_06/2016 | M2 | 29,74
1 - 94050 | 1 | 94050 |  | ESCORAMENTO DE VALA, TIPO DESCONTÍNUO, COM PROFUNDIDADE DE 0 A 1,5 M, LARGURA MAIOR OU IGUAL A 1,5 M E MENOR QUE 2,5 M, EM LOCAL COM NÍVEL ALTO DE INTERFERÊNCIA. AF_06/2016 | M2 | 37,99
1 - 94051 | 1 | 94051 | TIPO DESCONTÍNUO | ESCORAMENTO DE VALA, TIPO DESCONTÍNUO, COM PROFUNDIDADE DE 1,5 M A 3,0 M, LARGURA MENOR QUE 1,5 M, EM LOCAL COM NÍVEL ALTO DE INTERFERÊNCIA. AF_06/2016 | M2 | 24,63
1 - 94052 | 1 | 94052 |  | ESCORAMENTO DE VALA, TIPO DESCONTÍNUO, COM PROFUNDIDADE DE 1,5 A 3,0 M, LARGURA MAIOR OU IGUAL A 1,5 M E MENOR QUE 2,5 M, EM LOCAL COM NÍVEL ALTO DE INTERFERÊNCIA. AF_06/2016 | M2 | 32,77
1 - 94053 | 1 | 94053 |  | ESCORAMENTO DE VALA, TIPO DESCONTÍNUO, COM PROFUNDIDADE DE 3,0 A 4,5 M, LARGURA MENOR QUE 1,5 M, EM LOCAL COM NÍVEL ALTO DE INTERFERÊNCIA. AF_06/2016 | M2 | 21,65
1 - 94054 | 1 | 94054 |  | ESCORAMENTO DE VALA, TIPO DESCONTÍNUO, COM PROFUNDIDADE DE 3,0 A 4,5 M, LARGURA MAIOR OU IGUAL A 1,5 E MENOR QUE 2,5 M, EM LOCAL COM NÍVEL ALTO DE INTERFERÊNCIA. AF_06/2016 | M2 | 29,93
1 - 94055 | 1 | 94055 |  | ESCORAMENTO DE VALA, TIPO DESCONTÍNUO, COM PROFUNDIDADE DE 0 A 1,5 M, LARGURA MENOR QUE 1,5 M, EM LOCAL COM NÍVEL BAIXO DE INTERFERÊNCIA. AF_06/2016 | M2 | 28,44
1 - 94056 | 1 | 94056 |  | ESCORAMENTO DE VALA, TIPO DESCONTÍNUO, COM PROFUNDIDADE DE 0 A 1,5 M, LARGURA MAIOR OU IGUAL A 1,5 M E MENOR QUE 2,5 M, EM LOCAL COM NÍVEL BAIXO DE INTERFERÊNCIA. AF_06/2016 | M2 | 36,73
1 - 94057 | 1 | 94057 |  | ESCORAMENTO DE VALA, TIPO DESCONTÍNUO, COM PROFUNDIDADE DE 1,5 M A 3,0 M, LARGURA MENOR QUE 1,5 M, EM LOCAL COM NÍVEL BAIXO DE INTERFERÊNCIA. AF_06/2016 | M2 | 23,36
1 - 94058 | 1 | 94058 |  | ESCORAMENTO DE VALA, TIPO DESCONTÍNUO, COM PROFUNDIDADE DE 1,5 A 3,0 M, LARGURA MAIOR OU IGUAL A 1,5 M E MENOR QUE 2,5 M, EM LOCAL COM NÍVEL BAIXO DE INTERFERÊNCIA. AF_06/2016 | M2 | 31,48
1 - 94059 | 1 | 94059 |  | ESCORAMENTO DE VALA, TIPO DESCONTÍNUO, COM PROFUNDIDADE DE 3,0 A 4,5 M, LARGURA MENOR QUE 1,5 M, EM LOCAL COM NÍVEL BAIXO DE INTERFERÊNCIA. AF_06/2016 | M2 | 20,39
1 - 94060 | 1 | 94060 |  | ESCORAMENTO DE VALA, TIPO DESCONTÍNUO, COM PROFUNDIDADE DE 3,0 A 4,5 M, LARGURA MAIOR OU IGUAL A 1,5 E MENOR QUE 2,5 M, EM LOCAL COM NÍVEL BAIXO DE INTERFERÊNCIA. AF_06/2016 | M2 | 28,65
1 - 83770 | 1 | 83770 | ESCORAMENTO COTÍNUO DE VALAS | ESCORAMENTO CONTINUO DE VALAS, MISTO, COM PERFIL I DE 8" | M2 | 143,90
1 - 73301 | 1 | 73301 |  | ESCORAMENTO FORMAS ATE H = 3,30M, COM MADEIRA DE 3A QUALIDADE, NAO APARELHADA, APROVEITAMENTO TABUAS 3X E PRUMOS 4X. | M3 | 8,54
1 - 83515 | 1 | 83515 |  | ESCORAMENTO FORMAS DE H=3,30 A 3,50 M, COM MADEIRA 3A QUALIDADE, NAO APARELHADA, APROVEITAMENTO TABUAS 3X E PRUMOS 4X | M3 | 16,56
1 - 83516 | 1 | 83516 |  | ESCORAMENTO FORMAS H=3,50 A 4,00 M, COM MADEIRA DE 3A QUALIDADE, NAO APARELHADA, APROVEITAMENTO TABUAS 3X E PRUMOS 4X. | M3 | 19,12
1 - 72144 | 1 | 72144 |  | RECOLOCACAO DE FOLHAS DE PORTA DE PASSAGEM OU JANELA, CONSIDERANDO REAPROVEITAMENTO DO MATERIAL | UN | 73,82
1 - 73910/8 | 1 | 73910/8 |  | PORTA DE MADEIRA COMPENSADA LISA PARA PINTURA, 120X210X3,5CM, 2 FOLHAS, INCLUSO ADUELA 2A, ALIZAR 2A E DOBRADICAS | UN | 657,78
1 - 84876 | 1 | 84876 |  | PORTA MADEIRA 1A CORRER P/VIDRO 30MM/ GUARNICAO 15CM/ALIZAR | M2 | 793,48
1 - 90788 | 1 | 90788 |  | PORTA-PRONTA DE MADEIRA, FOLHA LEVE OU MÉDIA, 60X210CM, FIXAÇÃO COM PREENCHIMENTO PARCIAL DE ESPUMA EXPANSIVA - FORNECIMENTO E INSTALAÇÃO. AF_08/2015 | UN | 374,49
1 - 90789 | 1 | 90789 |  | PORTA-PRONTA DE MADEIRA, FOLHA LEVE OU MÉDIA, 70X210CM, FIXAÇÃO COM PREENCHIMENTO PARCIAL DE ESPUMA EXPANSIVA - FORNECIMENTO E INSTALAÇÃO. AF_08/2015 | UN | 387,04
1 - 90790 | 1 | 90790 |  | PORTA-PRONTA DE MADEIRA, FOLHA LEVE OU MÉDIA, 80X210CM, FIXAÇÃO COM PREENCHIMENTO PARCIAL DE ESPUMA EXPANSIVA - FORNECIMENTO E INSTALAÇÃO. AF_08/2015 | UN | 390,51
1 - 90791 | 1 | 90791 |  | PORTA-PRONTA DE MADEIRA, FOLHA PESADA OU SUPERPESADA, 80X210CM, FIXAÇÃO COM PREENCHIMENTO PARCIAL DE ESPUMA EXPANSIVA - FORNECIMENTO E INSTALAÇÃO. AF_08/2015 | UN | 418,21
1 - 90792 | 1 | 90792 |  | PORTA-PRONTA DE MADEIRA, FOLHA PESADA OU SUPERPESADA, 80X210CM, FIXAÇÃO COM PREENCHIMENTO TOTAL DE ESPUMA EXPANSIVA - FORNECIMENTO E INSTALAÇÃO. AF_08/2015 | UN | 437,93
1 - 90793 | 1 | 90793 |  | PORTA-PRONTA DE MADEIRA, FOLHA PESADA OU SUPERPESADA, 90X210CM, FIXAÇÃO COM PREENCHIMENTO TOTAL DE ESPUMA EXPANSIVA - FORNECIMENTO E INSTALAÇÃO. AF_08/2015 | UN | 450,49
1 - 90800 | 1 | 90800 |  | ADUELA / MARCO / BATENTE PARA PORTA DE 60X210CM, PADRÃO MÉDIO - FORNECIMENTO E MONTAGEM. AF_08/2015 | UN | 171,64
1 - 90801 | 1 | 90801 |  | ADUELA / MARCO / BATENTE PARA PORTA DE 70X210CM, PADRÃO MÉDIO - FORNECIMENTO E MONTAGEM. AF_08/2015 | UN | 178,25
1 - 90802 | 1 | 90802 |  | ADUELA / MARCO / BATENTE PARA PORTA DE 80X210CM, PADRÃO MÉDIO - FORNECIMENTO E MONTAGEM. AF_08/2015 | UN | 184,89
1 - 90803 | 1 | 90803 |  | ADUELA / MARCO / BATENTE PARA PORTA DE 90X210CM, PADRÃO MÉDIO - FORNECIMENTO E MONTAGEM. AF_08/2015 | UN | 191,50
1 - 90804 | 1 | 90804 |  | ADUELA / MARCO / BATENTE PARA PORTA DE 60X210CM, FIXAÇÃO COM ARGAMASSA, PADRÃO MÉDIO - FORNECIMENTO E INSTALAÇÃO. AF_08/2015_P | UN | 231,25
1 - 90805 | 1 | 90805 |  | ADUELA / MARCO / BATENTE PARA PORTA DE 60X210CM, FIXAÇÃO COM ARGAMASSA - SOMENTE INSTALAÇÃO. AF_08/2015_P | UN | 59,61
1 - 90806 | 1 | 90806 |  | ADUELA / MARCO / BATENTE PARA PORTA DE 70X210CM, FIXAÇÃO COM ARGAMASSA, PADRÃO MÉDIO - FORNECIMENTO E INSTALAÇÃO. AF_08/2015_P | UN | 242,96
1 - 90807 | 1 | 90807 |  | ADUELA / MARCO / BATENTE PARA PORTA DE 70X210CM, FIXAÇÃO COM ARGAMASSA - SOMENTE INSTALAÇÃO. AF_08/2015_P | UN | 64,71
1 - 90816 | 1 | 90816 |  | ADUELA / MARCO / BATENTE PARA PORTA DE 80X210CM, FIXAÇÃO COM ARGAMASSA, PADRÃO MÉDIO - FORNECIMENTO E INSTALAÇÃO. AF_08/2015_P | UN | 254,67
1 - 90817 | 1 | 90817 |  | ADUELA / MARCO / BATENTE PARA PORTA DE 80X210CM, FIXAÇÃO COM ARGAMASSA - SOMENTE INSTALAÇÃO. AF_08/2015_P | UN | 69,78
1 - 90818 | 1 | 90818 |  | ADUELA / MARCO / BATENTE PARA PORTA DE 90X210CM, FIXAÇÃO COM ARGAMASSA, PADRÃO MÉDIO - FORNECIMENTO E INSTALAÇÃO. AF_08/2015_P | UN | 266,40
1 - 90819 | 1 | 90819 |  | ADUELA / MARCO / BATENTE PARA PORTA DE 90X210CM, FIXAÇÃO COM ARGAMASSA - SOMENTE INSTALAÇÃO. AF_08/2015_P | UN | 74,90
1 - 90820 | 1 | 90820 |  | PORTA DE MADEIRA PARA PINTURA, SEMI-OCA (LEVE OU MÉDIA), 60X210CM, ESPESSURA DE 3,5CM, INCLUSO DOBRADIÇAS - FORNECIMENTO E INSTALAÇÃO. AF_08/2015 | UN | 313,27
1 - 90821 | 1 | 90821 |  | PORTA DE MADEIRA PARA PINTURA, SEMI-OCA (LEVE OU MÉDIA), 70X210CM, ESPESSURA DE 3,5CM, INCLUSO DOBRADIÇAS - FORNECIMENTO E INSTALAÇÃO. AF_08/2015 | UN | 335,92
1 - 90822 | 1 | 90822 |  | PORTA DE MADEIRA PARA PINTURA, SEMI-OCA (LEVE OU MÉDIA), 80X210CM, ESPESSURA DE 3,5CM, INCLUSO DOBRADIÇAS - FORNECIMENTO E INSTALAÇÃO. AF_08/2015 | UN | 333,00
1 - 90823 | 1 | 90823 |  | PORTA DE MADEIRA PARA PINTURA, SEMI-OCA (LEVE OU MÉDIA), 90X210CM, ESPESSURA DE 3,5CM, INCLUSO DOBRADIÇAS - FORNECIMENTO E INSTALAÇÃO. AF_08/2015 | UN | 347,44
1 - 90826 | 1 | 90826 |  | ALIZAR / GUARNIÇÃO DE 5X1,5CM PARA PORTA DE 60X210CM FIXADO COM PREGOS, PADRÃO MÉDIO - FORNECIMENTO E INSTALAÇÃO. AF_08/2015 | UN | 26,14
1 - 90827 | 1 | 90827 |  | ALIZAR / GUARNIÇÃO DE 5X1,5CM PARA PORTA DE 70X210CM FIXADO COM PREGOS, PADRÃO MÉDIO - FORNECIMENTO E INSTALAÇÃO. AF_08/2015 | UN | 27,45
1 - 90828 | 1 | 90828 |  | ALIZAR / GUARNIÇÃO DE 5X1,5CM PARA PORTA DE 80X210CM FIXADO COM PREGOS, PADRÃO MÉDIO - FORNECIMENTO E INSTALAÇÃO. AF_08/2015 | UN | 28,77
1 - 90829 | 1 | 90829 |  | ALIZAR / GUARNIÇÃO DE 5X1,5CM PARA PORTA DE 90X210CM FIXADO COM PREGOS, PADRÃO MÉDIO - FORNECIMENTO E INSTALAÇÃO. AF_08/2015 | UN | 30,11
1 - 90830 | 1 | 90830 |  | FECHADURA DE EMBUTIR COM CILINDRO, EXTERNA, COMPLETA, ACABAMENTO PADRÃO MÉDIO, INCLUSO EXECUÇÃO DE FURO - FORNECIMENTO E INSTALAÇÃO. AF_08/2015 | UN | 82,00
1 - 90831 | 1 | 90831 |  | FECHADURA DE EMBUTIR PARA PORTA DE BANHEIRO, COMPLETA, ACABAMENTO PADRÃO MÉDIO, INCLUSO EXECUÇÃO DE FURO - FORNECIMENTO E INSTALAÇÃO. AF_08/2015 | UN | 64,19
1 - 90841 | 1 | 90841 |  | KIT DE PORTA DE MADEIRA PARA PINTURA, SEMI-OCA (LEVE OU MÉDIA), PADRÃO MÉDIO, 60X210CM, ESPESSURA DE 3,5CM, ITENS INCLUSOS: DOBRADIÇAS, MONTAGEM E INSTALAÇÃO DO BATENTE, FECHADURA COM EXECUÇÃO DO FURO - FORNECIMENTO E INSTALAÇÃO. AF_08/2015 | UN | 660,99
1 - 90842 | 1 | 90842 |  | KIT DE PORTA DE MADEIRA PARA PINTURA, SEMI-OCA (LEVE OU MÉDIA), PADRÃO MÉDIO, 70X210CM, ESPESSURA DE 3,5CM, ITENS INCLUSOS: DOBRADIÇAS, MONTAGEM E INSTALAÇÃO DO BATENTE, FECHADURA COM EXECUÇÃO DO FURO - FORNECIMENTO E INSTALAÇÃO. AF_08/2015 | UN | 703,39
1 - 90843 | 1 | 90843 |  | KIT DE PORTA DE MADEIRA PARA PINTURA, SEMI-OCA (LEVE OU MÉDIA), PADRÃO MÉDIO, 80X210CM, ESPESSURA DE 3,5CM, ITENS INCLUSOS: DOBRADIÇAS, MONTAGEM E INSTALAÇÃO DO BATENTE, FECHADURA COM EXECUÇÃO DO FURO - FORNECIMENTO E INSTALAÇÃO. AF_08/2015 | UN | 727,21
1 - 90844 | 1 | 90844 |  | KIT DE PORTA DE MADEIRA PARA PINTURA, SEMI-OCA (LEVE OU MÉDIA), PADRÃO MÉDIO, 90X210CM, ESPESSURA DE 3,5CM, ITENS INCLUSOS: DOBRADIÇAS, MONTAGEM E INSTALAÇÃO DO BATENTE, FECHADURA COM EXECUÇÃO DO FURO - FORNECIMENTO E INSTALAÇÃO. AF_08/2015 | UN | 756,06
1 - 90847 | 1 | 90847 |  | KIT DE PORTA DE MADEIRA PARA PINTURA, SEMI-OCA (LEVE OU MÉDIA), PADRÃO MÉDIO, 60X210CM, ESPESSURA DE 3,5CM, ITENS INCLUSOS: DOBRADIÇAS, MONTAGEM E INSTALAÇÃO DO BATENTE, SEM FECHADURA - FORNECIMENTO E INSTALAÇÃO. AF_08/2015 | UN | 596,80
1 - 90848 | 1 | 90848 |  | KIT DE PORTA DE MADEIRA PARA PINTURA, SEMI-OCA (LEVE OU MÉDIA), PADRÃO MÉDIO, 70X210CM, ESPESSURA DE 3,5CM, ITENS INCLUSOS: DOBRADIÇAS, MONTAGEM E INSTALAÇÃO DO BATENTE, SEM FECHADURA - FORNECIMENTO E INSTALAÇÃO. AF_08/2015 | UN | 633,78
1 - 90849 | 1 | 90849 |  | KIT DE PORTA DE MADEIRA PARA PINTURA, SEMI-OCA (LEVE OU MÉDIA), PADRÃO MÉDIO, 80X210CM, ESPESSURA DE 3,5CM, ITENS INCLUSOS: DOBRADIÇAS, MONTAGEM E INSTALAÇÃO DO BATENTE, SEM FECHADURA - FORNECIMENTO E INSTALAÇÃO. AF_08/2015 | UN | 645,21
1 - 90850 | 1 | 90850 |  | KIT DE PORTA DE MADEIRA PARA PINTURA, SEMI-OCA (LEVE OU MÉDIA), PADRÃO MÉDIO, 90X210CM, ESPESSURA DE 3,5CM, ITENS INCLUSOS: DOBRADIÇAS, MONTAGEM E INSTALAÇÃO DO BATENTE, SEM FECHADURA - FORNECIMENTO E INSTALAÇÃO. AF_08/2015 | UN | 674,06
1 - 91009 | 1 | 91009 |  | PORTA DE MADEIRA PARA VERNIZ, SEMI-OCA (LEVE OU MÉDIA), 60X210CM, ESPESSURA DE 3,5CM, INCLUSO DOBRADIÇAS - FORNECIMENTO E INSTALAÇÃO. AF_08/2015 | UN | 319,27
1 - 91010 | 1 | 91010 |  | PORTA DE MADEIRA PARA VERNIZ, SEMI-OCA (LEVE OU MÉDIA), 70X210CM, ESPESSURA DE 3,5CM, INCLUSO DOBRADIÇAS - FORNECIMENTO E INSTALAÇÃO. AF_08/2015 | UN | 270,09
1 - 91011 | 1 | 91011 |  | PORTA DE MADEIRA PARA VERNIZ, SEMI-OCA (LEVE OU MÉDIA), 80X210CM, ESPESSURA DE 3,5CM, INCLUSO DOBRADIÇAS - FORNECIMENTO E INSTALAÇÃO. AF_08/2015 | UN | 355,50
1 - 91012 | 1 | 91012 |  | PORTA DE MADEIRA PARA VERNIZ, SEMI-OCA (LEVE OU MÉDIA), 90X210CM, ESPESSURA DE 3,5CM, INCLUSO DOBRADIÇAS - FORNECIMENTO E INSTALAÇÃO. AF_08/2015 | UN | 342,81
1 - 91013 | 1 | 91013 |  | KIT DE PORTA DE MADEIRA PARA VERNIZ, SEMI-OCA (LEVE OU MÉDIA), PADRÃO MÉDIO, 60X210CM, ESPESSURA DE 3,5CM, ITENS INCLUSOS: DOBRADIÇAS, MONTAGEM E INSTALAÇÃO DO BATENTE, SEM FECHADURA - FORNECIMENTO E INSTALAÇÃO. AF_08/2015 | UN | 602,80
1 - 91014 | 1 | 91014 |  | KIT DE PORTA DE MADEIRA PARA VERNIZ, SEMI-OCA (LEVE OU MÉDIA), PADRÃO MÉDIO, 70X210CM, ESPESSURA DE 3,5CM, ITENS INCLUSOS: DOBRADIÇAS, MONTAGEM E INSTALAÇÃO DO BATENTE, SEM FECHADURA - FORNECIMENTO E INSTALAÇÃO. AF_08/2015 | UN | 567,95
1 - 91015 | 1 | 91015 |  | KIT DE PORTA DE MADEIRA PARA VERNIZ, SEMI-OCA (LEVE OU MÉDIA), PADRÃO MÉDIO, 80X210CM, ESPESSURA DE 3,5CM, ITENS INCLUSOS: DOBRADIÇAS, MONTAGEM E INSTALAÇÃO DO BATENTE, SEM FECHADURA - FORNECIMENTO E INSTALAÇÃO. AF_08/2015 | UN | 667,71
1 - 91016 | 1 | 91016 |  | KIT DE PORTA DE MADEIRA PARA VERNIZ, SEMI-OCA (LEVE OU MÉDIA), PADRÃO MÉDIO, 90X210CM, ESPESSURA DE 3,5CM, ITENS INCLUSOS: DOBRADIÇAS, MONTAGEM E INSTALAÇÃO DO BATENTE, SEM FECHADURA - FORNECIMENTO E INSTALAÇÃO. AF_08/2015 | UN | 669,43
1 - 91286 | 1 | 91286 |  | ADUELA / MARCO / BATENTE PARA PORTA DE 60X210CM, PADRÃO POPULAR - FORNECIMENTO E MONTAGEM. AF_08/2015 | UN | 135,36
1 - 91287 | 1 | 91287 |  | ADUELA / MARCO / BATENTE PARA PORTA DE 70X210CM, PADRÃO POPULAR - FORNECIMENTO E MONTAGEM. AF_08/2015 | UN | 141,97
1 - 91288 | 1 | 91288 |  | ADUELA / MARCO / BATENTE PARA PORTA DE 80X210CM, PADRÃO POPULAR - FORNECIMENTO E MONTAGEM. AF_08/2015 | UN | 148,61
1 - 91290 | 1 | 91290 |  | ADUELA / MARCO / BATENTE PARA PORTA DE 90X210CM, PADRÃO POPULAR - FORNECIMENTO E MONTAGEM. AF_08/2015 | UN | 155,22
1 - 91291 | 1 | 91291 |  | ADUELA / MARCO / BATENTE PARA PORTA DE 60X210CM, FIXAÇÃO COM ARGAMASSA, PADRÃO POPULAR - FORNECIMENTO E INSTALAÇÃO. AF_08/2015_P | UN | 194,97
1 - 91292 | 1 | 91292 |  | ADUELA / MARCO / BATENTE PARA PORTA DE 70X210CM, FIXAÇÃO COM ARGAMASSA, PADRÃO POPULAR - FORNECIMENTO E INSTALAÇÃO. AF_08/2015_P | UN | 206,68
1 - 91293 | 1 | 91293 |  | ADUELA / MARCO / BATENTE PARA PORTA DE 80X210CM, FIXAÇÃO COM ARGAMASSA, PADRÃO POPULAR - FORNECIMENTO E INSTALAÇÃO. AF_08/2015_P | UN | 218,39
1 - 91294 | 1 | 91294 |  | ADUELA / MARCO / BATENTE PARA PORTA DE 90X210CM, FIXAÇÃO COM ARGAMASSA, PADRÃO POPULAR - FORNECIMENTO E INSTALAÇÃO. AF_08/2015_P | UN | 230,12
1 - 91295 | 1 | 91295 |  | PORTA DE MADEIRA FRISADA, SEMI-OCA (LEVE OU MÉDIA), 60X210CM, ESPESSURA DE 3CM, INCLUSO DOBRADIÇAS - FORNECIMENTO E INSTALAÇÃO. AF_08/2015 | UN | 303,14
1 - 91296 | 1 | 91296 |  | PORTA DE MADEIRA FRISADA, SEMI-OCA (LEVE OU MÉDIA), 70X210CM, ESPESSURA DE 3CM, INCLUSO DOBRADIÇAS - FORNECIMENTO E INSTALAÇÃO. AF_08/2015 | UN | 318,37
1 - 91297 | 1 | 91297 |  | PORTA DE MADEIRA FRISADA, SEMI-OCA (LEVE OU MÉDIA), 80X210CM, ESPESSURA DE 3,5CM, INCLUSO DOBRADIÇAS - FORNECIMENTO E INSTALAÇÃO. AF_08/2015 | UN | 357,15
1 - 91298 | 1 | 91298 |  | PORTA DE MADEIRA TIPO VENEZIANA, 80X210CM, ESPESSURA DE 3CM, INCLUSO DOBRADIÇAS - FORNECIMENTO E INSTALAÇÃO. AF_08/2015 | UN | 756,95
1 - 91299 | 1 | 91299 |  | PORTA DE MADEIRA, TIPO MEXICANA, MACIÇA (PESADA OU SUPERPESADA), 80X210CM, ESPESSURA DE 3,5CM, INCLUSO DOBRADIÇAS - FORNECIMENTO E INSTALAÇÃO. AF_08/2015 | UN | 1.034,73
1 - 91300 | 1 | 91300 |  | ALIZAR / GUARNIÇÃO DE 5X1,5CM PARA PORTA DE 60X210CM FIXADO COM PREGOS, PADRÃO POPULAR - FORNECIMENTO E INSTALAÇÃO. AF_08/2015 | UN | 21,88
1 - 91301 | 1 | 91301 |  | ALIZAR / GUARNIÇÃO DE 5X1,5CM PARA PORTA DE 70X210CM FIXADO COM PREGOS, PADRÃO POPULAR - FORNECIMENTO E INSTALAÇÃO. AF_08/2015 | UN | 23,12
1 - 91302 | 1 | 91302 |  | ALIZAR / GUARNIÇÃO DE 5X1,5CM PARA PORTA DE 80X210CM FIXADO COM PREGOS, PADRÃO POPULAR - FORNECIMENTO E INSTALAÇÃO. AF_08/2015 | UN | 24,36
1 - 91303 | 1 | 91303 |  | ALIZAR / GUARNIÇÃO DE 5X1,5CM PARA PORTA DE 90X210CM FIXADO COM PREGOS, PADRÃO POPULAR - FORNECIMENTO E INSTALAÇÃO. AF_08/2015 | UN | 25,63
1 - 91304 | 1 | 91304 |  | FECHADURA DE EMBUTIR COM CILINDRO, EXTERNA, COMPLETA, ACABAMENTO PADRÃO POPULAR, INCLUSO EXECUÇÃO DE FURO - FORNECIMENTO E INSTALAÇÃO. AF_08/2015 | UN | 63,06
1 - 91305 | 1 | 91305 |  | FECHADURA DE EMBUTIR PARA PORTA DE BANHEIRO, COMPLETA, ACABAMENTO PADRÃO POPULAR, INCLUSO EXECUÇÃO DE FURO - FORNECIMENTO E INSTALAÇÃO. AF_08/2015 | UN | 47,64
1 - 91306 | 1 | 91306 |  | FECHADURA DE EMBUTIR PARA PORTAS INTERNAS, COMPLETA, ACABAMENTO PADRÃO MÉDIO, COM EXECUÇÃO DE FURO - FORNECIMENTO E INSTALAÇÃO. AF_08/2015 | UN | 69,61
1 - 91307 | 1 | 91307 |  | FECHADURA DE EMBUTIR PARA PORTAS INTERNAS, COMPLETA, ACABAMENTO PADRÃO POPULAR, COM EXECUÇÃO DE FURO - FORNECIMENTO E INSTALAÇÃO. AF_08/2015 | UN | 49,86
1 - 91312 | 1 | 91312 |  | KIT DE PORTA DE MADEIRA PARA PINTURA, SEMI-OCA (LEVE OU MÉDIA), PADRÃO POPULAR, 60X210CM, ESPESSURA DE 3,5CM, ITENS INCLUSOS: DOBRADIÇAS, MONTAGEM E INSTALAÇÃO DO BATENTE, FECHADURA COM EXECUÇÃO DO FURO - FORNECIMENTO E INSTALAÇÃO. AF_08/2015 | UN | 599,64
1 - 91313 | 1 | 91313 |  | KIT DE PORTA DE MADEIRA PARA PINTURA, SEMI-OCA (LEVE OU MÉDIA), PADRÃO POPULAR, 70X210CM, ESPESSURA DE 3,5CM, ITENS INCLUSOS: DOBRADIÇAS, MONTAGEM E INSTALAÇÃO DO BATENTE, FECHADURA COM EXECUÇÃO DO FURO - FORNECIMENTO E INSTALAÇÃO. AF_08/2015 | UN | 638,70
1 - 91314 | 1 | 91314 |  | KIT DE PORTA DE MADEIRA PARA PINTURA, SEMI-OCA (LEVE OU MÉDIA), PADRÃO POPULAR, 80X210CM, ESPESSURA DE 3,5CM, ITENS INCLUSOS: DOBRADIÇAS, MONTAGEM E INSTALAÇÃO DO BATENTE, FECHADURA COM EXECUÇÃO DO FURO - FORNECIMENTO E INSTALAÇÃO. AF_08/2015 | UN | 663,17
1 - 91315 | 1 | 91315 |  | KIT DE PORTA DE MADEIRA PARA PINTURA, SEMI-OCA (LEVE OU MÉDIA), PADRÃO POPULAR, 90X210CM, ESPESSURA DE 3,5CM, ITENS INCLUSOS: DOBRADIÇAS, MONTAGEM E INSTALAÇÃO DO BATENTE, FECHADURA COM EXECUÇÃO DO FURO - FORNECIMENTO E INSTALAÇÃO. AF_08/2015 | UN | 691,88
1 - 91318 | 1 | 91318 |  | KIT DE PORTA DE MADEIRA PARA PINTURA, SEMI-OCA (LEVE OU MÉDIA), PADRÃO POPULAR, 60X210CM, ESPESSURA DE 3,5CM, ITENS INCLUSOS: DOBRADIÇAS, MONTAGEM E INSTALAÇÃO DO BATENTE, SEM FECHADURA - FORNECIMENTO E INSTALAÇÃO. AF_08/2015 | UN | 552,00
1 - 91319 | 1 | 91319 |  | KIT DE PORTA DE MADEIRA PARA PINTURA, SEMI-OCA (LEVE OU MÉDIA), PADRÃO POPULAR, 70X210CM, ESPESSURA DE 3,5CM, ITENS INCLUSOS: DOBRADIÇAS, MONTAGEM E INSTALAÇÃO DO BATENTE, SEM FECHADURA - FORNECIMENTO E INSTALAÇÃO. AF_08/2015 | UN | 588,84
1 - 91320 | 1 | 91320 |  | KIT DE PORTA DE MADEIRA PARA PINTURA, SEMI-OCA (LEVE OU MÉDIA), PADRÃO POPULAR, 80X210CM, ESPESSURA DE 3,5CM, ITENS INCLUSOS: DOBRADIÇAS, MONTAGEM E INSTALAÇÃO DO BATENTE, SEM FECHADURA - FORNECIMENTO E INSTALAÇÃO. AF_08/2015 | UN | 600,11
1 - 91321 | 1 | 91321 |  | KIT DE PORTA DE MADEIRA PARA PINTURA, SEMI-OCA (LEVE OU MÉDIA), PADRÃO POPULAR, 90X210CM, ESPESSURA DE 3,5CM, ITENS INCLUSOS: DOBRADIÇAS, MONTAGEM E INSTALAÇÃO DO BATENTE, SEM FECHADURA - FORNECIMENTO E INSTALAÇÃO. AF_08/2015 | UN | 628,82
1 - 91324 | 1 | 91324 |  | KIT DE PORTA DE MADEIRA PARA VERNIZ, SEMI-OCA (LEVE OU MÉDIA), PADRÃO POPULAR, 60X210CM, ESPESSURA DE 3,5CM, ITENS INCLUSOS: DOBRADIÇAS, MONTAGEM E INSTALAÇÃO DO BATENTE, SEM FECHADURA - FORNECIMENTO E INSTALAÇÃO. AF_08/2015 | UN | 558,00
1 - 91325 | 1 | 91325 |  | KIT DE PORTA DE MADEIRA PARA VERNIZ, SEMI-OCA (LEVE OU MÉDIA), PADRÃO POPULAR, 70X210CM, ESPESSURA DE 3,5CM, ITENS INCLUSOS: DOBRADIÇAS, MONTAGEM E INSTALAÇÃO DO BATENTE, SEM FECHADURA - FORNECIMENTO E INSTALAÇÃO. AF_08/2015 | UN | 523,01
1 - 91326 | 1 | 91326 |  | KIT DE PORTA DE MADEIRA PARA VERNIZ, SEMI-OCA (LEVE OU MÉDIA), PADRÃO POPULAR, 80X210CM, ESPESSURA DE 3,5CM, ITENS INCLUSOS: DOBRADIÇAS, MONTAGEM E INSTALAÇÃO DO BATENTE, SEM FECHADURA - FORNECIMENTO E INSTALAÇÃO. AF_08/2015 | UN | 622,61
1 - 91327 | 1 | 91327 |  | KIT DE PORTA DE MADEIRA PARA VERNIZ, SEMI-OCA (LEVE OU MÉDIA), PADRÃO POPULAR, 90X210CM, ESPESSURA DE 3,5CM, ITENS INCLUSOS: DOBRADIÇAS, MONTAGEM E INSTALAÇÃO DO BATENTE, SEM FECHADURA - FORNECIMENTO E INSTALAÇÃO. AF_08/2015 | UN | 624,19
1 - 91328 | 1 | 91328 |  | KIT DE PORTA DE MADEIRA FRISADA, SEMI-OCA (LEVE OU MÉDIA), PADRÃO MÉDIO 60X210CM, ESPESSURA DE 3CM, ITENS INCLUSOS: DOBRADIÇAS, MONTAGEM E INSTALAÇÃO DO BATENTE, SEM FECHADURA - FORNECIMENTO E INSTALAÇÃO. AF_08/2015 | UN | 586,67
1 - 91329 | 1 | 91329 |  | KIT DE PORTA DE MADEIRA FRISADA, SEMI-OCA (LEVE OU MÉDIA), PADRÃO POPULAR, 60X210CM, ESPESSURA DE 3CM, ITENS INCLUSOS: DOBRADIÇAS, MONTAGEM E INSTALAÇÃO DO BATENTE, SEM FECHADURA - FORNECIMENTO E INSTALAÇÃO. AF_08/2015 | UN | 541,87
1 - 91330 | 1 | 91330 |  | KIT DE PORTA DE MADEIRA FRISADA, SEMI-OCA (LEVE OU MÉDIA), PADRÃO MÉDIO, 70X210CM, ESPESSURA DE 3CM, ITENS INCLUSOS: DOBRADIÇAS, MONTAGEM E INSTALAÇÃO DO BATENTE, SEM FECHADURA - FORNECIMENTO E INSTALAÇÃO. AF_08/2015 | UN | 616,23
1 - 91331 | 1 | 91331 |  | KIT DE PORTA DE MADEIRA FRISADA, SEMI-OCA (LEVE OU MÉDIA), PADRÃO POPULAR, 70X210CM, ESPESSURA DE 3CM, ITENS INCLUSOS: DOBRADIÇAS, MONTAGEM E INSTALAÇÃO DO BATENTE, SEM FECHADURA - FORNECIMENTO E INSTALAÇÃO. AF_08/2015 | UN | 571,29
1 - 91332 | 1 | 91332 |  | KIT DE PORTA DE MADEIRA FRISADA, SEMI-OCA (LEVE OU MÉDIA), PADRÃO MÉDIO, 80X210CM, ESPESSURA DE 3,5CM, ITENS INCLUSOS: DOBRADIÇAS, MONTAGEM E INSTALAÇÃO DO BATENTE, SEM FECHADURA - FORNECIMENTO E INSTALAÇÃO. AF_08/2015 | UN | 669,36
1 - 91333 | 1 | 91333 |  | KIT DE PORTA DE MADEIRA FRISADA, SEMI-OCA (LEVE OU MÉDIA), PADRÃO POPULAR, 80X210CM, ESPESSURA DE 3,5CM, ITENS INCLUSOS: DOBRADIÇAS, MONTAGEM E INSTALAÇÃO DO BATENTE, SEM FECHADURA - FORNECIMENTO E INSTALAÇÃO. AF_08/2015 | UN | 624,26
1 - 91334 | 1 | 91334 |  | KIT DE PORTA DE MADEIRA TIPO VENEZIANA, PADRÃO MÉDIO, 80X210CM, ESPESSURA DE 3CM, ITENS INCLUSOS: DOBRADIÇAS, MONTAGEM E INSTALAÇÃO DO BATENTE, SEM FECHADURA - FORNECIMENTO E INSTALAÇÃO. AF_08/2015 | UN | 1.069,16
1 - 91335 | 1 | 91335 |  | KIT DE PORTA DE MADEIRA TIPO VENEZIANA, PADRÃO POPULAR, 80X210CM, ESPESSURA DE 3CM, ITENS INCLUSOS: DOBRADIÇAS, MONTAGEM E INSTALAÇÃO DO BATENTE, SEM FECHADURA - FORNECIMENTO E INSTALAÇÃO. AF_08/2015 | UN | 1.024,06
1 - 91336 | 1 | 91336 |  | KIT DE PORTA DE MADEIRA TIPO MEXICANA, MACIÇA (PESADA OU SUPERPESADA), PADRÃO MÉDIO, 80X210CM, ESPESSURA DE 3CM, ITENS INCLUSOS: DOBRADIÇAS, MONTAGEM E INSTALAÇÃO DO BATENTE, SEM FECHADURA - FORNECIMENTO E INSTALAÇÃO. AF_08/2015 | UN | 1.346,94
1 - 91337 | 1 | 91337 |  | KIT DE PORTA DE MADEIRA TIPO MEXICANA, MACIÇA (PESADA OU SUPERPESADA), PADRÃO POPULAR, 80X210CM, ESPESSURA DE 3CM, ITENS INCLUSOS: DOBRADIÇAS, MONTAGEM E INSTALAÇÃO DO BATENTE, SEM FECHADURA - FORNECIMENTO E INSTALAÇÃO. AF_08/2015 | UN | 1.301,84
1 - 73813/1 | 1 | 73813/1 |  | JANELA DE MADEIRA ALMOFADADA 1A, 1,5X1,5M, DE ABRIR, INCLUSO GUARNICOES E DOBRADICAS | UN | 2.068,67
1 - 84844 | 1 | 84844 |  | JANELA DE MADEIRA TIPO GUILHOTINA, DE ABRIR , INCLUSAS GUARNICOES SEM FERRAGENS | M2 | 559,28
1 - 84845 | 1 | 84845 |  | JANELA DE MADEIRA TIPO VENEZIANA. DE ABRIR, INCLUSAS GUARNICOES E FERRAGENS | M2 | 879,82
1 - 84846 | 1 | 84846 |  | JANELA DE MADEIRA TIPO VENEZIANA/VIDRO, DE ABRIR, INCLUSAS GUARNICOES SEM FERRAGENS | M2 | 890,60
1 - 84847 | 1 | 84847 |  | JANELA DE MADEIRA ALMOFADADA, DE ABRIR, INCLUSAS GUARNICOES SEM FERRAGENS | M2 | 890,60
1 - 84848 | 1 | 84848 |  | JANELA DE MADEIRA TIPO VENEZIANA/GUILHOTINA, DE ABRIR, INCLUSAS GUARNICOES SEM FERRAGENS | M2 | 696,55
1 - 73933/1 | 1 | 73933/1 |  | PORTA DE FERRO, DE ABRIR, TIPO GRADE COM CHAPA, 87X210CM, COM GUARNICOES | M2 | 567,38
1 - 73933/4 | 1 | 73933/4 |  | PORTA DE FERRO DE ABRIR TIPO BARRA CHATA, COM REQUADRO E GUARNICAO COMPLETA | M2 | 535,80
1 - 74073/1 | 1 | 74073/1 |  | ALCAPAO EM FERRO 60X60CM, INCLUSO FERRAGENS | UN | 129,20
1 - 74073/2 | 1 | 74073/2 |  | ALCAPAO EM FERRO 70X70CM, INCLUSO FERRAGENS | UN | 141,27
1 - 74136/1 | 1 | 74136/1 |  | PORTA DE ACO DE ENROLAR TIPO GRADE, CHAPA 16 | M2 | 749,13
1 - 74136/2 | 1 | 74136/2 |  | PORTA DE ACO CHAPA 24, DE ENROLAR, VAZADA TIJOLINHO OU EQUIVALENTE COM RETANGULO OU CIRCULO, ACABAMENTO GALVANIZADO NATURAL | M2 | 629,48
1 - 74136/3 | 1 | 74136/3 |  | PORTA DE ACO CHAPA 24, DE ENROLAR, RAIADA, LARGA COM ACABAMENTO GALVANIZADO NATURAL | M2 | 433,94
1 - 84854 | 1 | 84854 |  | BATENTE FERRO 1X1/8" | M | 32,51
1 - 94559 | 1 | 94559 |  | JANELA DE AÇO BASCULANTE, FIXAÇÃO COM ARGAMASSA, SEM VIDROS, PADRONIZADA. AF_07/2016 | M2 | 580,09
1 - 94560 | 1 | 94560 |  | JANELA DE AÇO DE CORRER, 2 FOLHAS, FIXAÇÃO COM ARGAMASSA, COM VIDROS, PADRONIZADA. AF_07/2016 | M2 | 524,52
1 - 94562 | 1 | 94562 |  | JANELA DE AÇO DE CORRER, 4 FOLHAS, FIXAÇÃO COM ARGAMASSA, SEM VIDROS, PADRONIZADA. AF_07/2016 | M2 | 551,38
1 - 94563 | 1 | 94563 |  | JANELA DE AÇO DE CORRER, 6 FOLHAS, FIXAÇÃO COM ARGAMASSA, COM VIDROS, PADRONIZADA. AF_07/2016 | M2 | 692,87
1 - 94564 | 1 | 94564 |  | JANELA DE AÇO BASCULANTE, FIXAÇÃO COM PARAFUSO SOBRE CONTRAMARCO (EXCLUSIVE CONTRAMARCO), SEM VIDROS, PADRONIZADA. AF_07/2016 | M2 | 525,40
1 - 94565 | 1 | 94565 |  | JANELA DE AÇO DE CORRER, 2 FOLHAS, FIXAÇÃO COM PARAFUSO SOBRE CONTRAMARCO (EXCLUSIVE CONTRAMARCO), COM VIDROS, PADRONIZADA. AF_07/2016 | M2 | 505,78
1 - 94567 | 1 | 94567 |  | JANELA DE AÇO DE CORRER, 4 FOLHAS, FIXAÇÃO COM PARAFUSO SOBRE CONTRAMARCO (EXCLUSIVE CONTRAMARCO), SEM VIDROS, PADRONIZADA. AF_07/2016 | M2 | 527,15
1 - 94568 | 1 | 94568 |  | JANELA DE AÇO DE CORRER, 6 FOLHAS, FIXAÇÃO COM PARAFUSO SOBRE CONTRAMARCO (EXCLUSIVE CONTRAMARCO), COM VIDROS, PADRONIZADA. AF_07/2016 | M2 | 664,61
1 - 99837 | 1 | 99837 |  | GUARDA-CORPO DE AÇO GALVANIZADO DE 1,10M, MONTANTES TUBULARES DE 1.1/4" ESPAÇADOS DE 1,20M, TRAVESSA SUPERIOR DE 1.1/2", GRADIL FORMADO POR TUBOS HORIZONTAIS DE 1" E VERTICAIS DE 3/4", FIXADO COM CHUMBADOR MECÂNICO. AF_04/2019_P | M | 376,98
1 - 99839 | 1 | 99839 |  | GUARDA-CORPO DE AÇO GALVANIZADO DE 1,10M DE ALTURA, MONTANTES TUBULARES DE 1.1/2 ESPAÇADOS DE 1,20M, TRAVESSA SUPERIOR DE 2, GRADIL FORMADO POR BARRAS CHATAS EM FERRO DE 32X4,8MM, FIXADO COM CHUMBADOR MECÂNICO. AF_04/2019_P | M | 318,41
1 - 99841 | 1 | 99841 |  | GUARDA-CORPO PANORÂMICO COM PERFIS DE ALUMÍNIO E VIDRO LAMINADO 8 MM, FIXADO COM CHUMBADOR MECÂNICO. AF_04/2019_P | M | 691,12
1 - 99855 | 1 | 99855 |  | CORRIMÃO SIMPLES, DIÂMETRO EXTERNO = 1 1/2", EM AÇO GALVANIZADO. AF_04/2019_P | M | 68,12
1 - 99857 | 1 | 99857 |  | CORRIMÃO SIMPLES, DIÂMETRO EXTERNO = 1 1/2", EM ALUMÍNIO. AF_04/2019_P | M | 67,21
1 - 99861 | 1 | 99861 |  | GRADIL EM FERRO FIXADO EM VÃOS DE JANELAS, FORMADO POR BARRAS CHATAS DE 25X4,8 MM. AF_04/2019 | M2 | 403,95
1 - 99862 | 1 | 99862 |  | GRADIL EM ALUMÍNIO FIXADO EM VÃOS DE JANELAS, FORMADO POR TUBOS DE 3/4". AF_04/2019 | M2 | 457,24
1 - 73665 | 1 | 73665 |  | ESCADA TIPO MARINHEIRO EM ACO CA-50 9,52MM INCLUSO PINTURA COM FUNDO ANTICORROSIVO TIPO ZARCAO | M | 61,48
1 - 74194/1 | 1 | 74194/1 |  | ESCADA TIPO MARINHEIRO EM TUBO ACO GALVANIZADO 1 1/2" 5 DEGRAUS | M | 240,63
1 - 68050 | 1 | 68050 |  | PORTA DE CORRER EM ALUMINIO, COM DUAS FOLHAS PARA VIDRO, INCLUSO VIDRO LISO INCOLOR, FECHADURA E PUXADOR, SEM GUARNICAO/ALIZAR/VISTA | M2 | 354,17
1 - 90838 | 1 | 90838 |  | PORTA CORTA-FOGO 90X210X4CM - FORNECIMENTO E INSTALAÇÃO. AF_08/2015 | UN | 1.093,47
1 - 91338 | 1 | 91338 |  | PORTA DE ALUMÍNIO DE ABRIR COM LAMBRI, COM GUARNIÇÃO, FIXAÇÃO COM PARAFUSOS - FORNECIMENTO E INSTALAÇÃO. AF_08/2015 | M2 | 557,87
1 - 91341 | 1 | 91341 |  | PORTA EM ALUMÍNIO DE ABRIR TIPO VENEZIANA COM GUARNIÇÃO, FIXAÇÃO COM PARAFUSOS - FORNECIMENTO E INSTALAÇÃO. AF_08/2015 | M2 | 411,22
1 - 94805 | 1 | 94805 |  | PORTA DE ALUMÍNIO DE ABRIR PARA VIDRO SEM GUARNIÇÃO, 87X210CM, FIXAÇÃO COM PARAFUSOS, INCLUSIVE VIDROS - FORNECIMENTO E INSTALAÇÃO. AF_08/2015 | UN | 654,77
1 - 94806 | 1 | 94806 |  | PORTA EM AÇO DE ABRIR PARA VIDRO SEM GUARNIÇÃO, 87X210CM, FIXAÇÃO COM PARAFUSOS, EXCLUSIVE VIDROS - FORNECIMENTO E INSTALAÇÃO. AF_08/2015 | UN | 512,52
1 - 94807 | 1 | 94807 |  | PORTA EM AÇO DE ABRIR TIPO VENEZIANA SEM GUARNIÇÃO, 87X210CM, FIXAÇÃO COM PARAFUSOS - FORNECIMENTO E INSTALAÇÃO. AF_08/2015 | UN | 618,21
1 - 73736/1 | 1 | 73736/1 |  | DOBRADICA TIPO VAI E VEM EM LATAO POLIDO 3" | UN | 129,68
1 - 84885 | 1 | 84885 |  | JOGO DE FERRAGENS CROMADAS PARA PORTA DE VIDRO TEMPERADO, UMA FOLHA COMPOSTO DE DOBRADICAS SUPERIOR E INFERIOR, TRINCO, FECHADURA, CONTRA FECHADURA COM CAPUCHINHO SEM MOLA E PUXADOR | UN | 558,60
1 - 84886 | 1 | 84886 |  | MOLA HIDRAULICA DE PISO PARA PORTA DE VIDRO TEMPERADO | UN | 948,40
1 - 84889 | 1 | 84889 |  | PUXADOR CENTRAL PARA ESQUADRIA DE ALUMINIO | UN | 16,89
1 - 84891 | 1 | 84891 |  | CREMONA EM LATAO CROMADO OU POLIDO, COMPLETA, COM VARA H=1,50M | UN | 180,51
1 - 74046/2 | 1 | 74046/2 |  | TARJETA TIPO LIVRE/OCUPADO PARA PORTA DE BANHEIRO | UN | 32,24
1 - 74047/2 | 1 | 74047/2 |  | DOBRADICA EM ACO/FERRO, 3" X 21/2", E=1,9 A 2 MM, SEM ANEL, CROMADO OU ZINCADO, TAMPA BOLA, COM PARAFUSOS | UN | 33,19
1 - 74084/1 | 1 | 74084/1 |  | PORTA CADEADO ZINCADO OXIDADO PRETO COM CADEADO DE ACO INOX, LARGURA DE *50* MM | UN | 137,64
1 - 84950 | 1 | 84950 |  | FECHO EMBUTIR TIPO UNHA 40CM C/COLOCACAO | UN | 45,41
1 - 84952 | 1 | 84952 |  | FECHO EMBUTIR TIPO UNHA 22CM C/COLOCACAO | UN | 34,39
1 - 72116 | 1 | 72116 |  | VIDRO LISO COMUM TRANSPARENTE, ESPESSURA 3MM | M2 | 85,11
1 - 72117 | 1 | 72117 |  | VIDRO LISO COMUM TRANSPARENTE, ESPESSURA 4MM | M2 | 108,60
1 - 72118 | 1 | 72118 |  | VIDRO TEMPERADO INCOLOR, ESPESSURA 6MM, FORNECIMENTO E INSTALACAO, INCLUSIVE MASSA PARA VEDACAO | M2 | 137,01
1 - 72119 | 1 | 72119 |  | VIDRO TEMPERADO INCOLOR, ESPESSURA 8MM, FORNECIMENTO E INSTALACAO, INCLUSIVE MASSA PARA VEDACAO | M2 | 171,42
1 - 72120 | 1 | 72120 |  | VIDRO TEMPERADO INCOLOR, ESPESSURA 10MM, FORNECIMENTO E INSTALACAO, INCLUSIVE MASSA PARA VEDACAO | M2 | 215,28
1 - 72122 | 1 | 72122 |  | VIDRO FANTASIA TIPO CANELADO, ESPESSURA 4MM | M2 | 93,84
1 - 72123 | 1 | 72123 |  | VIDRO ARAMADO, ESPESSURA 7MM | M2 | 243,17
1 - 73838/1 | 1 | 73838/1 |  | PORTA DE VIDRO TEMPERADO, 0,9X2,10M, ESPESSURA 10MM, INCLUSIVE ACESSORIOS | UN | 1.620,68
1 - 74125/1 | 1 | 74125/1 |  | ESPELHO CRISTAL ESPESSURA 4MM, COM MOLDURA DE MADEIRA | M2 | 331,78
1 - 74125/2 | 1 | 74125/2 |  | ESPELHO CRISTAL ESPESSURA 4MM, COM MOLDURA EM ALUMINIO E COMPENSADO 6MM PLASTIFICADO COLADO | M2 | 379,65
1 - 84957 | 1 | 84957 |  | VIDRO LISO COMUM TRANSPARENTE, ESPESSURA 5MM | M2 | 130,94
1 - 84959 | 1 | 84959 |  | VIDRO LISO COMUM TRANSPARENTE, ESPESSURA 6MM | M2 | 152,27
1 - 85001 | 1 | 85001 |  | VIDRO LISO FUME, ESPESSURA 4MM | M2 | 145,16
1 - 85002 | 1 | 85002 |  | VIDRO LISO FUME, ESPESSURA 6MM | M2 | 202,05
1 - 85004 | 1 | 85004 |  | VIDRO FANTASIA MARTELADO 4MM | M2 | 102,50
1 - 85005 | 1 | 85005 |  | ESPELHO CRISTAL, ESPESSURA 4MM, COM PARAFUSOS DE FIXACAO, SEM MOLDURA | M2 | 300,29
1 - 68054 | 1 | 68054 |  | PORTAO DE FERRO EM CHAPA GALVANIZADA PLANA 14 GSG | M2 | 235,95
1 - 74100/1 | 1 | 74100/1 |  | PORTAO DE FERRO COM VARA 1/2", COM REQUADRO | M2 | 483,65
1 - 74238/2 | 1 | 74238/2 |  | PORTAO EM TELA ARAME GALVANIZADO N.12 MALHA 2" E MOLDURA EM TUBOS DE ACO COM DUAS FOLHAS DE ABRIR, INCLUSO FERRAGENS | M2 | 699,05
1 - 85188 | 1 | 85188 |  | PORTAO EM TUBO DE ACO GALVANIZADO DIN 2440/NBR 5580, PAINEL UNICO, DIMENSOES 1,0X1,6M, INCLUSIVE CADEADO | UN | 612,72
1 - 85189 | 1 | 85189 |  | PORTAO EM TUBO DE ACO GALVANIZADO DIN 2440/NBR 5580, PAINEL UNICO, DIMENSOES 4,0X1,2M, INCLUSIVE CADEADO | UN | 1.239,07
1 - 85010 | 1 | 85010 |  | CAIXILHO FIXO, DE ALUMINIO, PARA VIDRO | M2 | 262,43
1 - 94569 | 1 | 94569 |  | JANELA DE ALUMÍNIO MAXIM-AR, FIXAÇÃO COM PARAFUSO SOBRE CONTRAMARCO (EXCLUSIVE CONTRAMARCO), COM VIDROS, PADRONIZADA. AF_07/2016 | M2 | 358,91
1 - 94570 | 1 | 94570 |  | JANELA DE ALUMÍNIO DE CORRER, 2 FOLHAS, FIXAÇÃO COM PARAFUSO SOBRE CONTRAMARCO (EXCLUSIVE CONTRAMARCO), COM VIDROS PADRONIZADA. AF_07/2016 | M2 | 221,59
1 - 94572 | 1 | 94572 |  | JANELA DE ALUMÍNIO DE CORRER, 3 FOLHAS, FIXAÇÃO COM PARAFUSO SOBRE CONTRAMARCO (EXCLUSIVE CONTRAMARCO), COM VIDROS, PADRONIZADA. AF_07/2016 | M2 | 332,73
1 - 94573 | 1 | 94573 |  | JANELA DE ALUMÍNIO DE CORRER, 4 FOLHAS, FIXAÇÃO COM PARAFUSO SOBRE CONTRAMARCO (EXCLUSIVE CONTRAMARCO), COM VIDROS, PADRONIZADA. AF_07/2016 | M2 | 259,16
1 - 94574 | 1 | 94574 |  | JANELA DE ALUMÍNIO DE CORRER, 6 FOLHAS, FIXAÇÃO COM PARAFUSO SOBRE CONTRAMARCO (EXCLUSIVE CONTRAMARCO), COM VIDROS, PADRONIZADA. AF_07/2016 | M2 | 378,96
1 - 94575 | 1 | 94575 |  | JANELA DE ALUMÍNIO MAXIM-AR, FIXAÇÃO COM PARAFUSO, VEDAÇÃO COM ESPUMA EXPANSIVA PU, COM VIDROS, PADRONIZADA. AF_07/2016 | M2 | 398,13
1 - 94576 | 1 | 94576 |  | JANELA DE ALUMÍNIO DE CORRER, 2 FOLHAS, FIXAÇÃO COM PARAFUSO, VEDAÇÃO COM ESPUMA EXPANSIVA PU, COM VIDROS, PADRONIZADA. AF_07/2016 | M2 | 232,26
1 - 94578 | 1 | 94578 |  | JANELA DE ALUMÍNIO DE CORRER, 3 FOLHAS, FIXAÇÃO COM PARAFUSO, VEDAÇÃO COM ESPUMA EXPANSIVA PU, COM VIDROS, PADRONIZADA. AF_07/2016 | M2 | 343,58
1 - 94579 | 1 | 94579 |  | JANELA DE ALUMÍNIO DE CORRER, 4 FOLHAS, FIXAÇÃO COM PARAFUSO, VEDAÇÃO COM ESPUMA EXPANSIVA PU, COM VIDROS, PADRONIZADA. AF_07/2016 | M2 | 270,96
1 - 94580 | 1 | 94580 |  | JANELA DE ALUMÍNIO DE CORRER, 6 FOLHAS, FIXAÇÃO COM PARAFUSO, VEDAÇÃO COM ESPUMA EXPANSIVA PU, COM VIDROS, PADRONIZADA. AF_07/2016 | M2 | 390,35
1 - 94581 | 1 | 94581 |  | JANELA DE ALUMÍNIO MAXIM-AR, FIXAÇÃO COM ARGAMASSA, COM VIDROS, PADRONIZADA. AF_07/2016 | M2 | 400,11
1 - 94582 | 1 | 94582 |  | JANELA DE ALUMÍNIO DE CORRER, 2 FOLHAS, FIXAÇÃO COM ARGAMASSA, COM VIDROS, PADRONIZADA. AF_07/2016 | M2 | 234,04
1 - 94584 | 1 | 94584 |  | JANELA DE ALUMÍNIO DE CORRER, 3 FOLHAS, FIXAÇÃO COM ARGAMASSA, COM VIDROS, PADRONIZADA. AF_07/2016 | M2 | 351,68
1 - 94585 | 1 | 94585 |  | JANELA DE ALUMÍNIO DE CORRER, 4 FOLHAS, FIXAÇÃO COM ARGAMASSA, COM VIDROS, PADRONIZADA. AF_07/2016 | M2 | 271,80
1 - 94586 | 1 | 94586 |  | JANELA DE ALUMÍNIO 6 FOLHAS, FIXAÇÃO COM ARGAMASSA, COM VIDROS, PADRONIZADA. AF_07/2016 | M2 | 399,28
1 - 73908/1 | 1 | 73908/1 |  | CANTONEIRA DE ALUMINIO 2"X2", PARA PROTECAO DE QUINA DE PAREDE | M | 49,04
1 - 73908/2 | 1 | 73908/2 |  | CANTONEIRA DE ALUMINIO 1"X1, PARA PROTECAO DE QUINA DE PAREDE | M | 37,04
1 - 85015 | 1 | 85015 |  | CANTONEIRA DE MADEIRA 3,0X3,0X1,0CM | M | 22,26
1 - 85016 | 1 | 85016 |  | CANTONEIRA DE MADEIRA COM LAMINADO MELAMINICO FOSCO 3,0X3,0X1,0CM | M | 28,36
1 - 97751 | 1 | 97751 |  | TUBULÃO A CÉU ABERTO, DIÂMETRO DO FUSTE DE 70 CM, PROFUNDIDADE MENOR OU IGUAL A 5 M, ESCAVAÇÃO MANUAL, SEM ALARGAMENTO DE BASE, CONCRETO FEITO EM OBRA E LANÇADO COM JERICA. AF_01/2018 | M3 | 591,82
1 - 97752 | 1 | 97752 |  | TUBULÃO A CÉU ABERTO, DIÂMETRO DO FUSTE DE 80 CM, PROFUNDIDADE MENOR OU IGUAL A 5 M, ESCAVAÇÃO MANUAL, SEM ALARGAMENTO DE BASE, CONCRETO FEITO EM OBRA E LANÇADO COM JERICA. AF_01/2018 | M3 | 558,38
1 - 97753 | 1 | 97753 |  | TUBULÃO A CÉU ABERTO, DIÂMETRO DO FUSTE DE 100 CM, PROFUNDIDADE MENOR OU IGUAL A 5 M, ESCAVAÇÃO MANUAL, SEM ALARGAMENTO DE BASE, CONCRETO FEITO EM OBRA E LANÇADO COM JERICA. AF_01/2018 | M3 | 511,82
1 - 97754 | 1 | 97754 |  | TUBULÃO A CÉU ABERTO, DIÂMETRO DO FUSTE DE 120 CM, PROFUNDIDADE MENOR OU IGUAL A 5 M, ESCAVAÇÃO MANUAL, SEM ALARGAMENTO DE BASE, CONCRETO FEITO EM OBRA E LANÇADO COM JERICA. AF_01/2018 | M3 | 481,26
1 - 97755 | 1 | 97755 |  | TUBULÃO A CÉU ABERTO, DIÂMETRO DO FUSTE DE 70 CM, PROFUNDIDADE MAIOR QUE 5 M E MENOR OU IGUAL A 10 M, ESCAVAÇÃO MANUAL, SEM ALARGAMENTO DE BASE, CONCRETO FEITO EM OBRA E LANÇADO COM JERICA. AF_01/2018 | M3 | 577,11
1 - 97756 | 1 | 97756 |  | TUBULÃO A CÉU ABERTO, DIÂMETRO DO FUSTE DE 80 CM, PROFUNDIDADE MAIOR QUE 5 M E MENOR OU IGUAL A 10 M, ESCAVAÇÃO MANUAL, SEM ALARGAMENTO DE BASE, CONCRETO FEITO EM OBRA E LANÇADO COM JERICA. AF_01/2018 | M3 | 545,82
1 - 97757 | 1 | 97757 |  | TUBULÃO A CÉU ABERTO, DIÂMETRO DO FUSTE DE 100 CM, PROFUNDIDADE MAIOR QUE 5 M E MENOR OU IGUAL A 10 M, ESCAVAÇÃO MANUAL, SEM ALARGAMENTO DE BASE, CONCRETO FEITO EM OBRA E LANÇADO COM JERICA. AF_01/2018 | M3 | 496,21
1 - 97758 | 1 | 97758 |  | TUBULÃO A CÉU ABERTO, DIÂMETRO DO FUSTE DE 120 CM, PROFUNDIDADE MAIOR QUE 5 M E MENOR OU IGUAL A 10 M, ESCAVAÇÃO MANUAL, SEM ALARGAMENTO DE BASE, CONCRETO FEITO EM OBRA E LANÇADO COM JERICA. AF_01/2018 | M3 | 460,25
1 - 97759 | 1 | 97759 |  | TUBULÃO A CÉU ABERTO, DIÂMETRO DO FUSTE DE 70 CM, PROFUNDIDADE MAIOR QUE 10 M, ESCAVAÇÃO MANUAL, SEM ALARGAMENTO DE BASE, CONCRETO FEITO EM OBRA E LANÇADO COM JERICA. AF_01/2018 | M3 | 578,18
1 - 97760 | 1 | 97760 |  | TUBULÃO A CÉU ABERTO, DIÂMETRO DO FUSTE DE 80 CM, PROFUNDIDADE MAIOR QUE 10 M, ESCAVAÇÃO MANUAL, SEM ALARGAMENTO DE BASE, CONCRETO FEITO EM OBRA E LANÇADO COM JERICA. AF_01/2018 | M3 | 539,48
1 - 97761 | 1 | 97761 |  | TUBULÃO A CÉU ABERTO, DIÂMETRO DO FUSTE DE 100 CM, PROFUNDIDADE MAIOR QUE 10 M, ESCAVAÇÃO MANUAL, SEM ALARGAMENTO DE BASE, CONCRETO FEITO EM OBRA E LANÇADO COM JERICA. AF_01/2018 | M3 | 484,98
1 - 97762 | 1 | 97762 |  | TUBULÃO A CÉU ABERTO, DIÂMETRO DO FUSTE DE 120 CM, PROFUNDIDADE MAIOR QUE 10 M, ESCAVAÇÃO MANUAL, SEM ALARGAMENTO DE BASE, CONCRETO FEITO EM OBRA E LANÇADO COM JERICA. AF_01/2018 | M3 | 445,28
1 - 97763 | 1 | 97763 |  | TUBULÃO A CÉU ABERTO, DIÂMETRO DO FUSTE DE 70 CM, PROFUNDIDADE MENOR OU IGUAL A 5 M, ESCAVAÇÃO MECÂNICA, SEM ALARGAMENTO DE BASE, CONCRETO FEITO EM OBRA E LANÇADO COM JERICA. AF_01/2018 | M3 | 485,71
1 - 97764 | 1 | 97764 |  | TUBULÃO A CÉU ABERTO, DIÂMETRO DO FUSTE DE 80 CM, PROFUNDIDADE MENOR OU IGUAL A 5 M, ESCAVAÇÃO MECÂNICA, SEM ALARGAMENTO DE BASE, CONCRETO FEITO EM OBRA E LANÇADO COM JERICA. AF_01/2018 | M3 | 465,56
1 - 97765 | 1 | 97765 |  | TUBULÃO A CÉU ABERTO, DIÂMETRO DO FUSTE DE 100 CM, PROFUNDIDADE MENOR OU IGUAL A 5 M, ESCAVAÇÃO MECÂNICA, SEM ALARGAMENTO DE BASE, CONCRETO FEITO EM OBRA E LANÇADO COM JERICA. AF_01/2018 | M3 | 438,54
1 - 97766 | 1 | 97766 |  | TUBULÃO A CÉU ABERTO, DIÂMETRO DO FUSTE DE 120 CM, PROFUNDIDADE MENOR OU IGUAL A 5 M, ESCAVAÇÃO MECÂNICA, SEM ALARGAMENTO DE BASE, CONCRETO FEITO EM OBRA E LANÇADO COM JERICA. AF_01/2018 | M3 | 421,60
1 - 97767 | 1 | 97767 |  | TUBULÃO A CÉU ABERTO, DIÂMETRO DO FUSTE DE 70 CM, PROFUNDIDADE MAIOR QUE 5 M E MENOR OU IGUAL A 10 M, ESCAVAÇÃO MECÂNICA, SEM ALARGAMENTO DE BASE, CONCRETO FEITO EM OBRA E LANÇADO COM JERICA. AF_01/2018 | M3 | 439,25
1 - 97768 | 1 | 97768 |  | TUBULÃO A CÉU ABERTO, DIÂMETRO DO FUSTE DE 80 CM, PROFUNDIDADE MAIOR QUE 5 M E MENOR OU IGUAL A 10 M, ESCAVAÇÃO MECÂNICA, SEM ALARGAMENTO DE BASE, CONCRETO FEITO EM OBRA E LANÇADO COM JERICA. AF_01/2018 | M3 | 427,73
1 - 97769 | 1 | 97769 |  | TUBULÃO A CÉU ABERTO, DIÂMETRO DO FUSTE DE 100 CM, PROFUNDIDADE MAIOR QUE 5 M E MENOR OU IGUAL A 10 M, ESCAVAÇÃO MECÂNICA, SEM ALARGAMENTO DE BASE, CONCRETO FEITO EM OBRA E LANÇADO COM JERICA. AF_01/2018 | M3 | 405,09
1 - 97770 | 1 | 97770 |  | TUBULÃO A CÉU ABERTO, DIÂMETRO DO FUSTE DE 120 CM, PROFUNDIDADE MAIOR QUE 5 M E MENOR OU IGUAL A 10 M, ESCAVAÇÃO MECÂNICA, SEM ALARGAMENTO DE BASE, CONCRETO FEITO EM OBRA E LANÇADO COM JERICA. AF_01/2018 | M3 | 386,55
1 - 97771 | 1 | 97771 |  | TUBULÃO A CÉU ABERTO, DIÂMETRO DO FUSTE DE 70 CM, PROFUNDIDADE MAIOR QUE 10 M, ESCAVAÇÃO MECÂNICA, SEM ALARGAMENTO DE BASE, CONCRETO FEITO EM OBRA E LANÇADO COM JERICA. AF_01/2018 | M3 | 420,73
1 - 97772 | 1 | 97772 |  | TUBULÃO A CÉU ABERTO, DIÂMETRO DO FUSTE DE 80 CM, PROFUNDIDADE MAIOR QUE 10 M, ESCAVAÇÃO MECÂNICA, SEM ALARGAMENTO DE BASE, CONCRETO FEITO EM OBRA E LANÇADO COM JERICA. AF_01/2018 | M3 | 405,97
1 - 97773 | 1 | 97773 |  | TUBULÃO A CÉU ABERTO, DIÂMETRO DO FUSTE DE 100 CM, PROFUNDIDADE MAIOR QUE 10 M, ESCAVAÇÃO MECÂNICA, SEM ALARGAMENTO DE BASE, CONCRETO FEITO EM OBRA E LANÇADO COM JERICA. AF_01/2018 | M3 | 383,06
1 - 97774 | 1 | 97774 |  | TUBULÃO A CÉU ABERTO, DIÂMETRO DO FUSTE DE 120 CM, PROFUNDIDADE MAIOR QUE 10 M, ESCAVAÇÃO MECÂNICA, SEM ALARGAMENTO DE BASE, CONCRETO FEITO EM OBRA E LANÇADO COM JERICA. AF_01/2018 | M3 | 363,56
1 - 97775 | 1 | 97775 |  | TUBULÃO A CÉU ABERTO, DIÂMETRO DO FUSTE DE 70 CM, PROFUNDIDADE MENOR OU IGUAL A 5 M, ESCAVAÇÃO MANUAL, SEM ALARGAMENTO DE BASE, CONCRETO USINADO E LANÇADO COM BOMBA OU DIRETAMENTE DO CAMINHÃO. AF_01/2018 | M3 | 588,08
1 - 97776 | 1 | 97776 |  | TUBULÃO A CÉU ABERTO, DIÂMETRO DO FUSTE DE 80 CM, PROFUNDIDADE MENOR OU IGUAL A 5 M, ESCAVAÇÃO MANUAL, SEM ALARGAMENTO DE BASE, CONCRETO USINADO E LANÇADO COM BOMBA OU DIRETAMENTE DO CAMINHÃO. AF_01/2018 | M3 | 554,13
1 - 97777 | 1 | 97777 |  | TUBULÃO A CÉU ABERTO, DIÂMETRO DO FUSTE DE 100 CM, PROFUNDIDADE MENOR OU IGUAL A 5 M, ESCAVAÇÃO MANUAL, SEM ALARGAMENTO DE BASE, CONCRETO USINADO E LANÇADO COM BOMBA OU DIRETAMENTE DO CAMINHÃO. AF_01/2018 | M3 | 507,46
1 - 97778 | 1 | 97778 |  | TUBULÃO A CÉU ABERTO, DIÂMETRO DO FUSTE DE 120 CM, PROFUNDIDADE MENOR OU IGUAL A 5 M, ESCAVAÇÃO MANUAL, SEM ALARGAMENTO DE BASE, CONCRETO USINADO E LANÇADO COM BOMBA OU DIRETAMENTE DO CAMINHÃO. AF_01/2018 | M3 | 477,28
1 - 97779 | 1 | 97779 |  | TUBULÃO A CÉU ABERTO, DIÂMETRO DO FUSTE DE 70 CM, PROFUNDIDADE MAIOR QUE 5 M E MENOR OU IGUAL A 10 M, ESCAVAÇÃO MANUAL, SEM ALARGAMENTO DE BASE, CONCRETO USINADO E LANÇADO COM BOMBA OU DIRETAMENTE DO CAMINHÃO. AF_01/2018 | M3 | 566,74
1 - 97780 | 1 | 97780 |  | TUBULÃO A CÉU ABERTO, DIÂMETRO DO FUSTE DE 80 CM, PROFUNDIDADE MAIOR QUE 5 M E MENOR OU IGUAL A 10 M, ESCAVAÇÃO MANUAL, SEM ALARGAMENTO DE BASE, CONCRETO USINADO E LANÇADO COM BOMBA OU DIRETAMENTE DO CAMINHÃO. AF_01/2018 | M3 | 535,81
1 - 97781 | 1 | 97781 |  | TUBULÃO A CÉU ABERTO, DIÂMETRO DO FUSTE DE 100 CM, PROFUNDIDADE MAIOR QUE 5 M E MENOR OU IGUAL A 10 M, ESCAVAÇÃO MANUAL, SEM ALARGAMENTO DE BASE, CONCRETO USINADO E LANÇADO COM BOMBA OU DIRETAMENTE DO CAMINHÃO. AF_01/2018 | M3 | 486,85
1 - 97782 | 1 | 97782 |  | TUBULÃO A CÉU ABERTO, DIÂMETRO DO FUSTE DE 120 CM, PROFUNDIDADE MAIOR QUE 5 M E MENOR OU IGUAL A 10 M, ESCAVAÇÃO MANUAL, SEM ALARGAMENTO DE BASE, CONCRETO USINADO E LANÇADO COM BOMBA OU DIRETAMENTE DO CAMINHÃO. AF_01/2018 | M3 | 451,50
1 - 97783 | 1 | 97783 |  | TUBULÃO A CÉU ABERTO, DIÂMETRO DO FUSTE DE 70 CM, PROFUNDIDADE MAIOR QUE 10 M, ESCAVAÇÃO MANUAL, SEM ALARGAMENTO DE BASE, CONCRETO USINADO E LANÇADO COM BOMBA OU DIRETAMENTE DO CAMINHÃO. AF_01/2018 | M3 | 568,32
1 - 97784 | 1 | 97784 |  | TUBULÃO A CÉU ABERTO, DIÂMETRO DO FUSTE DE 80 CM, PROFUNDIDADE MAIOR QUE 10 M, ESCAVAÇÃO MANUAL, SEM ALARGAMENTO DE BASE, CONCRETO USINADO E LANÇADO COM BOMBA OU DIRETAMENTE DO CAMINHÃO. AF_01/2018 | M3 | 530,00
1 - 97785 | 1 | 97785 |  | TUBULÃO A CÉU ABERTO, DIÂMETRO DO FUSTE DE 100 CM, PROFUNDIDADE MAIOR QUE 10 M, ESCAVAÇÃO MANUAL, SEM ALARGAMENTO DE BASE, CONCRETO USINADO E LANÇADO COM BOMBA OU DIRETAMENTE DO CAMINHÃO. AF_01/2018 | M3 | 476,24
1 - 97786 | 1 | 97786 |  | TUBULÃO A CÉU ABERTO, DIÂMETRO DO FUSTE DE 120 CM, PROFUNDIDADE MAIOR QUE 10 M, ESCAVAÇÃO MANUAL, SEM ALARGAMENTO DE BASE, CONCRETO USINADO E LANÇADO COM BOMBA OU DIRETAMENTE DO CAMINHÃO. AF_01/2018 | M3 | 437,11
1 - 97787 | 1 | 97787 |  | TUBULÃO A CÉU ABERTO, DIÂMETRO DO FUSTE DE 70 CM, PROFUNDIDADE MENOR OU IGUAL A 5 M, ESCAVAÇÃO MECÂNICA, SEM ALARGAMENTO DE BASE, CONCRETO USINADO E LANÇADO COM BOMBA OU DIRETAMENTE DO CAMINHÃO. AF_01/2018 | M3 | 481,97
1 - 97788 | 1 | 97788 |  | TUBULÃO A CÉU ABERTO, DIÂMETRO DO FUSTE DE 80 CM, PROFUNDIDADE MENOR OU IGUAL A 5 M, ESCAVAÇÃO MECÂNICA, SEM ALARGAMENTO DE BASE, CONCRETO USINADO E LANÇADO COM BOMBA OU DIRETAMENTE DO CAMINHÃO. AF_01/2018 | M3 | 461,31
1 - 97789 | 1 | 97789 |  | TUBULÃO A CÉU ABERTO, DIÂMETRO DO FUSTE DE 100 CM, PROFUNDIDADE MENOR OU IGUAL A 5 M, ESCAVAÇÃO MECÂNICA, SEM ALARGAMENTO DE BASE, CONCRETO USINADO E LANÇADO COM BOMBA OU DIRETAMENTE DO CAMINHÃO. AF_01/2018 | M3 | 434,18
1 - 97790 | 1 | 97790 |  | TUBULÃO A CÉU ABERTO, DIÂMETRO DO FUSTE DE 120 CM, PROFUNDIDADE MENOR OU IGUAL A 5 M, ESCAVAÇÃO MECÂNICA, SEM ALARGAMENTO DE BASE, CONCRETO USINADO E LANÇADO COM BOMBA OU DIRETAMENTE DO CAMINHÃO. AF_01/2018 | M3 | 417,62
1 - 97791 | 1 | 97791 |  | TUBULÃO A CÉU ABERTO, DIÂMETRO DO FUSTE DE 70 CM, PROFUNDIDADE MAIOR QUE 5 M E MENOR OU IGUAL A 10M, ESCAVAÇÃO MECÂNICA, SEM ALARGAMENTO DE BASE, CONCRETO USINADO E LANÇADO COM BOMBA OU DIRETAMENTE DO CAMINHÃO. AF_01/2018 | M3 | 428,88
1 - 97792 | 1 | 97792 |  | TUBULÃO A CÉU ABERTO, DIÂMETRO DO FUSTE DE 80 CM, PROFUNDIDADE MAIOR QUE 5 M E MENOR OU IGUAL A 10M, ESCAVAÇÃO MECÂNICA, SEM ALARGAMENTO DE BASE, CONCRETO USINADO E LANÇADO COM BOMBA OU DIRETAMENTE DO CAMINHÃO. AF_01/2018 | M3 | 417,72
1 - 97793 | 1 | 97793 |  | TUBULÃO A CÉU ABERTO, DIÂMETRO DO FUSTE DE 100 CM, PROFUNDIDADE MAIOR QUE 5 M E MENOR OU IGUAL A 10M, ESCAVAÇÃO MECÂNICA, SEM ALARGAMENTO DE BASE, CONCRETO USINADO E LANÇADO COM BOMBA OU DIRETAMENTE DO CAMINHÃO. AF_01/2018 | M3 | 395,73
1 - 97794 | 1 | 97794 |  | TUBULÃO A CÉU ABERTO, DIÂMETRO DO FUSTE DE 120 CM, PROFUNDIDADE MAIOR QUE 5 M E MENOR OU IGUAL A 10M, ESCAVAÇÃO MECÂNICA, SEM ALARGAMENTO DE BASE, CONCRETO USINADO E LANÇADO COM BOMBA OU DIRETAMENTE DO CAMINHÃO. AF_01/2018 | M3 | 377,80
1 - 97795 | 1 | 97795 |  | TUBULÃO A CÉU ABERTO, DIÂMETRO DO FUSTE DE 70 CM, PROFUNDIDADE MAIOR QUE 10M, ESCAVAÇÃO MECÂNICA, SEM ALARGAMENTO DE BASE, CONCRETO USINADO E LANÇADO COM BOMBA OU DIRETAMENTE DO CAMINHÃO. AF_01/2018 | M3 | 410,87
1 - 97796 | 1 | 97796 |  | TUBULÃO A CÉU ABERTO, DIÂMETRO DO FUSTE DE 80 CM, PROFUNDIDADE MAIOR QUE 10M, ESCAVAÇÃO MECÂNICA, SEM ALARGAMENTO DE BASE, CONCRETO USINADO E LANÇADO COM BOMBA OU DIRETAMENTE DO CAMINHÃO. AF_01/2018 | M3 | 396,49
1 - 97797 | 1 | 97797 |  | TUBULÃO A CÉU ABERTO, DIÂMETRO DO FUSTE DE 100 CM, PROFUNDIDADE MAIOR QUE 10M, ESCAVAÇÃO MECÂNICA, SEM ALARGAMENTO DE BASE, CONCRETO USINADO E LANÇADO COM BOMBA OU DIRETAMENTE DO CAMINHÃO. AF_01/2018 | M3 | 374,32
1 - 97798 | 1 | 97798 |  | TUBULÃO A CÉU ABERTO, DIÂMETRO DO FUSTE DE 120 CM, PROFUNDIDADE MAIOR QUE 10M, ESCAVAÇÃO MECÂNICA, SEM ALARGAMENTO DE BASE, CONCRETO USINADO E LANÇADO COM BOMBA OU DIRETAMENTE DO CAMINHÃO. AF_01/2018 | M3 | 355,39
1 - 97799 | 1 | 97799 |  | ALARGAMENTO DE BASE DE TUBULÃO A CÉU ABERTO, ESCAVAÇÃO MANUAL, CONCRETO FEITO EM OBRA E LANÇADO COM JERICA. AF_01/2018 | M3 | 502,94
1 - 97800 | 1 | 97800 |  | ALARGAMENTO DE BASE DE TUBULÃO A CÉU ABERTO, ESCAVAÇÃO MANUAL, CONCRETO USINADO E LANÇADO COM BOMBA OU DIRETAMENTE DO CAMINHÃO. AF_01/2018 | M3 | 501,75
1 - 89198 | 1 | 89198 |  | ESTACA PRÉ-MOLDADA DE CONCRETO, SEÇÃO QUADRADA, CAPACIDADE DE 25 TONELADAS, COMPRIMENTO TOTAL CRAVADO ATÉ 5M, BATE-ESTACAS POR GRAVIDADE SOBRE ROLOS (EXCLUSIVE MOBILIZAÇÃO E DESMOBILIZAÇÃO). AF_03/2016 | M | 76,13
1 - 89199 | 1 | 89199 |  | ESTACA PRÉ-MOLDADA DE CONCRETO, SEÇÃO QUADRADA, CAPACIDADE DE 50 TONELADAS, COMPRIMENTO TOTAL CRAVADO ATÉ 5M, BATE-ESTACAS POR GRAVIDADE SOBRE ROLOS (EXCLUSIVE MOBILIZAÇÃO E DESMOBILIZAÇÃO). AF_03/2016 | M | 99,90
1 - 89200 | 1 | 89200 |  | ESTACA PRÉ-MOLDADA DE CONCRETO CENTRIFUGADO, SEÇÃO CIRCULAR, CAPACIDADE DE 100 TONELADAS, COMPRIMENTO TOTAL CRAVADO ATÉ 5M, BATE-ESTACAS POR GRAVIDADE SOBRE ROLOS (EXCLUSIVE MOBILIZAÇÃO E DESMOBILIZAÇÃO). AF_03/2016 | M | 232,95
1 - 89201 | 1 | 89201 |  | ESTACA PRÉ-MOLDADA DE CONCRETO, SEÇÃO QUADRADA, CAPACIDADE DE 25 TONELADAS, COMPRIMENTO TOTAL CRAVADO ACIMA DE 5M ATÉ 12M, BATE-ESTACAS POR GRAVIDADE SOBRE ROLOS (EXCLUSIVE MOBILIZAÇÃO E DESMOBILIZAÇÃO). AF_03/2016 | M | 60,47
1 - 89202 | 1 | 89202 |  | ESTACA PRÉ-MOLDADA DE CONCRETO, SEÇÃO QUADRADA, CAPACIDADE DE 50 TONELADAS, COMPRIMENTO TOTAL CRAVADO ACIMA DE 5M ATÉ 12M, BATE-ESTACAS POR GRAVIDADE SOBRE ROLOS (EXCLUSIVE MOBILIZAÇÃO E DESMOBILIZAÇÃO). AF_03/2016 | M | 78,07
1 - 89203 | 1 | 89203 |  | ESTACA PRÉ-MOLDADA DE CONCRETO CENTRIFUGADO, SEÇÃO CIRCULAR, CAPACIDADE DE 100 TONELADAS, COMPRIMENTO TOTAL CRAVADO ACIMA DE 5M ATÉ 12M, BATE-ESTACAS POR GRAVIDADE SOBRE ROLOS (EXCLUSIVE MOBILIZAÇÃO E DESMOBILIZAÇÃO). AF_03/2016 | M | 180,39
1 - 89204 | 1 | 89204 |  | ESTACA PRÉ-MOLDADA DE CONCRETO, SEÇÃO QUADRADA, CAPACIDADE DE 25 TONELADAS COMPRIMENTO TOTAL CRAVADO ACIMA DE 12M, BATE-ESTACAS POR GRAVIDADE SOBRE ROLOS (EXCLUSIVE MOBILIZAÇÃO E DESMOBILIZAÇÃO). AF_03/2016 | M | 54,72
1 - 89205 | 1 | 89205 |  | ESTACA PRÉ-MOLDADA DE CONCRETO, SEÇÃO QUADRADA, CAPACIDADE DE 50 TONELADAS, COMPRIMENTO TOTAL CRAVADO ACIMA DE 12M, BATE-ESTACAS POR GRAVIDADE SOBRE ROLOS (EXCLUSIVE MOBILIZAÇÃO E DESMOBILIZAÇÃO). AF_03/2016 | M | 71,37
1 - 89206 | 1 | 89206 |  | ESTACA PRÉ-MOLDADA DE CONCRETO CENTRIFUGADO, SEÇÃO CIRCULAR, CAPACIDADE DE 100 TONELADAS, COMPRIMENTO TOTAL CRAVADO ACIMA DE 12M, BATE-ESTACAS POR GRAVIDADE SOBRE ROLOS (EXCLUSIVE MOBILIZAÇÃO E DESMOBILIZAÇÃO). AF_03/2016 | M | 167,74
1 - 90808 | 1 | 90808 |  | ESTACA HÉLICE CONTÍNUA, DIÂMETRO DE 30 CM, COMPRIMENTO TOTAL ATÉ 15 M, PERFURATRIZ COM TORQUE DE 170 KN.M (EXCLUSIVE MOBILIZAÇÃO E DESMOBILIZAÇÃO). AF_02/2015 | M | 58,96
1 - 90809 | 1 | 90809 |  | ESTACA HÉLICE CONTÍNUA, DIÂMETRO DE 30 CM, COMPRIMENTO TOTAL ACIMA DE 15 M ATÉ 20 M, PERFURATRIZ COM TORQUE DE 170 KN.M (EXCLUSIVE MOBILIZAÇÃO E DESMOBILIZAÇÃO). AF_02/2015 | M | 56,78
1 - 90810 | 1 | 90810 |  | ESTACA HÉLICE CONTÍNUA, DIÂMETRO DE 50 CM, COMPRIMENTO TOTAL ATÉ 15 M, PERFURATRIZ COM TORQUE DE 170 KN.M (EXCLUSIVE MOBILIZAÇÃO E DESMOBILIZAÇÃO). AF_02/2015 | M | 123,79
1 - 90811 | 1 | 90811 |  | ESTACA HÉLICE CONTÍNUA, DIÂMETRO DE 50 CM, COMPRIMENTO TOTAL ACIMA DE 15 M ATÉ 30 M, PERFURATRIZ COM TORQUE DE 170 KN.M (EXCLUSIVE MOBILIZAÇÃO E DESMOBILIZAÇÃO). AF_02/2015 | M | 117,12
1 - 90812 | 1 | 90812 |  | ESTACA HÉLICE CONTÍNUA, DIÂMETRO DE 70 CM, COMPRIMENTO TOTAL ATÉ 15 M, PERFURATRIZ COM TORQUE DE 170 KN.M (EXCLUSIVE MOBILIZAÇÃO E DESMOBILIZAÇÃO). AF_02/2015 | M | 210,74
1 - 90813 | 1 | 90813 |  | ESTACA HÉLICE CONTÍNUA, DIÂMETRO DE 70 CM, COMPRIMENTO TOTAL ACIMA DE 15 M ATÉ 30 M, PERFURATRIZ COM TORQUE DE 170 KN.M (EXCLUSIVE MOBILIZAÇÃO E DESMOBILIZAÇÃO). AF_02/2015 | M | 201,57
1 - 90814 | 1 | 90814 |  | ESTACA HÉLICE CONTÍNUA, DIÂMETRO DE 80 CM, COMPRIMENTO TOTAL ATÉ 30 M, PERFURATRIZ COM TORQUE DE 170 KN.M (EXCLUSIVE MOBILIZAÇÃO E DESMOBILIZAÇÃO). AF_02/2015 | M | 253,69
1 - 90815 | 1 | 90815 |  | ESTACA HÉLICE CONTÍNUA, DIÂMETRO DE 90 CM, COMPRIMENTO TOTAL ATÉ 30 M, PERFURATRIZ COM TORQUE DE 263 KN.M (EXCLUSIVE MOBILIZAÇÃO E DESMOBILIZAÇÃO). AF_02/2015 | M | 306,81
1 - 90877 | 1 | 90877 |  | ESTACA ESCAVADA MECANICAMENTE, SEM FLUIDO ESTABILIZANTE, COM 25 CM DE DIÂMETRO, ATÉ 9 M DE COMPRIMENTO, CONCRETO LANÇADO POR CAMINHÃO BETONEIRA (EXCLUSIVE MOBILIZAÇÃO E DESMOBILIZAÇÃO). AF_02/2015 | M | 38,61
1 - 90878 | 1 | 90878 |  | ESTACA ESCAVADA MECANICAMENTE, SEM FLUIDO ESTABILIZANTE, COM 25 CM DE DIÂMETRO, ACIMA DE 9 M DE COMPRIMENTO, CONCRETO LANÇADO POR CAMINHÃO BETONEIRA (EXCLUSIVE MOBILIZAÇÃO E DESMOBILIZAÇÃO). AF_02/2015 | M | 36,89
1 - 90880 | 1 | 90880 |  | ESTACA ESCAVADA MECANICAMENTE, SEM FLUIDO ESTABILIZANTE, COM 25 CM DE DIÂMETRO, ATÉ 9 M DE COMPRIMENTO, CONCRETO LANÇADO MANUALMENTE (EXCLUSIVE MOBILIZAÇÃO E DESMOBILIZAÇÃO). AF_02/2015 | M | 51,17
1 - 90881 | 1 | 90881 |  | ESTACA ESCAVADA MECANICAMENTE, SEM FLUIDO ESTABILIZANTE, COM 25 CM DE DIÂMETRO, ACIMA DE 9 M DE COMPRIMENTO, CONCRETO LANÇADO MANUALMENTE (EXCLUSIVE MOBILIZAÇÃO E DESMOBILIZAÇÃO). AF_02/2015 | M | 47,02
1 - 90883 | 1 | 90883 |  | ESTACA ESCAVADA MECANICAMENTE, SEM FLUIDO ESTABILIZANTE, COM 40 CM DE DIÂMETRO, ATÉ 9 M DE COMPRIMENTO, CONCRETO LANÇADO POR CAMINHÃO BETONEIRA (EXCLUSIVE MOBILIZAÇÃO E DESMOBILIZAÇÃO). AF_02/2015 | M | 63,30
1 - 90884 | 1 | 90884 |  | ESTACA ESCAVADA MECANICAMENTE, SEM FLUIDO ESTABILIZANTE, COM 40 CM DE DIÂMETRO, ACIMA DE 9 M ATÉ 15 M DE COMPRIMENTO, CONCRETO LANÇADO POR CAMINHÃO BETONEIRA (EXCLUSIVE MOBILIZAÇÃO E DESMOBILIZAÇÃO). AF_02/2015 | M | 61,35
1 - 90885 | 1 | 90885 |  | ESTACA ESCAVADA MECANICAMENTE, SEM FLUIDO ESTABILIZANTE, COM 40 CM DE DIÂMETRO, ACIMA DE 15 M DE COMPRIMENTO, CONCRETO LANÇADO POR CAMINHÃO BETONEIRA (EXCLUSIVE MOBILIZAÇÃO E DESMOBILIZAÇÃO). AF_02/2015 | M | 60,47
1 - 90886 | 1 | 90886 |  | ESTACA ESCAVADA MECANICAMENTE, SEM FLUIDO ESTABILIZANTE, COM 60 CM DE DIÂMETRO, ATÉ 9 M DE COMPRIMENTO, CONCRETO LANÇADO POR CAMINHÃO BETONEIRA (EXCLUSIVE MOBILIZAÇÃO E DESMOBILIZAÇÃO). AF_02/2015 | M | 120,61
1 - 90887 | 1 | 90887 |  | ESTACA ESCAVADA MECANICAMENTE, SEM FLUIDO ESTABILIZANTE, COM 60 CM DE DIÂMETRO, ACIMA DE 9 M ATÉ 15 M DE COMPRIMENTO, CONCRETO LANÇADO POR CAMINHÃO BETONEIRA (EXCLUSIVE MOBILIZAÇÃO E DESMOBILIZAÇÃO). AF_02/2015 | M | 118,43
1 - 90888 | 1 | 90888 |  | ESTACA ESCAVADA MECANICAMENTE, SEM FLUIDO ESTABILIZANTE, COM 60 CM DE DIÂMETRO, ACIMA DE 15 M DE COMPRIMENTO, CONCRETO LANÇADO POR CAMINHÃO BETONEIRA (EXCLUSIVE MOBILIZAÇÃO E DESMOBILIZAÇÃO). AF_02/2015 | M | 117,50
1 - 90889 | 1 | 90889 |  | ESTACA ESCAVADA MECANICAMENTE, SEM FLUIDO ESTABILIZANTE, COM 60 CM DE DIÂMETRO, ATÉ 9 M DE COMPRIMENTO, CONCRETO LANÇADO POR BOMBA LANÇA (EXCLUSIVE MOBILIZAÇÃO E DESMOBILIZAÇÃO). AF_02/2015 | M | 141,71
1 - 90890 | 1 | 90890 |  | ESTACA ESCAVADA MECANICAMENTE, SEM FLUIDO ESTABILIZANTE, COM 60 CM DE DIÂMETRO, ACIMA DE 9 M ATÉ 15 M DE COMPRIMENTO, CONCRETO LANÇADO POR BOMBA LANÇA (EXCLUSIVE MOBILIZAÇÃO E DESMOBILIZAÇÃO). AF_02/2015 | M | 138,49
1 - 90891 | 1 | 90891 |  | ESTACA ESCAVADA MECANICAMENTE, SEM FLUIDO ESTABILIZANTE, COM 60 CM DE DIÂMETRO, ACIMA DE 15 M DE COMPRIMENTO, CONCRETO LANÇADO POR BOMBA LANÇA (EXCLUSIVE MOBILIZAÇÃO E DESMOBILIZAÇÃO). AF_02/2015 | M | 137,07
1 - 95601 | 1 | 95601 |  | ARRASAMENTO MECANICO DE ESTACA DE CONCRETO ARMADO, DIAMETROS DE ATÉ 40 CM. AF_11/2016 | UN | 16,78
1 - 95602 | 1 | 95602 |  | ARRASAMENTO MECANICO DE ESTACA DE CONCRETO ARMADO, DIAMETROS DE 41 CM A 60 CM. AF_11/2016 | UN | 21,32
1 - 95603 | 1 | 95603 |  | ARRASAMENTO MECANICO DE ESTACA DE CONCRETO ARMADO, DIAMETROS DE 61 CM A 80 CM. AF_11/2016 | UN | 27,99
1 - 95604 | 1 | 95604 |  | ARRASAMENTO MECANICO DE ESTACA DE CONCRETO ARMADO, DIAMETROS DE 81 CM A 100 CM. AF_11/2016 | UN | 36,84
1 - 95605 | 1 | 95605 |  | ARRASAMENTO MECANICO DE ESTACA DE CONCRETO ARMADO, DIAMETROS DE 101 CM A 150 CM. AF_11/2016 | UN | 57,76
1 - 95607 | 1 | 95607 |  | ARRASAMENTO DE ESTACA METÁLICA, PERFIL LAMINADO TIPO I FAMÍLIA 250. AF_11/2016 | UN | 5,44
1 - 95608 | 1 | 95608 |  | ARRASAMENTO DE ESTACA METÁLICA, PERFIL LAMINADO TIPO H FAMÍLIA 250. AF_11/2016 | UN | 6,26
1 - 95609 | 1 | 95609 |  | ARRASAMENTO DE ESTACA METÁLICA, PERFIL LAMINADO TIPO H FAMÍLIA 310. AF_11/2016 | UN | 6,99
1 - 96160 | 1 | 96160 |  | ESTACA RAIZ, DIÂMETRO DE 20 CM, COMPRIMENTO DE ATÉ 10 M, SEM PRESENÇA DE ROCHA. AF_04/2017 | M | 165,12
1 - 96161 | 1 | 96161 |  | ESTACA RAIZ, DIÂMETRO DE 31 CM, COMPRIMENTO DE ATÉ 10 M, SEM PRESENÇA DE ROCHA. AF_05/2017 | M | 241,73
1 - 96162 | 1 | 96162 |  | ESTACA RAIZ, DIÂMETRO DE 40 CM, COMPRIMENTO DE ATÉ 10 M, SEM PRESENÇA DE ROCHA. AF_05/2017 | M | 313,16
1 - 96163 | 1 | 96163 |  | ESTACA RAIZ, DIÂMETRO DE 45 CM, COMPRIMENTO DE ATÉ 10 M, SEM PRESENÇA DE ROCHA. AF_05/2017 | M | 355,42
1 - 96164 | 1 | 96164 |  | ESTACA RAIZ, DIÂMETRO DE 20 CM, COMPRIMENTO DE 11 A 20 M, SEM PRESENÇA DE ROCHA. AF_05/2017 | M | 149,01
1 - 96165 | 1 | 96165 |  | ESTACA RAIZ, DIÂMETRO DE 31 CM, COMPRIMENTO DE 11 A 20 M, SEM PRESENÇA DE ROCHA. AF_05/2017 | M | 219,70
1 - 96166 | 1 | 96166 |  | ESTACA RAIZ, DIÂMETRO DE 40 CM, COMPRIMENTO DE 11 A 20 M, SEM PRESENÇA DE ROCHA. AF_05/2017 | M | 279,66
1 - 96167 | 1 | 96167 |  | ESTACA RAIZ, DIÂMETRO DE 45 CM, COMPRIMENTO DE 11 A 20 M, SEM PRESENÇA DE ROCHA. AF_05/2017 | M | 308,16
1 - 96168 | 1 | 96168 |  | ESTACA RAIZ, DIÂMETRO DE 20 CM, COMPRIMENTO DE 21 A 30 M, SEM PRESENÇA DE ROCHA. AF_05/2017 | M | 141,26
1 - 96169 | 1 | 96169 |  | ESTACA RAIZ, DIÂMETRO DE 31 CM, COMPRIMENTO DE 21 A 30 M, SEM PRESENÇA DE ROCHA. AF_05/2017 | M | 209,78
1 - 96170 | 1 | 96170 |  | ESTACA RAIZ, DIÂMETRO DE 40 CM, COMPRIMENTO DE 21 A 30 M, SEM PRESENÇA DE ROCHA. AF_05/2017 | M | 267,55
1 - 96171 | 1 | 96171 |  | ESTACA RAIZ, DIÂMETRO DE 45 CM, COMPRIMENTO DE 21 A 30 M, SEM PRESENÇA DE ROCHA. AF_05/2017 | M | 291,97
1 - 96172 | 1 | 96172 |  | ESTACA RAIZ, DIÂMETRO DE 20 CM, COMPRIMENTO DE ATÉ 10 M, COM PRESENÇA DE ROCHA. AF_05/2017 | M | 176,12
1 - 96173 | 1 | 96173 |  | ESTACA RAIZ, DIÂMETRO DE 31 CM, COMPRIMENTO DE ATÉ 10 M, COM PRESENÇA DE ROCHA. AF_05/2017 | M | 255,51
1 - 96174 | 1 | 96174 |  | ESTACA RAIZ, DIÂMETRO DE 40 CM, COMPRIMENTO DE ATÉ 10 M, COM PRESENÇA DE ROCHA. AF_05/2017 | M | 330,80
1 - 96175 | 1 | 96175 |  | ESTACA RAIZ, DIÂMETRO DE 45 CM, COMPRIMENTO DE ATÉ 10 M, COM PRESENÇA DE ROCHA. AF_05/2017 | M | 375,88
1 - 96176 | 1 | 96176 |  | ESTACA RAIZ, DIÂMETRO DE 20 CM, COMPRIMENTO DE 11 A 20 M, COM PRESENÇA DE ROCHA. AF_05/2017 | M | 156,32
1 - 96177 | 1 | 96177 |  | ESTACA RAIZ, DIÂMETRO DE 31 CM, COMPRIMENTO DE 11 A 20 M, COM PRESENÇA DE ROCHA. AF_05/2017 | M | 228,14
1 - 96178 | 1 | 96178 |  | ESTACA RAIZ, DIÂMETRO DE 40 CM, COMPRIMENTO DE 11 A 20 M, COM PRESENÇA DE ROCHA. AF_05/2017 | M | 289,64
1 - 96179 | 1 | 96179 |  | ESTACA RAIZ, DIÂMETRO DE 45 CM, COMPRIMENTO DE 11 A 20 M, COM PRESENÇA DE ROCHA. AF_05/2017 | M | 318,99
1 - 96180 | 1 | 96180 |  | ESTACA RAIZ, DIÂMETRO DE 20 CM, COMPRIMENTO DE 21 A 30 M, COM PRESENÇA DE ROCHA. AF_05/2017 | M | 146,64
1 - 96181 | 1 | 96181 |  | ESTACA RAIZ, DIÂMETRO DE 31 CM, COMPRIMENTO DE 21 A 30 M, COM PRESENÇA DE ROCHA. AF_05/2017 | M | 216,04
1 - 96182 | 1 | 96182 |  | ESTACA RAIZ, DIÂMETRO DE 40 CM, COMPRIMENTO DE 21 A 30 M, COM PRESENÇA DE ROCHA. AF_05/2017 | M | 273,56
1 - 96183 | 1 | 96183 |  | ESTACA RAIZ, DIÂMETRO DE 45 CM, COMPRIMENTO DE 21 A 30 M, COM PRESENÇA DE ROCHA. AF_05/2017 | M | 299,34
1 - 98228 | 1 | 98228 |  | ESTACA BROCA DE CONCRETO, DIÃMETRO DE 20 CM, PROFUNDIDADE DE ATÉ 3 M, ESCAVAÇÃO MANUAL COM TRADO CONCHA, NÃO ARMADA. AF_03/2018 | M | 46,00
1 - 98229 | 1 | 98229 |  | ESTACA BROCA DE CONCRETO, DIÃMETRO DE 25 CM, PROFUNDIDADE DE ATÉ 3 M, ESCAVAÇÃO MANUAL COM TRADO CONCHA, NÃO ARMADA. AF_03/2018 | M | 62,43
1 - 98230 | 1 | 98230 |  | ESTACA BROCA DE CONCRETO, DIÂMETRO DE 30 CM, PROFUNDIDADE DE ATÉ 3 M, ESCAVAÇÃO MANUAL COM TRADO CONCHA, NÃO ARMADA. AF_03/2018 | M | 84,50
1 - 100035 | 1 | 100035 |  | ESTACA METÁLICA PARA CONTENÇÃO, COMPRIMENTO TOTAL CRAVADO DE ATÉ 10 M (EXCLUSIVE MOBILIZAÇÃO E DESMOBILIZAÇÃO). AF_07/2019 | KG | 7,29
1 - 100036 | 1 | 100036 |  | ESTACA METÁLICA PARA CONTENÇÃO, COMPRIMENTO TOTAL CRAVADO MAIOR DO QUE 10 M E MENOR OU IGUAL A 20 M (EXCLUSIVE MOBILIZAÇÃO E DESMOBILIZAÇÃO). AF_07/2019 | KG | 7,16
1 - 100037 | 1 | 100037 |  | ESTACA METÁLICA PARA CONTENÇÃO, COMPRIMENTO TOTAL CRAVADO MAIOR DO QUE 20 M E MENOR OU IGUAL A 30 M (EXCLUSIVE MOBILIZAÇÃO E DESMOBILIZAÇÃO). AF_07/2019 | KG | 6,93
1 - 83534 | 1 | 83534 |  | LASTRO DE CONCRETO, PREPARO MECÂNICO, INCLUSOS ADITIVO IMPERMEABILIZANTE, LANÇAMENTO E ADENSAMENTO | M3 | 451,72
1 - 95240 | 1 | 95240 |  | LASTRO DE CONCRETO MAGRO, APLICADO EM PISOS OU RADIERS, ESPESSURA DE 3 CM. AF_07/2016 | M2 | 11,86
1 - 95241 | 1 | 95241 |  | LASTRO DE CONCRETO MAGRO, APLICADO EM PISOS OU RADIERS, ESPESSURA DE 5 CM. AF_07/2016 | M2 | 19,78
1 - 96616 | 1 | 96616 |  | LASTRO DE CONCRETO MAGRO, APLICADO EM BLOCOS DE COROAMENTO OU SAPATAS. AF_08/2017 | M3 | 415,16
1 - 96617 | 1 | 96617 |  | LASTRO DE CONCRETO MAGRO, APLICADO EM BLOCOS DE COROAMENTO OU SAPATAS, ESPESSURA DE 3 CM. AF_08/2017 | M2 | 12,43
1 - 96619 | 1 | 96619 |  | LASTRO DE CONCRETO MAGRO, APLICADO EM BLOCOS DE COROAMENTO OU SAPATAS, ESPESSURA DE 5 CM. AF_08/2017 | M2 | 20,75
1 - 96620 | 1 | 96620 |  | LASTRO DE CONCRETO MAGRO, APLICADO EM PISOS OU RADIERS. AF_08/2017 | M3 | 395,84
1 - 96621 | 1 | 96621 |  | LASTRO COM MATERIAL GRANULAR, APLICAÇÃO EM BLOCOS DE COROAMENTO, ESPESSURA DE *5 CM*. AF_08/2017 | M3 | 165,61
1 - 96622 | 1 | 96622 |  | LASTRO COM MATERIAL GRANULAR, APLICAÇÃO EM PISOS OU RADIERS, ESPESSURA DE *5 CM*. AF_08/2017 | M3 | 108,97
1 - 96623 | 1 | 96623 |  | LASTRO COM MATERIAL GRANULAR, APLICADO EM BLOCOS DE COROAMENTO, ESPESSURA DE *10 CM*. AF_08/2017 | M3 | 152,38
1 - 96624 | 1 | 96624 |  | LASTRO COM MATERIAL GRANULAR (PEDRA BRITADA N.2), APLICADO EM PISOS OU RADIERS, ESPESSURA DE *10 CM*. AF_08/2017 | M3 | 104,30
1 - 97082 | 1 | 97082 |  | ESCAVAÇÃO MANUAL DE VIGA DE BORDA PARA RADIER. AF_09/2017 | M3 | 43,21
1 - 97083 | 1 | 97083 |  | COMPACTAÇÃO MECÂNICA DE SOLO PARA EXECUÇÃO DE RADIER, COM COMPACTADOR DE SOLOS A PERCUSSÃO. AF_09/2017 | M2 | 2,35
1 - 97084 | 1 | 97084 |  | COMPACTAÇÃO MECÂNICA DE SOLO PARA EXECUÇÃO DE RADIER, COM COMPACTADOR DE SOLOS TIPO PLACA VIBRATÓRIA. AF_09/2017 | M2 | 0,48
1 - 97086 | 1 | 97086 | FABRICAÇÃO, MONTAGEM E DESMONTAGEM DE FORMA PARA RADIER, EM MADEIRA SERRADA, 4 UTILIZAÇÕES | FABRICAÇÃO, MONTAGEM E DESMONTAGEM DE FORMA PARA RADIER, EM MADEIRA SERRADA, 4 UTILIZAÇÕES. AF_09/2017 | M2 | 90,61
1 - 97094 | 1 | 97094 |  | CONCRETAGEM DE RADIER, PISO OU LAJE SOBRE SOLO, FCK 30 MPA, PARA ESPESSURA DE 10 CM - LANÇAMENTO, ADENSAMENTO E ACABAMENTO. AF_09/2017 | M3 | 367,61
1 - 97095 | 1 | 97095 |  | CONCRETAGEM DE RADIER, PISO OU LAJE SOBRE SOLO, FCK 30 MPA, PARA ESPESSURA DE 15 CM - LANÇAMENTO, ADENSAMENTO E ACABAMENTO. AF_09/2017 | M3 | 344,95
1 - 97096 | 1 | 97096 |  | CONCRETAGEM DE RADIER, PISO OU LAJE SOBRE SOLO, FCK 30 MPA, PARA ESPESSURA DE 20 CM - LANÇAMENTO, ADENSAMENTO E ACABAMENTO. AF_09/2017 | M3 | 333,32
1 - 100322 | 1 | 100322 |  | LASTRO COM MATERIAL GRANULAR (PEDRA BRITADA N.3), APLICADO EM PISOS OU RADIERS, ESPESSURA DE *10 CM*. AF_07/2019 | M3 | 104,30
1 - 100323 | 1 | 100323 |  | LASTRO COM MATERIAL GRANULAR (AREIA MÉDIA), APLICADO EM PISOS OU RADIERS, ESPESSURA DE *10 CM*. AF_07/2019 | M3 | 102,09
1 - 100324 | 1 | 100324 |  | LASTRO COM MATERIAL GRANULAR (PEDRA BRITADA N.1 E PEDRA BRITADA N.2), APLICADO EM PISOS OU RADIERS, ESPESSURA DE *10 CM*. AF_07/2019 | M3 | 104,30
1 - 90996 | 1 | 90996 |  | FORMAS MANUSEÁVEIS PARA PAREDES DE CONCRETO MOLDADAS IN LOCO, DE EDIFICAÇÕES DE MULTIPLOS PAVIMENTO, EM PLATIBANDA. AF_06/2015 | M2 | 12,04
1 - 90997 | 1 | 90997 |  | FORMAS MANUSEÁVEIS PARA PAREDES DE CONCRETO MOLDADAS IN LOCO, DE EDIFICAÇÕES DE MULTIPLOS PAVIMENTOS, EM FACES INTERNAS DE PAREDES. AF_06/2015 | M2 | 16,48
1 - 90998 | 1 | 90998 |  | FORMAS MANUSEÁVEIS PARA PAREDES DE CONCRETO MOLDADAS IN LOCO, DE EDIFICAÇÕES DE MULTIPLOS PAVIMENTOS, EM LAJES. AF_06/2015 | M2 | 19,98
1 - 91000 | 1 | 91000 |  | FORMAS MANUSEÁVEIS PARA PAREDES DE CONCRETO MOLDADAS IN LOCO, DE EDIFICAÇÕES DE MULTIPLOS PAVIMENTOS, EM PANOS DE FACHADA COM VÃOS. AF_06/2015 | M2 | 15,16
1 - 91002 | 1 | 91002 |  | FORMAS MANUSEÁVEIS PARA PAREDES DE CONCRETO MOLDADAS IN LOCO, DE EDIFICAÇÕES DE MULTIPLOS PAVIMENTOS, EM PANOS DE FACHADA SEM VÃOS. AF_06/2015 | M2 | 13,92
1 - 91003 | 1 | 91003 |  | FORMAS MANUSEÁVEIS PARA PAREDES DE CONCRETO MOLDADAS IN LOCO, DE EDIFICAÇÕES DE MULTIPLOS PAVIMENTOS, EM PANOS DE FACHADA COM VARANDAS. AF_06/2015 | M2 | 16,17
1 - 91004 | 1 | 91004 |  | FORMAS MANUSEÁVEIS PARA PAREDES DE CONCRETO MOLDADAS IN LOCO, DE EDIFICAÇÕES DE PAVIMENTO ÚNICO, EM FACES INTERNAS DE PAREDES. AF_06/2015 | M2 | 12,78
1 - 91005 | 1 | 91005 |  | FORMAS MANUSEÁVEIS PARA PAREDES DE CONCRETO MOLDADAS IN LOCO, DE EDIFICAÇÕES DE PAVIMENTO ÚNICO, EM LAJES. AF_06/2015 | M2 | 15,39
1 - 91006 | 1 | 91006 |  | FORMAS MANUSEÁVEIS PARA PAREDES DE CONCRETO MOLDADAS IN LOCO, DE EDIFICAÇÕES DE PAVIMENTO ÚNICO, EM PANOS DE FACHADA COM VÃOS. AF_06/2015 | M2 | 11,78
1 - 91007 | 1 | 91007 |  | FORMAS MANUSEÁVEIS PARA PAREDES DE CONCRETO MOLDADAS IN LOCO, DE EDIFICAÇÕES DE PAVIMENTO ÚNICO, EM PANOS DE FACHADA SEM VÃOS. AF_06/2015 | M2 | 10,54
1 - 91008 | 1 | 91008 |  | FORMAS MANUSEÁVEIS PARA PAREDES DE CONCRETO MOLDADAS IN LOCO, DE EDIFICAÇÕES DE PAVIMENTO ÚNICO, EM PANOS DE FACHADA COM VARANDA. AF_06/2015 | M2 | 12,79
1 - 92263 | 1 | 92263 |  | FABRICAÇÃO DE FÔRMA PARA PILARES E ESTRUTURAS SIMILARES, EM CHAPA DE MADEIRA COMPENSADA RESINADA, E = 17 MM. AF_12/2015 | M2 | 88,52
1 - 92264 | 1 | 92264 | FABRICAÇÃO DE FÔRMA PARA PILARES E ESTRUTURAS SIMILARES, EM CHAPA DE MADEIRA COMPENSADA PLASTIFICADA | FABRICAÇÃO DE FÔRMA PARA PILARES E ESTRUTURAS SIMILARES, EM CHAPA DE MADEIRA COMPENSADA PLASTIFICADA, E = 18 MM. AF_12/2015 | M2 | 95,20
1 - 92265 | 1 | 92265 |  | FABRICAÇÃO DE FÔRMA PARA VIGAS, EM CHAPA DE MADEIRA COMPENSADA RESINADA, E = 17 MM. AF_12/2015 | M2 | 69,66
1 - 92266 | 1 | 92266 |  | FABRICAÇÃO DE FÔRMA PARA VIGAS, EM CHAPA DE MADEIRA COMPENSADA PLASTIFICADA, E = 18 MM. AF_12/2015 | M2 | 75,61
1 - 92267 | 1 | 92267 |  | FABRICAÇÃO DE FÔRMA PARA LAJES, EM CHAPA DE MADEIRA COMPENSADA RESINADA, E = 17 MM. AF_12/2015 | M2 | 24,96
1 - 92268 | 1 | 92268 |  | FABRICAÇÃO DE FÔRMA PARA LAJES, EM CHAPA DE MADEIRA COMPENSADA PLASTIFICADA, E = 18 MM. AF_12/2015 | M2 | 30,21
1 - 92269 | 1 | 92269 |  | FABRICAÇÃO DE FÔRMA PARA PILARES E ESTRUTURAS SIMILARES, EM MADEIRA SERRADA, E=25 MM. AF_12/2015 | M2 | 91,33
1 - 92270 | 1 | 92270 |  | FABRICAÇÃO DE FÔRMA PARA VIGAS, COM MADEIRA SERRADA, E = 25 MM. AF_12/2015 | M2 | 76,13
1 - 92271 | 1 | 92271 |  | FABRICAÇÃO DE FÔRMA PARA LAJES, EM MADEIRA SERRADA, E=25 MM. AF_12/2015 | M2 | 58,45
1 - 92272 | 1 | 92272 |  | FABRICAÇÃO DE ESCORAS DE VIGA DO TIPO GARFO, EM MADEIRA. AF_12/2015 | M | 15,65
1 - 92273 | 1 | 92273 |  | FABRICAÇÃO DE ESCORAS DO TIPO PONTALETE, EM MADEIRA. AF_12/2015 | M | 6,58
1 - 92408 | 1 | 92408 |  | MONTAGEM E DESMONTAGEM DE FÔRMA DE PILARES RETANGULARES E ESTRUTURAS SIMILARES COM ÁREA MÉDIA DAS SEÇÕES MENOR OU IGUAL A 0,25 M², PÉ-DIREITO SIMPLES, EM MADEIRA SERRADA, 1 UTILIZAÇÃO. AF_12/2015 | M2 | 175,18
1 - 92409 | 1 | 92409 |  | MONTAGEM E DESMONTAGEM DE FÔRMA DE PILARES RETANGULARES E ESTRUTURAS SIMILARES COM ÁREA MÉDIA DAS SEÇÕES MAIOR QUE 0,25 M², PÉ-DIREITO SIMPLES, EM MADEIRA SERRADA, 1 UTILIZAÇÃO. AF_12/2015 | M2 | 165,65
1 - 92410 | 1 | 92410 |  | MONTAGEM E DESMONTAGEM DE FÔRMA DE PILARES RETANGULARES E ESTRUTURAS SIMILARES COM ÁREA MÉDIA DAS SEÇÕES MENOR OU IGUAL A 0,25 M², PÉ-DIREITO SIMPLES, EM MADEIRA SERRADA, 2 UTILIZAÇÕES. AF_12/2015 | M2 | 120,86
1 - 92411 | 1 | 92411 |  | MONTAGEM E DESMONTAGEM DE FÔRMA DE PILARES RETANGULARES E ESTRUTURAS SIMILARES COM ÁREA MÉDIA DAS SEÇÕES MAIOR QUE 0,25 M², PÉ-DIREITO SIMPLES, EM MADEIRA SERRADA, 2 UTILIZAÇÕES. AF_12/2015 | M2 | 112,44
1 - 92412 | 1 | 92412 |  | MONTAGEM E DESMONTAGEM DE FÔRMA DE PILARES RETANGULARES E ESTRUTURAS SIMILARES COM ÁREA MÉDIA DAS SEÇÕES MENOR OU IGUAL A 0,25 M², PÉ-DIREITO SIMPLES, EM MADEIRA SERRADA, 4 UTILIZAÇÕES. AF_12/2015 | M2 | 80,95
1 - 92413 | 1 | 92413 |  | MONTAGEM E DESMONTAGEM DE FÔRMA DE PILARES RETANGULARES E ESTRUTURAS SIMILARES COM ÁREA MÉDIA DAS SEÇÕES MAIOR QUE 0,25 M², PÉ-DIREITO SIMPLES, EM MADEIRA SERRADA, 4 UTILIZAÇÕES. AF_12/2015 | M2 | 74,45
1 - 92414 | 1 | 92414 |  | MONTAGEM E DESMONTAGEM DE FÔRMA DE PILARES RETANGULARES E ESTRUTURAS SIMILARES COM ÁREA MÉDIA DAS SEÇÕES MENOR OU IGUAL A 0,25 M², PÉ-DIREITO SIMPLES, EM CHAPA DE MADEIRA COMPENSADA RESINADA, 2 UTILIZAÇÕES. AF_12/2015 | M2 | 90,57
1 - 92415 | 1 | 92415 |  | MONTAGEM E DESMONTAGEM DE FÔRMA DE PILARES RETANGULARES E ESTRUTURAS SIMILARES COM ÁREA MÉDIA DAS SEÇÕES MAIOR QUE 0,25 M², PÉ-DIREITO SIMPLES, EM CHAPA DE MADEIRA COMPENSADA RESINADA, 2 UTILIZAÇÕES. AF_12/2015 | M2 | 82,15
1 - 92416 | 1 | 92416 |  | MONTAGEM E DESMONTAGEM DE FÔRMA DE PILARES RETANGULARES E ESTRUTURAS SIMILARES COM ÁREA MÉDIA DAS SEÇÕES MENOR OU IGUAL A 0,25 M², PÉ-DIREITO DUPLO, EM CHAPA DE MADEIRA COMPENSADA RESINADA, 2 UTILIZAÇÕES. AF_12/2015 | M2 | 107,89
1 - 92417 | 1 | 92417 |  | MONTAGEM E DESMONTAGEM DE FÔRMA DE PILARES RETANGULARES E ESTRUTURAS SIMILARES COM ÁREA MÉDIA DAS SEÇÕES MAIOR QUE 0,25 M², PÉ-DIREITO DUPLO, EM CHAPA DE MADEIRA COMPENSADA RESINADA, 2 UTILIZAÇÕES. AF_12/2015 | M2 | 99,50
1 - 92418 | 1 | 92418 |  | MONTAGEM E DESMONTAGEM DE FÔRMA DE PILARES RETANGULARES E ESTRUTURAS SIMILARES COM ÁREA MÉDIA DAS SEÇÕES MENOR OU IGUAL A 0,25 M², PÉ-DIREITO SIMPLES, EM CHAPA DE MADEIRA COMPENSADA RESINADA, 4 UTILIZAÇÕES. AF_12/2015 | M2 | 59,24
1 - 92419 | 1 | 92419 |  | MONTAGEM E DESMONTAGEM DE FÔRMA DE PILARES RETANGULARES E ESTRUTURAS SIMILARES COM ÁREA MÉDIA DAS SEÇÕES MAIOR QUE 0,25 M², PÉ-DIREITO SIMPLES, EM CHAPA DE MADEIRA COMPENSADA RESINADA, 4 UTILIZAÇÕES. AF_12/2015 | M2 | 52,79
1 - 92420 | 1 | 92420 |  | MONTAGEM E DESMONTAGEM DE FÔRMA DE PILARES RETANGULARES E ESTRUTURAS SIMILARES COM ÁREA MÉDIA DAS SEÇÕES MENOR OU IGUAL A 0,25 M², PÉ-DIREITO DUPLO, EM CHAPA DE MADEIRA COMPENSADA RESINADA, 4 UTILIZAÇÕES. AF_12/2015 | M2 | 72,57
1 - 92421 | 1 | 92421 |  | MONTAGEM E DESMONTAGEM DE FÔRMA DE PILARES RETANGULARES E ESTRUTURAS SIMILARES COM ÁREA MÉDIA DAS SEÇÕES MAIOR QUE 0,25 M², PÉ-DIREITO DUPLO, EM CHAPA DE MADEIRA COMPENSADA RESINADA, 4 UTILIZAÇÕES. AF_12/2015 | M2 | 66,10
1 - 92422 | 1 | 92422 |  | MONTAGEM E DESMONTAGEM DE FÔRMA DE PILARES RETANGULARES E ESTRUTURAS SIMILARES COM ÁREA MÉDIA DAS SEÇÕES MENOR OU IGUAL A 0,25 M², PÉ-DIREITO SIMPLES, EM CHAPA DE MADEIRA COMPENSADA RESINADA, 6 UTILIZAÇÕES. AF_12/2015 | M2 | 49,04
1 - 92423 | 1 | 92423 |  | MONTAGEM E DESMONTAGEM DE FÔRMA DE PILARES RETANGULARES E ESTRUTURAS SIMILARES COM ÁREA MÉDIA DAS SEÇÕES MAIOR QUE 0,25 M², PÉ-DIREITO SIMPLES, EM CHAPA DE MADEIRA COMPENSADA RESINADA, 6 UTILIZAÇÕES. AF_12/2015 | M2 | 43,43
1 - 92424 | 1 | 92424 |  | MONTAGEM E DESMONTAGEM DE FÔRMA DE PILARES RETANGULARES E ESTRUTURAS SIMILARES COM ÁREA MÉDIA DAS SEÇÕES MENOR OU IGUAL A 0,25 M², PÉ-DIREITO DUPLO, EM CHAPA DE MADEIRA COMPENSADA RESINADA, 6 UTILIZAÇÕES. AF_12/2015 | M2 | 60,62
1 - 92425 | 1 | 92425 |  | MONTAGEM E DESMONTAGEM DE FÔRMA DE PILARES RETANGULARES E ESTRUTURAS SIMILARES COM ÁREA MÉDIA DAS SEÇÕES MAIOR QUE 0,25 M², PÉ-DIREITO DUPLO, EM CHAPA DE MADEIRA COMPENSADA RESINADA, 6 UTILIZAÇÕES. AF_12/2015 | M2 | 55,00
1 - 92426 | 1 | 92426 |  | MONTAGEM E DESMONTAGEM DE FÔRMA DE PILARES RETANGULARES E ESTRUTURAS SIMILARES COM ÁREA MÉDIA DAS SEÇÕES MENOR OU IGUAL A 0,25 M², PÉ-DIREITO SIMPLES, EM CHAPA DE MADEIRA COMPENSADA RESINADA, 8 UTILIZAÇÕES. AF_12/2015 | M2 | 43,89
1 - 92427 | 1 | 92427 |  | MONTAGEM E DESMONTAGEM DE FÔRMA DE PILARES RETANGULARES E ESTRUTURAS SIMILARES COM ÁREA MÉDIA DAS SEÇÕES MAIOR QUE 0,25 M², PÉ-DIREITO SIMPLES, EM CHAPA DE MADEIRA COMPENSADA RESINADA, 8 UTILIZAÇÕES. AF_12/2015 | M2 | 38,69
1 - 92428 | 1 | 92428 |  | MONTAGEM E DESMONTAGEM DE FÔRMA DE PILARES RETANGULARES E ESTRUTURAS SIMILARES COM ÁREA MÉDIA DAS SEÇÕES MENOR OU IGUAL A 0,25 M², PÉ-DIREITO DUPLO, EM CHAPA DE MADEIRA COMPENSADA RESINADA, 8 UTILIZAÇÕES. AF_12/2015 | M2 | 54,61
1 - 92429 | 1 | 92429 |  | MONTAGEM E DESMONTAGEM DE FÔRMA DE PILARES RETANGULARES E ESTRUTURAS SIMILARES COM ÁREA MÉDIA DAS SEÇÕES MAIOR QUE 0,25 M², PÉ-DIREITO DUPLO, EM CHAPA DE MADEIRA COMPENSADA RESINADA, 8 UTILIZAÇÕES. AF_12/2015 | M2 | 49,41
1 - 92430 | 1 | 92430 |  | MONTAGEM E DESMONTAGEM DE FÔRMA DE PILARES RETANGULARES E ESTRUTURAS SIMILARES COM ÁREA MÉDIA DAS SEÇÕES MENOR OU IGUAL A 0,25 M², PÉ-DIREITO SIMPLES, EM CHAPA DE MADEIRA COMPENSADA PLASTIFICADA, 10 UTILIZAÇÕES. AF_12/2015 | M2 | 39,51
1 - 92431 | 1 | 92431 |  | MONTAGEM E DESMONTAGEM DE FÔRMA DE PILARES RETANGULARES E ESTRUTURAS SIMILARES COM ÁREA MÉDIA DAS SEÇÕES MAIOR QUE 0,25 M², PÉ-DIREITO SIMPLES, EM CHAPA DE MADEIRA COMPENSADA PLASTIFICADA, 10 UTILIZAÇÕES. AF_12/2015 | M2 | 34,57
1 - 92432 | 1 | 92432 |  | MONTAGEM E DESMONTAGEM DE FÔRMA DE PILARES RETANGULARES E ESTRUTURAS SIMILARES COM ÁREA MÉDIA DAS SEÇÕES MENOR OU IGUAL A 0,25 M², PÉ-DIREITO DUPLO, EM CHAPA DE MADEIRA COMPENSADA PLASTIFICADA, 10 UTILIZAÇÕES. AF_12/2015 | M2 | 49,69
1 - 92433 | 1 | 92433 |  | MONTAGEM E DESMONTAGEM DE FÔRMA DE PILARES RETANGULARES E ESTRUTURAS SIMILARES COM ÁREA MÉDIA DAS SEÇÕES MAIOR QUE 0,25 M², PÉ-DIREITO DUPLO, EM CHAPA DE MADEIRA COMPENSADA PLASTIFICADA, 10 UTILIZAÇÕES. AF_12/2015 | M2 | 44,76
1 - 92434 | 1 | 92434 |  | MONTAGEM E DESMONTAGEM DE FÔRMA DE PILARES RETANGULARES E ESTRUTURAS SIMILARES COM ÁREA MÉDIA DAS SEÇÕES MENOR OU IGUAL A 0,25 M², PÉ-DIREITO SIMPLES, EM CHAPA DE MADEIRA COMPENSADA PLASTIFICADA, 12 UTILIZAÇÕES. AF_12/2015 | M2 | 37,75
1 - 92435 | 1 | 92435 |  | MONTAGEM E DESMONTAGEM DE FÔRMA DE PILARES RETANGULARES E ESTRUTURAS SIMILARES COM ÁREA MÉDIA DAS SEÇÕES MAIOR QUE 0,25 M², PÉ-DIREITO SIMPLES, EM CHAPA DE MADEIRA COMPENSADA PLASTIFICADA, 12 UTILIZAÇÕES. AF_12/2015 | M2 | 32,98
1 - 92436 | 1 | 92436 |  | MONTAGEM E DESMONTAGEM DE FÔRMA DE PILARES RETANGULARES E ESTRUTURAS SIMILARES COM ÁREA MÉDIA DAS SEÇÕES MENOR OU IGUAL A 0,25 M², PÉ-DIREITO DUPLO, EM CHAPA DE MADEIRA COMPENSADA PLASTIFICADA, 12 UTILIZAÇÕES. AF_12/2015 | M2 | 47,57
1 - 92437 | 1 | 92437 |  | MONTAGEM E DESMONTAGEM DE FÔRMA DE PILARES RETANGULARES E ESTRUTURAS SIMILARES COM ÁREA MÉDIA DAS SEÇÕES MAIOR QUE 0,25 M², PÉ-DIREITO DUPLO, EM CHAPA DE MADEIRA COMPENSADA PLASTIFICADA, 12 UTILIZAÇÕES. AF_12/2015 | M2 | 42,81
1 - 92438 | 1 | 92438 |  | MONTAGEM E DESMONTAGEM DE FÔRMA DE PILARES RETANGULARES E ESTRUTURAS SIMILARES COM ÁREA MÉDIA DAS SEÇÕES MENOR OU IGUAL A 0,25 M², PÉ-DIREITO SIMPLES, EM CHAPA DE MADEIRA COMPENSADA PLASTIFICADA, 14 UTILIZAÇÕES. AF_12/2015 | M2 | 36,50
1 - 92439 | 1 | 92439 |  | MONTAGEM E DESMONTAGEM DE FÔRMA DE PILARES RETANGULARES E ESTRUTURAS SIMILARES COM ÁREA MÉDIA DAS SEÇÕES MAIOR QUE 0,25 M², PÉ-DIREITO SIMPLES, EM CHAPA DE MADEIRA COMPENSADA PLASTIFICADA, 14 UTILIZAÇÕES. AF_12/2015 | M2 | 31,84
1 - 92440 | 1 | 92440 |  | MONTAGEM E DESMONTAGEM DE FÔRMA DE PILARES RETANGULARES E ESTRUTURAS SIMILARES COM ÁREA MÉDIA DAS SEÇÕES MENOR OU IGUAL A 0,25 M², PÉ-DIREITO DUPLO, EM CHAPA DE MADEIRA COMPENSADA PLASTIFICADA, 14 UTILIZAÇÕES. AF_12/2015 | M2 | 46,05
1 - 92441 | 1 | 92441 |  | MONTAGEM E DESMONTAGEM DE FÔRMA DE PILARES RETANGULARES E ESTRUTURAS SIMILARES COM ÁREA MÉDIA DAS SEÇÕES MAIOR QUE 0,25 M², PÉ-DIREITO DUPLO, EM CHAPA DE MADEIRA COMPENSADA PLASTIFICADA, 14 UTILIZAÇÕES. AF_12/2015 | M2 | 41,43
1 - 92442 | 1 | 92442 |  | MONTAGEM E DESMONTAGEM DE FÔRMA DE PILARES RETANGULARES E ESTRUTURAS SIMILARES COM ÁREA MÉDIA DAS SEÇÕES MENOR OU IGUAL A 0,25 M², PÉ-DIREITO SIMPLES, EM CHAPA DE MADEIRA COMPENSADA PLASTIFICADA, 18 UTILIZAÇÕES. AF_12/2015 | M2 | 33,99
1 - 92443 | 1 | 92443 |  | MONTAGEM E DESMONTAGEM DE FÔRMA DE PILARES RETANGULARES E ESTRUTURAS SIMILARES COM ÁREA MÉDIA DAS SEÇÕES MAIOR QUE 0,25 M², PÉ-DIREITO SIMPLES, EM CHAPA DE MADEIRA COMPENSADA PLASTIFICADA, 18 UTILIZAÇÕES. AF_12/2015 | M2 | 29,50
1 - 92444 | 1 | 92444 |  | MONTAGEM E DESMONTAGEM DE FÔRMA DE PILARES RETANGULARES E ESTRUTURAS SIMILARES COM ÁREA MÉDIA DAS SEÇÕES MENOR OU IGUAL A 0,25 M², PÉ-DIREITO DUPLO, EM CHAPA DE MADEIRA COMPENSADA PLASTIFICADA, 18 UTILIZAÇÕES. AF_12/2015 | M2 | 43,25
1 - 92445 | 1 | 92445 |  | MONTAGEM E DESMONTAGEM DE FÔRMA DE PILARES RETANGULARES E ESTRUTURAS SIMILARES COM ÁREA MÉDIA DAS SEÇÕES MAIOR QUE 0,25 M², PÉ-DIREITO DUPLO, EM CHAPA DE MADEIRA COMPENSADA PLASTIFICADA, 18 UTILIZAÇÕES. AF_12/2015 | M2 | 38,76
1 - 92446 | 1 | 92446 |  | MONTAGEM E DESMONTAGEM DE FÔRMA DE VIGA, ESCORAMENTO COM PONTALETE DE MADEIRA, PÉ-DIREITO SIMPLES, EM MADEIRA SERRADA, 1 UTILIZAÇÃO. AF_12/2015 | M2 | 158,67
1 - 92447 | 1 | 92447 |  | MONTAGEM E DESMONTAGEM DE FÔRMA DE VIGA, ESCORAMENTO COM PONTALETE DE MADEIRA, PÉ-DIREITO SIMPLES, EM MADEIRA SERRADA, 2 UTILIZAÇÕES. AF_12/2015 | M2 | 112,98
1 - 92448 | 1 | 92448 |  | MONTAGEM E DESMONTAGEM DE FÔRMA DE VIGA, ESCORAMENTO COM PONTALETE DE MADEIRA, PÉ-DIREITO SIMPLES, EM MADEIRA SERRADA, 4 UTILIZAÇÕES. AF_12/2015 | M2 | 88,90
1 - 92449 | 1 | 92449 |  | MONTAGEM E DESMONTAGEM DE FÔRMA DE VIGA, ESCORAMENTO COM GARFO DE MADEIRA, PÉ-DIREITO DUPLO, EM CHAPA DE MADEIRA RESINADA, 2 UTILIZAÇÕES. AF_12/2015 | M2 | 147,81
1 - 92450 | 1 | 92450 |  | MONTAGEM E DESMONTAGEM DE FÔRMA DE VIGA, ESCORAMENTO METÁLICO, PÉ-DIREITO DUPLO, EM CHAPA DE MADEIRA RESINADA, 2 UTILIZAÇÕES. AF_12/2015 | M2 | 174,98
1 - 92451 | 1 | 92451 |  | MONTAGEM E DESMONTAGEM DE FÔRMA DE VIGA, ESCORAMENTO COM GARFO DE MADEIRA, PÉ-DIREITO SIMPLES, EM CHAPA DE MADEIRA RESINADA, 2 UTILIZAÇÕES. AF_12/2015 | M2 | 104,15
1 - 92452 | 1 | 92452 |  | MONTAGEM E DESMONTAGEM DE FÔRMA DE VIGA, ESCORAMENTO METÁLICO, PÉ-DIREITO SIMPLES, EM CHAPA DE MADEIRA RESINADA, 2 UTILIZAÇÕES. AF_12/2015 | M2 | 100,88
1 - 92453 | 1 | 92453 |  | MONTAGEM E DESMONTAGEM DE FÔRMA DE VIGA, ESCORAMENTO COM GARFO DE MADEIRA, PÉ-DIREITO DUPLO, EM CHAPA DE MADEIRA RESINADA, 4 UTILIZAÇÕES. AF_12/2015 | M2 | 125,35
1 - 92454 | 1 | 92454 |  | MONTAGEM E DESMONTAGEM DE FÔRMA DE VIGA, ESCORAMENTO METÁLICO, PÉ-DIREITO DUPLO, EM CHAPA DE MADEIRA RESINADA, 4 UTILIZAÇÕES. AF_12/2015 | M2 | 186,42
1 - 92455 | 1 | 92455 |  | MONTAGEM E DESMONTAGEM DE FÔRMA DE VIGA, ESCORAMENTO COM GARFO DE MADEIRA, PÉ-DIREITO SIMPLES, EM CHAPA DE MADEIRA RESINADA, 4 UTILIZAÇÕES. AF_12/2015 | M2 | 84,76
1 - 92456 | 1 | 92456 |  | MONTAGEM E DESMONTAGEM DE FÔRMA DE VIGA, ESCORAMENTO METÁLICO, PÉ-DIREITO SIMPLES, EM CHAPA DE MADEIRA RESINADA, 4 UTILIZAÇÕES. AF_12/2015 | M2 | 85,65
1 - 92457 | 1 | 92457 |  | MONTAGEM E DESMONTAGEM DE FÔRMA DE VIGA, ESCORAMENTO COM GARFO DE MADEIRA, PÉ-DIREITO DUPLO, EM CHAPA DE MADEIRA RESINADA, 6 UTILIZAÇÕES. AF_12/2015 | M2 | 108,85
1 - 92458 | 1 | 92458 |  | MONTAGEM E DESMONTAGEM DE FÔRMA DE VIGA, ESCORAMENTO METÁLICO, PÉ-DIREITO DUPLO, EM CHAPA DE MADEIRA RESINADA, 6 UTILIZAÇÕES. AF_12/2015 | M2 | 174,32
1 - 92459 | 1 | 92459 |  | MONTAGEM E DESMONTAGEM DE FÔRMA DE VIGA, ESCORAMENTO COM GARFO DE MADEIRA, PÉ-DIREITO SIMPLES, EM CHAPA DE MADEIRA RESINADA, 6 UTILIZAÇÕES. AF_12/2015 | M2 | 71,95
1 - 92460 | 1 | 92460 |  | MONTAGEM E DESMONTAGEM DE FÔRMA DE VIGA, ESCORAMENTO METÁLICO, PÉ-DIREITO SIMPLES, EM CHAPA DE MADEIRA RESINADA, 6 UTILIZAÇÕES. AF_12/2015 | M2 | 70,89
1 - 92461 | 1 | 92461 |  | MONTAGEM E DESMONTAGEM DE FÔRMA DE VIGA, ESCORAMENTO COM GARFO DE MADEIRA, PÉ-DIREITO DUPLO, EM CHAPA DE MADEIRA RESINADA, 8 UTILIZAÇÕES. AF_12/2015 | M2 | 99,90
1 - 92462 | 1 | 92462 |  | MONTAGEM E DESMONTAGEM DE FÔRMA DE VIGA, ESCORAMENTO METÁLICO, PÉ-DIREITO DUPLO, EM CHAPA DE MADEIRA RESINADA, 8 UTILIZAÇÕES. AF_12/2015 | M2 | 166,43
1 - 92463 | 1 | 92463 |  | MONTAGEM E DESMONTAGEM DE FÔRMA DE VIGA, ESCORAMENTO COM GARFO DE MADEIRA, PÉ-DIREITO SIMPLES, EM CHAPA DE MADEIRA RESINADA, 8 UTILIZAÇÕES. AF_12/2015 | M2 | 64,89
1 - 92464 | 1 | 92464 |  | MONTAGEM E DESMONTAGEM DE FÔRMA DE VIGA, ESCORAMENTO METÁLICO, PÉ-DIREITO SIMPLES, EM CHAPA DE MADEIRA RESINADA, 8 UTILIZAÇÕES. AF_12/2015 | M2 | 66,87
1 - 92465 | 1 | 92465 |  | MONTAGEM E DESMONTAGEM DE FÔRMA DE VIGA, ESCORAMENTO COM GARFO DE MADEIRA, PÉ-DIREITO DUPLO, EM CHAPA DE MADEIRA PLASTIFICADA, 10 UTILIZAÇÕES. AF_12/2015 | M2 | 79,64
1 - 92466 | 1 | 92466 |  | MONTAGEM E DESMONTAGEM DE FÔRMA DE VIGA, ESCORAMENTO METÁLICO, PÉ-DIREITO DUPLO, EM CHAPA DE MADEIRA PLASTIFICADA, 10 UTILIZAÇÕES. AF_12/2015 | M2 | 159,09
1 - 92467 | 1 | 92467 |  | MONTAGEM E DESMONTAGEM DE FÔRMA DE VIGA, ESCORAMENTO COM GARFO DE MADEIRA, PÉ-DIREITO SIMPLES, EM CHAPA DE MADEIRA PLASTIFICADA, 10 UTILIZAÇÕES. AF_12/2015 | M2 | 52,37
1 - 92468 | 1 | 92468 |  | MONTAGEM E DESMONTAGEM DE FÔRMA DE VIGA, ESCORAMENTO METÁLICO, PÉ-DIREITO SIMPLES, EM CHAPA DE MADEIRA PLASTIFICADA, 10 UTILIZAÇÕES. AF_12/2015 | M2 | 60,08
1 - 92469 | 1 | 92469 |  | MONTAGEM E DESMONTAGEM DE FÔRMA DE VIGA, ESCORAMENTO COM GARFO DE MADEIRA, PÉ-DIREITO DUPLO, EM CHAPA DE MADEIRA PLASTIFICADA, 12 UTILIZAÇÕES. AF_12/2015 | M2 | 72,82
1 - 92470 | 1 | 92470 |  | MONTAGEM E DESMONTAGEM DE FÔRMA DE VIGA, ESCORAMENTO METÁLICO, PÉ-DIREITO DUPLO, EM CHAPA DE MADEIRA PLASTIFICADA, 12 UTILIZAÇÕES. AF_12/2015 | M2 | 154,70
1 - 92471 | 1 | 92471 |  | MONTAGEM E DESMONTAGEM DE FÔRMA DE VIGA, ESCORAMENTO COM GARFO DE MADEIRA, PÉ-DIREITO SIMPLES, EM CHAPA DE MADEIRA PLASTIFICADA, 12 UTILIZAÇÕES. AF_12/2015 | M2 | 47,94
1 - 92472 | 1 | 92472 |  | MONTAGEM E DESMONTAGEM DE FÔRMA DE VIGA, ESCORAMENTO METÁLICO, PÉ-DIREITO SIMPLES, EM CHAPA DE MADEIRA PLASTIFICADA, 12 UTILIZAÇÕES. AF_12/2015 | M2 | 56,40
1 - 92473 | 1 | 92473 |  | MONTAGEM E DESMONTAGEM DE FÔRMA DE VIGA, ESCORAMENTO COM GARFO DE MADEIRA, PÉ-DIREITO DUPLO, EM CHAPA DE MADEIRA PLASTIFICADA, 14 UTILIZAÇÕES. AF_12/2015 | M2 | 67,18
1 - 92474 | 1 | 92474 |  | MONTAGEM E DESMONTAGEM DE FÔRMA DE VIGA, ESCORAMENTO METÁLICO, PÉ-DIREITO DUPLO, EM CHAPA DE MADEIRA PLASTIFICADA, 14 UTILIZAÇÕES. AF_12/2015 | M2 | 150,85
1 - 92475 | 1 | 92475 |  | MONTAGEM E DESMONTAGEM DE FÔRMA DE VIGA, ESCORAMENTO COM GARFO DE MADEIRA, PÉ-DIREITO SIMPLES, EM CHAPA DE MADEIRA PLASTIFICADA, 14 UTILIZAÇÕES. AF_12/2015 | M2 | 44,26
1 - 92476 | 1 | 92476 |  | MONTAGEM E DESMONTAGEM DE FÔRMA DE VIGA, ESCORAMENTO METÁLICO, PÉ-DIREITO SIMPLES, EM CHAPA DE MADEIRA PLASTIFICADA, 14 UTILIZAÇÕES. AF_12/2015 | M2 | 53,20
1 - 92477 | 1 | 92477 |  | MONTAGEM E DESMONTAGEM DE FÔRMA DE VIGA, ESCORAMENTO COM GARFO DE MADEIRA, PÉ-DIREITO DUPLO, EM CHAPA DE MADEIRA PLASTIFICADA, 18 UTILIZAÇÕES. AF_12/2015 | M2 | 55,45
1 - 92478 | 1 | 92478 |  | MONTAGEM E DESMONTAGEM DE FÔRMA DE VIGA, ESCORAMENTO METÁLICO, PÉ-DIREITO DUPLO, EM CHAPA DE MADEIRA PLASTIFICADA, 18 UTILIZAÇÕES. AF_12/2015 | M2 | 143,45
1 - 92479 | 1 | 92479 |  | MONTAGEM E DESMONTAGEM DE FÔRMA DE VIGA, ESCORAMENTO COM GARFO DE MADEIRA, PÉ-DIREITO SIMPLES, EM CHAPA DE MADEIRA PLASTIFICADA, 18 UTILIZAÇÕES. AF_12/2015 | M2 | 36,61
1 - 92480 | 1 | 92480 |  | MONTAGEM E DESMONTAGEM DE FÔRMA DE VIGA, ESCORAMENTO METÁLICO, PÉ-DIREITO SIMPLES, EM CHAPA DE MADEIRA PLASTIFICADA, 18 UTILIZAÇÕES. AF_12/2015 | M2 | 46,98
1 - 92481 | 1 | 92481 |  | MONTAGEM E DESMONTAGEM DE FÔRMA DE LAJE MACIÇA COM ÁREA MÉDIA MENOR OU IGUAL A 20 M², PÉ-DIREITO SIMPLES, EM MADEIRA SERRADA, 1 UTILIZAÇÃO. AF_12/2015 | M2 | 209,06
1 - 92482 | 1 | 92482 |  | MONTAGEM E DESMONTAGEM DE FÔRMA DE LAJE MACIÇA COM ÁREA MÉDIA MAIOR QUE 20 M², PÉ-DIREITO SIMPLES, EM MADEIRA SERRADA, 1 UTILIZAÇÃO. AF_12/2015 | M2 | 197,96
1 - 92483 | 1 | 92483 |  | MONTAGEM E DESMONTAGEM DE FÔRMA DE LAJE MACIÇA COM ÁREA MÉDIA MENOR OU IGUAL A 20 M², PÉ-DIREITO SIMPLES, EM MADEIRA SERRADA, 2 UTILIZAÇÕES. AF_12/2015 | M2 | 156,17
1 - 92484 | 1 | 92484 |  | MONTAGEM E DESMONTAGEM DE FÔRMA DE LAJE MACIÇA COM ÁREA MÉDIA MAIOR QUE 20 M², PÉ-DIREITO SIMPLES, EM MADEIRA SERRADA, 2 UTILIZAÇÕES. AF_12/2015 | M2 | 146,35
1 - 92485 | 1 | 92485 |  | MONTAGEM E DESMONTAGEM DE FÔRMA DE LAJE MACIÇA COM ÁREA MÉDIA MENOR OU IGUAL A 20 M², PÉ-DIREITO SIMPLES, EM MADEIRA SERRADA, 4 UTILIZAÇÕES. AF_12/2015 | M2 | 110,51
1 - 92486 | 1 | 92486 |  | MONTAGEM E DESMONTAGEM DE FÔRMA DE LAJE MACIÇA COM ÁREA MÉDIA MAIOR QUE 20 M², PÉ-DIREITO SIMPLES, EM MADEIRA SERRADA, 4 UTILIZAÇÕES. AF_12/2015 | M2 | 102,97
1 - 92487 | 1 | 92487 |  | MONTAGEM E DESMONTAGEM DE FÔRMA DE LAJE NERVURADA COM CUBETA E ASSOALHO COM ÁREA MÉDIA MENOR OU IGUAL A 20 M², PÉ-DIREITO DUPLO, EM CHAPA DE MADEIRA COMPENSADA RESINADA, 8 UTILIZAÇÕES. AF_12/2015 | M2 | 66,32
1 - 92488 | 1 | 92488 |  | MONTAGEM E DESMONTAGEM DE FÔRMA DE LAJE NERVURADA COM CUBETA E ASSOALHO COM ÁREA MÉDIA MAIOR QUE 20 M², PÉ-DIREITO DUPLO, EM CHAPA DE MADEIRA COMPENSADA RESINADA, 8 UTILIZAÇÕES. AF_12/2015 | M2 | 63,71
1 - 92489 | 1 | 92489 |  | MONTAGEM E DESMONTAGEM DE FÔRMA DE LAJE NERVURADA COM CUBETA E ASSOALHO COM ÁREA MÉDIA MENOR OU IGUAL A 20 M², PÉ-DIREITO SIMPLES, EM CHAPA DE MADEIRA COMPENSADA RESINADA, 8 UTILIZAÇÕES. AF_12/2015 | M2 | 39,13
1 - 92490 | 1 | 92490 |  | MONTAGEM E DESMONTAGEM DE FÔRMA DE LAJE NERVURADA COM CUBETA E ASSOALHO COM ÁREA MÉDIA MAIOR QUE 20 M², PÉ-DIREITO SIMPLES, EM CHAPA DE MADEIRA COMPENSADA RESINADA, 8 UTILIZAÇÕES. AF_12/2015 | M2 | 36,75
1 - 92491 | 1 | 92491 |  | MONTAGEM E DESMONTAGEM DE FÔRMA DE LAJE NERVURADA COM CUBETA E ASSOALHO COM ÁREA MÉDIA MENOR OU IGUAL A 20 M², PÉ-DIREITO DUPLO, EM CHAPA DE MADEIRA COMPENSADA RESINADA, 10 UTILIZAÇÕES. AF_12/2015 | M2 | 63,88
1 - 92492 | 1 | 92492 |  | MONTAGEM E DESMONTAGEM DE FÔRMA DE LAJE NERVURADA COM CUBETA E ASSOALHO COM ÁREA MÉDIA MAIOR QUE 20 M², PÉ-DIREITO DUPLO, EM CHAPA DE MADEIRA COMPENSADA RESINADA, 10 UTILIZAÇÕES. AF_12/2015 | M2 | 61,40
1 - 92493 | 1 | 92493 |  | MONTAGEM E DESMONTAGEM DE FÔRMA DE LAJE NERVURADA COM CUBETA E ASSOALHO COM ÁREA MÉDIA MENOR OU IGUAL A 20 M², PÉ-DIREITO SIMPLES, EM CHAPA DE MADEIRA COMPENSADA RESINADA, 10 UTILIZAÇÕES. AF_12/2015 | M2 | 35,21
1 - 92494 | 1 | 92494 |  | MONTAGEM E DESMONTAGEM DE FÔRMA DE LAJE NERVURADA COM CUBETA E ASSOALHO COM ÁREA MÉDIA MAIOR QUE 20 M², PÉ-DIREITO SIMPLES, EM CHAPA DE MADEIRA COMPENSADA RESINADA, 10 UTILIZAÇÕES. AF_12/2015 | M2 | 34,83
1 - 92495 | 1 | 92495 |  | MONTAGEM E DESMONTAGEM DE FÔRMA DE LAJE NERVURADA COM CUBETA E ASSOALHO COM ÁREA MÉDIA MENOR OU IGUAL A 20 M², PÉ-DIREITO DUPLO, EM CHAPA DE MADEIRA COMPENSADA RESINADA, 12 UTILIZAÇÕES. AF_12/2015 | M2 | 62,23
1 - 92496 | 1 | 92496 |  | MONTAGEM E DESMONTAGEM DE FÔRMA DE LAJE NERVURADA COM CUBETA E ASSOALHO COM ÁREA MÉDIA MAIOR QUE 20 M², PÉ-DIREITO DUPLO, EM CHAPA DE MADEIRA COMPENSADA RESINADA, 12 UTILIZAÇÕES. AF_12/2015 | M2 | 59,85
1 - 92497 | 1 | 92497 |  | MONTAGEM E DESMONTAGEM DE FÔRMA DE LAJE NERVURADA COM CUBETA E ASSOALHO COM ÁREA MÉDIA MENOR OU IGUAL A 20 M², PÉ-DIREITO SIMPLES, EM CHAPA DE MADEIRA COMPENSADA RESINADA, 12 UTILIZAÇÕES. AF_12/2015 | M2 | 35,75
1 - 92498 | 1 | 92498 |  | MONTAGEM E DESMONTAGEM DE FÔRMA DE LAJE NERVURADA COM CUBETA E ASSOALHO COM ÁREA MÉDIA MAIOR QUE 20 M², PÉ-DIREITO SIMPLES, EM CHAPA DE MADEIRA COMPENSADA RESINADA, 12 UTILIZAÇÕES. AF_12/2015 | M2 | 33,54
1 - 92499 | 1 | 92499 |  | MONTAGEM E DESMONTAGEM DE FÔRMA DE LAJE NERVURADA COM CUBETA E ASSOALHO COM ÁREA MÉDIA MENOR OU IGUAL A 20 M², PÉ-DIREITO DUPLO, EM CHAPA DE MADEIRA COMPENSADA RESINADA, 14 UTILIZAÇÕES. AF_12/2015 | M2 | 61,24
1 - 92500 | 1 | 92500 |  | MONTAGEM E DESMONTAGEM DE FÔRMA DE LAJE NERVURADA COM CUBETA E ASSOALHO COM ÁREA MÉDIA MAIOR QUE 20 M², PÉ-DIREITO DUPLO, EM CHAPA DE MADEIRA COMPENSADA RESINADA, 14 UTILIZAÇÕES. AF_12/2015 | M2 | 58,92
1 - 92501 | 1 | 92501 |  | MONTAGEM E DESMONTAGEM DE FÔRMA DE LAJE NERVURADA COM CUBETA E ASSOALHO COM ÁREA MÉDIA MENOR OU IGUAL A 20 M², PÉ-DIREITO SIMPLES, EM CHAPA DE MADEIRA COMPENSADA RESINADA, 14 UTILIZAÇÕES. AF_12/2015 | M2 | 34,94
1 - 92502 | 1 | 92502 |  | MONTAGEM E DESMONTAGEM DE FÔRMA DE LAJE NERVURADA COM CUBETA E ASSOALHO COM ÁREA MÉDIA MAIOR QUE 20 M², PÉ-DIREITO SIMPLES, EM CHAPA DE MADEIRA COMPENSADA RESINADA, 14 UTILIZAÇÕES. AF_12/2015 | M2 | 32,78
1 - 92503 | 1 | 92503 |  | MONTAGEM E DESMONTAGEM DE FÔRMA DE LAJE NERVURADA COM CUBETA E ASSOALHO COM ÁREA MÉDIA MENOR OU IGUAL A 20 M², PÉ-DIREITO DUPLO, EM CHAPA DE MADEIRA COMPENSADA RESINADA, 18 UTILIZAÇÕES. AF_12/2015 | M2 | 59,65
1 - 92504 | 1 | 92504 |  | MONTAGEM E DESMONTAGEM DE FÔRMA DE LAJE NERVURADA COM CUBETA E ASSOALHO COM ÁREA MÉDIA MAIOR QUE 20 M², PÉ-DIREITO DUPLO, EM CHAPA DE MADEIRA COMPENSADA RESINADA, 18 UTILIZAÇÕES. AF_12/2015 | M2 | 38,57
1 - 92505 | 1 | 92505 |  | MONTAGEM E DESMONTAGEM DE FÔRMA DE LAJE NERVURADA COM CUBETA E ASSOALHO COM ÁREA MÉDIA MENOR OU IGUAL A 20 M², PÉ-DIREITO SIMPLES, EM CHAPA DE MADEIRA COMPENSADA RESINADA, 18 UTILIZAÇÕES. AF_12/2015 | M2 | 33,61
1 - 92506 | 1 | 92506 |  | MONTAGEM E DESMONTAGEM DE FÔRMA DE LAJE NERVURADA COM CUBETA E ASSOALHO COM ÁREA MÉDIA MAIOR QUE 20 M², PÉ-DIREITO SIMPLES, EM CHAPA DE MADEIRA COMPENSADA RESINADA, 18 UTILIZAÇÕES. AF_12/2015 | M2 | 31,54
1 - 92507 | 1 | 92507 |  | MONTAGEM E DESMONTAGEM DE FÔRMA DE LAJE MACIÇA COM ÁREA MÉDIA MENOR OU IGUAL A 20 M², PÉ-DIREITO DUPLO, EM CHAPA DE MADEIRA COMPENSADA RESINADA, 2 UTILIZAÇÕES. AF_12/2015 | M2 | 60,42
1 - 92508 | 1 | 92508 |  | MONTAGEM E DESMONTAGEM DE FÔRMA DE LAJE MACIÇA COM ÁREA MÉDIA MAIOR QUE 20 M², PÉ-DIREITO DUPLO, EM CHAPA DE MADEIRA COMPENSADA RESINADA, 2 UTILIZAÇÕES. AF_12/2015 | M2 | 58,34
1 - 92509 | 1 | 92509 |  | MONTAGEM E DESMONTAGEM DE FÔRMA DE LAJE MACIÇA COM ÁREA MÉDIA MENOR OU IGUAL A 20 M², PÉ-DIREITO SIMPLES, EM CHAPA DE MADEIRA COMPENSADA RESINADA, 2 UTILIZAÇÕES. AF_12/2015 | M2 | 35,17
1 - 92510 | 1 | 92510 |  | MONTAGEM E DESMONTAGEM DE FÔRMA DE LAJE MACIÇA COM ÁREA MÉDIA MAIOR QUE 20 M², PÉ-DIREITO SIMPLES, EM CHAPA DE MADEIRA COMPENSADA RESINADA, 2 UTILIZAÇÕES. AF_12/2015 | M2 | 33,25
1 - 92511 | 1 | 92511 |  | MONTAGEM E DESMONTAGEM DE FÔRMA DE LAJE MACIÇA COM ÁREA MÉDIA MENOR OU IGUAL A 20 M², PÉ-DIREITO DUPLO, EM CHAPA DE MADEIRA COMPENSADA RESINADA, 4 UTILIZAÇÕES. AF_12/2015 | M2 | 54,18
1 - 92512 | 1 | 92512 |  | MONTAGEM E DESMONTAGEM DE FÔRMA DE LAJE MACIÇA COM ÁREA MÉDIA MAIOR QUE 20 M², PÉ-DIREITO DUPLO, EM CHAPA DE MADEIRA COMPENSADA RESINADA, 4 UTILIZAÇÕES. AF_12/2015 | M2 | 52,58
1 - 92513 | 1 | 92513 |  | MONTAGEM E DESMONTAGEM DE FÔRMA DE LAJE MACIÇA COM ÁREA MÉDIA MENOR OU IGUAL A 20 M², PÉ-DIREITO SIMPLES, EM CHAPA DE MADEIRA COMPENSADA RESINADA, 4 UTILIZAÇÕES. AF_12/2015 | M2 | 26,09
1 - 92514 | 1 | 92514 |  | MONTAGEM E DESMONTAGEM DE FÔRMA DE LAJE MACIÇA COM ÁREA MÉDIA MAIOR QUE 20 M², PÉ-DIREITO SIMPLES, EM CHAPA DE MADEIRA COMPENSADA RESINADA, 4 UTILIZAÇÕES. AF_12/2015 | M2 | 24,62
1 - 92515 | 1 | 92515 |  | MONTAGEM E DESMONTAGEM DE FÔRMA DE LAJE MACIÇA COM ÁREA MÉDIA MAIOR QUE 20 M², PÉ-DIREITO DUPLO, EM CHAPA DE MADEIRA COMPENSADA RESINADA, 6 UTILIZAÇÕES. AF_12/2015 | M2 | 48,70
1 - 92516 | 1 | 92516 |  | MONTAGEM E DESMONTAGEM DE FÔRMA DE LAJE MACIÇA COM ÁREA MÉDIA MENOR OU IGUAL A 20 M², PÉ-DIREITO DUPLO, EM CHAPA DE MADEIRA COMPENSADA RESINADA, 6 UTILIZAÇÕES. AF_12/2015 | M2 | 47,33
1 - 92517 | 1 | 92517 |  | MONTAGEM E DESMONTAGEM DE FÔRMA DE LAJE MACIÇA COM ÁREA MÉDIA MENOR OU IGUAL A 20 M², PÉ-DIREITO SIMPLES, EM CHAPA DE MADEIRA COMPENSADA RESINADA, 6 UTILIZAÇÕES. AF_12/2015 | M2 | 21,86
1 - 92518 | 1 | 92518 |  | MONTAGEM E DESMONTAGEM DE FÔRMA DE LAJE MACIÇA COM ÁREA MÉDIA MAIOR QUE 20 M², PÉ-DIREITO SIMPLES, EM CHAPA DE MADEIRA COMPENSADA RESINADA, 6 UTILIZAÇÕES. AF_12/2015 | M2 | 20,56
1 - 92519 | 1 | 92519 |  | MONTAGEM E DESMONTAGEM DE FÔRMA DE LAJE MACIÇA COM ÁREA MÉDIA MENOR OU IGUAL A 20 M², PÉ-DIREITO DUPLO, EM CHAPA DE MADEIRA COMPENSADA RESINADA, 8 UTILIZAÇÕES. AF_12/2015 | M2 | 45,91
1 - 92520 | 1 | 92520 |  | MONTAGEM E DESMONTAGEM DE FÔRMA DE LAJE MACIÇA COM ÁREA MÉDIA MAIOR QUE 20 M², PÉ-DIREITO DUPLO, EM CHAPA DE MADEIRA COMPENSADA RESINADA, 8 UTILIZAÇÕES. AF_12/2015 | M2 | 44,65
1 - 92521 | 1 | 92521 |  | MONTAGEM E DESMONTAGEM DE FÔRMA DE LAJE MACIÇA COM ÁREA MÉDIA MENOR OU IGUAL A 20 M², PÉ-DIREITO SIMPLES, EM CHAPA DE MADEIRA COMPENSADA RESINADA, 8 UTILIZAÇÕES. AF_12/2015 | M2 | 19,68
1 - 92522 | 1 | 92522 |  | MONTAGEM E DESMONTAGEM DE FÔRMA DE LAJE MACIÇA COM ÁREA MÉDIA MAIOR QUE 20 M², PÉ-DIREITO SIMPLES, EM CHAPA DE MADEIRA COMPENSADA RESINADA, 8 UTILIZAÇÕES. AF_12/2015 | M2 | 18,49
1 - 92523 | 1 | 92523 |  | MONTAGEM E DESMONTAGEM DE FÔRMA DE LAJE MACIÇA COM ÁREA MÉDIA MENOR OU IGUAL A 20 M², PÉ-DIREITO DUPLO, EM CHAPA DE MADEIRA COMPENSADA PLASTIFICADA, 10 UTILIZAÇÕES. AF_12/2015 | M2 | 44,20
1 - 92524 | 1 | 92524 |  | MONTAGEM E DESMONTAGEM DE FÔRMA DE LAJE MACIÇA COM ÁREA MÉDIA MAIOR QUE 20 M², PÉ-DIREITO DUPLO, EM CHAPA DE MADEIRA COMPENSADA PLASTIFICADA, 10 UTILIZAÇÕES. AF_12/2015 | M2 | 42,99
1 - 92525 | 1 | 92525 |  | MONTAGEM E DESMONTAGEM DE FÔRMA DE LAJE MACIÇA COM ÁREA MÉDIA MENOR OU IGUAL A 20 M², PÉ-DIREITO SIMPLES, EM CHAPA DE MADEIRA COMPENSADA PLASTIFICADA, 10 UTILIZAÇÕES. AF_12/2015 | M2 | 18,35
1 - 92526 | 1 | 92526 |  | MONTAGEM E DESMONTAGEM DE FÔRMA DE LAJE MACIÇA COM ÁREA MÉDIA MAIOR QUE 20 M², PÉ-DIREITO SIMPLES, EM CHAPA DE MADEIRA COMPENSADA PLASTIFICADA, 10 UTILIZAÇÕES. AF_12/2015 | M2 | 17,19
1 - 92527 | 1 | 92527 |  | MONTAGEM E DESMONTAGEM DE FÔRMA DE LAJE MACIÇA COM ÁREA MÉDIA MENOR OU IGUAL A 20 M², PÉ-DIREITO DUPLO, EM CHAPA DE MADEIRA COMPENSADA PLASTIFICADA, 12 UTILIZAÇÕES. AF_12/2015 | M2 | 43,17
1 - 92528 | 1 | 92528 |  | MONTAGEM E DESMONTAGEM DE FÔRMA DE LAJE MACIÇA COM ÁREA MÉDIA MAIOR QUE 20 M², PÉ-DIREITO DUPLO, EM CHAPA DE MADEIRA COMPENSADA PLASTIFICADA, 12 UTILIZAÇÕES. AF_12/2015 | M2 | 42,00
1 - 92529 | 1 | 92529 |  | MONTAGEM E DESMONTAGEM DE FÔRMA DE LAJE MACIÇA COM ÁREA MÉDIA MENOR OU IGUAL A 20 M², PÉ-DIREITO SIMPLES, EM CHAPA DE MADEIRA COMPENSADA PLASTIFICADA, 12 UTILIZAÇÕES. AF_12/2015 | M2 | 17,54
1 - 92530 | 1 | 92530 |  | MONTAGEM E DESMONTAGEM DE FÔRMA DE LAJE MACIÇA COM ÁREA MÉDIA MAIOR QUE 20 M², PÉ-DIREITO SIMPLES, EM CHAPA DE MADEIRA COMPENSADA PLASTIFICADA, 12 UTILIZAÇÕES. AF_12/2015 | M2 | 16,43
1 - 92531 | 1 | 92531 |  | MONTAGEM E DESMONTAGEM DE FÔRMA DE LAJE MACIÇA COM ÁREA MÉDIA MENOR OU IGUAL A 20 M², PÉ-DIREITO DUPLO, EM CHAPA DE MADEIRA COMPENSADA PLASTIFICADA, 14 UTILIZAÇÕES. AF_12/2015 | M2 | 42,41
1 - 92532 | 1 | 92532 |  | MONTAGEM E DESMONTAGEM DE FÔRMA DE LAJE MACIÇA COM ÁREA MÉDIA MAIOR QUE 20 M², PÉ-DIREITO DUPLO, EM CHAPA DE MADEIRA COMPENSADA PLASTIFICADA, 14 UTILIZAÇÕES. AF_12/2015 | M2 | 41,25
1 - 92533 | 1 | 92533 |  | MONTAGEM E DESMONTAGEM DE FÔRMA DE LAJE MACIÇA COM ÁREA MÉDIA MENOR OU IGUAL A 20 M², PÉ-DIREITO SIMPLES, EM CHAPA DE MADEIRA COMPENSADA PLASTIFICADA, 14 UTILIZAÇÕES. AF_12/2015 | M2 | 16,95
1 - 92534 | 1 | 92534 |  | MONTAGEM E DESMONTAGEM DE FÔRMA DE LAJE MACIÇA COM ÁREA MÉDIA MAIOR QUE 20 M², PÉ-DIREITO SIMPLES, EM CHAPA DE MADEIRA COMPENSADA PLASTIFICADA, 14 UTILIZAÇÕES. AF_12/2015 | M2 | 15,89
1 - 92535 | 1 | 92535 |  | MONTAGEM E DESMONTAGEM DE FÔRMA DE LAJE MACIÇA COM ÁREA MÉDIA MENOR OU IGUAL A 20 M², PÉ-DIREITO DUPLO, EM CHAPA DE MADEIRA COMPENSADA PLASTIFICADA, 18 UTILIZAÇÕES. AF_12/2015 | M2 | 41,09
1 - 92536 | 1 | 92536 |  | MONTAGEM E DESMONTAGEM DE FÔRMA DE LAJE MACIÇA COM ÁREA MÉDIA MAIOR QUE 20 M², PÉ-DIREITO DUPLO, EM CHAPA DE MADEIRA COMPENSADA PLASTIFICADA, 18 UTILIZAÇÕES. AF_12/2015 | M2 | 39,98
1 - 92537 | 1 | 92537 |  | MONTAGEM E DESMONTAGEM DE FÔRMA DE LAJE MACIÇA COM ÁREA MÉDIA MENOR OU IGUAL A 20 M², PÉ-DIREITO SIMPLES, EM CHAPA DE MADEIRA COMPENSADA PLASTIFICADA, 18 UTILIZAÇÕES. AF_12/2015 | M2 | 15,86
1 - 92538 | 1 | 92538 |  | MONTAGEM E DESMONTAGEM DE FÔRMA DE LAJE MACIÇA COM ÁREA MÉDIA MAIOR QUE 20 M², PÉ-DIREITO SIMPLES, EM CHAPA DE MADEIRA COMPENSADA PLASTIFICADA, 18 UTILIZAÇÕES. AF_12/2015 | M2 | 14,82
1 - 95934 | 1 | 95934 |  | FABRICAÇÃO DE FÔRMA PARA ESCADAS, COM 2 LANCES, EM CHAPA DE MADEIRA COMPENSADA PLASTIFICADA, E=18 MM. AF_01/2017 | M2 | 88,85
1 - 95935 | 1 | 95935 |  | FABRICAÇÃO DE FÔRMA PARA ESCADAS, COM 2 LANCES, EM CHAPA DE MADEIRA COMPENSADA RESINADA, E= 17 MM. AF_01/2017 | M2 | 82,12
1 - 95936 | 1 | 95936 |  | FABRICAÇÃO DE FÔRMA PARA ESCADAS, COM 2 LANCES, EM MADEIRA SERRADA, E=25 MM. AF_01/2017 | M2 | 129,01
1 - 95937 | 1 | 95937 |  | MONTAGEM E DESMONTAGEM DE FÔRMA PARA ESCADAS, COM 2 LANCES, EM MADEIRA SERRADA, 1 UTILIZAÇÃO. AF_01/2017 | M2 | 276,59
1 - 95938 | 1 | 95938 |  | MONTAGEM E DESMONTAGEM DE FÔRMA PARA ESCADAS, COM 2 LANCES, EM MADEIRA SERRADA, 2 UTILIZAÇÕES. AF_01/2017 | M2 | 231,32
1 - 95939 | 1 | 95939 |  | MONTAGEM E DESMONTAGEM DE FÔRMA PARA ESCADAS, COM 2 LANCES, EM CHAPA DE MADEIRA COMPENSADA RESINADA, 4 UTILIZAÇÕES. AF_01/2017 | M2 | 140,76
1 - 95940 | 1 | 95940 |  | MONTAGEM E DESMONTAGEM DE FÔRMA PARA ESCADAS, COM 2 LANCES, EM CHAPA DE MADEIRA COMPENSADA PLASTIFICADA, 6 UTILIZAÇÕES. AF_01/2017 | M2 | 110,75
1 - 95941 | 1 | 95941 |  | MONTAGEM E DESMONTAGEM DE FÔRMA PARA ESCADAS, COM 2 LANCES, EM CHAPA DE MADEIRA COMPENSADA PLASTIFICADA, 8 UTILIZAÇÕES. AF_01/2017 | M2 | 98,78
1 - 95942 | 1 | 95942 |  | MONTAGEM E DESMONTAGEM DE FÔRMA PARA ESCADAS, COM 2 LANCES, EM CHAPA DE MADEIRA COMPENSADA PLASTIFICADA, 10 UTILIZAÇÕES. AF_01/2017 | M2 | 91,35
1 - 96252 | 1 | 96252 |  | FABRICAÇÃO DE FÔRMA PARA PILARES CIRCULARES, EM CHAPA DE MADEIRA COMPENSADA RESINADA. AF_06/2017 | M2 | 150,54
1 - 96257 | 1 | 96257 |  | MONTAGEM E DESMONTAGEM DE FÔRMA DE PILARES CIRCULARES, COM ÁREA MÉDIA DAS SEÇÕES MENOR OU IGUAL A 0,28 M², PÉ-DIREITO SIMPLES, EM MADEIRA, 2 UTILIZAÇÕES. AF_06/2017 | M2 | 132,48
1 - 96258 | 1 | 96258 |  | MONTAGEM E DESMONTAGEM DE FÔRMA DE PILARES CIRCULARES, COM ÁREA MÉDIA DAS SEÇÕES MAIOR QUE 0,28 M², PÉ-DIREITO SIMPLES, EM MADEIRA, 2 UTILIZAÇÕES. AF_06/2017 | M2 | 123,58
1 - 96259 | 1 | 96259 |  | MONTAGEM E DESMONTAGEM DE FÔRMA DE PILARES CIRCULARES, COM ÁREA MÉDIA DAS SEÇÕES MENOR OU IGUAL A 0,28 M², PÉ-DIREITO DUPLO, EM MADEIRA, 2 UTILIZAÇÕES. AF_06/2017 | M2 | 151,33
1 - 96529 | 1 | 96529 |  | FABRICAÇÃO, MONTAGEM E DESMONTAGEM DE FÔRMA PARA SAPATA, EM MADEIRA SERRADA, E=25 MM, 1 UTILIZAÇÃO. AF_06/2017 | M2 | 221,27
1 - 96530 | 1 | 96530 |  | FABRICAÇÃO, MONTAGEM E DESMONTAGEM DE FÔRMA PARA VIGA BALDRAME, EM MADEIRA SERRADA, E=25 MM, 1 UTILIZAÇÃO. AF_06/2017 | M2 | 114,51
1 - 96531 | 1 | 96531 |  | FABRICAÇÃO, MONTAGEM E DESMONTAGEM DE FÔRMA PARA BLOCO DE COROAMENTO, EM MADEIRA SERRADA, E=25 MM, 2 UTILIZAÇÕES. AF_06/2017 | M2 | 83,26
1 - 96532 | 1 | 96532 |  | FABRICAÇÃO, MONTAGEM E DESMONTAGEM DE FÔRMA PARA SAPATA, EM MADEIRA SERRADA, E=25 MM, 2 UTILIZAÇÕES. AF_06/2017 | M2 | 144,69
1 - 96533 | 1 | 96533 |  | FABRICAÇÃO, MONTAGEM E DESMONTAGEM DE FÔRMA PARA VIGA BALDRAME, EM MADEIRA SERRADA, E=25 MM, 2 UTILIZAÇÕES. AF_06/2017 | M2 | 73,19
1 - 96534 | 1 | 96534 |  | FABRICAÇÃO, MONTAGEM E DESMONTAGEM DE FÔRMA PARA BLOCO DE COROAMENTO, EM MADEIRA SERRADA, E=25 MM, 4 UTILIZAÇÕES. AF_06/2017 | M2 | 60,54
1 - 96535 | 1 | 96535 |  | FABRICAÇÃO, MONTAGEM E DESMONTAGEM DE FÔRMA PARA SAPATA, EM MADEIRA SERRADA, E=25 MM, 4 UTILIZAÇÕES. AF_06/2017 | M2 | 104,82
1 - 96536 | 1 | 96536 |  | FABRICAÇÃO, MONTAGEM E DESMONTAGEM DE FÔRMA PARA VIGA BALDRAME, EM MADEIRA SERRADA, E=25 MM, 4 UTILIZAÇÕES. AF_06/2017 | M2 | 51,68
1 - 96537 | 1 | 96537 |  | FABRICAÇÃO, MONTAGEM E DESMONTAGEM DE FÔRMA PARA BLOCO DE COROAMENTO, EM CHAPA DE MADEIRA COMPENSADA RESINADA, E=17 MM, 2 UTILIZAÇÕES. AF_06/2017 | M2 | 119,39
1 - 96538 | 1 | 96538 |  | FABRICAÇÃO, MONTAGEM E DESMONTAGEM DE FÔRMA PARA SAPATA, EM CHAPA DE MADEIRA COMPENSADA RESINADA, E=17 MM, 2 UTILIZAÇÕES. AF_06/2017 | M2 | 176,08
1 - 96539 | 1 | 96539 |  | FABRICAÇÃO, MONTAGEM E DESMONTAGEM DE FÔRMA PARA VIGA BALDRAME, EM CHAPA DE MADEIRA COMPENSADA RESINADA, E=17 MM, 2 UTILIZAÇÕES. AF_06/2017 | M2 | 77,84
1 - 96540 | 1 | 96540 |  | FABRICAÇÃO, MONTAGEM E DESMONTAGEM DE FÔRMA PARA BLOCO DE COROAMENTO, EM CHAPA DE MADEIRA COMPENSADA RESINADA, E=17 MM, 4 UTILIZAÇÕES. AF_06/2017 | M2 | 87,39
1 - 96541 | 1 | 96541 |  | FABRICAÇÃO, MONTAGEM E DESMONTAGEM DE FÔRMA PARA SAPATA, EM CHAPA DE MADEIRA COMPENSADA RESINADA, E=17 MM, 4 UTILIZAÇÕES. AF_06/2017 | M2 | 129,81
1 - 96542 | 1 | 96542 |  | FABRICAÇÃO, MONTAGEM E DESMONTAGEM DE FÔRMA PARA VIGA BALDRAME, EM CHAPA DE MADEIRA COMPENSADA RESINADA, E=17 MM, 4 UTILIZAÇÕES. AF_06/2017 | M2 | 61,80
1 - 96543 | 1 | 96543 | AÇO CA-60 DE 5,0 MM | ARMAÇÃO DE BLOCO, VIGA BALDRAME E SAPATA UTILIZANDO AÇO CA-60 DE 5 MM - MONTAGEM. AF_06/2017 | KG | 12,00
1 - 97747 | 1 | 97747 |  | MONTAGEM E DESMONTAGEM DE FÔRMA DE PILARES CIRCULARES, COM ÁREA MÉDIA DAS SEÇÕES MAIOR QUE 0,28 M², PÉ-DIREITO DUPLO, EM MADEIRA, 2 UTILIZAÇÕES. AF_06/2017 | M2 | 139,70
1 - 73771/1 | 1 | 73771/1 |  | PROTENSAO DE TIRANTES DE BARRA DE ACO CA-50 EXCL MATERIAIS | UN | 22,45
1 - 73990/1 | 1 | 73990/1 |  | ARMACAO ACO CA-50 P/1,0M3 DE CONCRETO | UN | 520,30
1 - 85662 | 1 | 85662 |  | ARMACAO EM TELA DE ACO SOLDADA NERVURADA Q-92, ACO CA-60, 4,2MM, MALHA 15X15CM | M2 | 12,33
1 - 89996 | 1 | 89996 |  | ARMAÇÃO VERTICAL DE ALVENARIA ESTRUTURAL; DIÂMETRO DE 10,0 MM. AF_01/2015 | KG | 6,40
1 - 89997 | 1 | 89997 |  | ARMAÇÃO VERTICAL DE ALVENARIA ESTRUTURAL; DIÂMETRO DE 12,5 MM. AF_01/2015 | KG | 5,49
1 - 89998 | 1 | 89998 |  | ARMAÇÃO DE CINTA DE ALVENARIA ESTRUTURAL; DIÂMETRO DE 10,0 MM. AF_01/2015 | KG | 5,98
1 - 89999 | 1 | 89999 |  | ARMAÇÃO DE VERGA E CONTRAVERGA DE ALVENARIA ESTRUTURAL; DIÂMETRO DE 8,0 MM. AF_01/2015 | KG | 9,98
1 - 90000 | 1 | 90000 |  | ARMAÇÃO DE VERGA E CONTRAVERGA DE ALVENARIA ESTRUTURAL; DIÂMETRO DE 10,0 MM. AF_01/2015 | KG | 7,49
1 - 91593 | 1 | 91593 |  | ARMAÇÃO DO SISTEMA DE PAREDES DE CONCRETO, EXECUTADA EM PAREDES DE EDIFICAÇÕES DE MÚLTIPLOS PAVIMENTOS, TELA Q-138. AF_06/2019 | KG | 8,22
1 - 91594 | 1 | 91594 |  | ARMAÇÃO DO SISTEMA DE PAREDES DE CONCRETO, EXECUTADA EM PAREDES DE EDIFICAÇÕES TÉRREAS OU DE MÚLTIPLOS PAVIMENTOS, TELA Q-92. AF_06/2019 | KG | 8,55
1 - 91595 | 1 | 91595 |  | ARMAÇÃO DO SISTEMA DE PAREDES DE CONCRETO, EXECUTADA EM PAREDES DE EDIFICAÇÕES TÉRREAS, TELA Q-61. AF_06/2019 | KG | 9,41
1 - 91596 | 1 | 91596 |  | ARMAÇÃO DO SISTEMA DE PAREDES DE CONCRETO, EXECUTADA COMO ARMADURA POSITIVA DE LAJES, TELA Q-138. AF_06/2019 | KG | 8,46
1 - 91597 | 1 | 91597 |  | ARMAÇÃO DO SISTEMA DE PAREDES DE CONCRETO, EXECUTADA COMO ARMADURA NEGATIVA DE LAJES, TELA T-196. AF_06/2019 | KG | 5,89
1 - 91598 | 1 | 91598 |  | ARMAÇÃO DO SISTEMA DE PAREDES DE CONCRETO, EXECUTADA COMO ARMADURA POSITIVA DE LAJES, TELA Q-113. AF_06/2019 | KG | 8,34
1 - 91599 | 1 | 91599 |  | ARMAÇÃO DO SISTEMA DE PAREDES DE CONCRETO, EXECUTADA COMO ARMADURA NEGATIVA DE LAJES, TELA L-159. AF_06/2019 | KG | 8,96
1 - 91600 | 1 | 91600 |  | ARMAÇÃO DO SISTEMA DE PAREDES DE CONCRETO, EXECUTADA EM PLATIBANDAS, TELA Q-92. AF_06/2019 | KG | 10,43
1 - 91601 | 1 | 91601 |  | ARMAÇÃO DO SISTEMA DE PAREDES DE CONCRETO, EXECUTADA COMO REFORÇO, VERGALHÃO DE 6,3 MM DE DIÂMETRO. AF_06/2019 | KG | 7,26
1 - 91602 | 1 | 91602 |  | ARMAÇÃO DO SISTEMA DE PAREDES DE CONCRETO, EXECUTADA COMO REFORÇO, VERGALHÃO DE 8,0 MM DE DIÂMETRO. AF_06/2019 | KG | 7,10
1 - 91603 | 1 | 91603 |  | ARMAÇÃO DO SISTEMA DE PAREDES DE CONCRETO, EXECUTADA COMO REFORÇO, VERGALHÃO DE 10,0 MM DE DIÂMETRO. AF_06/2019 | KG | 6,17
1 - 92759 | 1 | 92759 |  | ARMAÇÃO DE PILAR OU VIGA DE UMA ESTRUTURA CONVENCIONAL DE CONCRETO ARMADO EM UM EDIFÍCIO DE MÚLTIPLOS PAVIMENTOS UTILIZANDO AÇO CA-60 DE 5,0 MM - MONTAGEM. AF_12/2015 | KG | 9,75
1 - 92760 | 1 | 92760 |  | ARMAÇÃO DE PILAR OU VIGA DE UMA ESTRUTURA CONVENCIONAL DE CONCRETO ARMADO EM UM EDIFÍCIO DE MÚLTIPLOS PAVIMENTOS UTILIZANDO AÇO CA-50 DE 6,3 MM - MONTAGEM. AF_12/2015 | KG | 8,51
1 - 92761 | 1 | 92761 |  | ARMAÇÃO DE PILAR OU VIGA DE UMA ESTRUTURA CONVENCIONAL DE CONCRETO ARMADO EM UM EDIFÍCIO DE MÚLTIPLOS PAVIMENTOS UTILIZANDO AÇO CA-50 DE 8,0 MM - MONTAGEM. AF_12/2015 | KG | 8,28
1 - 92762 | 1 | 92762 |  | ARMAÇÃO DE PILAR OU VIGA DE UMA ESTRUTURA CONVENCIONAL DE CONCRETO ARMADO EM UM EDIFÍCIO DE MÚLTIPLOS PAVIMENTOS UTILIZANDO AÇO CA-50 DE 10,0 MM - MONTAGEM. AF_12/2015 | KG | 6,74
1 - 92763 | 1 | 92763 |  | ARMAÇÃO DE PILAR OU VIGA DE UMA ESTRUTURA CONVENCIONAL DE CONCRETO ARMADO EM UM EDIFÍCIO DE MÚLTIPLOS PAVIMENTOS UTILIZANDO AÇO CA-50 DE 12,5 MM - MONTAGEM. AF_12/2015 | KG | 6,03
1 - 92764 | 1 | 92764 |  | ARMAÇÃO DE PILAR OU VIGA DE UMA ESTRUTURA CONVENCIONAL DE CONCRETO ARMADO EM UM EDIFÍCIO DE MÚLTIPLOS PAVIMENTOS UTILIZANDO AÇO CA-50 DE 16,0 MM - MONTAGEM. AF_12/2015 | KG | 5,63
1 - 92765 | 1 | 92765 |  | ARMAÇÃO DE PILAR OU VIGA DE UMA ESTRUTURA CONVENCIONAL DE CONCRETO ARMADO EM UM EDIFÍCIO DE MÚLTIPLOS PAVIMENTOS UTILIZANDO AÇO CA-50 DE 20,0 MM - MONTAGEM. AF_12/2015 | KG | 5,19
1 - 92766 | 1 | 92766 |  | ARMAÇÃO DE PILAR OU VIGA DE UMA ESTRUTURA CONVENCIONAL DE CONCRETO ARMADO EM UM EDIFÍCIO DE MÚLTIPLOS PAVIMENTOS UTILIZANDO AÇO CA-50 DE 25,0 MM - MONTAGEM. AF_12/2015 | KG | 5,69
1 - 92767 | 1 | 92767 |  | ARMAÇÃO DE LAJE DE UMA ESTRUTURA CONVENCIONAL DE CONCRETO ARMADO EM UM EDIFÍCIO DE MÚLTIPLOS PAVIMENTOS UTILIZANDO AÇO CA-60 DE 4,2 MM - MONTAGEM. AF_12/2015 | KG | 9,91
1 - 92768 | 1 | 92768 |  | ARMAÇÃO DE LAJE DE UMA ESTRUTURA CONVENCIONAL DE CONCRETO ARMADO EM UM EDIFÍCIO DE MÚLTIPLOS PAVIMENTOS UTILIZANDO AÇO CA-60 DE 5,0 MM - MONTAGEM. AF_12/2015 | KG | 8,55
1 - 92769 | 1 | 92769 |  | ARMAÇÃO DE LAJE DE UMA ESTRUTURA CONVENCIONAL DE CONCRETO ARMADO EM UM EDIFÍCIO DE MÚLTIPLOS PAVIMENTOS UTILIZANDO AÇO CA-50 DE 6,3 MM - MONTAGEM. AF_12/2015 | KG | 7,59
1 - 92770 | 1 | 92770 |  | ARMAÇÃO DE LAJE DE UMA ESTRUTURA CONVENCIONAL DE CONCRETO ARMADO EM UM EDIFÍCIO DE MÚLTIPLOS PAVIMENTOS UTILIZANDO AÇO CA-50 DE 8,0 MM - MONTAGEM. AF_12/2015 | KG | 7,61
1 - 92771 | 1 | 92771 |  | ARMAÇÃO DE LAJE DE UMA ESTRUTURA CONVENCIONAL DE CONCRETO ARMADO EM UM EDIFÍCIO DE MÚLTIPLOS PAVIMENTOS UTILIZANDO AÇO CA-50 DE 10,0 MM - MONTAGEM. AF_12/2015 | KG | 6,21
1 - 92772 | 1 | 92772 |  | ARMAÇÃO DE LAJE DE UMA ESTRUTURA CONVENCIONAL DE CONCRETO ARMADO EM UM EDIFÍCIO DE MÚLTIPLOS PAVIMENTOS UTILIZANDO AÇO CA-50 DE 12,5 MM - MONTAGEM. AF_12/2015 | KG | 5,63
1 - 92773 | 1 | 92773 |  | ARMAÇÃO DE LAJE DE UMA ESTRUTURA CONVENCIONAL DE CONCRETO ARMADO EM UM EDIFÍCIO DE MÚLTIPLOS PAVIMENTOS UTILIZANDO AÇO CA-50 DE 16,0 MM - MONTAGEM. AF_12/2015 | KG | 5,35
1 - 92774 | 1 | 92774 |  | ARMAÇÃO DE LAJE DE UMA ESTRUTURA CONVENCIONAL DE CONCRETO ARMADO EM UM EDIFÍCIO DE MÚLTIPLOS PAVIMENTOS UTILIZANDO AÇO CA-50 DE 20,0 MM - MONTAGEM. AF_12/2015 | KG | 4,98
1 - 92775 | 1 | 92775 |  | ARMAÇÃO DE PILAR OU VIGA DE UMA ESTRUTURA CONVENCIONAL DE CONCRETO ARMADO EM UMA EDIFICAÇÃO TÉRREA OU SOBRADO UTILIZANDO AÇO CA-60 DE 5,0 MM - MONTAGEM. AF_12/2015 | KG | 12,09
1 - 92776 | 1 | 92776 |  | ARMAÇÃO DE PILAR OU VIGA DE UMA ESTRUTURA CONVENCIONAL DE CONCRETO ARMADO EM UMA EDIFICAÇÃO TÉRREA OU SOBRADO UTILIZANDO AÇO CA-50 DE 6,3 MM - MONTAGEM. AF_12/2015 | KG | 10,29
1 - 92777 | 1 | 92777 |  | ARMAÇÃO DE PILAR OU VIGA DE UMA ESTRUTURA CONVENCIONAL DE CONCRETO ARMADO EM UMA EDIFICAÇÃO TÉRREA OU SOBRADO UTILIZANDO AÇO CA-50 DE 8,0 MM - MONTAGEM. AF_12/2015 | KG | 9,61
1 - 92778 | 1 | 92778 |  | ARMAÇÃO DE PILAR OU VIGA DE UMA ESTRUTURA CONVENCIONAL DE CONCRETO ARMADO EM UMA EDIFICAÇÃO TÉRREA OU SOBRADO UTILIZANDO AÇO CA-50 DE 10,0 MM - MONTAGEM. AF_12/2015 | KG | 7,74
1 - 92779 | 1 | 92779 |  | ARMAÇÃO DE PILAR OU VIGA DE UMA ESTRUTURA CONVENCIONAL DE CONCRETO ARMADO EM UMA EDIFICAÇÃO TÉRREA OU SOBRADO UTILIZANDO AÇO CA-50 DE 12,5 MM - MONTAGEM. AF_12/2015 | KG | 6,75
1 - 92780 | 1 | 92780 |  | ARMAÇÃO DE PILAR OU VIGA DE UMA ESTRUTURA CONVENCIONAL DE CONCRETO ARMADO EM UMA EDIFICAÇÃO TÉRREA OU SOBRADO UTILIZANDO AÇO CA-50 DE 16,0 MM - MONTAGEM. AF_12/2015 | KG | 6,13
1 - 92781 | 1 | 92781 |  | ARMAÇÃO DE PILAR OU VIGA DE UMA ESTRUTURA CONVENCIONAL DE CONCRETO ARMADO EM UMA EDIFICAÇÃO TÉRREA OU SOBRADO UTILIZANDO AÇO CA-50 DE 20,0 MM - MONTAGEM. AF_12/2015 | KG | 5,51
1 - 92782 | 1 | 92782 |  | ARMAÇÃO DE PILAR OU VIGA DE UMA ESTRUTURA CONVENCIONAL DE CONCRETO ARMADO EM UMA EDIFICAÇÃO TÉRREA OU SOBRADO UTILIZANDO AÇO CA-50 DE 25,0 MM - MONTAGEM. AF_12/2015 | KG | 5,88
1 - 92783 | 1 | 92783 |  | ARMAÇÃO DE LAJE DE UMA ESTRUTURA CONVENCIONAL DE CONCRETO ARMADO EM UMA EDIFICAÇÃO TÉRREA OU SOBRADO UTILIZANDO AÇO CA-60 DE 4,2 MM - MONTAGEM. AF_12/2015 | KG | 11,89
1 - 92784 | 1 | 92784 |  | ARMAÇÃO DE LAJE DE UMA ESTRUTURA CONVENCIONAL DE CONCRETO ARMADO EM UMA EDIFICAÇÃO TÉRREA OU SOBRADO UTILIZANDO AÇO CA-60 DE 5,0 MM - MONTAGEM. AF_12/2015 | KG | 10,16
1 - 92785 | 1 | 92785 |  | ARMAÇÃO DE LAJE DE UMA ESTRUTURA CONVENCIONAL DE CONCRETO ARMADO EM UMA EDIFICAÇÃO TÉRREA OU SOBRADO UTILIZANDO AÇO CA-50 DE 6,3 MM - MONTAGEM. AF_12/2015 | KG | 8,81
1 - 92786 | 1 | 92786 |  | ARMAÇÃO DE LAJE DE UMA ESTRUTURA CONVENCIONAL DE CONCRETO ARMADO EM UMA EDIFICAÇÃO TÉRREA OU SOBRADO UTILIZANDO AÇO CA-50 DE 8,0 MM - MONTAGEM. AF_12/2015 | KG | 8,50
1 - 92787 | 1 | 92787 |  | ARMAÇÃO DE LAJE DE UMA ESTRUTURA CONVENCIONAL DE CONCRETO ARMADO EM UMA EDIFICAÇÃO TÉRREA OU SOBRADO UTILIZANDO AÇO CA-50 DE 10,0 MM - MONTAGEM. AF_12/2015 | KG | 6,87
1 - 92788 | 1 | 92788 |  | ARMAÇÃO DE LAJE DE UMA ESTRUTURA CONVENCIONAL DE CONCRETO ARMADO EM UMA EDIFICAÇÃO TÉRREA OU SOBRADO UTILIZANDO AÇO CA-50 DE 12,5 MM - MONTAGEM. AF_12/2015 | KG | 6,09
1 - 92789 | 1 | 92789 |  | ARMAÇÃO DE LAJE DE UMA ESTRUTURA CONVENCIONAL DE CONCRETO ARMADO EM UMA EDIFICAÇÃO TÉRREA OU SOBRADO UTILIZANDO AÇO CA-50 DE 16,0 MM - MONTAGEM. AF_12/2015 | KG | 5,65
1 - 92790 | 1 | 92790 |  | ARMAÇÃO DE LAJE DE UMA ESTRUTURA CONVENCIONAL DE CONCRETO ARMADO EM UMA EDIFICAÇÃO TÉRREA OU SOBRADO UTILIZANDO AÇO CA-50 DE 20,0 MM - MONTAGEM. AF_12/2015 | KG | 5,16
1 - 92791 | 1 | 92791 |  | CORTE E DOBRA DE AÇO CA-60, DIÂMETRO DE 5,0 MM, UTILIZADO EM ESTRUTURAS DIVERSAS, EXCETO LAJES. AF_12/2015 | KG | 6,46
1 - 92792 | 1 | 92792 | CORTE E DOBRA DE AÇO CA-50, DIÂMETRO DE 6,3 MM, UTILIZADO EM ESTRUTURAS DIVERSAS, EXCETO LAJES. | CORTE E DOBRA DE AÇO CA-50, DIÂMETRO DE 6,3 MM, UTILIZADO EM ESTRUTURAS DIVERSAS, EXCETO LAJES. AF_12/2015 | KG | 5,93
1 - 92793 | 1 | 92793 |  | CORTE E DOBRA DE AÇO CA-50, DIÂMETRO DE 8,0 MM, UTILIZADO EM ESTRUTURAS DIVERSAS, EXCETO LAJES. AF_12/2015 | KG | 6,30
1 - 92794 | 1 | 92794 |  | CORTE E DOBRA DE AÇO CA-50, DIÂMETRO DE 10,0 MM, UTILIZADO EM ESTRUTURAS DIVERSAS, EXCETO LAJES. AF_12/2015 | KG | 5,20
1 - 92795 | 1 | 92795 |  | CORTE E DOBRA DE AÇO CA-50, DIÂMETRO DE 12,5 MM, UTILIZADO EM ESTRUTURAS DIVERSAS, EXCETO LAJES. AF_12/2015 | KG | 4,84
1 - 92796 | 1 | 92796 |  | CORTE E DOBRA DE AÇO CA-50, DIÂMETRO DE 16,0 MM, UTILIZADO EM ESTRUTURAS DIVERSAS, EXCETO LAJES. AF_12/2015 | KG | 4,76
1 - 92797 | 1 | 92797 |  | CORTE E DOBRA DE AÇO CA-50, DIÂMETRO DE 20,0 MM, UTILIZADO EM ESTRUTURAS DIVERSAS, EXCETO LAJES. AF_12/2015 | KG | 4,54
1 - 92798 | 1 | 92798 |  | CORTE E DOBRA DE AÇO CA-50, DIÂMETRO DE 25,0 MM, UTILIZADO EM ESTRUTURAS DIVERSAS, EXCETO LAJES. AF_12/2015 | KG | 5,22
1 - 92799 | 1 | 92799 |  | CORTE E DOBRA DE AÇO CA-60, DIÂMETRO DE 4,2 MM, UTILIZADO EM LAJE. AF_12/2015 | KG | 6,84
1 - 92800 | 1 | 92800 |  | CORTE E DOBRA DE AÇO CA-60, DIÂMETRO DE 5,0 MM, UTILIZADO EM LAJE. AF_12/2015 | KG | 6,03
1 - 92801 | 1 | 92801 |  | CORTE E DOBRA DE AÇO CA-50, DIÂMETRO DE 6,3 MM, UTILIZADO EM LAJE. AF_12/2015 | KG | 5,67
1 - 92802 | 1 | 92802 |  | CORTE E DOBRA DE AÇO CA-50, DIÂMETRO DE 8,0 MM, UTILIZADO EM LAJE. AF_12/2015 | KG | 6,16
1 - 92803 | 1 | 92803 |  | CORTE E DOBRA DE AÇO CA-50, DIÂMETRO DE 10,0 MM, UTILIZADO EM LAJE. AF_12/2015 | KG | 5,12
1 - 92804 | 1 | 92804 |  | CORTE E DOBRA DE AÇO CA-50, DIÂMETRO DE 12,5 MM, UTILIZADO EM LAJE. AF_12/2015 | KG | 4,79
1 - 92805 | 1 | 92805 |  | CORTE E DOBRA DE AÇO CA-50, DIÂMETRO DE 16,0 MM, UTILIZADO EM LAJE. AF_12/2015 | KG | 4,74
1 - 92806 | 1 | 92806 |  | CORTE E DOBRA DE AÇO CA-50, DIÂMETRO DE 20,0 MM, UTILIZADO EM LAJE. AF_12/2015 | KG | 4,52
1 - 92875 | 1 | 92875 |  | CORTE E DOBRA DE AÇO CA-25, DIÂMETRO DE 6,3 MM. AF_12/2015 | KG | 5,73
1 - 92876 | 1 | 92876 |  | CORTE E DOBRA DE AÇO CA-25, DIÂMETRO DE 8,0 MM. AF_12/2015 | KG | 5,40
1 - 92877 | 1 | 92877 |  | CORTE E DOBRA DE AÇO CA-25, DIÂMETRO DE 10,0 MM. AF_12/2015 | KG | 4,86
1 - 92878 | 1 | 92878 |  | CORTE E DOBRA DE AÇO CA-25, DIÂMETRO DE 12,5 MM. AF_12/2015 | KG | 4,77
1 - 92879 | 1 | 92879 |  | CORTE E DOBRA DE AÇO CA-25, DIÂMETRO DE 16,0 MM. AF_12/2015 | KG | 4,69
1 - 92880 | 1 | 92880 |  | CORTE E DOBRA DE AÇO CA-25, DIÂMETRO DE 20,0 MM. AF_12/2015 | KG | 4,79
1 - 92881 | 1 | 92881 |  | CORTE E DOBRA DE AÇO CA-25, DIÂMETRO DE 25,0 MM. AF_12/2015 | KG | 4,77
1 - 92882 | 1 | 92882 |  | ARMAÇÃO UTILIZANDO AÇO CA-25 DE 6,3 MM - MONTAGEM. AF_12/2015 | KG | 8,31
1 - 92883 | 1 | 92883 |  | ARMAÇÃO UTILIZANDO AÇO CA-25 DE 8,0 MM - MONTAGEM. AF_12/2015 | KG | 7,38
1 - 92884 | 1 | 92884 |  | ARMAÇÃO UTILIZANDO AÇO CA-25 DE 10,0 MM - MONTAGEM. AF_12/2015 | KG | 6,40
1 - 92885 | 1 | 92885 |  | ARMAÇÃO UTILIZANDO AÇO CA-25 DE 12,5 MM - MONTAGEM. AF_12/2015 | KG | 5,96
1 - 92886 | 1 | 92886 |  | ARMAÇÃO UTILIZANDO AÇO CA-25 DE 16,0 MM - MONTAGEM. AF_12/2015 | KG | 5,56
1 - 92887 | 1 | 92887 |  | ARMAÇÃO UTILIZANDO AÇO CA-25 DE 20,0 MM - MONTAGEM. AF_12/2015 | KG | 5,44
1 - 92888 | 1 | 92888 |  | ARMAÇÃO UTILIZANDO AÇO CA-25 DE 25,0 MM - MONTAGEM. AF_12/2015 | KG | 5,24
1 - 92915 | 1 | 92915 |  | ARMAÇÃO DE ESTRUTURAS DE CONCRETO ARMADO, EXCETO VIGAS, PILARES, LAJES E FUNDAÇÕES, UTILIZANDO AÇO CA-60 DE 5,0 MM - MONTAGEM. AF_12/2015 | KG | 10,92
1 - 92916 | 1 | 92916 |  | ARMAÇÃO DE ESTRUTURAS DE CONCRETO ARMADO, EXCETO VIGAS, PILARES, LAJES E FUNDAÇÕES, UTILIZANDO AÇO CA-50 DE 6,3 MM - MONTAGEM. AF_12/2015 | KG | 9,40
1 - 92917 | 1 | 92917 |  | ARMAÇÃO DE ESTRUTURAS DE CONCRETO ARMADO, EXCETO VIGAS, PILARES, LAJES E FUNDAÇÕES, UTILIZANDO AÇO CA-50 DE 8,0 MM - MONTAGEM. AF_12/2015 | KG | 8,95
1 - 92919 | 1 | 92919 |  | ARMAÇÃO DE ESTRUTURAS DE CONCRETO ARMADO, EXCETO VIGAS, PILARES, LAJES E FUNDAÇÕES, UTILIZANDO AÇO CA-50 DE 10,0 MM - MONTAGEM. AF_12/2015 | KG | 7,24
1 - 92921 | 1 | 92921 |  | ARMAÇÃO DE ESTRUTURAS DE CONCRETO ARMADO, EXCETO VIGAS, PILARES, LAJES E FUNDAÇÕES, UTILIZANDO AÇO CA-50 DE 12,5 MM - MONTAGEM. AF_12/2015 | KG | 6,39
1 - 92922 | 1 | 92922 |  | ARMAÇÃO DE ESTRUTURAS DE CONCRETO ARMADO, EXCETO VIGAS, PILARES, LAJES E FUNDAÇÕES, UTILIZANDO AÇO CA-50 DE 16,0 MM - MONTAGEM. AF_12/2015 | KG | 5,88
1 - 92923 | 1 | 92923 |  | ARMAÇÃO DE ESTRUTURAS DE CONCRETO ARMADO, EXCETO VIGAS, PILARES, LAJES E FUNDAÇÕES, UTILIZANDO AÇO CA-50 DE 20,0 MM - MONTAGEM. AF_12/2015 | KG | 5,36
1 - 92924 | 1 | 92924 |  | ARMAÇÃO DE ESTRUTURAS DE CONCRETO ARMADO, EXCETO VIGAS, PILARES, LAJES E FUNDAÇÕES, UTILIZANDO AÇO CA-50 DE 25,0 MM - MONTAGEM. AF_12/2015 | KG | 5,79
1 - 95445 | 1 | 95445 |  | CORTE E DOBRA DE AÇO CA-60, DIÂMETRO DE 5,0 MM, UTILIZADO EM ESTRIBO CONTÍNUO HELICOIDAL. AF_10/2016 | KG | 4,99
1 - 95446 | 1 | 95446 |  | CORTE E DOBRA DE AÇO CA-50, DIÂMETRO DE 6,3 MM, UTILIZADO EM ESTRIBO CONTÍNUO HELICOIDAL. AF_10/2016 | KG | 5,08
1 - 95576 | 1 | 95576 |  | MONTAGEM DE ARMADURA LONGITUDINAL/TRANSVERSAL DE ESTACAS DE SEÇÃO CIRCULAR, DIÂMETRO = 8,0 MM. AF_11/2016 | KG | 8,45
1 - 95577 | 1 | 95577 |  | MONTAGEM DE ARMADURA LONGITUDINAL DE ESTACAS DE SEÇÃO CIRCULAR, DIÂMETRO = 10,0 MM. AF_11/2016 | KG | 6,97
1 - 95578 | 1 | 95578 |  | MONTAGEM DE ARMADURA LONGITUDINAL/TRANSVERSAL DE ESTACAS DE SEÇÃO CIRCULAR, DIÂMETRO = 12,5 MM. AF_11/2016 | KG | 6,31
1 - 95579 | 1 | 95579 |  | MONTAGEM DE ARMADURA LONGITUDINAL DE ESTACAS DE SEÇÃO CIRCULAR, DIÂMETRO = 16,0 MM. AF_11/2016 | KG | 5,94
1 - 95580 | 1 | 95580 |  | MONTAGEM DE ARMADURA LONGITUDINAL DE ESTACAS DE SEÇÃO CIRCULAR, DIÂMETRO = 20,0 MM. AF_11/2016 | KG | 5,54
1 - 95581 | 1 | 95581 |  | MONTAGEM DE ARMADURA LONGITUDINAL DE ESTACAS DE SEÇÃO CIRCULAR, DIÂMETRO = 25,0 MM. AF_11/2016 | KG | 6,06
1 - 95583 | 1 | 95583 |  | MONTAGEM DE ARMADURA TRANSVERSAL DE ESTACAS DE SEÇÃO CIRCULAR, DIÂMETRO = 5,0 MM. AF_11/2016 | KG | 11,45
1 - 95584 | 1 | 95584 |  | MONTAGEM DE ARMADURA TRANSVERSAL DE ESTACAS DE SEÇÃO CIRCULAR, DIÂMETRO = 6,3 MM. AF_11/2016 | KG | 9,17
1 - 95585 | 1 | 95585 |  | MONTAGEM DE ARMADURA LONGITUDINAL/TRANSVERSAL DE ESTACAS DE SEÇÃO RETANGULAR (BARRETE), DIÂMETRO = 8,0 MM. AF_11/2016 | KG | 8,85
1 - 95586 | 1 | 95586 |  | MONTAGEM DE ARMADURA LONGITUDINAL DE ESTACAS DE SEÇÃO RETANGULAR (BARRETE), DIÂMETRO = 10,0 MM. AF_11/2016 | KG | 7,28
1 - 95587 | 1 | 95587 |  | MONTAGEM DE ARMADURA LONGITUDINAL/TRANSVERSAL DE ESTACAS DE SEÇÃO RETANGULAR (BARRETE), DIÂMETRO = 12,5 MM. AF_11/2016 | KG | 6,56
1 - 95588 | 1 | 95588 |  | MONTAGEM DE ARMADURA LONGITUDINAL DE ESTACAS DE SEÇÃO RETANGULAR (BARRETE), DIÂMETRO = 16,0 MM. AF_11/2016 | KG | 6,14
1 - 95589 | 1 | 95589 |  | MONTAGEM DE ARMADURA LONGITUDINAL DE ESTACAS DE SEÇÃO RETANGULAR (BARRETE), DIÂMETRO = 20,0 MM. AF_11/2016 | KG | 5,70
1 - 95590 | 1 | 95590 |  | MONTAGEM DE ARMADURA LONGITUDINAL DE ESTACAS DE SEÇÃO RETANGULAR (BARRETE), DIÂMETRO = 25,0 MM. AF_11/2016 | KG | 6,20
1 - 95592 | 1 | 95592 |  | MONTAGEM DE ARMADURA TRANSVERSAL DE ESTACAS DE SEÇÃO RETANGULAR (BARRETE), DIÂMETRO = 5,0 MM. AF_11/2016 | KG | 14,17
1 - 95593 | 1 | 95593 |  | MONTAGEM DE ARMADURA TRANSVERSAL DE ESTACAS DE SEÇÃO RETANGULAR (BARRETE), DIÂMETRO = 6,3 MM. AF_11/2016 | KG | 10,79
1 - 95943 | 1 | 95943 |  | ARMAÇÃO DE ESCADA, COM 2 LANCES, DE UMA ESTRUTURA CONVENCIONAL DE CONCRETO ARMADO UTILIZANDO AÇO CA-60 DE 5,0 MM - MONTAGEM. AF_01/2017 | KG | 14,90
1 - 95944 | 1 | 95944 |  | ARMAÇÃO DE ESCADA, COM 2 LANCES, DE UMA ESTRUTURA CONVENCIONAL DE CONCRETO ARMADO UTILIZANDO AÇO CA-50 DE 6,3 MM - MONTAGEM. AF_01/2017 | KG | 12,91
1 - 95945 | 1 | 95945 |  | ARMAÇÃO DE ESCADA, COM 2 LANCES, DE UMA ESTRUTURA CONVENCIONAL DE CONCRETO ARMADO UTILIZANDO AÇO CA-50 DE 8,0 MM - MONTAGEM. AF_01/2017 | KG | 10,54
1 - 95946 | 1 | 95946 |  | ARMAÇÃO DE ESCADA, COM 2 LANCES, DE UMA ESTRUTURA CONVENCIONAL DE CONCRETO ARMADO UTILIZANDO AÇO CA-50 DE 10,0 MM - MONTAGEM. AF_01/2017 | KG | 7,60
1 - 95947 | 1 | 95947 |  | ARMAÇÃO DE ESCADA, COM 2 LANCES, DE UMA ESTRUTURA CONVENCIONAL DE CONCRETO ARMADO UTILIZANDO AÇO CA-50 DE 12,5 MM - MONTAGEM. AF_01/2017 | KG | 6,04
1 - 95948 | 1 | 95948 |  | ARMAÇÃO DE ESCADA, COM 2 LANCES, DE UMA ESTRUTURA CONVENCIONAL DE CONCRETO ARMADO UTILIZANDO AÇO CA-50 DE 16,0 MM - MONTAGEM. AF_01/2017 | KG | 5,16
1 - 96544 | 1 | 96544 | AÇO CA-50 DE 6,3 MM | ARMAÇÃO DE BLOCO, VIGA BALDRAME OU SAPATA UTILIZANDO AÇO CA-50 DE 6,3 MM - MONTAGEM. AF_06/2017 | KG | 10,23
1 - 96545 | 1 | 96545 | AÇO CA-50 DE 8,0 MM | ARMAÇÃO DE BLOCO, VIGA BALDRAME OU SAPATA UTILIZANDO AÇO CA-50 DE 8 MM - MONTAGEM. AF_06/2017 | KG | 9,62
1 - 96546 | 1 | 96546 | AÇO CA-50 DE 10,0 MM | ARMAÇÃO DE BLOCO, VIGA BALDRAME OU SAPATA UTILIZANDO AÇO CA-50 DE 10 MM - MONTAGEM. AF_06/2017 | KG | 7,80
1 - 96547 | 1 | 96547 | AÇO CA-50 DE 12,5 MM | ARMAÇÃO DE BLOCO, VIGA BALDRAME OU SAPATA UTILIZANDO AÇO CA-50 DE 12,5 MM - MONTAGEM. AF_06/2017 | KG | 6,87
1 - 96548 | 1 | 96548 |  | ARMAÇÃO DE BLOCO, VIGA BALDRAME OU SAPATA UTILIZANDO AÇO CA-50 DE 16 MM - MONTAGEM. AF_06/2017 | KG | 6,29
1 - 96549 | 1 | 96549 |  | ARMAÇÃO DE BLOCO, VIGA BALDRAME OU SAPATA UTILIZANDO AÇO CA-50 DE 20 MM - MONTAGEM. AF_06/2017 | KG | 5,73
1 - 96550 | 1 | 96550 |  | ARMAÇÃO DE BLOCO, VIGA BALDRAME OU SAPATA UTILIZANDO AÇO CA-50 DE 25 MM - MONTAGEM. AF_06/2017 | KG | 6,14
1 - 100066 | 1 | 100066 |  | ARMAÇÃO DO SISTEMA DE PAREDES DE CONCRETO, EXECUTADA COMO ARMADURA POSITIVA DE LAJES, TELA Q-196. AF_06/2019 | KG | 7,92
1 - 100067 | 1 | 100067 |  | ARMAÇÃO DO SISTEMA DE PAREDES DE CONCRETO, EXECUTADA COMO REFORÇO, VERGALHÃO DE 5,0 MM DE DIÂMETRO. AF_06/2019 | KG | 7,49
1 - 100068 | 1 | 100068 |  | ARMAÇÃO DO SISTEMA DE PAREDES DE CONCRETO, EXECUTADA COMO REFORÇO, VERGALHÃO DE 12,5 MM DE DIÂMETRO. AF_06/2019 | KG | 5,67
1 - 40780 | 1 | 40780 |  | REGULARIZAÇÃO DE SUPERFICIE DE CONCRETO APARENTE | M2 | 9,48
1 - 74157/004 | 1 | 74157/004 | LANCAMENTO E ADENSAMENTO DE CONCRETO | LANCAMENTO/APLICACAO MANUAL DE CONCRETO EM FUNDACOES | M3 | 101,78
1 - 89993 | 1 | 89993 |  | GRAUTEAMENTO VERTICAL EM ALVENARIA ESTRUTURAL. AF_01/2015 | M3 | 587,26
1 - 89994 | 1 | 89994 |  | GRAUTEAMENTO DE CINTA INTERMEDIÁRIA OU DE CONTRAVERGA EM ALVENARIA ESTRUTURAL. AF_01/2015 | M3 | 481,47
1 - 89995 | 1 | 89995 |  | GRAUTEAMENTO DE CINTA SUPERIOR OU DE VERGA EM ALVENARIA ESTRUTURAL. AF_01/2015 | M3 | 560,20
1 - 90278 | 1 | 90278 |  | GRAUTE FGK=15 MPA; TRAÇO 1:0,04:2,0:2,4 (CIMENTO/ CAL/ AREIA GROSSA/ BRITA 0) - PREPARO MECÂNICO COM BETONEIRA 400 L. AF_02/2015 | M3 | 266,92
1 - 90279 | 1 | 90279 |  | GRAUTE FGK=20 MPA; TRAÇO 1:0,04:1,6:1,9 (CIMENTO/ CAL/ AREIA GROSSA/ BRITA 0) - PREPARO MECÂNICO COM BETONEIRA 400 L. AF_02/2015 | M3 | 276,72
1 - 90280 | 1 | 90280 |  | GRAUTE FGK=25 MPA; TRAÇO 1:0,02:1,2:1,5 (CIMENTO/ CAL/ AREIA GROSSA/ BRITA 0) - PREPARO MECÂNICO COM BETONEIRA 400 L. AF_02/2015 | M3 | 301,90
1 - 90281 | 1 | 90281 |  | GRAUTE FGK=30 MPA; TRAÇO 1:0,02:0,8:1,1 (CIMENTO/ CAL/ AREIA GROSSA/ BRITA 0) - PREPARO MECÂNICO COM BETONEIRA 400 L. AF_02/2015 | M3 | 333,79
1 - 90282 | 1 | 90282 |  | GRAUTE FGK=15 MPA; TRAÇO 1:2,0:2,4 (CIMENTO/ AREIA GROSSA/ BRITA 0/ ADITIVO) - PREPARO MECÂNICO COM BETONEIRA 400 L. AF_02/2015 | M3 | 270,14
1 - 90283 | 1 | 90283 |  | GRAUTE FGK=20 MPA; TRAÇO 1:1,6:1,9 (CIMENTO/ AREIA GROSSA/ BRITA 0/ ADITIVO) - PREPARO MECÂNICO COM BETONEIRA 400 L. AF_02/2015 | M3 | 280,82
1 - 90284 | 1 | 90284 |  | GRAUTE FGK=25 MPA; TRAÇO 1:1,2:1,5 (CIMENTO/ AREIA GROSSA/ BRITA 0/ ADITIVO) - PREPARO MECÂNICO COM BETONEIRA 400 L. AF_02/2015 | M3 | 306,90
1 - 90285 | 1 | 90285 |  | GRAUTE FGK=30 MPA; TRAÇO 1:0,8:1,1 (CIMENTO/ AREIA GROSSA/ BRITA 0/ ADITIVO) - PREPARO MECÂNICO COM BETONEIRA 400 L. AF_02/2015 | M3 | 340,84
1 - 90853 | 1 | 90853 |  | CONCRETAGEM DE LAJES EM EDIFICAÇÕES UNIFAMILIARES FEITAS COM SISTEMA DE FÔRMAS MANUSEÁVEIS, COM CONCRETO USINADO BOMBEÁVEL FCK 20 MPA - LANÇAMENTO, ADENSAMENTO E ACABAMENTO. AF_06/2015 | M3 | 353,68
1 - 90854 | 1 | 90854 |  | CONCRETAGEM DE PAREDES EM EDIFICAÇÕES UNIFAMILIARES FEITAS COM SISTEMA DE FÔRMAS MANUSEÁVEIS, COM CONCRETO USINADO BOMBEÁVEL FCK 20 MPA - LANÇAMENTO, ADENSAMENTO E ACABAMENTO. AF_06/2015 | M3 | 342,58
1 - 90855 | 1 | 90855 |  | CONCRETAGEM DE PLATIBANDA EM EDIFICAÇÕES UNIFAMILIARES FEITAS COM SISTEMA DE FÔRMAS MANUSEÁVEIS, COM CONCRETO USINADO BOMBEÁVEL FCK 20 MPA - LANÇAMENTO, ADENSAMENTO E ACABAMENTO. AF_06/2015 | M3 | 377,23
1 - 90856 | 1 | 90856 |  | CONCRETAGEM DE LAJES EM EDIFICAÇÕES MULTIFAMILIARES FEITAS COM SISTEMA DE FÔRMAS MANUSEÁVEIS, COM CONCRETO USINADO BOMBEÁVEL FCK 20 MPA - LANÇAMENTO, ADENSAMENTO E ACABAMENTO. AF_06/2015 | M3 | 357,28
1 - 90857 | 1 | 90857 |  | CONCRETAGEM DE PAREDES EM EDIFICAÇÕES MULTIFAMILIARES FEITAS COM SISTEMA DE FÔRMAS MANUSEÁVEIS, COM CONCRETO USINADO BOMBEÁVEL FCK 20 MPA - LANÇAMENTO, ADENSAMENTO E ACABAMENTO. AF_06/2015 | M3 | 344,97
1 - 90858 | 1 | 90858 |  | CONCRETAGEM DE PLATIBANDA EM EDIFICAÇÕES MULTIFAMILIARES FEITAS COM SISTEMA DE FÔRMAS MANUSEÁVEIS, COM CONCRETO USINADO BOMBEÁVEL FCK 20 MPA - LANÇAMENTO, ADENSAMENTO E ACABAMENTO. AF_06/2015 | M3 | 393,73
1 - 90859 | 1 | 90859 |  | CONCRETAGEM DE PLATIBANDA EM EDIFICAÇÕES UNIFAMILIARES FEITAS COM SISTEMA DE FÔRMAS MANUSEÁVEIS, COM CONCRETO USINADO AUTOADENSÁVEL FCK 20 MPA - LANÇAMENTO E ACABAMENTO. AF_06/2015 | M3 | 335,77
1 - 90860 | 1 | 90860 |  | CONCRETAGEM DE PLATIBANDA EM EDIFICAÇÕES MULTIFAMILIARES FEITAS COM SISTEMA DE FÔRMAS MANUSEÁVEIS, COM CONCRETO USINADO AUTOADENSÁVEL FCK 20 MPA - LANÇAMENTO E ACABAMENTO. AF_06/2015 | M3 | 340,75
1 - 90861 | 1 | 90861 |  | CONCRETAGEM DE EDIFICAÇÕES (PAREDES E LAJES) FEITAS COM SISTEMA DE FÔRMAS MANUSEÁVEIS, COM CONCRETO USINADO BOMBEÁVEL FCK 20 MPA - LANÇAMENTO, ADENSAMENTO E ACABAMENTO. AF_06/2015 | M3 | 348,29
1 - 90862 | 1 | 90862 |  | CONCRETAGEM DE EDIFICAÇÕES (PAREDES E LAJES) FEITAS COM SISTEMA DE FÔRMAS MANUSEÁVEIS, COM CONCRETO USINADO AUTOADENSÁVEL FCK 20 MPA - LANÇAMENTO E ACABAMENTO. AF_06/2015 | M3 | 314,88
1 - 92718 | 1 | 92718 |  | CONCRETAGEM DE PILARES, FCK = 25 MPA, COM USO DE BALDES EM EDIFICAÇÃO COM SEÇÃO MÉDIA DE PILARES MENOR OU IGUAL A 0,25 M² - LANÇAMENTO, ADENSAMENTO E ACABAMENTO. AF_12/2015 | M3 | 435,14
1 - 92719 | 1 | 92719 |  | CONCRETAGEM DE PILARES, FCK = 25 MPA, COM USO DE GRUA EM EDIFICAÇÃO COM SEÇÃO MÉDIA DE PILARES MENOR OU IGUAL A 0,25 M² - LANÇAMENTO, ADENSAMENTO E ACABAMENTO. AF_12/2015 | M3 | 305,46
1 - 92720 | 1 | 92720 |  | CONCRETAGEM DE PILARES, FCK = 25 MPA, COM USO DE BOMBA EM EDIFICAÇÃO COM SEÇÃO MÉDIA DE PILARES MENOR OU IGUAL A 0,25 M² - LANÇAMENTO, ADENSAMENTO E ACABAMENTO. AF_12/2015 | M3 | 346,79
1 - 92721 | 1 | 92721 |  | CONCRETAGEM DE PILARES, FCK = 25 MPA, COM USO DE GRUA EM EDIFICAÇÃO COM SEÇÃO MÉDIA DE PILARES MAIOR QUE 0,25 M² - LANÇAMENTO, ADENSAMENTO E ACABAMENTO. AF_12/2015 | M3 | 297,53
1 - 92722 | 1 | 92722 |  | CONCRETAGEM DE PILARES, FCK = 25 MPA, COM USO DE BOMBA EM EDIFICAÇÃO COM SEÇÃO MÉDIA DE PILARES MAIOR QUE 0,25 M² - LANÇAMENTO, ADENSAMENTO E ACABAMENTO. AF_12/2015 | M3 | 343,54
1 - 92723 | 1 | 92723 |  | CONCRETAGEM DE VIGAS E LAJES, FCK=20 MPA, PARA LAJES PREMOLDADAS COM USO DE BOMBA EM EDIFICAÇÃO COM ÁREA MÉDIA DE LAJES MENOR OU IGUAL A 20 M² - LANÇAMENTO, ADENSAMENTO E ACABAMENTO. AF_12/2015 | M3 | 335,22
1 - 92724 | 1 | 92724 |  | CONCRETAGEM DE VIGAS E LAJES, FCK=20 MPA, PARA LAJES PREMOLDADAS COM USO DE BOMBA EM EDIFICAÇÃO COM ÁREA MÉDIA DE LAJES MAIOR QUE 20 M² - LANÇAMENTO, ADENSAMENTO E ACABAMENTO. AF_12/2015 | M3 | 332,28
1 - 92725 | 1 | 92725 |  | CONCRETAGEM DE VIGAS E LAJES, FCK=20 MPA, PARA LAJES MACIÇAS OU NERVURADAS COM USO DE BOMBA EM EDIFICAÇÃO COM ÁREA MÉDIA DE LAJES MENOR OU IGUAL A 20 M² - LANÇAMENTO, ADENSAMENTO E ACABAMENTO. AF_12/2015 | M3 | 331,04
1 - 92726 | 1 | 92726 |  | CONCRETAGEM DE VIGAS E LAJES, FCK=20 MPA, PARA LAJES MACIÇAS OU NERVURADAS COM USO DE BOMBA EM EDIFICAÇÃO COM ÁREA MÉDIA DE LAJES MAIOR QUE 20 M² - LANÇAMENTO, ADENSAMENTO E ACABAMENTO. AF_12/2015 | M3 | 328,97
1 - 92727 | 1 | 92727 |  | CONCRETAGEM DE VIGAS E LAJES, FCK=20 MPA, PARA LAJES PREMOLDADAS COM JERICAS EM ELEVADOR DE CABO EM EDIFICAÇÃO DE MULTIPAVIMENTOS ATÉ 16 ANDARES, COM ÁREA MÉDIA DE LAJES MENOR OU IGUAL A 20 M² - LANÇAMENTO, ADENSAMENTO E ACABAMENTO. AF_12/2015 | M3 | 376,01
1 - 92728 | 1 | 92728 |  | CONCRETAGEM DE VIGAS E LAJES, FCK=20 MPA, PARA LAJES PREMOLDADAS COM JERICAS EM ELEVADOR DE CABO EM EDIFICAÇÃO DE MULTIPAVIMENTOS ATÉ 16 ANDARES, COM ÁREA MÉDIA DE LAJES MAIOR QUE 20 M² - LANÇAMENTO, ADENSAMENTO E ACABAMENTO. AF_12/2015 | M3 | 355,55
1 - 92729 | 1 | 92729 |  | CONCRETAGEM DE VIGAS E LAJES, FCK=20 MPA, PARA LAJES MACIÇAS OU NERVURADAS COM JERICAS EM ELEVADOR DE CABO EM EDIFICAÇÃO DE ATÉ 16 ANDARES, COM ÁREA MÉDIA DE LAJES MENOR OU IGUAL A 20 M² - LANÇAMENTO, ADENSAMENTO E ACABAMENTO. AF_12/2015 | M3 | 346,87
1 - 92730 | 1 | 92730 |  | CONCRETAGEM DE VIGAS E LAJES, FCK=20 MPA, PARA LAJES MACIÇAS OU NERVURADAS COM JERICAS EM ELEVADOR DE CABO EM EDIFICAÇÃO DE MULTIPAVIMENTOS ATÉ 16 ANDARES, COM ÁREA MÉDIA DE LAJES MAIOR QUE 20 M² - LANÇAMENTO, ADENSAMENTO E ACABAMENTO. AF_12/2015 | M3 | 332,41
1 - 92731 | 1 | 92731 |  | CONCRETAGEM DE VIGAS E LAJES, FCK=20 MPA, PARA LAJES PREMOLDADAS COM JERICAS EM CREMALHEIRA EM EDIFICAÇÃO DE MULTIPAVIMENTOS ATÉ 16 ANDARES, COM ÁREA MÉDIA DE LAJES MENOR OU IGUAL A 20 M² - LANÇAMENTO, ADENSAMENTO E ACABAMENTO. AF_12/2015 | M3 | 348,90
1 - 92732 | 1 | 92732 |  | CONCRETAGEM DE VIGAS E LAJES, FCK=20 MPA, PARA LAJES PREMOLDADAS COM JERICAS EM CREMALHEIRA EM EDIFICAÇÃO DE MULTIPAVIMENTOS ATÉ 16 ANDARES, COM ÁREA MÉDIA DE LAJES MAIOR QUE 20 M² - LANÇAMENTO, ADENSAMENTO E ACABAMENTO. AF_12/2015 | M3 | 334,90
1 - 92733 | 1 | 92733 |  | CONCRETAGEM DE VIGAS E LAJES, FCK=20 MPA, PARA LAJES MACIÇAS OU NERVURADAS COM JERICAS EM CREMALHEIRA EM EDIFICAÇÃO DE MULTIPAVIMENTOS ATÉ 16 ANDARES, COM ÁREA MÉDIA DE LAJES MENOR OU IGUAL A 20 M² - LANÇAMENTO, ADENSAMENTO E ACABAMENTO. AF_12/2015 | M3 | 328,96
1 - 92734 | 1 | 92734 |  | CONCRETAGEM DE VIGAS E LAJES, FCK=20 MPA, PARA LAJES MACIÇAS OU NERVURADAS COM JERICAS EM CREMALHEIRA EM EDIFICAÇÃO DE MULTIPAVIMENTOS ATÉ 16 ANDARES, COM ÁREA MÉDIA DE LAJES MAIOR QUE 20 M² - LANÇAMENTO, ADENSAMENTO E ACABAMENTO. AF_12/2015 | M3 | 319,08
1 - 92735 | 1 | 92735 |  | CONCRETAGEM DE VIGAS E LAJES, FCK=20 MPA, PARA LAJES PREMOLDADAS COM GRUA DE CAÇAMBA DE 350 L EM EDIFICAÇÃO DE MULTIPAVIMENTOS ATÉ 16 ANDARES, COM ÁREA MÉDIA DE LAJES MENOR OU IGUAL A 20 M² - LANÇAMENTO, ADENSAMENTO E ACABAMENTO. AF_12/2015 | M3 | 326,99
1 - 92736 | 1 | 92736 |  | CONCRETAGEM DE VIGAS E LAJES, FCK=20 MPA, PARA LAJES PREMOLDADAS COM GRUA DE CAÇAMBA DE 350 L EM EDIFICAÇÃO DE MULTIPAVIMENTOS ATÉ 16 ANDARES, COM ÁREA MÉDIA DE LAJES MAIOR QUE 20 M² - LANÇAMENTO, ADENSAMENTO E ACABAMENTO. AF_12/2015 | M3 | 315,92
1 - 92739 | 1 | 92739 |  | CONCRETAGEM DE VIGAS E LAJES, FCK=20 MPA, PARA LAJES MACIÇAS OU NERVURADAS COM GRUA DE CAÇAMBA DE 500 L EM EDIFICAÇÃO DE MULTIPAVIMENTOS ATÉ 16 ANDARES, COM ÁREA MÉDIA DE LAJES MENOR OU IGUAL A 20 M² - LANÇAMENTO, ADENSAMENTO E ACABAMENTO. AF_12/2015 | M3 | 299,85
1 - 92740 | 1 | 92740 |  | CONCRETAGEM DE VIGAS E LAJES, FCK=20 MPA, PARA LAJES MACIÇAS OU NERVURADAS COM GRUA DE CAÇAMBA DE 500 L EM EDIFICAÇÃO DE MULTIPAVIMENTOS ATÉ 16 ANDARES, COM ÁREA MÉDIA DE LAJES MAIOR QUE 20 M² - LANÇAMENTO, ADENSAMENTO E ACABAMENTO. AF_12/2015 | M3 | 294,36
1 - 92741 | 1 | 92741 |  | CONCRETAGEM DE VIGAS E LAJES, FCK=20 MPA, PARA QUALQUER TIPO DE LAJE COM BALDES EM EDIFICAÇÃO TÉRREA, COM ÁREA MÉDIA DE LAJES MENOR OU IGUAL A 20 M² - LANÇAMENTO, ADENSAMENTO E ACABAMENTO. AF_12/2015 | M3 | 489,75
1 - 92742 | 1 | 92742 |  | CONCRETAGEM DE VIGAS E LAJES, FCK=20 MPA, PARA QUALQUER TIPO DE LAJE COM BALDES EM EDIFICAÇÃO DE MULTIPAVIMENTOS ATÉ 04 ANDARES, COM ÁREA MÉDIA DE LAJES MENOR OU IGUAL A 20 M² - LANÇAMENTO, ADENSAMENTO E ACABAMENTO. AF_12/2015 | M3 | 696,01
1 - 92873 | 1 | 92873 |  | LANÇAMENTO COM USO DE BALDES, ADENSAMENTO E ACABAMENTO DE CONCRETO EM ESTRUTURAS. AF_12/2015 | M3 | 160,34
1 - 92874 | 1 | 92874 |  | LANÇAMENTO COM USO DE BOMBA, ADENSAMENTO E ACABAMENTO DE CONCRETO EM ESTRUTURAS. AF_12/2015 | M3 | 26,11
1 - 94962 | 1 | 94962 | PREPARO DE CONCRETO MAGRO | CONCRETO MAGRO PARA LASTRO, TRAÇO 1:4,5:4,5 (CIMENTO/ AREIA MÉDIA/ BRITA 1) - PREPARO MECÂNICO COM BETONEIRA 400 L. AF_07/2016 | M3 | 233,48
1 - 94963 | 1 | 94963 |  | CONCRETO FCK = 15MPA, TRAÇO 1:3,4:3,5 (CIMENTO/ AREIA MÉDIA/ BRITA 1) - PREPARO MECÂNICO COM BETONEIRA 400 L. AF_07/2016 | M3 | 253,74
1 - 94964 | 1 | 94964 |  | CONCRETO FCK = 20MPA, TRAÇO 1:2,7:3 (CIMENTO/ AREIA MÉDIA/ BRITA 1) - PREPARO MECÂNICO COM BETONEIRA 400 L. AF_07/2016 | M3 | 274,37
1 - 94965 | 1 | 94965 |  | CONCRETO FCK = 25MPA, TRAÇO 1:2,3:2,7 (CIMENTO/ AREIA MÉDIA/ BRITA 1) - PREPARO MECÂNICO COM BETONEIRA 400 L. AF_07/2016 | M3 | 281,00
1 - 94966 | 1 | 94966 |  | CONCRETO FCK = 30MPA, TRAÇO 1:2,1:2,5 (CIMENTO/ AREIA MÉDIA/ BRITA 1) - PREPARO MECÂNICO COM BETONEIRA 400 L. AF_07/2016 | M3 | 288,83
1 - 94967 | 1 | 94967 |  | CONCRETO FCK = 40MPA, TRAÇO 1:1,6:1,9 (CIMENTO/ AREIA MÉDIA/ BRITA 1) - PREPARO MECÂNICO COM BETONEIRA 400 L. AF_07/2016 | M3 | 323,73
1 - 94968 | 1 | 94968 |  | CONCRETO MAGRO PARA LASTRO, TRAÇO 1:4,5:4,5 (CIMENTO/ AREIA MÉDIA/ BRITA 1) - PREPARO MECÂNICO COM BETONEIRA 600 L. AF_07/2016 | M3 | 230,32
1 - 94969 | 1 | 94969 |  | CONCRETO FCK = 15MPA, TRAÇO 1:3,4:3,5 (CIMENTO/ AREIA MÉDIA/ BRITA 1) - PREPARO MECÂNICO COM BETONEIRA 600 L. AF_07/2016 | M3 | 248,25
1 - 94970 | 1 | 94970 |  | CONCRETO FCK = 20MPA, TRAÇO 1:2,7:3 (CIMENTO/ AREIA MÉDIA/ BRITA 1) - PREPARO MECÂNICO COM BETONEIRA 600 L. AF_07/2016 | M3 | 264,20
1 - 94971 | 1 | 94971 |  | CONCRETO FCK = 25MPA, TRAÇO 1:2,3:2,7 (CIMENTO/ AREIA MÉDIA/ BRITA 1) - PREPARO MECÂNICO COM BETONEIRA 600 L. AF_07/2016 | M3 | 275,32
1 - 94972 | 1 | 94972 | PREPARO DE CONCRETO C30 | CONCRETO FCK = 30MPA, TRAÇO 1:2,1:2,5 (CIMENTO/ AREIA MÉDIA/ BRITA 1) - PREPARO MECÂNICO COM BETONEIRA 600 L. AF_07/2016 | M3 | 283,00
1 - 94973 | 1 | 94973 |  | CONCRETO FCK = 40MPA, TRAÇO 1:1,6:1,9 (CIMENTO/ AREIA MÉDIA/ BRITA 1) - PREPARO MECÂNICO COM BETONEIRA 600 L. AF_07/2016 | M3 | 316,49
1 - 94974 | 1 | 94974 |  | CONCRETO MAGRO PARA LASTRO, TRAÇO 1:4,5:4,5 (CIMENTO/ AREIA MÉDIA/ BRITA 1) - PREPARO MANUAL. AF_07/2016 | M3 | 325,26
1 - 94975 | 1 | 94975 |  | CONCRETO FCK = 15MPA, TRAÇO 1:3,4:3,5 (CIMENTO/ AREIA MÉDIA/ BRITA 1) - PREPARO MANUAL. AF_07/2016 | M3 | 344,00
1 - 96555 | 1 | 96555 |  | CONCRETAGEM DE BLOCOS DE COROAMENTO E VIGAS BALDRAME, FCK 30 MPA, COM USO DE JERICA  LANÇAMENTO, ADENSAMENTO E ACABAMENTO. AF_06/2017 | M3 | 412,35
1 - 96556 | 1 | 96556 |  | CONCRETAGEM DE SAPATAS, FCK 30 MPA, COM USO DE JERICA  LANÇAMENTO, ADENSAMENTO E ACABAMENTO. AF_06/2017 | M3 | 477,79
1 - 96557 | 1 | 96557 |  | CONCRETAGEM DE BLOCOS DE COROAMENTO E VIGAS BALDRAMES, FCK 30 MPA, COM USO DE BOMBA  LANÇAMENTO, ADENSAMENTO E ACABAMENTO. AF_06/2017 | M3 | 361,38
1 - 96558 | 1 | 96558 |  | CONCRETAGEM DE SAPATAS, FCK 30 MPA, COM USO DE BOMBA  LANÇAMENTO, ADENSAMENTO E ACABAMENTO. AF_11/2016 | M3 | 367,07
1 - 99235 | 1 | 99235 |  | CONCRETAGEM DE EDIFICAÇÕES (PAREDES E LAJES) FEITAS COM SISTEMA DE FÔRMAS MANUSEÁVEIS, COM CONCRETO USINADO AUTOADENSÁVEL FCK 25 MPA - LANÇAMENTO E ACABAMENTO. AF_06/2015 | M3 | 325,56
1 - 99431 | 1 | 99431 |  | CONCRETAGEM DE LAJES EM EDIFICAÇÕES UNIFAMILIARES FEITAS COM SISTEMA DE FÔRMAS MANUSEÁVEIS, COM CONCRETO USINADO BOMBEÁVEL FCK 25 MPA - LANÇAMENTO, ADENSAMENTO E ACABAMENTO (EXCLUSIVE BOMBA LANÇA). AF_06/2015 | M3 | 387,80
1 - 99432 | 1 | 99432 |  | CONCRETAGEM DE PAREDES EM EDIFICAÇÕES UNIFAMILIARES FEITAS COM SISTEMA DE FÔRMAS MANUSEÁVEIS, COM CONCRETO USINADO BOMBEÁVEL FCK 25 MPA - LANÇAMENTO, ADENSAMENTO E ACABAMENTO (EXCLUSIVE BOMBA LANÇA). AF_06/2015 | M3 | 365,93
1 - 99433 | 1 | 99433 |  | CONCRETAGEM DE PLATIBANDA EM EDIFICAÇÕES UNIFAMILIARES FEITAS COM SISTEMA DE FÔRMAS MANUSEÁVEIS, COM CONCRETO USINADO BOMBEÁVEL FCK 25 MPA, - LANÇAMENTO, ADENSAMENTO E ACABAMENTO (EXCLUSIVE BOMBA LANÇA). AF_06/2015 | M3 | 412,58
1 - 99434 | 1 | 99434 |  | CONCRETAGEM DE LAJES EM EDIFICAÇÕES MULTIFAMILIARES FEITAS COM SISTEMA DE FÔRMAS MANUSEÁVEIS, COM CONCRETO USINADO BOMBEÁVEL FCK 25 MPA - LANÇAMENTO, ADENSAMENTO E ACABAMENTO (EXCLUSIVE BOMBA LANÇA). AF_06/2015 | M3 | 391,40
1 - 99435 | 1 | 99435 |  | CONCRETAGEM DE PAREDES EM EDIFICAÇÕES MULTIFAMILIARES FEITAS COM SISTEMA DE FÔRMAS MANUSEÁVEIS, COM CONCRETO USINADO BOMBEÁVEL FCK 25 MPA - LANÇAMENTO, ADENSAMENTO E ACABAMENTO (EXCLUSIVE BOMBA LANÇA). AF_06/2015 | M3 | 378,17
1 - 99436 | 1 | 99436 |  | CONCRETAGEM DE PLATIBANDA EM EDIFICAÇÕES MULTIFAMILIARES FEITAS COM SISTEMA DE FÔRMAS MANUSEÁVEIS, COM CONCRETO USINADO BOMBEÁVEL FCK 25 MPA - LANÇAMENTO, ADENSAMENTO E ACABAMENTO (EXCLUSIVE BOMBA LANÇA). AF_06/2015 | M3 | 429,08
1 - 99437 | 1 | 99437 |  | CONCRETAGEM DE PLATIBANDA EM EDIFICAÇÕES UNIFAMILIARES FEITAS COM SISTEMA DE FÔRMAS MANUSEÁVEIS, COM CONCRETO USINADO AUTOADENSÁVEL FCK 25 MPA - LANÇAMENTO E ACABAMENTO. AF_06/2015 | M3 | 347,03
1 - 99438 | 1 | 99438 |  | CONCRETAGEM DE PLATIBANDA EM EDIFICAÇÕES MULTIFAMILIARES FEITAS COM SISTEMA DE FÔRMAS MANUSEÁVEIS, COM CONCRETO USINADO AUTOADENSÁVEL FCK 25 MPA - LANÇAMENTO E ACABAMENTO. AF_06/2015 | M3 | 352,01
1 - 99439 | 1 | 99439 |  | CONCRETAGEM DE EDIFICAÇÕES (PAREDES E LAJES) FEITAS COM SISTEMA DE FÔRMAS MANUSEÁVEIS, COM CONCRETO USINADO BOMBEÁVEL FCK 25 MPA - LANÇAMENTO, ADENSAMENTO E ACABAMENTO (EXCLUSIVE BOMBA LANÇA). AF_06/2015 | M3 | 381,80
1 - 74141/1 | 1 | 74141/1 |  | LAJE PRE-MOLD BETA 11 P/1KN/M2 VAOS 4,40M/INCL VIGOTAS TIJOLOS ARMADURA NEGATIVA CAPEAMENTO 3CM CONCRETO 20MPA ESCORAMENTO MATERIAL E MAO DE OBRA. | M2 | 76,09
1 - 74141/2 | 1 | 74141/2 |  | LAJE PRE-MOLD BETA 12 P/3,5KN/M2 VAO 4,1M INCL VIGOTAS TIJOLOS ARMADU-RA NEGATIVA CAPEAMENTO 3CM CONCRETO 15MPA ESCORAMENTO MATERIAIS E MAO DE OBRA. | M2 | 84,18
1 - 74141/3 | 1 | 74141/3 |  | LAJE PRE-MOLD BETA 16 P/3,5KN/M2 VAO 5,2M INCL VIGOTAS TIJOLOS ARMADU-RA NEGATIVA CAPEAMENTO 3CM CONCRETO 15MPA ESCORAMENTO MATERIAL E MAO DE OBRA. | M2 | 100,70
1 - 74141/4 | 1 | 74141/4 |  | LAJE PRE-MOLD BETA 20 P/3,5KN/M2 VAO 6,2M INCL VIGOTAS TIJOLOS ARMADU-RA NEGATIVA CAPEAMENTO 3CM CONCRETO 15MPA ESCORAMENTO MATERIAL E MAO DE OBRA. | M2 | 115,66
1 - 74202/1 | 1 | 74202/1 |  | LAJE PRE-MOLDADA P/FORRO, SOBRECARGA 100KG/M2, VAOS ATE 3,50M/E=8CM, C/LAJOTAS E CAP.C/CONC FCK=20MPA, 3CM, INTER-EIXO 38CM, C/ESCORAMENTO (REAPR.3X) E FERRAGEM NEGATIVA | M2 | 68,85
1 - 74202/2 | 1 | 74202/2 |  | LAJE PRE-MOLDADA P/PISO, SOBRECARGA 200KG/M2, VAOS ATE 3,50M/E=8CM, C/LAJOTAS E CAP.C/CONC FCK=20MPA, 4CM, INTER-EIXO 38CM, C/ESCORAMENTO (REAPR.3X) E FERRAGEM NEGATIVA | M2 | 75,34
1 - 73817/1 | 1 | 73817/1 |  | EMBASAMENTO DE MATERIAL GRANULAR - PO DE PEDRA | M3 | 94,66
1 - 73817/002 | 1 | 73817/002 | LASTRO DE RACHÃO | EMBASAMENTO DE MATERIAL GRANULAR - RACHAO | M3 | 123,28
1 - 74078/1 | 1 | 74078/1 |  | AGULHAMENTO FUNDO DE VALAS C/MACO 30KG PEDRA-DE-MAO H=10CM | M2 | 29,49
1 - 83518 | 1 | 83518 |  | ALVENARIA EMBASAMENTO E=20 CM BLOCO CONCRETO | M3 | 291,73
1 - 95467 | 1 | 95467 |  | EMBASAMENTO C/PEDRA ARGAMASSADA UTILIZANDO ARG.CIM/AREIA 1:4 | M3 | 377,24
1 - 68328 | 1 | 68328 |  | JUNTA DE DILATACAO COM ISOPOR 10 MM | M2 | 14,21
1 - 73898/1 | 1 | 73898/1 |  | JUNTA DE DILATACAO ELASTICA (PVC) O-220/6 PRESSAO ATE 30 MCA | M | 96,50
1 - 79471 | 1 | 79471 |  | PINTURA ADESIVA P/ CONCRETO, A BASE DE RESINA EPOXI ( SIKADUR 32 ) | KG | 54,08
1 - 98576 | 1 | 98576 |  | TRATAMENTO DE JUNTA DE DILATAÇÃO COM MANTA ASFÁLTICA ADERIDA COM MAÇARICO. AF_06/2018 | M | 14,87
1 - 93182 | 1 | 93182 |  | VERGA PRÉ-MOLDADA PARA JANELAS COM ATÉ 1,5 M DE VÃO. AF_03/2016 | M | 25,33
1 - 93183 | 1 | 93183 |  | VERGA PRÉ-MOLDADA PARA JANELAS COM MAIS DE 1,5 M DE VÃO. AF_03/2016 | M | 32,11
1 - 93184 | 1 | 93184 |  | VERGA PRÉ-MOLDADA PARA PORTAS COM ATÉ 1,5 M DE VÃO. AF_03/2016 | M | 19,45
1 - 93185 | 1 | 93185 |  | VERGA PRÉ-MOLDADA PARA PORTAS COM MAIS DE 1,5 M DE VÃO. AF_03/2016 | M | 31,56
1 - 93186 | 1 | 93186 |  | VERGA MOLDADA IN LOCO EM CONCRETO PARA JANELAS COM ATÉ 1,5 M DE VÃO. AF_03/2016 | M | 46,89
1 - 93187 | 1 | 93187 |  | VERGA MOLDADA IN LOCO EM CONCRETO PARA JANELAS COM MAIS DE 1,5 M DE VÃO. AF_03/2016 | M | 53,49
1 - 93188 | 1 | 93188 |  | VERGA MOLDADA IN LOCO EM CONCRETO PARA PORTAS COM ATÉ 1,5 M DE VÃO. AF_03/2016 | M | 43,57
1 - 93189 | 1 | 93189 |  | VERGA MOLDADA IN LOCO EM CONCRETO PARA PORTAS COM MAIS DE 1,5 M DE VÃO. AF_03/2016 | M | 53,71
1 - 93190 | 1 | 93190 |  | VERGA MOLDADA IN LOCO COM UTILIZAÇÃO DE BLOCOS CANALETA PARA JANELAS COM ATÉ 1,5 M DE VÃO. AF_03/2016 | M | 26,56
1 - 93191 | 1 | 93191 |  | VERGA MOLDADA IN LOCO COM UTILIZAÇÃO DE BLOCOS CANALETA PARA JANELAS COM MAIS DE 1,5 M DE VÃO. AF_03/2016 | M | 27,85
1 - 93192 | 1 | 93192 |  | VERGA MOLDADA IN LOCO COM UTILIZAÇÃO DE BLOCOS CANALETA PARA PORTAS COM ATÉ 1,5 M DE VÃO. AF_03/2016 | M | 28,59
1 - 93193 | 1 | 93193 |  | VERGA MOLDADA IN LOCO COM UTILIZAÇÃO DE BLOCOS CANALETA PARA PORTAS COM MAIS DE 1,5 M DE VÃO. AF_03/2016 | M | 28,14
1 - 93194 | 1 | 93194 |  | CONTRAVERGA PRÉ-MOLDADA PARA VÃOS DE ATÉ 1,5 M DE COMPRIMENTO. AF_03/2016 | M | 24,87
1 - 93195 | 1 | 93195 |  | CONTRAVERGA PRÉ-MOLDADA PARA VÃOS DE MAIS DE 1,5 M DE COMPRIMENTO. AF_03/2016 | M | 29,73
1 - 93196 | 1 | 93196 |  | CONTRAVERGA MOLDADA IN LOCO EM CONCRETO PARA VÃOS DE ATÉ 1,5 M DE COMPRIMENTO. AF_03/2016 | M | 45,80
1 - 93197 | 1 | 93197 |  | CONTRAVERGA MOLDADA IN LOCO EM CONCRETO PARA VÃOS DE MAIS DE 1,5 M DE COMPRIMENTO. AF_03/2016 | M | 50,74
1 - 93198 | 1 | 93198 |  | CONTRAVERGA MOLDADA IN LOCO COM UTILIZAÇÃO DE BLOCOS CANALETA PARA VÃOS DE ATÉ 1,5 M DE COMPRIMENTO. AF_03/2016 | M | 23,57
1 - 93199 | 1 | 93199 |  | CONTRAVERGA MOLDADA IN LOCO COM UTILIZAÇÃO DE BLOCOS CANALETA PARA VÃOS DE MAIS DE 1,5 M DE COMPRIMENTO. AF_03/2016 | M | 23,12
1 - 93200 | 1 | 93200 |  | FIXAÇÃO (ENCUNHAMENTO) DE ALVENARIA DE VEDAÇÃO COM ARGAMASSA APLICADA COM BISNAGA. AF_03/2016 | M | 2,16
1 - 93201 | 1 | 93201 |  | FIXAÇÃO (ENCUNHAMENTO) DE ALVENARIA DE VEDAÇÃO COM ARGAMASSA APLICADA COM COLHER. AF_03/2016 | M | 4,71
1 - 93202 | 1 | 93202 |  | FIXAÇÃO (ENCUNHAMENTO) DE ALVENARIA DE VEDAÇÃO COM TIJOLO MACIÇO. AF_03/2016 | M | 17,32
1 - 93203 | 1 | 93203 |  | FIXAÇÃO (ENCUNHAMENTO) DE ALVENARIA DE VEDAÇÃO COM ESPUMA DE POLIURETANO EXPANSIVA. AF_03/2016 | M | 11,10
1 - 93204 | 1 | 93204 |  | CINTA DE AMARRAÇÃO DE ALVENARIA MOLDADA IN LOCO EM CONCRETO. AF_03/2016 | M | 35,28
1 - 93205 | 1 | 93205 |  | CINTA DE AMARRAÇÃO DE ALVENARIA MOLDADA IN LOCO COM UTILIZAÇÃO DE BLOCOS CANALETA. AF_03/2016 | M | 21,59
1 - 71623 | 1 | 71623 |  | CHAPIM DE CONCRETO APARENTE COM ACABAMENTO DESEMPENADO, FORMA DE COMPENSADO PLASTIFICADO (MADEIRIT) DE 14 X 10 CM, FUNDIDO NO LOCAL. | M | 25,70
1 - 74144/2 | 1 | 74144/2 |  | SUPORTE APOIO CAIXA D AGUA BARROTES MADEIRA DE 1 | UN | 25,16
1 - 83513 | 1 | 83513 |  | FORNECIMENTO DE PERFIL SIMPLES "I" OU "H" ATE 8" INCLUSIVE PERDAS | KG | 7,81
1 - 83514 | 1 | 83514 |  | FORNECIMENTO DE PERFIL SIMPLES "I" OU "H" 8 A 12" INCLUSIVE PERDAS | KG | 6,73
1 - 84153 | 1 | 84153 |  | APARELHO DE APOIO NEOPRENE NAO FRETADO (1,4KG/DM3) | KG | 53,26
1 - 84154 | 1 | 84154 |  | APARELHO APOIO NEOPRENE FRETADO | DM3 | 109,31
1 - 85233 | 1 | 85233 |  | ESCADA EM CONCRETO ARMADO, FCK = 15 MPA, MOLDADA IN LOCO | M3 | 2.330,41
1 - 95952 | 1 | 95952 |  | (COMPOSIÇÃO REPRESENTATIVA) EXECUÇÃO DE ESTRUTURAS DE CONCRETO ARMADO CONVENCIONAL, PARA EDIFICAÇÃO HABITACIONAL MULTIFAMILIAR (PRÉDIO), FCK = 25 MPA. AF_01/2017 | M3 | 1.318,65
1 - 95953 | 1 | 95953 |  | (COMPOSIÇÃO REPRESENTATIVA) EXECUÇÃO DE ESTRUTURAS DE CONCRETO ARMADO, PARA EDIFICAÇÃO HABITACIONAL UNIFAMILIAR COM DOIS PAVIMENTOS (CASA ISOLADA), FCK = 25 MPA. AF_01/2017 | M3 | 2.224,79
1 - 95954 | 1 | 95954 |  | (COMPOSIÇÃO REPRESENTATIVA) EXECUÇÃO DE ESTRUTURAS DE CONCRETO ARMADO, PARA EDIFICAÇÃO HABITACIONAL UNIFAMILIAR COM DOIS PAVIMENTOS (CASA EM EMPREENDIMENTOS), FCK = 25 MPA. AF_01/2017 | M3 | 1.574,55
1 - 95955 | 1 | 95955 |  | (COMPOSIÇÃO REPRESENTATIVA) EXECUÇÃO DE ESTRUTURAS DE CONCRETO ARMADO, PARA EDIFICAÇÃO HABITACIONAL UNIFAMILIAR TÉRREA (CASA ISOLADA), FCK = 25 MPA. AF_01/2017 | M3 | 1.982,40
1 - 95956 | 1 | 95956 |  | (COMPOSIÇÃO REPRESENTATIVA) EXECUÇÃO DE ESTRUTURAS DE CONCRETO ARMADO, PARA EDIFICAÇÃO HABITACIONAL UNIFAMILIAR TÉRREA (CASA EM EMPREENDIMENTOS), FCK = 25 MPA. AF_01/2017 | M3 | 1.551,73
1 - 95957 | 1 | 95957 |  | (COMPOSIÇÃO REPRESENTATIVA) EXECUÇÃO DE ESTRUTURAS DE CONCRETO ARMADO, PARA EDIFICAÇÃO INSTITUCIONAL TÉRREA, FCK = 25 MPA. AF_01/2017 | M3 | 1.932,70
1 - 95969 | 1 | 95969 |  | (COMPOSIÇÃO REPRESENTATIVA) EXECUÇÃO DE ESCADA EM CONCRETO ARMADO, MOLDADA IN LOCO, FCK = 25 MPA. AF_02/2017 | M3 | 1.857,96
1 - 97733 | 1 | 97733 |  | PEÇA RETANGULAR PRÉ-MOLDADA, VOLUME DE CONCRETO DE ATÉ 10 LITROS, TAXA DE AÇO APROXIMADA DE 30KG/M³. AF_01/2018 | M3 | 2.318,40
1 - 97734 | 1 | 97734 |  | PEÇA RETANGULAR PRÉ-MOLDADA, VOLUME DE CONCRETO DE 10 A 30 LITROS, TAXA DE AÇO APROXIMADA DE 30KG/M³. AF_01/2018 | M3 | 2.017,53
1 - 97735 | 1 | 97735 |  | PEÇA RETANGULAR PRÉ-MOLDADA, VOLUME DE CONCRETO DE 30 A 100 LITROS, TAXA DE AÇO APROXIMADA DE 30KG/M³. AF_01/2018 | M3 | 1.647,48
1 - 97736 | 1 | 97736 |  | PEÇA RETANGULAR PRÉ-MOLDADA, VOLUME DE CONCRETO ACIMA DE 100 LITROS, TAXA DE AÇO APROXIMADA DE 30KG/M³. AF_01/2018 | M3 | 960,26
1 - 97737 | 1 | 97737 |  | PEÇA RETANGULAR PRÉ-MOLDADA, VOLUME DE CONCRETO DE 30 A 70 LITROS , TAXA DE AÇO APROXIMADA DE 70KG/M³. AF_01/2018 | M3 | 2.261,17
1 - 97738 | 1 | 97738 |  | PEÇA CIRCULAR PRÉ-MOLDADA, VOLUME DE CONCRETO DE 10 A 30 LITROS, TAXA DE FIBRA DE POLIPROPILENO APROXIMADA DE 6 KG/M³. AF_01/2018_P | M3 | 3.036,64
1 - 97739 | 1 | 97739 |  | PEÇA CIRCULAR PRÉ-MOLDADA, VOLUME DE CONCRETO DE 30 A 100 LITROS, TAXA DE AÇO APROXIMADA DE 30KG/M³. AF_01/2018 | M3 | 1.852,91
1 - 97740 | 1 | 97740 |  | PEÇA CIRCULAR PRÉ-MOLDADA, VOLUME DE CONCRETO ACIMA DE 100 LITROS, TAXA DE AÇO APROXIMADA DE 30KG/M³. AF_01/2018 | M3 | 1.267,35
1 - 98615 | 1 | 98615 |  | CONTENÇÃO EM CORTINA COM ESTACAS ESPAÇADAS COM 30 CM DE DIÂMETRO E PROFUNDIDADE MENOR OU IGUAL A 10 M. AF_06/2018 | M2 | 78,84
1 - 98616 | 1 | 98616 |  | CONTENÇÃO EM CORTINA COM ESTACAS ESPAÇADAS COM 30 CM DE DIÂMETRO E PROFUNDIDADE MAIOR QUE 10 M E MENOR OU IGUAL A 15 M. AF_06/2018 | M2 | 60,63
1 - 98617 | 1 | 98617 |  | CONTENÇÃO EM CORTINA COM ESTACAS ESPAÇADAS COM 30 CM DE DIÂMETRO E PROFUNDIDADE MAIOR QUE 15 M. AF_06/2018 | M2 | 55,46
1 - 98618 | 1 | 98618 |  | CONTENÇÃO EM CORTINA COM ESTACAS ESPAÇADAS COM 40 CM DE DIÂMETRO E PROFUNDIDADE MENOR OU IGUAL A 10 M. AF_06/2018 | M2 | 76,42
1 - 98619 | 1 | 98619 |  | CONTENÇÃO EM CORTINA COM ESTACAS ESPAÇADAS COM 40 CM DE DIÂMETRO E PROFUNDIDADE MAIOR QUE 10 M E MENOR OU IGUAL A 15 M. AF_06/2018 | M2 | 68,60
1 - 98620 | 1 | 98620 |  | CONTENÇÃO EM CORTINA COM ESTACAS ESPAÇADAS COM 40 CM DE DIÂMETRO E PROFUNDIDADE MAIOR QUE 15 M. AF_06/2018 | M2 | 64,65
1 - 98621 | 1 | 98621 |  | CONTENÇÃO EM CORTINA COM ESTACAS ESPAÇADAS COM 50 CM DE DIÂMETRO E PROFUNDIDADE MENOR OU IGUAL A 10 M. AF_06/2018 | M2 | 85,37
1 - 98622 | 1 | 98622 |  | CONTENÇÃO EM CORTINA COM ESTACAS ESPAÇADAS COM 50 CM DE DIÂMETRO E PROFUNDIDADE MAIOR QUE 10 M E MENOR OU IGUAL A 15 M. AF_06/2018 | M2 | 79,08
1 - 98623 | 1 | 98623 |  | CONTENÇÃO EM CORTINA COM ESTACAS ESPAÇADAS COM 50 CM DE DIÂMETRO E PROFUNDIDADE MAIOR QUE 15 M. AF_06/2018 | M2 | 75,90
1 - 98624 | 1 | 98624 |  | CONTENÇÃO EM CORTINA COM ESTACAS ESPAÇADAS COM 60 CM DE DIÂMETRO E PROFUNDIDADE MENOR OU IGUAL A 10 M. AF_06/2018 | M2 | 95,40
1 - 98625 | 1 | 98625 |  | CONTENÇÃO EM CORTINA COM ESTACAS ESPAÇADAS COM 60 CM DE DIÂMETRO E PROFUNDIDADE MAIOR QUE 10 M E MENOR OU IGUAL A 15 M. AF_06/2018 | M2 | 90,10
1 - 98626 | 1 | 98626 |  | CONTENÇÃO EM CORTINA COM ESTACAS ESPAÇADAS COM 60 CM DE DIÂMETRO E PROFUNDIDADE MAIOR QUE 15 M. AF_06/2018 | M2 | 87,40
1 - 98655 | 1 | 98655 |  | EXECUÇÃO DE MURETA GUIA PARA CONTENÇÃO/ FUNDAÇÃO COM 30 CM DE ESPESSURA. AF_06/2018 | M | 385,22
1 - 98656 | 1 | 98656 |  | EXECUÇÃO DE MURETA GUIA PARA CONTENÇÃO/ FUNDAÇÃO COM 40 CM DE ESPESSURA. AF_06/2018 | M | 391,01
1 - 98657 | 1 | 98657 |  | EXECUÇÃO DE MURETA GUIA PARA CONTENÇÃO/ FUNDAÇÃO COM 50 CM DE ESPESSURA. AF_06/2018 | M | 396,81
1 - 98658 | 1 | 98658 |  | EXECUÇÃO DE MURETA GUIA PARA CONTENÇÃO/ FUNDAÇÃO COM 60 CM DE ESPESSURA. AF_06/2018 | M | 402,61
1 - 98659 | 1 | 98659 |  | EXECUÇÃO DE MURETA GUIA PARA CONTENÇÃO/ FUNDAÇÃO COM 80 CM DE ESPESSURA. AF_06/2018 | M | 414,20
1 - 98746 | 1 | 98746 |  | SOLDA DE TOPO EM CHAPA/PERFIL/TUBO DE AÇO CHANFRADO, ESPESSURA=1/4''. AF_06/2018 | M | 50,76
1 - 98749 | 1 | 98749 |  | SOLDA DE TOPO EM CHAPA/PERFIL/TUBO DE AÇO CHANFRADO, ESPESSURA=5/16''. AF_06/2018 | M | 60,79
1 - 98750 | 1 | 98750 |  | SOLDA DE TOPO EM CHAPA/PERFIL/TUBO DE AÇO CHANFRADO, ESPESSURA=3/8''. AF_06/2018 | M | 72,93
1 - 98751 | 1 | 98751 |  | SOLDA DE TOPO EM CHAPA/PERFIL/TUBO DE AÇO CHANFRADO, ESPESSURA=1/2''. AF_06/2018 | M | 104,66
1 - 98752 | 1 | 98752 |  | SOLDA DE TOPO EM CHAPA/PERFIL/TUBO DE AÇO CHANFRADO, ESPESSURA=5/8''. AF_06/2018 | M | 142,87
1 - 98753 | 1 | 98753 |  | SOLDA DE TOPO EM CHAPA/PERFIL/TUBO DE AÇO CHANFRADO, ESPESSURA=3/4''. AF_06/2018 | M | 190,40
1 - 98560 | 1 | 98560 |  | IMPERMEABILIZAÇÃO DE PISO COM ARGAMASSA DE CIMENTO E AREIA, COM ADITIVO IMPERMEABILIZANTE, E = 2CM. AF_06/2018 | M2 | 33,80
1 - 98561 | 1 | 98561 |  | IMPERMEABILIZAÇÃO DE PAREDES COM ARGAMASSA DE CIMENTO E AREIA, COM ADITIVO IMPERMEABILIZANTE, E = 2CM. AF_06/2018 | M2 | 30,95
1 - 98562 | 1 | 98562 |  | IMPERMEABILIZAÇÃO DE FLOREIRA OU VIGA BALDRAME COM ARGAMASSA DE CIMENTO E AREIA, COM ADITIVO IMPERMEABILIZANTE, E = 2 CM. AF_06/2018 | M2 | 29,17
1 - 83735 | 1 | 83735 |  | IMPERMEABILIZACAO DE SUPERFICIE COM CIMENTO IMPERMEABILIZANTE DE PEGA ULTRA RAPIDA, TRACO 1:1, E=0,5 CM | M2 | 52,04
1 - 98555 | 1 | 98555 |  | IMPERMEABILIZAÇÃO DE SUPERFÍCIE COM ARGAMASSA POLIMÉRICA / MEMBRANA ACRÍLICA, 3 DEMÃOS. AF_06/2018 | M2 | 26,99
1 - 98556 | 1 | 98556 |  | IMPERMEABILIZAÇÃO DE SUPERFÍCIE COM ARGAMASSA POLIMÉRICA / MEMBRANA ACRÍLICA, 4 DEMÃOS, REFORÇADA COM VÉU DE POLIÉSTER (MAV). AF_06/2018 | M2 | 46,29
1 - 98558 | 1 | 98558 |  | TRATAMENTO DE RALO OU PONTO EMERGENTE COM ARGAMASSA POLIMÉRICA / MEMBRANA ACRÍLICA REFORÇADO COM VÉU DE POLIÉSTER (MAV). AF_06/2018 | UN | 7,09
1 - 98559 | 1 | 98559 |  | TRATAMENTO DE RODAPÉ COM VÉU DE POLIÉSTER. AF_06/2018 | M | 3,30
1 - 68053 | 1 | 68053 |  | FORNECIMENTO/INSTALACAO LONA PLASTICA PRETA, PARA IMPERMEABILIZACAO, ESPESSURA 150 MICRAS. | M2 | 5,27
1 - 74033/1 | 1 | 74033/1 |  | IMPERMEABILIZACAO DE SUPERFICIE COM GEOMEMBRANA (MANTA TERMOPLASTICA LISA) TIPO PEAD, E=2MM. | M2 | 43,08
1 - 98546 | 1 | 98546 |  | IMPERMEABILIZAÇÃO DE SUPERFÍCIE COM MANTA ASFÁLTICA, UMA CAMADA, INCLUSIVE APLICAÇÃO DE PRIMER ASFÁLTICO, E=3MM. AF_06/2018 | M2 | 73,26
1 - 98547 | 1 | 98547 |  | IMPERMEABILIZAÇÃO DE SUPERFÍCIE COM MANTA ASFÁLTICA, DUAS CAMADAS, INCLUSIVE APLICAÇÃO DE PRIMER ASFÁLTICO, E=3MM E E=4MM. AF_06/2018 | M2 | 135,02
1 - 73762/4 | 1 | 73762/4 |  | IMPERMEABILIZACAO DE SUPERFICIE COM ASFALTO ELASTOMERICO, INCLUSOS PRIMER E VEU DE FIBRA DE VIDRO. | M2 | 149,37
1 - 74066/2 | 1 | 74066/2 |  | IMPERMEABILIZACAO DE SUPERFICIE, COM IMPERMEABILIZANTE FLEXIVEL A BASE ACRILICA. | M2 | 72,88
1 - 74106/1 | 1 | 74106/1 |  | IMPERMEABILIZACAO DE ESTRUTURAS ENTERRADAS, COM TINTA ASFALTICA, DUAS DEMAOS. | M2 | 9,40
1 - 98557 | 1 | 98557 |  | IMPERMEABILIZAÇÃO DE SUPERFÍCIE COM EMULSÃO ASFÁLTICA, 2 DEMÃOS AF_06/2018 | M2 | 30,68
1 - 73872/1 | 1 | 73872/1 |  | IMPERMEABILIZACAO COM PINTURA A BASE DE RESINA EPOXI ALCATRAO, UMA DEMAO. | M2 | 26,93
1 - 73872/2 | 1 | 73872/2 |  | IMPERMEABILIZACAO COM PINTURA A BASE DE RESINA EPOXI ALCATRAO, DUAS DEMAOS. | M2 | 51,78
1 - 72124 | 1 | 72124 |  | IMPERMEABILIZACAO DE SUPERFICIE COM MASTIQUE ELASTICO A BASE DE SILICONE, POR VOLUME. | DM3 | 92,27
1 - 74025/1 | 1 | 74025/1 |  | IMPERMEABILIZACAO DE SUPERFICIE COM MASTIQUE BETUMINOSO A FRIO, POR METRO. | M | 50,19
1 - 74190/1 | 1 | 74190/1 |  | IMPERMEABILIZACAO DE SUPERFICIE COM MASTIQUE BETUMINOSO A FRIO, POR AREA. | M2 | 166,08
1 - 98563 | 1 | 98563 |  | PROTEÇÃO MECÂNICA DE SUPERFÍCIE HORIZONTAL COM ARGAMASSA DE CIMENTO E AREIA, TRAÇO 1:3, E=2CM. AF_06/2018 | M2 | 22,93
1 - 98564 | 1 | 98564 |  | PROTEÇÃO MECÂNICA DE SUPERFÍCIE VERTICAL COM ARGAMASSA DE CIMENTO E AREIA, TRAÇO 1:3, E=2CM. AF_06/2018 | M2 | 33,09
1 - 98565 | 1 | 98565 |  | PROTEÇÃO MECÂNICA DE SUPERFICIE HORIZONTAL COM ARGAMASSA DE CIMENTO E AREIA, TRAÇO 1:3, E=3CM. AF_06/2018 | M2 | 33,25
1 - 98566 | 1 | 98566 |  | PROTEÇÃO MECÂNICA DE SUPERFÍCIE VERTICAL COM ARGAMASSA DE CIMENTO E AREIA, TRAÇO 1:3, E=3CM. AF_06/2018 | M2 | 43,41
1 - 98567 | 1 | 98567 |  | PROTEÇÃO MECÂNICA DE SUPERFICIE HORIZONTAL COM ARGAMASSA DE CIMENTO E AREIA, TRAÇO 1:3, E=4CM. AF_06/2018 | M2 | 43,14
1 - 98568 | 1 | 98568 |  | PROTEÇÃO MECÂNICA DE SUPERFÍCIE VERTICAL COM ARGAMASSA DE CIMENTO E AREIA, TRAÇO 1:3, E=4CM. AF_06/2018 | M2 | 53,28
1 - 98569 | 1 | 98569 |  | PROTEÇÃO MECÂNICA DE SUPERFICIE HORIZONTAL COM ARGAMASSA DE CIMENTO E AREIA, TRAÇO 1:3, E=5CM. AF_06/2018 | M2 | 53,44
1 - 98570 | 1 | 98570 |  | PROTEÇÃO MECÂNICA DE SUPERFÍCIE VERTICAL COM ARGAMASSA DE CIMENTO E AREIA, TRAÇO 1:3, E=5CM. AF_06/2018 | M2 | 63,61
1 - 98571 | 1 | 98571 |  | PROTEÇÃO MECÂNICA DE SUPERFICIE HORIZONTAL COM CONCRETO 15 MPA, E=4CM. AF_06/2018 | M2 | 27,28
1 - 98572 | 1 | 98572 |  | PROTEÇÃO MECÂNICA DE SUPERFICIE HORIZONTAL COM CONCRETO 15 MPA, E=5CM. AF_06/2018 | M2 | 33,71
1 - 98573 | 1 | 98573 |  | PROTEÇÃO MECÂNICA DE SUPERFÍCIE VERTICAL COM CONCRETO 15 MPA, E=5CM. AF_06/2018 | M2 | 43,54
1 - 73798/1 | 1 | 73798/1 |  | DUTO ESPIRAL FLEXIVEL SINGELO PEAD D=50MM(2") REVESTIDO COM PVC COM FIO GUIA DE ACO GALVANIZADO, LANCADO DIRETO NO SOLO, INCL CONEXOES | M | 23,94
1 - 73798/3 | 1 | 73798/3 |  | DUTO ESPIRAL FLEXIVEL SINGELO PEAD D=75MM(3") REVESTIDO COM PVC COM FIO GUIA DE ACO GALVANIZADO, LANCADO DIRETO NO SOLO, INCL CONEXOES | M | 37,23
1 - 91831 | 1 | 91831 |  | ELETRODUTO FLEXÍVEL CORRUGADO, PVC, DN 20 MM (1/2"), PARA CIRCUITOS TERMINAIS, INSTALADO EM FORRO - FORNECIMENTO E INSTALAÇÃO. AF_12/2015 | M | 5,25
1 - 91833 | 1 | 91833 |  | ELETRODUTO FLEXÍVEL CORRUGADO REFORÇADO, PVC, DN 20 MM (1/2"), PARA CIRCUITOS TERMINAIS, INSTALADO EM FORRO - FORNECIMENTO E INSTALAÇÃO. AF_12/2015 | M | 5,54
1 - 91834 | 1 | 91834 |  | ELETRODUTO FLEXÍVEL CORRUGADO, PVC, DN 25 MM (3/4"), PARA CIRCUITOS TERMINAIS, INSTALADO EM FORRO - FORNECIMENTO E INSTALAÇÃO. AF_12/2015 | M | 5,91
1 - 91835 | 1 | 91835 |  | ELETRODUTO FLEXÍVEL CORRUGADO REFORÇADO, PVC, DN 25 MM (3/4"), PARA CIRCUITOS TERMINAIS, INSTALADO EM FORRO - FORNECIMENTO E INSTALAÇÃO. AF_12/2015 | M | 6,65
1 - 91836 | 1 | 91836 |  | ELETRODUTO FLEXÍVEL CORRUGADO, PVC, DN 32 MM (1"), PARA CIRCUITOS TERMINAIS, INSTALADO EM FORRO - FORNECIMENTO E INSTALAÇÃO. AF_12/2015 | M | 7,68
1 - 91837 | 1 | 91837 |  | ELETRODUTO FLEXÍVEL CORRUGADO REFORÇADO, PVC, DN 32 MM (1"), PARA CIRCUITOS TERMINAIS, INSTALADO EM FORRO - FORNECIMENTO E INSTALAÇÃO. AF_12/2015 | M | 9,43
1 - 91839 | 1 | 91839 |  | ELETRODUTO FLEXÍVEL LISO, PEAD, DN 32 MM (1"), PARA CIRCUITOS TERMINAIS, INSTALADO EM FORRO - FORNECIMENTO E INSTALAÇÃO. AF_12/2015 | M | 7,59
1 - 91840 | 1 | 91840 |  | ELETRODUTO FLEXÍVEL CORRUGADO, PEAD, DN 40 MM (1 1/4"), PARA CIRCUITOS TERMINAIS, INSTALADO EM FORRO - FORNECIMENTO E INSTALAÇÃO. AF_12/2015 | M | 9,65
1 - 91841 | 1 | 91841 |  | ELETRODUTO FLEXÍVEL LISO, PEAD, DN 40 MM (1 1/4"), PARA CIRCUITOS TERMINAIS, INSTALADO EM FORRO - FORNECIMENTO E INSTALAÇÃO. AF_12/2015 | M | 9,10
1 - 91842 | 1 | 91842 |  | ELETRODUTO FLEXÍVEL CORRUGADO, PVC, DN 20 MM (1/2"), PARA CIRCUITOS TERMINAIS, INSTALADO EM LAJE - FORNECIMENTO E INSTALAÇÃO. AF_12/2015 | M | 4,00
1 - 91843 | 1 | 91843 |  | ELETRODUTO FLEXÍVEL CORRUGADO REFORÇADO, PVC, DN 20 MM (1/2"), PARA CIRCUITOS TERMINAIS, INSTALADO EM LAJE - FORNECIMENTO E INSTALAÇÃO. AF_12/2015 | M | 4,29
1 - 91844 | 1 | 91844 |  | ELETRODUTO FLEXÍVEL CORRUGADO, PVC, DN 25 MM (3/4"), PARA CIRCUITOS TERMINAIS, INSTALADO EM LAJE - FORNECIMENTO E INSTALAÇÃO. AF_12/2015 | M | 4,66
1 - 91845 | 1 | 91845 |  | ELETRODUTO FLEXÍVEL CORRUGADO REFORÇADO, PVC, DN 25 MM (3/4"), PARA CIRCUITOS TERMINAIS, INSTALADO EM LAJE - FORNECIMENTO E INSTALAÇÃO. AF_12/2015 | M | 5,40
1 - 91846 | 1 | 91846 |  | ELETRODUTO FLEXÍVEL CORRUGADO, PVC, DN 32 MM (1"), PARA CIRCUITOS TERMINAIS, INSTALADO EM LAJE - FORNECIMENTO E INSTALAÇÃO. AF_12/2015 | M | 6,44
1 - 91847 | 1 | 91847 |  | ELETRODUTO FLEXÍVEL CORRUGADO REFORÇADO, PVC, DN 32 MM (1"), PARA CIRCUITOS TERMINAIS, INSTALADO EM LAJE - FORNECIMENTO E INSTALAÇÃO. AF_12/2015 | M | 8,19
1 - 91849 | 1 | 91849 |  | ELETRODUTO FLEXÍVEL LISO, PEAD, DN 32 MM (1"), PARA CIRCUITOS TERMINAIS, INSTALADO EM LAJE - FORNECIMENTO E INSTALAÇÃO. AF_12/2015 | M | 6,35
1 - 91850 | 1 | 91850 |  | ELETRODUTO FLEXÍVEL CORRUGADO, PEAD, DN 40 MM (1 1/4"), PARA CIRCUITOS TERMINAIS, INSTALADO EM LAJE - FORNECIMENTO E INSTALAÇÃO. AF_12/2015 | M | 8,45
1 - 91851 | 1 | 91851 |  | ELETRODUTO FLEXÍVEL LISO, PEAD, DN 40 MM (1 1/4"), PARA CIRCUITOS TERMINAIS, INSTALADO EM LAJE - FORNECIMENTO E INSTALAÇÃO. AF_12/2015 | M | 7,90
1 - 91852 | 1 | 91852 |  | ELETRODUTO FLEXÍVEL CORRUGADO, PVC, DN 20 MM (1/2"), PARA CIRCUITOS TERMINAIS, INSTALADO EM PAREDE - FORNECIMENTO E INSTALAÇÃO. AF_12/2015 | M | 6,00
1 - 91853 | 1 | 91853 |  | ELETRODUTO FLEXÍVEL CORRUGADO REFORÇADO, PVC, DN 20 MM (1/2"), PARA CIRCUITOS TERMINAIS, INSTALADO EM PAREDE - FORNECIMENTO E INSTALAÇÃO. AF_12/2015 | M | 6,27
1 - 91854 | 1 | 91854 |  | ELETRODUTO FLEXÍVEL CORRUGADO, PVC, DN 25 MM (3/4"), PARA CIRCUITOS TERMINAIS, INSTALADO EM PAREDE - FORNECIMENTO E INSTALAÇÃO. AF_12/2015 | M | 6,66
1 - 91855 | 1 | 91855 |  | ELETRODUTO FLEXÍVEL CORRUGADO REFORÇADO, PVC, DN 25 MM (3/4"), PARA CIRCUITOS TERMINAIS, INSTALADO EM PAREDE - FORNECIMENTO E INSTALAÇÃO. AF_12/2015 | M | 7,35
1 - 91856 | 1 | 91856 |  | ELETRODUTO FLEXÍVEL CORRUGADO, PVC, DN 32 MM (1"), PARA CIRCUITOS TERMINAIS, INSTALADO EM PAREDE - FORNECIMENTO E INSTALAÇÃO. AF_12/2015 | M | 8,34
1 - 91857 | 1 | 91857 |  | ELETRODUTO FLEXÍVEL CORRUGADO REFORÇADO, PVC, DN 32 MM (1"), PARA CIRCUITOS TERMINAIS, INSTALADO EM PAREDE - FORNECIMENTO E INSTALAÇÃO. AF_12/2015 | M | 9,96
1 - 91859 | 1 | 91859 |  | ELETRODUTO FLEXÍVEL LISO, PEAD, DN 32 MM (1"), PARA CIRCUITOS TERMINAIS, INSTALADO EM PAREDE - FORNECIMENTO E INSTALAÇÃO. AF_12/2015 | M | 8,26
1 - 91860 | 1 | 91860 |  | ELETRODUTO FLEXÍVEL CORRUGADO, PEAD, DN 40 MM (1 1/4"), PARA CIRCUITOS TERMINAIS, INSTALADO EM PAREDE - FORNECIMENTO E INSTALAÇÃO. AF_12/2015 | M | 10,28
1 - 91861 | 1 | 91861 |  | ELETRODUTO FLEXÍVEL LISO, PEAD, DN 40 MM (1 1/4"), PARA CIRCUITOS TERMINAIS, INSTALADO EM PAREDE - FORNECIMENTO E INSTALAÇÃO. AF_12/2015 | M | 9,77
1 - 91862 | 1 | 91862 |  | ELETRODUTO RÍGIDO ROSCÁVEL, PVC, DN 20 MM (1/2"), PARA CIRCUITOS TERMINAIS, INSTALADO EM FORRO - FORNECIMENTO E INSTALAÇÃO. AF_12/2015 | M | 6,32
1 - 91863 | 1 | 91863 |  | ELETRODUTO RÍGIDO ROSCÁVEL, PVC, DN 25 MM (3/4"), PARA CIRCUITOS TERMINAIS, INSTALADO EM FORRO - FORNECIMENTO E INSTALAÇÃO. AF_12/2015 | M | 7,44
1 - 91864 | 1 | 91864 |  | ELETRODUTO RÍGIDO ROSCÁVEL, PVC, DN 32 MM (1"), PARA CIRCUITOS TERMINAIS, INSTALADO EM FORRO - FORNECIMENTO E INSTALAÇÃO. AF_12/2015 | M | 9,75
1 - 91865 | 1 | 91865 |  | ELETRODUTO RÍGIDO ROSCÁVEL, PVC, DN 40 MM (1 1/4"), PARA CIRCUITOS TERMINAIS, INSTALADO EM FORRO - FORNECIMENTO E INSTALAÇÃO. AF_12/2015 | M | 12,09
1 - 91866 | 1 | 91866 |  | ELETRODUTO RÍGIDO ROSCÁVEL, PVC, DN 20 MM (1/2"), PARA CIRCUITOS TERMINAIS, INSTALADO EM LAJE - FORNECIMENTO E INSTALAÇÃO. AF_12/2015 | M | 5,18
1 - 91867 | 1 | 91867 |  | ELETRODUTO RÍGIDO ROSCÁVEL, PVC, DN 25 MM (3/4"), PARA CIRCUITOS TERMINAIS, INSTALADO EM LAJE - FORNECIMENTO E INSTALAÇÃO. AF_12/2015 | M | 6,30
1 - 91868 | 1 | 91868 |  | ELETRODUTO RÍGIDO ROSCÁVEL, PVC, DN 32 MM (1"), PARA CIRCUITOS TERMINAIS, INSTALADO EM LAJE - FORNECIMENTO E INSTALAÇÃO. AF_12/2015 | M | 8,62
1 - 91869 | 1 | 91869 |  | ELETRODUTO RÍGIDO ROSCÁVEL, PVC, DN 40 MM (1 1/4"), PARA CIRCUITOS TERMINAIS, INSTALADO EM LAJE - FORNECIMENTO E INSTALAÇÃO. AF_12/2015 | M | 10,96
1 - 91870 | 1 | 91870 |  | ELETRODUTO RÍGIDO ROSCÁVEL, PVC, DN 20 MM (1/2"), PARA CIRCUITOS TERMINAIS, INSTALADO EM PAREDE - FORNECIMENTO E INSTALAÇÃO. AF_12/2015 | M | 7,66
1 - 91871 | 1 | 91871 |  | ELETRODUTO RÍGIDO ROSCÁVEL, PVC, DN 25 MM (3/4"), PARA CIRCUITOS TERMINAIS, INSTALADO EM PAREDE - FORNECIMENTO E INSTALAÇÃO. AF_12/2015 | M | 8,82
1 - 91872 | 1 | 91872 |  | ELETRODUTO RÍGIDO ROSCÁVEL, PVC, DN 32 MM (1"), PARA CIRCUITOS TERMINAIS, INSTALADO EM PAREDE - FORNECIMENTO E INSTALAÇÃO. AF_12/2015 | M | 11,13
1 - 91873 | 1 | 91873 |  | ELETRODUTO RÍGIDO ROSCÁVEL, PVC, DN 40 MM (1 1/4"), PARA CIRCUITOS TERMINAIS, INSTALADO EM PAREDE - FORNECIMENTO E INSTALAÇÃO. AF_12/2015 | M | 13,43
1 - 93008 | 1 | 93008 |  | ELETRODUTO RÍGIDO ROSCÁVEL, PVC, DN 50 MM (1 1/2") - FORNECIMENTO E INSTALAÇÃO. AF_12/2015 | M | 10,37
1 - 93009 | 1 | 93009 |  | ELETRODUTO RÍGIDO ROSCÁVEL, PVC, DN 60 MM (2") - FORNECIMENTO E INSTALAÇÃO. AF_12/2015 | M | 14,96
1 - 93010 | 1 | 93010 |  | ELETRODUTO RÍGIDO ROSCÁVEL, PVC, DN 75 MM (2 1/2") - FORNECIMENTO E INSTALAÇÃO. AF_12/2015 | M | 20,57
1 - 93011 | 1 | 93011 |  | ELETRODUTO RÍGIDO ROSCÁVEL, PVC, DN 85 MM (3") - FORNECIMENTO E INSTALAÇÃO. AF_12/2015 | M | 24,97
1 - 93012 | 1 | 93012 |  | ELETRODUTO RÍGIDO ROSCÁVEL, PVC, DN 110 MM (4") - FORNECIMENTO E INSTALAÇÃO. AF_12/2015 | M | 37,26
1 - 95726 | 1 | 95726 |  | ELETRODUTO RÍGIDO SOLDÁVEL, PVC, DN 20 MM (½), APARENTE, INSTALADO EM TETO - FORNECIMENTO E INSTALAÇÃO. AF_11/2016_P | M | 4,23
1 - 95727 | 1 | 95727 |  | ELETRODUTO RÍGIDO SOLDÁVEL, PVC, DN 25 MM (3/4), APARENTE, INSTALADO EM TETO - FORNECIMENTO E INSTALAÇÃO. AF_11/2016_P | M | 4,84
1 - 95728 | 1 | 95728 |  | ELETRODUTO RÍGIDO SOLDÁVEL, PVC, DN 32 MM (1), APARENTE, INSTALADO EM TETO - FORNECIMENTO E INSTALAÇÃO. AF_11/2016_P | M | 6,09
1 - 95729 | 1 | 95729 |  | ELETRODUTO RÍGIDO SOLDÁVEL, PVC, DN 20 MM (½), APARENTE, INSTALADO EM PAREDE - FORNECIMENTO E INSTALAÇÃO. AF_11/2016_P | M | 5,80
1 - 95730 | 1 | 95730 |  | ELETRODUTO RÍGIDO SOLDÁVEL, PVC, DN 25 MM (3/4), APARENTE, INSTALADO EM PAREDE - FORNECIMENTO E INSTALAÇÃO. AF_11/2016_P | M | 6,41
1 - 95731 | 1 | 95731 |  | ELETRODUTO RÍGIDO SOLDÁVEL, PVC, DN 32 MM (1), APARENTE, INSTALADO EM PAREDE - FORNECIMENTO E INSTALAÇÃO. AF_11/2016_P | M | 7,66
1 - 95732 | 1 | 95732 |  | LUVA PARA ELETRODUTO, PVC, SOLDÁVEL, DN 20 MM (1/2), APARENTE, INSTALADA EM TETO - FORNECIMENTO E INSTALAÇÃO. AF_11/2016_P | UN | 3,20
1 - 95745 | 1 | 95745 |  | ELETRODUTO DE AÇO GALVANIZADO, CLASSE LEVE, DN 20 MM (3/4), APARENTE, INSTALADO EM TETO - FORNECIMENTO E INSTALAÇÃO. AF_11/2016_P | M | 16,29
1 - 95746 | 1 | 95746 |  | ELETRODUTO DE AÇO GALVANIZADO, CLASSE LEVE, DN 25 MM (1), APARENTE, INSTALADO EM TETO - FORNECIMENTO E INSTALAÇÃO. AF_11/2016_P | M | 20,34
1 - 95747 | 1 | 95747 |  | ELETRODUTO DE AÇO GALVANIZADO, CLASSE SEMI PESADO, DN 32 MM (1 1/4), APARENTE, INSTALADO EM TETO - FORNECIMENTO E INSTALAÇÃO. AF_11/2016_P | M | 33,85
1 - 95748 | 1 | 95748 |  | ELETRODUTO DE AÇO GALVANIZADO, CLASSE SEMI PESADO, DN 40 MM (1 1/2 ), APARENTE, INSTALADO EM TETO - FORNECIMENTO E INSTALAÇÃO. AF_11/2016_P | M | 36,62
1 - 95749 | 1 | 95749 |  | ELETRODUTO DE AÇO GALVANIZADO, CLASSE LEVE, DN 20 MM (3/4), APARENTE, INSTALADO EM PAREDE - FORNECIMENTO E INSTALAÇÃO. AF_11/2016_P | M | 21,42
1 - 95750 | 1 | 95750 |  | ELETRODUTO DE AÇO GALVANIZADO, CLASSE LEVE, DN 25 MM (1), APARENTE, INSTALADO EM PAREDE - FORNECIMENTO E INSTALAÇÃO. AF_11/2016_P | M | 25,35
1 - 95751 | 1 | 95751 |  | ELETRODUTO DE AÇO GALVANIZADO, CLASSE SEMI PESADO, DN 32 MM (1 1/4), APARENTE, INSTALADO EM PAREDE - FORNECIMENTO E INSTALAÇÃO. AF_11/2016_P | M | 38,70
1 - 95752 | 1 | 95752 |  | ELETRODUTO DE AÇO GALVANIZADO, CLASSE SEMI PESADO, DN 40 MM (1 1/2 ), APARENTE, INSTALADO EM PAREDE - FORNECIMENTO E INSTALAÇÃO. AF_11/2016_P | M | 41,29
1 - 97667 | 1 | 97667 |  | ELETRODUTO FLEXÍVEL CORRUGADO, PEAD, DN 50 (1 ½) - FORNECIMENTO E INSTALAÇÃO. AF_04/2016 | M | 6,41
1 - 97668 | 1 | 97668 |  | ELETRODUTO FLEXÍVEL CORRUGADO, PEAD, DN 63 (2") - FORNECIMENTO E INSTALAÇÃO. AF_04/2016 | M | 9,79
1 - 97669 | 1 | 97669 |  | ELETRODUTO FLEXÍVEL CORRUGADO, PEAD, DN 90 (3) - FORNECIMENTO E INSTALAÇÃO. AF_04/2016 | M | 15,54
1 - 97670 | 1 | 97670 |  | ELETRODUTO FLEXÍVEL CORRUGADO, PEAD, DN 100 (4) - FORNECIMENTO E INSTALAÇÃO. AF_04/2016 | M | 20,06
1 - 72263 | 1 | 72263 |  | TERMINAL OU CONECTOR DE PRESSAO - PARA CABO 50MM2 - FORNECIMENTO E INSTALACAO | UN | 20,88
1 - 72271 | 1 | 72271 |  | CONECTOR PARAFUSO FENDIDO SPLIT-BOLT - PARA CABO DE 16MM2 - FORNECIMENTO E INSTALACAO | UN | 12,31
1 - 72272 | 1 | 72272 |  | CONECTOR PARAFUSO FENDIDO SPLIT-BOLT - PARA CABO DE 35MM2 - FORNECIMENTO E INSTALACAO | UN | 13,86
1 - 73782/2 | 1 | 73782/2 |  | TERMINAL METALICO A PRESSAO PARA 1 CABO DE 50 MM2 - FORNECIMENTO E INSTALACAO | UN | 34,84
1 - 73782/3 | 1 | 73782/3 |  | TERMINAL METALICO A PRESSAO PARA 1 CABO DE 95 MM2 - FORNECIMENTO E INSTALACAO | UN | 54,16
1 - 73782/4 | 1 | 73782/4 |  | TERMINAL A PRESSAO REFORCADO PARA CONEXAO DE CABO DE COBRE A BARRA, CABO 150 E 185MM2 - FORNECIMENTO E INSTALACAO | UN | 135,52
1 - 73782/5 | 1 | 73782/5 |  | TERMINAL METALICO A PRESSAO P/ 1 CABO DE COBRE DE 25 MM2 COM 1 FURO DE FIXAÇÃO - FORNECIMENTO E INSTALACAO | UN | 22,32
1 - 83377 | 1 | 83377 |  | CONECTOR DE PARAFUSO FENDIDO EM LIGA DE COBRE COM SEPARADOR DE CABOS PARA CABO 50 MM2 - FORNECIMENTO E INSTALACAO | UN | 11,87
1 - 91874 | 1 | 91874 |  | LUVA PARA ELETRODUTO, PVC, ROSCÁVEL, DN 20 MM (1/2"), PARA CIRCUITOS TERMINAIS, INSTALADA EM FORRO - FORNECIMENTO E INSTALAÇÃO. AF_12/2015 | UN | 3,67
1 - 91875 | 1 | 91875 |  | LUVA PARA ELETRODUTO, PVC, ROSCÁVEL, DN 25 MM (3/4"), PARA CIRCUITOS TERMINAIS, INSTALADA EM FORRO - FORNECIMENTO E INSTALAÇÃO. AF_12/2015 | UN | 4,85
1 - 91876 | 1 | 91876 |  | LUVA PARA ELETRODUTO, PVC, ROSCÁVEL, DN 32 MM (1"), PARA CIRCUITOS TERMINAIS, INSTALADA EM FORRO - FORNECIMENTO E INSTALAÇÃO. AF_12/2015 | UN | 6,38
1 - 91877 | 1 | 91877 |  | LUVA PARA ELETRODUTO, PVC, ROSCÁVEL, DN 40 MM (1 1/4"), PARA CIRCUITOS TERMINAIS, INSTALADA EM FORRO - FORNECIMENTO E INSTALAÇÃO. AF_12/2015 | UN | 8,44
1 - 91878 | 1 | 91878 |  | LUVA PARA ELETRODUTO, PVC, ROSCÁVEL, DN 20 MM (1/2"), PARA CIRCUITOS TERMINAIS, INSTALADA EM LAJE - FORNECIMENTO E INSTALAÇÃO. AF_12/2015 | UN | 4,75
1 - 91879 | 1 | 91879 |  | LUVA PARA ELETRODUTO, PVC, ROSCÁVEL, DN 25 MM (3/4"), PARA CIRCUITOS TERMINAIS, INSTALADA EM LAJE - FORNECIMENTO E INSTALAÇÃO. AF_12/2015 | UN | 5,89
1 - 91880 | 1 | 91880 |  | LUVA PARA ELETRODUTO, PVC, ROSCÁVEL, DN 32 MM (1"), PARA CIRCUITOS TERMINAIS, INSTALADA EM LAJE - FORNECIMENTO E INSTALAÇÃO. AF_12/2015 | UN | 7,46
1 - 91881 | 1 | 91881 |  | LUVA PARA ELETRODUTO, PVC, ROSCÁVEL, DN 40 MM (1 1/4"), PARA CIRCUITOS TERMINAIS, INSTALADA EM LAJE - FORNECIMENTO E INSTALAÇÃO. AF_12/2015 | UN | 9,52
1 - 91882 | 1 | 91882 |  | LUVA PARA ELETRODUTO, PVC, ROSCÁVEL, DN 20 MM (1/2"), PARA CIRCUITOS TERMINAIS, INSTALADA EM PAREDE - FORNECIMENTO E INSTALAÇÃO. AF_12/2015 | UN | 5,90
1 - 91884 | 1 | 91884 |  | LUVA PARA ELETRODUTO, PVC, ROSCÁVEL, DN 25 MM (3/4"), PARA CIRCUITOS TERMINAIS, INSTALADA EM PAREDE - FORNECIMENTO E INSTALAÇÃO. AF_12/2015 | UN | 6,78
1 - 91885 | 1 | 91885 |  | LUVA PARA ELETRODUTO, PVC, ROSCÁVEL, DN 32 MM (1"), PARA CIRCUITOS TERMINAIS, INSTALADA EM PAREDE - FORNECIMENTO E INSTALAÇÃO. AF_12/2015 | UN | 7,98
1 - 91886 | 1 | 91886 |  | LUVA PARA ELETRODUTO, PVC, ROSCÁVEL, DN 40 MM (1 1/4"), PARA CIRCUITOS TERMINAIS, INSTALADA EM PAREDE - FORNECIMENTO E INSTALAÇÃO. AF_12/2015 | UN | 9,63
1 - 91887 | 1 | 91887 |  | CURVA 90 GRAUS PARA ELETRODUTO, PVC, ROSCÁVEL, DN 20 MM (1/2"), PARA CIRCUITOS TERMINAIS, INSTALADA EM FORRO - FORNECIMENTO E INSTALAÇÃO. AF_12/2015 | UN | 6,65
1 - 91889 | 1 | 91889 |  | CURVA 180 GRAUS PARA ELETRODUTO, PVC, ROSCÁVEL, DN 20 MM (1/2"), PARA CIRCUITOS TERMINAIS, INSTALADA EM FORRO - FORNECIMENTO E INSTALAÇÃO. AF_12/2015 | UN | 6,43
1 - 91890 | 1 | 91890 |  | CURVA 90 GRAUS PARA ELETRODUTO, PVC, ROSCÁVEL, DN 25 MM (3/4"), PARA CIRCUITOS TERMINAIS, INSTALADA EM FORRO - FORNECIMENTO E INSTALAÇÃO. AF_12/2015 | UN | 7,97
1 - 91892 | 1 | 91892 |  | CURVA 180 GRAUS PARA ELETRODUTO, PVC, ROSCÁVEL, DN 25 MM (3/4"), PARA CIRCUITOS TERMINAIS, INSTALADA EM FORRO - FORNECIMENTO E INSTALAÇÃO. AF_12/2015 | UN | 9,43
1 - 91893 | 1 | 91893 |  | CURVA 90 GRAUS PARA ELETRODUTO, PVC, ROSCÁVEL, DN 32 MM (1"), PARA CIRCUITOS TERMINAIS, INSTALADA EM FORRO - FORNECIMENTO E INSTALAÇÃO. AF_12/2015 | UN | 10,83
1 - 91895 | 1 | 91895 |  | CURVA 180 GRAUS PARA ELETRODUTO, PVC, ROSCÁVEL, DN 32 MM (1"), PARA CIRCUITOS TERMINAIS, INSTALADA EM FORRO - FORNECIMENTO E INSTALAÇÃO. AF_12/2015 | UN | 12,31
1 - 91896 | 1 | 91896 |  | CURVA 90 GRAUS PARA ELETRODUTO, PVC, ROSCÁVEL, DN 40 MM (1 1/4"), PARA CIRCUITOS TERMINAIS, INSTALADA EM FORRO - FORNECIMENTO E INSTALAÇÃO. AF_12/2015 | UN | 13,28
1 - 91898 | 1 | 91898 |  | CURVA 180 GRAUS PARA ELETRODUTO, PVC, ROSCÁVEL, DN 40 MM (1 1/4"), PARA CIRCUITOS TERMINAIS, INSTALADA EM FORRO - FORNECIMENTO E INSTALAÇÃO. AF_12/2015 | UN | 14,86
1 - 91899 | 1 | 91899 |  | CURVA 90 GRAUS PARA ELETRODUTO, PVC, ROSCÁVEL, DN 20 MM (1/2"), PARA CIRCUITOS TERMINAIS, INSTALADA EM LAJE - FORNECIMENTO E INSTALAÇÃO. AF_12/2015 | UN | 8,21
1 - 91901 | 1 | 91901 |  | CURVA 180 GRAUS PARA ELETRODUTO, PVC, ROSCÁVEL, DN 20 MM (1/2"), PARA CIRCUITOS TERMINAIS, INSTALADA EM LAJE - FORNECIMENTO E INSTALAÇÃO. AF_12/2015 | UN | 7,99
1 - 91902 | 1 | 91902 |  | CURVA 90 GRAUS PARA ELETRODUTO, PVC, ROSCÁVEL, DN 25 MM (3/4"), PARA CIRCUITOS TERMINAIS, INSTALADA EM LAJE - FORNECIMENTO E INSTALAÇÃO. AF_12/2015 | UN | 9,53
1 - 91904 | 1 | 91904 |  | CURVA 180 GRAUS PARA ELETRODUTO, PVC, ROSCÁVEL, DN 25 MM (3/4"), PARA CIRCUITOS TERMINAIS, INSTALADA EM LAJE - FORNECIMENTO E INSTALAÇÃO. AF_12/2015 | UN | 10,99
1 - 91905 | 1 | 91905 |  | CURVA 90 GRAUS PARA ELETRODUTO, PVC, ROSCÁVEL, DN 32 MM (1"), PARA CIRCUITOS TERMINAIS, INSTALADA EM LAJE - FORNECIMENTO E INSTALAÇÃO. AF_12/2015 | UN | 12,39
1 - 91907 | 1 | 91907 |  | CURVA 180 GRAUS PARA ELETRODUTO, PVC, ROSCÁVEL, DN 32 MM (1), PARA CIRCUITOS TERMINAIS, INSTALADA EM LAJE - FORNECIMENTO E INSTALAÇÃO. AF_12/2015 | UN | 13,87
1 - 91908 | 1 | 91908 |  | CURVA 90 GRAUS PARA ELETRODUTO, PVC, ROSCÁVEL, DN 40 MM (1 1/4"), PARA CIRCUITOS TERMINAIS, INSTALADA EM LAJE - FORNECIMENTO E INSTALAÇÃO. AF_12/2015 | UN | 14,87
1 - 91910 | 1 | 91910 |  | CURVA 180 GRAUS PARA ELETRODUTO, PVC, ROSCÁVEL, DN 40 MM (1 1/4"), PARA CIRCUITOS TERMINAIS, INSTALADA EM LAJE - FORNECIMENTO E INSTALAÇÃO. AF_12/2015 | UN | 16,45
1 - 91911 | 1 | 91911 |  | CURVA 90 GRAUS PARA ELETRODUTO, PVC, ROSCÁVEL, DN 20 MM (1/2"), PARA CIRCUITOS TERMINAIS, INSTALADA EM PAREDE - FORNECIMENTO E INSTALAÇÃO. AF_12/2015 | UN | 9,99
1 - 91913 | 1 | 91913 |  | CURVA 180 GRAUS PARA ELETRODUTO, PVC, ROSCÁVEL, DN 20 MM (1/2"), PARA CIRCUITOS TERMINAIS, INSTALADA EM PAREDE - FORNECIMENTO E INSTALAÇÃO. AF_12/2015 | UN | 9,77
1 - 91914 | 1 | 91914 |  | CURVA 90 GRAUS PARA ELETRODUTO, PVC, ROSCÁVEL, DN 25 MM (3/4"), PARA CIRCUITOS TERMINAIS, INSTALADA EM PAREDE - FORNECIMENTO E INSTALAÇÃO. AF_12/2015 | UN | 10,90
1 - 91916 | 1 | 91916 |  | CURVA 180 GRAUS PARA ELETRODUTO, PVC, ROSCÁVEL, DN 25 MM (3/4"), PARA CIRCUITOS TERMINAIS, INSTALADA EM PAREDE - FORNECIMENTO E INSTALAÇÃO. AF_12/2015 | UN | 12,36
1 - 91917 | 1 | 91917 |  | CURVA 90 GRAUS PARA ELETRODUTO, PVC, ROSCÁVEL, DN 32 MM (1"), PARA CIRCUITOS TERMINAIS, INSTALADA EM PAREDE - FORNECIMENTO E INSTALAÇÃO. AF_12/2015 | UN | 13,22
1 - 91919 | 1 | 91919 |  | CURVA 180 GRAUS PARA ELETRODUTO, PVC, ROSCÁVEL, DN 32 MM (1), PARA CIRCUITOS TERMINAIS, INSTALADA EM PAREDE - FORNECIMENTO E INSTALAÇÃO. AF_12/2015 | UN | 14,70
1 - 91920 | 1 | 91920 |  | CURVA 90 GRAUS PARA ELETRODUTO, PVC, ROSCÁVEL, DN 40 MM (1 1/4"), PARA CIRCUITOS TERMINAIS, INSTALADA EM PAREDE - FORNECIMENTO E INSTALAÇÃO. AF_12/2015 | UN | 15,06
1 - 91922 | 1 | 91922 |  | CURVA 180 GRAUS PARA ELETRODUTO, PVC, ROSCÁVEL, DN 40 MM (1 1/4"), PARA CIRCUITOS TERMINAIS, INSTALADA EM PAREDE - FORNECIMENTO E INSTALAÇÃO. AF_12/2015 | UN | 16,64
1 - 93013 | 1 | 93013 |  | LUVA PARA ELETRODUTO, PVC, ROSCÁVEL, DN 50 MM (1 1/2") - FORNECIMENTO E INSTALAÇÃO. AF_12/2015 | UN | 10,94
1 - 93014 | 1 | 93014 |  | LUVA PARA ELETRODUTO, PVC, ROSCÁVEL, DN 60 MM (2") - FORNECIMENTO E INSTALAÇÃO. AF_12/2015 | UN | 13,39
1 - 93015 | 1 | 93015 |  | LUVA PARA ELETRODUTO, PVC, ROSCÁVEL, DN 75 MM (2 1/2") - FORNECIMENTO E INSTALAÇÃO. AF_12/2015 | UN | 19,91
1 - 93016 | 1 | 93016 |  | LUVA PARA ELETRODUTO, PVC, ROSCÁVEL, DN 85 MM (3") - FORNECIMENTO E INSTALAÇÃO. AF_12/2015 | UN | 24,06
1 - 93017 | 1 | 93017 |  | LUVA PARA ELETRODUTO, PVC, ROSCÁVEL, DN 110 MM (4") - FORNECIMENTO E INSTALAÇÃO. AF_12/2015 | UN | 35,80
1 - 93018 | 1 | 93018 |  | CURVA 90 GRAUS PARA ELETRODUTO, PVC, ROSCÁVEL, DN 50 MM (1 1/2") - FORNECIMENTO E INSTALAÇÃO. AF_12/2015 | UN | 16,68
1 - 93020 | 1 | 93020 |  | CURVA 90 GRAUS PARA ELETRODUTO, PVC, ROSCÁVEL, DN 60 MM (2") - FORNECIMENTO E INSTALAÇÃO. AF_12/2015 | UN | 21,22
1 - 93022 | 1 | 93022 |  | CURVA 90 GRAUS PARA ELETRODUTO, PVC, ROSCÁVEL, DN 75 MM (2 1/2") - FORNECIMENTO E INSTALAÇÃO. AF_12/2015 | UN | 34,66
1 - 93024 | 1 | 93024 |  | CURVA 90 GRAUS PARA ELETRODUTO, PVC, ROSCÁVEL, DN 85 MM (3") - FORNECIMENTO E INSTALAÇÃO. AF_12/2015 | UN | 36,55
1 - 93026 | 1 | 93026 |  | CURVA 90 GRAUS PARA ELETRODUTO, PVC, ROSCÁVEL, DN 110 MM (4") - FORNECIMENTO E INSTALAÇÃO. AF_12/2015 | UN | 58,89
1 - 95733 | 1 | 95733 |  | LUVA PARA ELETRODUTO, PVC, SOLDÁVEL, DN 25 MM (3/4), APARENTE, INSTALADA EM TETO - FORNECIMENTO E INSTALAÇÃO. AF_11/2016_P | UN | 4,18
1 - 95734 | 1 | 95734 |  | LUVA PARA ELETRODUTO, PVC, SOLDÁVEL, DN 32 MM (1), APARENTE, INSTALADA EM TETO - FORNECIMENTO E INSTALAÇÃO. AF_11/2016_P | UN | 5,57
1 - 95735 | 1 | 95735 |  | LUVA PARA ELETRODUTO, PVC, SOLDÁVEL, DN 20 MM (1/2), APARENTE, INSTALADA EM PAREDE - FORNECIMENTO E INSTALAÇÃO. AF_11/2016_P | UN | 4,85
1 - 95736 | 1 | 95736 |  | LUVA PARA ELETRODUTO, PVC, SOLDÁVEL, DN 25 MM (3/4), APARENTE, INSTALADA EM PAREDE - FORNECIMENTO E INSTALAÇÃO. AF_11/2016_P | UN | 5,64
1 - 95738 | 1 | 95738 |  | LUVA PARA ELETRODUTO, PVC, SOLDÁVEL, DN 32 MM (1), APARENTE, INSTALADA EM PAREDE - FORNECIMENTO E INSTALAÇÃO. AF_11/2016_P | UN | 6,75
1 - 95753 | 1 | 95753 |  | LUVA DE EMENDA PARA ELETRODUTO, AÇO GALVANIZADO, DN 20 MM (3/4 ), APARENTE, INSTALADA EM TETO - FORNECIMENTO E INSTALAÇÃO. AF_11/2016_P | UN | 5,58
1 - 95754 | 1 | 95754 |  | LUVA DE EMENDA PARA ELETRODUTO, AÇO GALVANIZADO, DN 25 MM (1''), APARENTE, INSTALADA EM TETO - FORNECIMENTO E INSTALAÇÃO. AF_11/2016_P | UN | 6,96
1 - 95755 | 1 | 95755 |  | LUVA DE EMENDA PARA ELETRODUTO, AÇO GALVANIZADO, DN 32 MM (1 1/4''), APARENTE, INSTALADA EM TETO - FORNECIMENTO E INSTALAÇÃO. AF_11/2016_P | UN | 10,00
1 - 95756 | 1 | 95756 |  | LUVA DE EMENDA PARA ELETRODUTO, AÇO GALVANIZADO, DN 40 MM (1 1/2''), APARENTE, INSTALADA EM TETO - FORNECIMENTO E INSTALAÇÃO. AF_11/2016_P | UN | 13,30
1 - 95757 | 1 | 95757 |  | LUVA DE EMENDA PARA ELETRODUTO, AÇO GALVANIZADO, DN 20 MM (3/4''), APARENTE, INSTALADA EM PAREDE - FORNECIMENTO E INSTALAÇÃO. AF_11/2016_P | UN | 8,44
1 - 95758 | 1 | 95758 |  | LUVA DE EMENDA PARA ELETRODUTO, AÇO GALVANIZADO, DN 25 MM (1''), APARENTE, INSTALADA EM PAREDE - FORNECIMENTO E INSTALAÇÃO. AF_11/2016_P | UN | 9,48
1 - 95759 | 1 | 95759 |  | LUVA DE EMENDA PARA ELETRODUTO, AÇO GALVANIZADO, DN 32 MM (1 1/4''), APARENTE, INSTALADA EM PAREDE - FORNECIMENTO E INSTALAÇÃO. AF_11/2016_P | UN | 12,04
1 - 95760 | 1 | 95760 |  | LUVA DE EMENDA PARA ELETRODUTO, AÇO GALVANIZADO, DN 40 MM (1 1/2''), APARENTE, INSTALADA EM PAREDE - FORNECIMENTO E INSTALAÇÃO. AF_11/2016_P | UN | 14,81
1 - 97559 | 1 | 97559 |  | CURVA 135 GRAUS PARA ELETRODUTO, PVC, ROSCÁVEL, DN 25 MM (3/4), PARA CIRCUITOS TERMINAIS, INSTALADA EM FORRO - FORNECIMENTO E INSTALAÇÃO. AF_12/2015 | UN | 7,81
1 - 97562 | 1 | 97562 |  | CURVA 135 GRAUS PARA ELETRODUTO, PVC, ROSCÁVEL, DN 25 MM (3/4), PARA CIRCUITOS TERMINAIS, INSTALADA EM LAJE - FORNECIMENTO E INSTALAÇÃO. AF_12/2015 | UN | 9,37
1 - 97564 | 1 | 97564 |  | CURVA 135 GRAUS PARA ELETRODUTO, PVC, ROSCÁVEL, DN 25 MM (3/4), PARA CIRCUITOS TERMINAIS, INSTALADA EM PAREDE - FORNECIMENTO E INSTALAÇÃO. AF_12/2015 | UN | 10,74
1 - 91924 | 1 | 91924 |  | CABO DE COBRE FLEXÍVEL ISOLADO, 1,5 MM², ANTI-CHAMA 450/750 V, PARA CIRCUITOS TERMINAIS - FORNECIMENTO E INSTALAÇÃO. AF_12/2015 | M | 1,67
1 - 91925 | 1 | 91925 |  | CABO DE COBRE FLEXÍVEL ISOLADO, 1,5 MM², ANTI-CHAMA 0,6/1,0 KV, PARA CIRCUITOS TERMINAIS - FORNECIMENTO E INSTALAÇÃO. AF_12/2015 | M | 2,22
1 - 91926 | 1 | 91926 |  | CABO DE COBRE FLEXÍVEL ISOLADO, 2,5 MM², ANTI-CHAMA 450/750 V, PARA CIRCUITOS TERMINAIS - FORNECIMENTO E INSTALAÇÃO. AF_12/2015 | M | 2,35
1 - 91927 | 1 | 91927 |  | CABO DE COBRE FLEXÍVEL ISOLADO, 2,5 MM², ANTI-CHAMA 0,6/1,0 KV, PARA CIRCUITOS TERMINAIS - FORNECIMENTO E INSTALAÇÃO. AF_12/2015 | M | 2,96
1 - 91928 | 1 | 91928 |  | CABO DE COBRE FLEXÍVEL ISOLADO, 4 MM², ANTI-CHAMA 450/750 V, PARA CIRCUITOS TERMINAIS - FORNECIMENTO E INSTALAÇÃO. AF_12/2015 | M | 3,70
1 - 91929 | 1 | 91929 |  | CABO DE COBRE FLEXÍVEL ISOLADO, 4 MM², ANTI-CHAMA 0,6/1,0 KV, PARA CIRCUITOS TERMINAIS - FORNECIMENTO E INSTALAÇÃO. AF_12/2015 | M | 4,11
1 - 91930 | 1 | 91930 |  | CABO DE COBRE FLEXÍVEL ISOLADO, 6 MM², ANTI-CHAMA 450/750 V, PARA CIRCUITOS TERMINAIS - FORNECIMENTO E INSTALAÇÃO. AF_12/2015 | M | 5,02
1 - 91931 | 1 | 91931 |  | CABO DE COBRE FLEXÍVEL ISOLADO, 6 MM², ANTI-CHAMA 0,6/1,0 KV, PARA CIRCUITOS TERMINAIS - FORNECIMENTO E INSTALAÇÃO. AF_12/2015 | M | 5,52
1 - 91932 | 1 | 91932 |  | CABO DE COBRE FLEXÍVEL ISOLADO, 10 MM², ANTI-CHAMA 450/750 V, PARA CIRCUITOS TERMINAIS - FORNECIMENTO E INSTALAÇÃO. AF_12/2015 | M | 8,12
1 - 91933 | 1 | 91933 |  | CABO DE COBRE FLEXÍVEL ISOLADO, 10 MM², ANTI-CHAMA 0,6/1,0 KV, PARA CIRCUITOS TERMINAIS - FORNECIMENTO E INSTALAÇÃO. AF_12/2015 | M | 8,60
1 - 91934 | 1 | 91934 |  | CABO DE COBRE FLEXÍVEL ISOLADO, 16 MM², ANTI-CHAMA 450/750 V, PARA CIRCUITOS TERMINAIS - FORNECIMENTO E INSTALAÇÃO. AF_12/2015 | M | 12,40
1 - 91935 | 1 | 91935 |  | CABO DE COBRE FLEXÍVEL ISOLADO, 16 MM², ANTI-CHAMA 0,6/1,0 KV, PARA CIRCUITOS TERMINAIS - FORNECIMENTO E INSTALAÇÃO. AF_12/2015 | M | 13,09
1 - 92979 | 1 | 92979 |  | CABO DE COBRE FLEXÍVEL ISOLADO, 10 MM², ANTI-CHAMA 450/750 V, PARA DISTRIBUIÇÃO - FORNECIMENTO E INSTALAÇÃO. AF_12/2015 | M | 4,89
1 - 92980 | 1 | 92980 |  | CABO DE COBRE FLEXÍVEL ISOLADO, 10 MM², ANTI-CHAMA 0,6/1,0 KV, PARA DISTRIBUIÇÃO - FORNECIMENTO E INSTALAÇÃO. AF_12/2015 | M | 5,31
1 - 92981 | 1 | 92981 |  | CABO DE COBRE FLEXÍVEL ISOLADO, 16 MM², ANTI-CHAMA 450/750 V, PARA DISTRIBUIÇÃO - FORNECIMENTO E INSTALAÇÃO. AF_12/2015 | M | 7,50
1 - 92982 | 1 | 92982 |  | CABO DE COBRE FLEXÍVEL ISOLADO, 16 MM², ANTI-CHAMA 0,6/1,0 KV, PARA DISTRIBUIÇÃO - FORNECIMENTO E INSTALAÇÃO. AF_12/2015 | M | 8,09
1 - 92983 | 1 | 92983 |  | CABO DE COBRE FLEXÍVEL ISOLADO, 25 MM², ANTI-CHAMA 450/750 V, PARA DISTRIBUIÇÃO - FORNECIMENTO E INSTALAÇÃO. AF_12/2015 | M | 13,49
1 - 92984 | 1 | 92984 |  | CABO DE COBRE FLEXÍVEL ISOLADO, 25 MM², ANTI-CHAMA 0,6/1,0 KV, PARA DISTRIBUIÇÃO - FORNECIMENTO E INSTALAÇÃO. AF_12/2015 | M | 13,81
1 - 92985 | 1 | 92985 |  | CABO DE COBRE FLEXÍVEL ISOLADO, 35 MM², ANTI-CHAMA 450/750 V, PARA DISTRIBUIÇÃO - FORNECIMENTO E INSTALAÇÃO. AF_12/2015 | M | 17,98
1 - 92986 | 1 | 92986 |  | CABO DE COBRE FLEXÍVEL ISOLADO, 35 MM², ANTI-CHAMA 0,6/1,0 KV, PARA DISTRIBUIÇÃO - FORNECIMENTO E INSTALAÇÃO. AF_12/2015 | M | 18,48
1 - 92987 | 1 | 92987 |  | CABO DE COBRE FLEXÍVEL ISOLADO, 50 MM², ANTI-CHAMA 450/750 V, PARA DISTRIBUIÇÃO - FORNECIMENTO E INSTALAÇÃO. AF_12/2015 | M | 25,64
1 - 92988 | 1 | 92988 |  | CABO DE COBRE FLEXÍVEL ISOLADO, 50 MM², ANTI-CHAMA 0,6/1,0 KV, PARA DISTRIBUIÇÃO - FORNECIMENTO E INSTALAÇÃO. AF_12/2015 | M | 25,70
1 - 92989 | 1 | 92989 |  | CABO DE COBRE FLEXÍVEL ISOLADO, 70 MM², ANTI-CHAMA 450/750 V, PARA DISTRIBUIÇÃO - FORNECIMENTO E INSTALAÇÃO. AF_12/2015 | M | 35,42
1 - 92990 | 1 | 92990 |  | CABO DE COBRE FLEXÍVEL ISOLADO, 70 MM², ANTI-CHAMA 0,6/1,0 KV, PARA DISTRIBUIÇÃO - FORNECIMENTO E INSTALAÇÃO. AF_12/2015 | M | 35,02
1 - 92991 | 1 | 92991 |  | CABO DE COBRE FLEXÍVEL ISOLADO, 95 MM², ANTI-CHAMA 450/750 V, PARA DISTRIBUIÇÃO - FORNECIMENTO E INSTALAÇÃO. AF_12/2015 | M | 46,07
1 - 92992 | 1 | 92992 |  | CABO DE COBRE FLEXÍVEL ISOLADO, 95 MM², ANTI-CHAMA 0,6/1,0 KV, PARA DISTRIBUIÇÃO - FORNECIMENTO E INSTALAÇÃO. AF_12/2015 | M | 46,10
1 - 92993 | 1 | 92993 |  | CABO DE COBRE FLEXÍVEL ISOLADO, 120 MM², ANTI-CHAMA 450/750 V, PARA DISTRIBUIÇÃO - FORNECIMENTO E INSTALAÇÃO. AF_12/2015 | M | 58,91
1 - 92994 | 1 | 92994 |  | CABO DE COBRE FLEXÍVEL ISOLADO, 120 MM², ANTI-CHAMA 0,6/1,0 KV, PARA DISTRIBUIÇÃO - FORNECIMENTO E INSTALAÇÃO. AF_12/2015 | M | 59,47
1 - 92995 | 1 | 92995 |  | CABO DE COBRE FLEXÍVEL ISOLADO, 150 MM², ANTI-CHAMA 450/750 V, PARA DISTRIBUIÇÃO - FORNECIMENTO E INSTALAÇÃO. AF_12/2015 | M | 73,15
1 - 92996 | 1 | 92996 |  | CABO DE COBRE FLEXÍVEL ISOLADO, 150 MM², ANTI-CHAMA 0,6/1,0 KV, PARA DISTRIBUIÇÃO - FORNECIMENTO E INSTALAÇÃO. AF_12/2015 | M | 73,34
1 - 92997 | 1 | 92997 |  | CABO DE COBRE FLEXÍVEL ISOLADO, 185 MM², ANTI-CHAMA 450/750 V, PARA DISTRIBUIÇÃO - FORNECIMENTO E INSTALAÇÃO. AF_12/2015 | M | 88,80
1 - 92998 | 1 | 92998 |  | CABO DE COBRE FLEXÍVEL ISOLADO, 185 MM², ANTI-CHAMA 0,6/1,0 KV, PARA DISTRIBUIÇÃO - FORNECIMENTO E INSTALAÇÃO. AF_12/2015 | M | 89,63
1 - 92999 | 1 | 92999 |  | CABO DE COBRE FLEXÍVEL ISOLADO, 240 MM², ANTI-CHAMA 450/750 V, PARA DISTRIBUIÇÃO - FORNECIMENTO E INSTALAÇÃO. AF_12/2015 | M | 116,73
1 - 93000 | 1 | 93000 |  | CABO DE COBRE FLEXÍVEL ISOLADO, 240 MM², ANTI-CHAMA 0,6/1,0 KV, PARA DISTRIBUIÇÃO - FORNECIMENTO E INSTALAÇÃO. AF_12/2015 | M | 117,42
1 - 93001 | 1 | 93001 |  | CABO DE COBRE RÍGIDO ISOLADO, 300 MM², ANTI-CHAMA 450/750 V, PARA DISTRIBUIÇÃO - FORNECIMENTO E INSTALAÇÃO. AF_12/2015 | M | 142,42
1 - 93002 | 1 | 93002 |  | CABO DE COBRE FLEXÍVEL ISOLADO, 300 MM², ANTI-CHAMA 0,6/1,0 KV, PARA DISTRIBUIÇÃO - FORNECIMENTO E INSTALAÇÃO. AF_12/2015 | M | 146,27
1 - 83446 | 1 | 83446 |  | CAIXA DE PASSAGEM 30X30X40 COM TAMPA E DRENO BRITA | UN | 144,66
1 - 91936 | 1 | 91936 |  | CAIXA OCTOGONAL 4" X 4", PVC, INSTALADA EM LAJE - FORNECIMENTO E INSTALAÇÃO. AF_12/2015 | UN | 9,84
1 - 91937 | 1 | 91937 |  | CAIXA OCTOGONAL 3" X 3", PVC, INSTALADA EM LAJE - FORNECIMENTO E INSTALAÇÃO. AF_12/2015 | UN | 8,44
1 - 91939 | 1 | 91939 |  | CAIXA RETANGULAR 4" X 2" ALTA (2,00 M DO PISO), PVC, INSTALADA EM PAREDE - FORNECIMENTO E INSTALAÇÃO. AF_12/2015 | UN | 21,35
1 - 91940 | 1 | 91940 |  | CAIXA RETANGULAR 4" X 2" MÉDIA (1,30 M DO PISO), PVC, INSTALADA EM PAREDE - FORNECIMENTO E INSTALAÇÃO. AF_12/2015 | UN | 11,25
1 - 91941 | 1 | 91941 |  | CAIXA RETANGULAR 4" X 2" BAIXA (0,30 M DO PISO), PVC, INSTALADA EM PAREDE - FORNECIMENTO E INSTALAÇÃO. AF_12/2015 | UN | 7,46
1 - 91942 | 1 | 91942 |  | CAIXA RETANGULAR 4" X 4" ALTA (2,00 M DO PISO), PVC, INSTALADA EM PAREDE - FORNECIMENTO E INSTALAÇÃO. AF_12/2015 | UN | 26,06
1 - 91943 | 1 | 91943 |  | CAIXA RETANGULAR 4" X 4" MÉDIA (1,30 M DO PISO), PVC, INSTALADA EM PAREDE - FORNECIMENTO E INSTALAÇÃO. AF_12/2015 | UN | 14,44
1 - 91944 | 1 | 91944 |  | CAIXA RETANGULAR 4" X 4" BAIXA (0,30 M DO PISO), PVC, INSTALADA EM PAREDE - FORNECIMENTO E INSTALAÇÃO. AF_12/2015 | UN | 10,08
1 - 92865 | 1 | 92865 |  | CAIXA OCTOGONAL 4" X 4", METÁLICA, INSTALADA EM LAJE - FORNECIMENTO E INSTALAÇÃO. AF_12/2015 | UN | 7,12
1 - 92866 | 1 | 92866 |  | CAIXA SEXTAVADA 3" X 3", METÁLICA, INSTALADA EM LAJE - FORNECIMENTO E INSTALAÇÃO. AF_12/2015 | UN | 6,24
1 - 92867 | 1 | 92867 |  | CAIXA RETANGULAR 4" X 2" ALTA (2,00 M DO PISO), METÁLICA, INSTALADA EM PAREDE - FORNECIMENTO E INSTALAÇÃO. AF_12/2015 | UN | 20,47
1 - 92868 | 1 | 92868 |  | CAIXA RETANGULAR 4" X 2" MÉDIA (1,30 M DO PISO), METÁLICA, INSTALADA EM PAREDE - FORNECIMENTO E INSTALAÇÃO. AF_12/2015 | UN | 10,37
1 - 92869 | 1 | 92869 |  | CAIXA RETANGULAR 4" X 2" BAIXA (0,30 M DO PISO), METÁLICA, INSTALADA EM PAREDE - FORNECIMENTO E INSTALAÇÃO. AF_12/2015 | UN | 6,58
1 - 92870 | 1 | 92870 |  | CAIXA RETANGULAR 4" X 4" ALTA (2,00 M DO PISO), METÁLICA, INSTALADA EM PAREDE - FORNECIMENTO E INSTALAÇÃO. AF_12/2015 | UN | 24,40
1 - 92871 | 1 | 92871 |  | CAIXA RETANGULAR 4" X 4" MÉDIA (1,30 M DO PISO), METÁLICA, INSTALADA EM PAREDE - FORNECIMENTO E INSTALAÇÃO. AF_12/2015 | UN | 12,78
1 - 92872 | 1 | 92872 |  | CAIXA RETANGULAR 4" X 4" BAIXA (0,30 M DO PISO), METÁLICA, INSTALADA EM PAREDE - FORNECIMENTO E INSTALAÇÃO. AF_12/2015 | UN | 8,42
1 - 95777 | 1 | 95777 |  | CONDULETE DE ALUMÍNIO, TIPO B, PARA ELETRODUTO DE AÇO GALVANIZADO DN 20 MM (3/4''), APARENTE - FORNECIMENTO E INSTALAÇÃO. AF_11/2016_P | UN | 20,60
1 - 95778 | 1 | 95778 |  | CONDULETE DE ALUMÍNIO, TIPO C, PARA ELETRODUTO DE AÇO GALVANIZADO DN 20 MM (3/4''), APARENTE - FORNECIMENTO E INSTALAÇÃO. AF_11/2016_P | UN | 21,06
1 - 95779 | 1 | 95779 |  | CONDULETE DE ALUMÍNIO, TIPO E, PARA ELETRODUTO DE AÇO GALVANIZADO DN 20 MM (3/4''), APARENTE - FORNECIMENTO E INSTALAÇÃO. AF_11/2016_P | UN | 19,52
1 - 95780 | 1 | 95780 |  | CONDULETE DE ALUMÍNIO, TIPO B, PARA ELETRODUTO DE AÇO GALVANIZADO DN 25 MM (1''), APARENTE - FORNECIMENTO E INSTALAÇÃO. AF_11/2016_P | UN | 23,25
1 - 95781 | 1 | 95781 |  | CONDULETE DE ALUMÍNIO, TIPO C, PARA ELETRODUTO DE AÇO GALVANIZADO DN 25 MM (1''), APARENTE - FORNECIMENTO E INSTALAÇÃO. AF_11/2016_P | UN | 23,59
1 - 95782 | 1 | 95782 |  | CONDULETE DE ALUMÍNIO, TIPO E, ELETRODUTO DE AÇO GALVANIZADO DN 25 MM (1''), APARENTE - FORNECIMENTO E INSTALAÇÃO. AF_11/2016_P | UN | 24,48
1 - 95785 | 1 | 95785 |  | CONDULETE DE ALUMÍNIO, TIPO E, PARA ELETRODUTO DE AÇO GALVANIZADO DN 32 MM (1 1/4''), APARENTE - FORNECIMENTO E INSTALAÇÃO. AF_11/2016_P | UN | 27,69
1 - 95787 | 1 | 95787 |  | CONDULETE DE ALUMÍNIO, TIPO LR, PARA ELETRODUTO DE AÇO GALVANIZADO DN 20 MM (3/4''), APARENTE - FORNECIMENTO E INSTALAÇÃO. AF_11/2016_P | UN | 20,99
1 - 95789 | 1 | 95789 |  | CONDULETE DE ALUMÍNIO, TIPO LR, PARA ELETRODUTO DE AÇO GALVANIZADO DN 25 MM (1''), APARENTE - FORNECIMENTO E INSTALAÇÃO. AF_11/2016_P | UN | 25,63
1 - 95791 | 1 | 95791 |  | CONDULETE DE ALUMÍNIO, TIPO LR, PARA ELETRODUTO DE AÇO GALVANIZADO DN 32 MM (1 1/4''), APARENTE - FORNECIMENTO E INSTALAÇÃO. AF_11/2016_P | UN | 32,55
1 - 95795 | 1 | 95795 |  | CONDULETE DE ALUMÍNIO, TIPO T, PARA ELETRODUTO DE AÇO GALVANIZADO DN 20 MM (3/4''), APARENTE - FORNECIMENTO E INSTALAÇÃO. AF_11/2016_P | UN | 24,26
1 - 95796 | 1 | 95796 |  | CONDULETE DE ALUMÍNIO, TIPO T, PARA ELETRODUTO DE AÇO GALVANIZADO DN 25 MM (1''), APARENTE - FORNECIMENTO E INSTALAÇÃO. AF_11/2016_P | UN | 30,18
1 - 95797 | 1 | 95797 |  | CONDULETE DE ALUMÍNIO, TIPO T, PARA ELETRODUTO DE AÇO GALVANIZADO DN 32 MM (1 1/4''), APARENTE - FORNECIMENTO E INSTALAÇÃO. AF_11/2016_P | UN | 37,91
1 - 95801 | 1 | 95801 |  | CONDULETE DE ALUMÍNIO, TIPO X, PARA ELETRODUTO DE AÇO GALVANIZADO DN 20 MM (3/4''), APARENTE - FORNECIMENTO E INSTALAÇÃO. AF_11/2016_P | UN | 28,98
1 - 95802 | 1 | 95802 |  | CONDULETE DE ALUMÍNIO, TIPO X, PARA ELETRODUTO DE AÇO GALVANIZADO DN 25 MM (1''), APARENTE - FORNECIMENTO E INSTALAÇÃO. AF_11/2016_P | UN | 32,26
1 - 95803 | 1 | 95803 |  | CONDULETE DE ALUMÍNIO, TIPO X, PARA ELETRODUTO DE AÇO GALVANIZADO DN 32 MM (1 1/4''), APARENTE - FORNECIMENTO E INSTALAÇÃO. AF_11/2016_P | UN | 42,14
1 - 95804 | 1 | 95804 |  | CONDULETE DE PVC, TIPO B, PARA ELETRODUTO DE PVC SOLDÁVEL DN 20 MM (1/2''), APARENTE - FORNECIMENTO E INSTALAÇÃO. AF_11/2016 | UN | 18,17
1 - 95805 | 1 | 95805 |  | CONDULETE DE PVC, TIPO B, PARA ELETRODUTO DE PVC SOLDÁVEL DN 25 MM (3/4''), APARENTE - FORNECIMENTO E INSTALAÇÃO. AF_11/2016 | UN | 18,34
1 - 95806 | 1 | 95806 |  | CONDULETE DE PVC, TIPO B, PARA ELETRODUTO DE PVC SOLDÁVEL DN 32 MM (1''), APARENTE - FORNECIMENTO E INSTALAÇÃO. AF_11/2016 | UN | 18,93
1 - 95807 | 1 | 95807 |  | CONDULETE DE PVC, TIPO LL, PARA ELETRODUTO DE PVC SOLDÁVEL DN 20 MM (1/2''), APARENTE - FORNECIMENTO E INSTALAÇÃO. AF_11/2016 | UN | 20,92
1 - 95808 | 1 | 95808 |  | CONDULETE DE PVC, TIPO LL, PARA ELETRODUTO DE PVC SOLDÁVEL DN 25 MM (3/4''), APARENTE - FORNECIMENTO E INSTALAÇÃO. AF_11/2016 | UN | 21,45
1 - 95809 | 1 | 95809 |  | CONDULETE DE PVC, TIPO LL, PARA ELETRODUTO DE PVC SOLDÁVEL DN 32 MM (1''), APARENTE - FORNECIMENTO E INSTALAÇÃO. AF_11/2016 | UN | 23,52
1 - 95810 | 1 | 95810 |  | CONDULETE DE PVC, TIPO LB, PARA ELETRODUTO DE PVC SOLDÁVEL DN 20 MM (1/2''), APARENTE - FORNECIMENTO E INSTALAÇÃO. AF_11/2016 | UN | 11,13
1 - 95811 | 1 | 95811 |  | CONDULETE DE PVC, TIPO LB, PARA ELETRODUTO DE PVC SOLDÁVEL DN 25 MM (3/4''), APARENTE - FORNECIMENTO E INSTALAÇÃO. AF_11/2016 | UN | 11,66
1 - 95812 | 1 | 95812 |  | CONDULETE DE PVC, TIPO LB, PARA ELETRODUTO DE PVC SOLDÁVEL DN 32 MM (1''), APARENTE - FORNECIMENTO E INSTALAÇÃO. AF_11/2016 | UN | 13,74
1 - 95813 | 1 | 95813 |  | CONDULETE DE PVC, TIPO TB, PARA ELETRODUTO DE PVC SOLDÁVEL DN 20 MM (1/2''), APARENTE - FORNECIMENTO E INSTALAÇÃO. AF_11/2016 | UN | 13,48
1 - 95814 | 1 | 95814 |  | CONDULETE DE PVC, TIPO TB, PARA ELETRODUTO DE PVC SOLDÁVEL DN 25 MM (3/4''), APARENTE - FORNECIMENTO E INSTALAÇÃO. AF_11/2016 | UN | 14,26
1 - 95815 | 1 | 95815 |  | CONDULETE DE PVC, TIPO TB, PARA ELETRODUTO DE PVC SOLDÁVEL DN 32 MM (1''), APARENTE - FORNECIMENTO E INSTALAÇÃO. AF_11/2016 | UN | 18,23
1 - 95816 | 1 | 95816 |  | CONDULETE DE PVC, TIPO X, PARA ELETRODUTO DE PVC SOLDÁVEL DN 20 MM (1/2''), APARENTE - FORNECIMENTO E INSTALAÇÃO. AF_11/2016 | UN | 25,80
1 - 95817 | 1 | 95817 |  | CONDULETE DE PVC, TIPO X, PARA ELETRODUTO DE PVC SOLDÁVEL DN 25 MM (3/4''), APARENTE - FORNECIMENTO E INSTALAÇÃO. AF_11/2016 | UN | 26,52
1 - 95818 | 1 | 95818 |  | CONDULETE DE PVC, TIPO X, PARA ELETRODUTO DE PVC SOLDÁVEL DN 32 MM (1''), APARENTE - FORNECIMENTO E INSTALAÇÃO. AF_11/2016 | UN | 31,85
1 - 97886 | 1 | 97886 |  | CAIXA ENTERRADA ELÉTRICA RETANGULAR, EM ALVENARIA COM TIJOLOS CERÂMICOS MACIÇOS, FUNDO COM BRITA, DIMENSÕES INTERNAS: 0,3X0,3X0,3 M. AF_05/2018 | UN | 119,59
1 - 97887 | 1 | 97887 |  | CAIXA ENTERRADA ELÉTRICA RETANGULAR, EM ALVENARIA COM TIJOLOS CERÂMICOS MACIÇOS, FUNDO COM BRITA, DIMENSÕES INTERNAS: 0,4X0,4X0,4 M. AF_05/2018 | UN | 188,59
1 - 97888 | 1 | 97888 |  | CAIXA ENTERRADA ELÉTRICA RETANGULAR, EM ALVENARIA COM TIJOLOS CERÂMICOS MACIÇOS, FUNDO COM BRITA, DIMENSÕES INTERNAS: 0,6X0,6X0,6 M. AF_05/2018 | UN | 362,30
1 - 97889 | 1 | 97889 |  | CAIXA ENTERRADA ELÉTRICA RETANGULAR, EM ALVENARIA COM TIJOLOS CERÂMICOS MACIÇOS, FUNDO COM BRITA, DIMENSÕES INTERNAS: 0,8X0,8X0,6 M. AF_05/2018 | UN | 485,85
1 - 97890 | 1 | 97890 |  | CAIXA ENTERRADA ELÉTRICA RETANGULAR, EM ALVENARIA COM TIJOLOS CERÂMICOS MACIÇOS, FUNDO COM BRITA, DIMENSÕES INTERNAS: 1X1X0,6 M. AF_05/2018 | UN | 552,12
1 - 97891 | 1 | 97891 |  | CAIXA ENTERRADA ELÉTRICA RETANGULAR, EM ALVENARIA COM BLOCOS DE CONCRETO, FUNDO COM BRITA, DIMENSÕES INTERNAS: 0,4X0,4X0,4 M. AF_05/2018 | UN | 143,77
1 - 97892 | 1 | 97892 |  | CAIXA ENTERRADA ELÉTRICA RETANGULAR, EM ALVENARIA COM BLOCOS DE CONCRETO, FUNDO COM BRITA, DIMENSÕES INTERNAS: 0,6X0,6X0,6 M. AF_05/2018 | UN | 267,51
1 - 97893 | 1 | 97893 |  | CAIXA ENTERRADA ELÉTRICA RETANGULAR, EM ALVENARIA COM BLOCOS DE CONCRETO, FUNDO COM BRITA, DIMENSÕES INTERNAS: 0,8X0,8X0,6 M. AF_05/2018 | UN | 364,97
1 - 97894 | 1 | 97894 |  | CAIXA ENTERRADA ELÉTRICA RETANGULAR, EM ALVENARIA COM BLOCOS DE CONCRETO, FUNDO COM BRITA, DIMENSÕES INTERNAS: 1X1X0,6 M. AF_05/2018 | UN | 405,66
1 - 68066 | 1 | 68066 |  | CAIXA DE PROTECAO PARA MEDIDOR MONOFASICO, FORNECIMENTO E INSTALACAO | UN | 104,06
1 - 72319 | 1 | 72319 |  | DISJUNTOR BAIXA TENSAO TRIPOLAR A SECO 800A/600V, INCLUSIVE ELETROTÉCNICO | UN | 4.895,78
1 - 72341 | 1 | 72341 |  | CONTATOR TRIPOLAR I NOMINAL 12A - FORNECIMENTO E INSTALACAO INCLUSIVE ELETROTÉCNICO | UN | 294,90
1 - 72343 | 1 | 72343 |  | CONTATOR TRIPOLAR I NOMINAL 22A - FORNECIMENTO E INSTALACAO INCLUSIVE ELETROTÉCNICO | UN | 352,31
1 - 72344 | 1 | 72344 |  | CONTATOR TRIPOLAR I NOMINAL 36A - FORNECIMENTO E INSTALACAO INCLUSIVE ELETROTÉCNICO | UN | 596,39
1 - 72345 | 1 | 72345 |  | CONTATOR TRIPOLAR I NOMIMAL 94A - FORNECIMENTO E INSTALACAO INCLUSIVE ELETROTÉCNICO | UN | 1.865,78
1 - 74130/1 | 1 | 74130/1 |  | DISJUNTOR TERMOMAGNETICO MONOPOLAR PADRAO NEMA (AMERICANO) 10 A 30A 240V, FORNECIMENTO E INSTALACAO | UN | 14,45
1 - 74130/2 | 1 | 74130/2 |  | DISJUNTOR TERMOMAGNETICO MONOPOLAR PADRAO NEMA (AMERICANO) 35 A 50A 240V, FORNECIMENTO E INSTALACAO | UN | 22,45
1 - 74130/3 | 1 | 74130/3 |  | DISJUNTOR TERMOMAGNETICO BIPOLAR PADRAO NEMA (AMERICANO) 10 A 50A 240V, FORNECIMENTO E INSTALACAO | UN | 66,73
1 - 74130/4 | 1 | 74130/4 |  | DISJUNTOR TERMOMAGNETICO TRIPOLAR PADRAO NEMA (AMERICANO) 10 A 50A 240V, FORNECIMENTO E INSTALACAO | UN | 94,13
1 - 74130/5 | 1 | 74130/5 |  | DISJUNTOR TERMOMAGNETICO TRIPOLAR PADRAO NEMA (AMERICANO) 60 A 100A 240V, FORNECIMENTO E INSTALACAO | UN | 126,54
1 - 74130/6 | 1 | 74130/6 |  | DISJUNTOR TERMOMAGNETICO TRIPOLAR PADRAO NEMA (AMERICANO) 125 A 150A 240V, FORNECIMENTO E INSTALACAO | UN | 364,16
1 - 74130/7 | 1 | 74130/7 |  | DISJUNTOR TERMOMAGNETICO TRIPOLAR EM CAIXA MOLDADA 250A 600V, FORNECIMENTO E INSTALACAO | UN | 946,18
1 - 74130/8 | 1 | 74130/8 |  | DISJUNTOR TERMOMAGNETICO TRIPOLAR EM CAIXA MOLDADA 300 A 400A 600V, FORNECIMENTO E INSTALACAO | UN | 1.294,16
1 - 74130/9 | 1 | 74130/9 |  | DISJUNTOR TERMOMAGNETICO TRIPOLAR EM CAIXA MOLDADA 500 A 600A 600V, FORNECIMENTO E INSTALACAO | UN | 2.121,87
1 - 74130/10 | 1 | 74130/10 |  | DISJUNTOR TERMOMAGNETICO TRIPOLAR EM CAIXA MOLDADA 175 A 225A 240V, FORNECIMENTO E INSTALACAO | UN | 570,99
1 - 74131/1 | 1 | 74131/1 |  | QUADRO DE DISTRIBUICAO DE ENERGIA DE EMBUTIR, EM CHAPA METALICA, PARA 3 DISJUNTORES TERMOMAGNETICOS MONOPOLARES SEM BARRAMENTO FORNECIMENTO E INSTALACAO | UN | 53,91
1 - 74131/4 | 1 | 74131/4 |  | QUADRO DE DISTRIBUICAO DE ENERGIA DE EMBUTIR, EM CHAPA METALICA, PARA 18 DISJUNTORES TERMOMAGNETICOS MONOPOLARES, COM BARRAMENTO TRIFASICO E NEUTRO, FORNECIMENTO E INSTALACAO | UN | 305,90
1 - 74131/5 | 1 | 74131/5 |  | QUADRO DE DISTRIBUICAO DE ENERGIA DE EMBUTIR, EM CHAPA METALICA, PARA 24 DISJUNTORES TERMOMAGNETICOS MONOPOLARES, COM BARRAMENTO TRIFASICO E NEUTRO, FORNECIMENTO E INSTALACAO | UN | 356,13
1 - 74131/6 | 1 | 74131/6 |  | QUADRO DE DISTRIBUICAO DE ENERGIA DE EMBUTIR, EM CHAPA METALICA, PARA 32 DISJUNTORES TERMOMAGNETICOS MONOPOLARES, COM BARRAMENTO TRIFASICO E NEUTRO, FORNECIMENTO E INSTALACAO | UN | 665,33
1 - 74131/7 | 1 | 74131/7 |  | QUADRO DE DISTRIBUICAO DE ENERGIA DE EMBUTIR, EM CHAPA METALICA, PARA 40 DISJUNTORES TERMOMAGNETICOS MONOPOLARES, COM BARRAMENTO TRIFASICO E NEUTRO, FORNECIMENTO E INSTALACAO | UN | 565,73
1 - 74131/8 | 1 | 74131/8 |  | QUADRO DE DISTRIBUICAO DE ENERGIA DE EMBUTIR, EM CHAPA METALICA, PARA 50 DISJUNTORES TERMOMAGNETICOS MONOPOLARES, COM BARRAMENTO TRIFASICO E NEUTRO, FORNECIMENTO E INSTALACAO | UN | 840,16
1 - 83463 | 1 | 83463 |  | QUADRO DE DISTRIBUICAO DE ENERGIA EM CHAPA DE ACO GALVANIZADO, PARA 12 DISJUNTORES TERMOMAGNETICOS MONOPOLARES, COM BARRAMENTO TRIFASICO E NEUTRO - FORNECIMENTO E INSTALACAO | UN | 226,79
1 - 84402 | 1 | 84402 |  | QUADRO DE DISTRIBUICAO DE ENERGIA P/ 6 DISJUNTORES TERMOMAGNETICOS MONOPOLARES SEM BARRAMENTO, DE EMBUTIR, EM CHAPA METALICA - FORNECIMENTO E INSTALACAO | UN | 60,19
1 - 93653 | 1 | 93653 |  | DISJUNTOR MONOPOLAR TIPO DIN, CORRENTE NOMINAL DE 10A - FORNECIMENTO E INSTALAÇÃO. AF_04/2016 | UN | 11,04
1 - 93654 | 1 | 93654 |  | DISJUNTOR MONOPOLAR TIPO DIN, CORRENTE NOMINAL DE 16A - FORNECIMENTO E INSTALAÇÃO. AF_04/2016 | UN | 11,52
1 - 93655 | 1 | 93655 |  | DISJUNTOR MONOPOLAR TIPO DIN, CORRENTE NOMINAL DE 20A - FORNECIMENTO E INSTALAÇÃO. AF_04/2016 | UN | 12,38
1 - 93656 | 1 | 93656 |  | DISJUNTOR MONOPOLAR TIPO DIN, CORRENTE NOMINAL DE 25A - FORNECIMENTO E INSTALAÇÃO. AF_04/2016 | UN | 12,38
1 - 93657 | 1 | 93657 |  | DISJUNTOR MONOPOLAR TIPO DIN, CORRENTE NOMINAL DE 32A - FORNECIMENTO E INSTALAÇÃO. AF_04/2016 | UN | 13,47
1 - 93658 | 1 | 93658 |  | DISJUNTOR MONOPOLAR TIPO DIN, CORRENTE NOMINAL DE 40A - FORNECIMENTO E INSTALAÇÃO. AF_04/2016 | UN | 19,59
1 - 93659 | 1 | 93659 |  | DISJUNTOR MONOPOLAR TIPO DIN, CORRENTE NOMINAL DE 50A - FORNECIMENTO E INSTALAÇÃO. AF_04/2016 | UN | 21,79
1 - 93660 | 1 | 93660 |  | DISJUNTOR BIPOLAR TIPO DIN, CORRENTE NOMINAL DE 10A - FORNECIMENTO E INSTALAÇÃO. AF_04/2016 | UN | 56,12
1 - 93661 | 1 | 93661 |  | DISJUNTOR BIPOLAR TIPO DIN, CORRENTE NOMINAL DE 16A - FORNECIMENTO E INSTALAÇÃO. AF_04/2016 | UN | 57,05
1 - 93662 | 1 | 93662 |  | DISJUNTOR BIPOLAR TIPO DIN, CORRENTE NOMINAL DE 20A - FORNECIMENTO E INSTALAÇÃO. AF_04/2016 | UN | 58,84
1 - 93663 | 1 | 93663 |  | DISJUNTOR BIPOLAR TIPO DIN, CORRENTE NOMINAL DE 25A - FORNECIMENTO E INSTALAÇÃO. AF_04/2016 | UN | 58,84
1 - 93664 | 1 | 93664 |  | DISJUNTOR BIPOLAR TIPO DIN, CORRENTE NOMINAL DE 32A - FORNECIMENTO E INSTALAÇÃO. AF_04/2016 | UN | 60,98
1 - 93665 | 1 | 93665 |  | DISJUNTOR BIPOLAR TIPO DIN, CORRENTE NOMINAL DE 40A - FORNECIMENTO E INSTALAÇÃO. AF_04/2016 | UN | 63,61
1 - 93666 | 1 | 93666 |  | DISJUNTOR BIPOLAR TIPO DIN, CORRENTE NOMINAL DE 50A - FORNECIMENTO E INSTALAÇÃO. AF_04/2016 | UN | 68,03
1 - 93667 | 1 | 93667 |  | DISJUNTOR TRIPOLAR TIPO DIN, CORRENTE NOMINAL DE 10A - FORNECIMENTO E INSTALAÇÃO. AF_04/2016 | UN | 69,82
1 - 93668 | 1 | 93668 |  | DISJUNTOR TRIPOLAR TIPO DIN, CORRENTE NOMINAL DE 16A - FORNECIMENTO E INSTALAÇÃO. AF_04/2016 | UN | 71,23
1 - 93669 | 1 | 93669 |  | DISJUNTOR TRIPOLAR TIPO DIN, CORRENTE NOMINAL DE 20A - FORNECIMENTO E INSTALAÇÃO. AF_04/2016 | UN | 73,88
1 - 93670 | 1 | 93670 |  | DISJUNTOR TRIPOLAR TIPO DIN, CORRENTE NOMINAL DE 25A - FORNECIMENTO E INSTALAÇÃO. AF_04/2016 | UN | 73,88
1 - 93671 | 1 | 93671 |  | DISJUNTOR TRIPOLAR TIPO DIN, CORRENTE NOMINAL DE 32A - FORNECIMENTO E INSTALAÇÃO. AF_04/2016 | UN | 77,12
1 - 93672 | 1 | 93672 |  | DISJUNTOR TRIPOLAR TIPO DIN, CORRENTE NOMINAL DE 40A - FORNECIMENTO E INSTALAÇÃO. AF_04/2016 | UN | 82,30
1 - 93673 | 1 | 93673 |  | DISJUNTOR TRIPOLAR TIPO DIN, CORRENTE NOMINAL DE 50A - FORNECIMENTO E INSTALAÇÃO. AF_04/2016 | UN | 88,91
1 - 72339 | 1 | 72339 |  | TOMADA 3P+T 30A/440V SEM PLACA - FORNECIMENTO E INSTALACAO | UN | 45,89
1 - 83403 | 1 | 83403 |  | INTERRUPTOR PULSADOR DE CAMPAINHA OU MINUTERIA 2A/250V C/ CAIXA - FORNECIMENTO E INSTALACAO | UN | 15,16
1 - 83465 | 1 | 83465 |  | INTERRUPTOR INTERMEDIARIO (FOUR-WAY) - FORNECIMENTO E INSTALACAO | UN | 39,01
1 - 91945 | 1 | 91945 |  | SUPORTE PARAFUSADO COM PLACA DE ENCAIXE 4" X 2" ALTO (2,00 M DO PISO) PARA PONTO ELÉTRICO - FORNECIMENTO E INSTALAÇÃO. AF_12/2015 | UN | 6,86
1 - 91946 | 1 | 91946 |  | SUPORTE PARAFUSADO COM PLACA DE ENCAIXE 4" X 2" MÉDIO (1,30 M DO PISO) PARA PONTO ELÉTRICO - FORNECIMENTO E INSTALAÇÃO. AF_12/2015 | UN | 5,64
1 - 91947 | 1 | 91947 |  | SUPORTE PARAFUSADO COM PLACA DE ENCAIXE 4" X 2" BAIXO (0,30 M DO PISO) PARA PONTO ELÉTRICO - FORNECIMENTO E INSTALAÇÃO. AF_12/2015 | UN | 4,88
1 - 91949 | 1 | 91949 |  | SUPORTE PARAFUSADO COM PLACA DE ENCAIXE 4" X 4" ALTO (2,00 M DO PISO) PARA PONTO ELÉTRICO - FORNECIMENTO E INSTALAÇÃO. AF_12/2015 | UN | 10,30
1 - 91950 | 1 | 91950 |  | SUPORTE PARAFUSADO COM PLACA DE ENCAIXE 4" X 4" MÉDIO (1,30 M DO PISO) PARA PONTO ELÉTRICO - FORNECIMENTO E INSTALAÇÃO. AF_12/2015 | UN | 8,82
1 - 91951 | 1 | 91951 |  | SUPORTE PARAFUSADO COM PLACA DE ENCAIXE 4" X 4" BAIXO (0,30 M DO PISO) PARA PONTO ELÉTRICO - FORNECIMENTO E INSTALAÇÃO. AF_12/2015 | UN | 7,93
1 - 91952 | 1 | 91952 |  | INTERRUPTOR SIMPLES (1 MÓDULO), 10A/250V, SEM SUPORTE E SEM PLACA - FORNECIMENTO E INSTALAÇÃO. AF_12/2015 | UN | 13,05
1 - 91953 | 1 | 91953 |  | INTERRUPTOR SIMPLES (1 MÓDULO), 10A/250V, INCLUINDO SUPORTE E PLACA - FORNECIMENTO E INSTALAÇÃO. AF_12/2015 | UN | 18,69
1 - 91954 | 1 | 91954 |  | INTERRUPTOR PARALELO (1 MÓDULO), 10A/250V, SEM SUPORTE E SEM PLACA - FORNECIMENTO E INSTALAÇÃO. AF_12/2015 | UN | 17,56
1 - 91955 | 1 | 91955 |  | INTERRUPTOR PARALELO (1 MÓDULO), 10A/250V, INCLUINDO SUPORTE E PLACA - FORNECIMENTO E INSTALAÇÃO. AF_12/2015 | UN | 23,20
1 - 91956 | 1 | 91956 |  | INTERRUPTOR SIMPLES (1 MÓDULO) COM INTERRUPTOR PARALELO (1 MÓDULO), 10A/250V, SEM SUPORTE E SEM PLACA - FORNECIMENTO E INSTALAÇÃO. AF_12/2015 | UN | 28,34
1 - 91957 | 1 | 91957 |  | INTERRUPTOR SIMPLES (1 MÓDULO) COM INTERRUPTOR PARALELO (1 MÓDULO), 10A/250V, INCLUINDO SUPORTE E PLACA - FORNECIMENTO E INSTALAÇÃO. AF_12/2015 | UN | 33,98
1 - 91958 | 1 | 91958 |  | INTERRUPTOR SIMPLES (2 MÓDULOS), 10A/250V, SEM SUPORTE E SEM PLACA - FORNECIMENTO E INSTALAÇÃO. AF_12/2015 | UN | 23,88
1 - 91959 | 1 | 91959 |  | INTERRUPTOR SIMPLES (2 MÓDULOS), 10A/250V, INCLUINDO SUPORTE E PLACA - FORNECIMENTO E INSTALAÇÃO. AF_12/2015 | UN | 29,52
1 - 91960 | 1 | 91960 |  | INTERRUPTOR PARALELO (2 MÓDULOS), 10A/250V, SEM SUPORTE E SEM PLACA - FORNECIMENTO E INSTALAÇÃO. AF_12/2015 | UN | 32,85
1 - 91961 | 1 | 91961 |  | INTERRUPTOR PARALELO (2 MÓDULOS), 10A/250V, INCLUINDO SUPORTE E PLACA - FORNECIMENTO E INSTALAÇÃO. AF_12/2015 | UN | 38,49
1 - 91962 | 1 | 91962 |  | INTERRUPTOR SIMPLES (1 MÓDULO) COM INTERRUPTOR PARALELO (2 MÓDULOS), 10A/250V, SEM SUPORTE E SEM PLACA - FORNECIMENTO E INSTALAÇÃO. AF_12/2015 | UN | 43,68
1 - 91963 | 1 | 91963 |  | INTERRUPTOR SIMPLES (1 MÓDULO) COM INTERRUPTOR PARALELO (2 MÓDULOS), 10A/250V, INCLUINDO SUPORTE E PLACA - FORNECIMENTO E INSTALAÇÃO. AF_12/2015 | UN | 49,32
1 - 91964 | 1 | 91964 |  | INTERRUPTOR SIMPLES (2 MÓDULOS) COM INTERRUPTOR PARALELO (1 MÓDULO), 10A/250V, SEM SUPORTE E SEM PLACA - FORNECIMENTO E INSTALAÇÃO. AF_12/2015 | UN | 39,17
1 - 91965 | 1 | 91965 |  | INTERRUPTOR SIMPLES (2 MÓDULOS) COM INTERRUPTOR PARALELO (1 MÓDULO), 10A/250V, INCLUINDO SUPORTE E PLACA - FORNECIMENTO E INSTALAÇÃO. AF_12/2015 | UN | 44,81
1 - 91966 | 1 | 91966 |  | INTERRUPTOR SIMPLES (3 MÓDULOS), 10A/250V, SEM SUPORTE E SEM PLACA - FORNECIMENTO E INSTALAÇÃO. AF_12/2015 | UN | 34,71
1 - 91967 | 1 | 91967 |  | INTERRUPTOR SIMPLES (3 MÓDULOS), 10A/250V, INCLUINDO SUPORTE E PLACA - FORNECIMENTO E INSTALAÇÃO. AF_12/2015 | UN | 40,35
1 - 91968 | 1 | 91968 |  | INTERRUPTOR PARALELO (3 MÓDULOS), 10A/250V, SEM SUPORTE E SEM PLACA - FORNECIMENTO E INSTALAÇÃO. AF_12/2015 | UN | 48,15
1 - 91969 | 1 | 91969 |  | INTERRUPTOR PARALELO (3 MÓDULOS), 10A/250V, INCLUINDO SUPORTE E PLACA - FORNECIMENTO E INSTALAÇÃO. AF_12/2015 | UN | 53,79
1 - 91970 | 1 | 91970 |  | INTERRUPTOR SIMPLES (3 MÓDULOS) COM INTERRUPTOR PARALELO (1 MÓDULO), 10A/250V, SEM SUPORTE E SEM PLACA - FORNECIMENTO E INSTALAÇÃO. AF_12/2015 | UN | 50,27
1 - 91971 | 1 | 91971 |  | INTERRUPTOR SIMPLES (3 MÓDULOS) COM INTERRUPTOR PARALELO (1 MÓDULO), 10A/250V, INCLUINDO SUPORTE E PLACA - FORNECIMENTO E INSTALAÇÃO. AF_12/2015 | UN | 59,09
1 - 91972 | 1 | 91972 |  | INTERRUPTOR SIMPLES (2 MÓDULOS) COM INTERRUPTOR PARALELO (2 MÓDULOS), 10A/250V, SEM SUPORTE E SEM PLACA - FORNECIMENTO E INSTALAÇÃO. AF_12/2015 | UN | 54,77
1 - 91973 | 1 | 91973 |  | INTERRUPTOR SIMPLES (2 MÓDULOS) COM INTERRUPTOR PARALELO (2 MÓDULOS), 10A/250V, INCLUINDO SUPORTE E PLACA - FORNECIMENTO E INSTALAÇÃO. AF_12/2015 | UN | 63,59
1 - 91974 | 1 | 91974 |  | INTERRUPTOR SIMPLES (4 MÓDULOS), 10A/250V, SEM SUPORTE E SEM PLACA - FORNECIMENTO E INSTALAÇÃO. AF_12/2015 | UN | 45,76
1 - 91975 | 1 | 91975 |  | INTERRUPTOR SIMPLES (4 MÓDULOS), 10A/250V, INCLUINDO SUPORTE E PLACA - FORNECIMENTO E INSTALAÇÃO. AF_12/2015 | UN | 54,58
1 - 91976 | 1 | 91976 |  | INTERRUPTOR SIMPLES (6 MÓDULOS), 10A/250V, SEM SUPORTE E SEM PLACA - FORNECIMENTO E INSTALAÇÃO. AF_12/2015 | UN | 67,49
1 - 91977 | 1 | 91977 |  | INTERRUPTOR SIMPLES (6 MÓDULOS), 10A/250V, INCLUINDO SUPORTE E PLACA - FORNECIMENTO E INSTALAÇÃO. AF_12/2015 | UN | 76,31
1 - 91978 | 1 | 91978 |  | INTERRUPTOR INTERMEDIÁRIO (1 MÓDULO), 10A/250V, SEM SUPORTE E SEM PLACA - FORNECIMENTO E INSTALAÇÃO. AF_09/2017 | UN | 27,49
1 - 91979 | 1 | 91979 |  | INTERRUPTOR INTERMEDIÁRIO (1 MÓDULO), 10A/250V, INCLUINDO SUPORTE E PLACA - FORNECIMENTO E INSTALAÇÃO. AF_09/2017 | UN | 33,13
1 - 91980 | 1 | 91980 |  | INTERRUPTOR BIPOLAR (1 MÓDULO), 10A/250V, SEM SUPORTE E SEM PLACA - FORNECIMENTO E INSTALAÇÃO. AF_09/2017 | UN | 26,66
1 - 91981 | 1 | 91981 |  | INTERRUPTOR BIPOLAR (1 MÓDULO), 10A/250V, INCLUINDO SUPORTE E PLACA - FORNECIMENTO E INSTALAÇÃO. AF_09/2017 | UN | 32,30
1 - 91982 | 1 | 91982 |  | DIMMER ROTATIVO (1 MÓDULO), 220V/600W, SEM SUPORTE E SEM PLACA - FORNECIMENTO E INSTALAÇÃO. AF_09/2017 | UN | 60,70
1 - 91983 | 1 | 91983 |  | DIMMER ROTATIVO (1 MÓDULO), 220V/600W, INCLUINDO SUPORTE E PLACA - FORNECIMENTO E INSTALAÇÃO. AF_09/2017 | UN | 66,34
1 - 91984 | 1 | 91984 |  | INTERRUPTOR PULSADOR CAMPAINHA (1 MÓDULO), 10A/250V, SEM SUPORTE E SEM PLACA - FORNECIMENTO E INSTALAÇÃO. AF_09/2017 | UN | 12,29
1 - 91985 | 1 | 91985 |  | INTERRUPTOR PULSADOR CAMPAINHA (1 MÓDULO), 10A/250V, INCLUINDO SUPORTE E PLACA - FORNECIMENTO E INSTALAÇÃO. AF_09/2017 | UN | 17,93
1 - 91986 | 1 | 91986 |  | CAMPAINHA CIGARRA (1 MÓDULO), 10A/250V, SEM SUPORTE E SEM PLACA - FORNECIMENTO E INSTALAÇÃO. AF_09/2017 | UN | 25,63
1 - 91987 | 1 | 91987 |  | CAMPAINHA CIGARRA (1 MÓDULO), 10A/250V, INCLUINDO SUPORTE E PLACA - FORNECIMENTO E INSTALAÇÃO. AF_09/2017 | UN | 31,27
1 - 91988 | 1 | 91988 |  | INTERRUPTOR PULSADOR MINUTERIA (1 MÓDULO), 10A/250V, SEM SUPORTE E SEM PLACA - FORNECIMENTO E INSTALAÇÃO. AF_09/2017 | UN | 15,06
1 - 91989 | 1 | 91989 |  | INTERRUPTOR PULSADOR MINUTERIA (1 MÓDULO), 10A/250V, INCLUINDO SUPORTE E PLACA - FORNECIMENTO E INSTALAÇÃO. AF_09/2017 | UN | 20,70
1 - 91990 | 1 | 91990 |  | TOMADA ALTA DE EMBUTIR (1 MÓDULO), 2P+T 10 A, SEM SUPORTE E SEM PLACA - FORNECIMENTO E INSTALAÇÃO. AF_12/2015 | UN | 23,77
1 - 91991 | 1 | 91991 |  | TOMADA ALTA DE EMBUTIR (1 MÓDULO), 2P+T 20 A, SEM SUPORTE E SEM PLACA - FORNECIMENTO E INSTALAÇÃO. AF_12/2015 | UN | 25,26
1 - 91992 | 1 | 91992 |  | TOMADA ALTA DE EMBUTIR (1 MÓDULO), 2P+T 10 A, INCLUINDO SUPORTE E PLACA - FORNECIMENTO E INSTALAÇÃO. AF_12/2015 | UN | 29,41
1 - 91993 | 1 | 91993 |  | TOMADA ALTA DE EMBUTIR (1 MÓDULO), 2P+T 20 A, INCLUINDO SUPORTE E PLACA - FORNECIMENTO E INSTALAÇÃO. AF_12/2015 | UN | 30,90
1 - 91994 | 1 | 91994 |  | TOMADA MÉDIA DE EMBUTIR (1 MÓDULO), 2P+T 10 A, SEM SUPORTE E SEM PLACA - FORNECIMENTO E INSTALAÇÃO. AF_12/2015 | UN | 16,79
1 - 91995 | 1 | 91995 |  | TOMADA MÉDIA DE EMBUTIR (1 MÓDULO), 2P+T 20 A, SEM SUPORTE E SEM PLACA - FORNECIMENTO E INSTALAÇÃO. AF_12/2015 | UN | 18,28
1 - 91996 | 1 | 91996 |  | TOMADA MÉDIA DE EMBUTIR (1 MÓDULO), 2P+T 10 A, INCLUINDO SUPORTE E PLACA - FORNECIMENTO E INSTALAÇÃO. AF_12/2015 | UN | 22,43
1 - 91997 | 1 | 91997 |  | TOMADA MÉDIA DE EMBUTIR (1 MÓDULO), 2P+T 20 A, INCLUINDO SUPORTE E PLACA - FORNECIMENTO E INSTALAÇÃO. AF_12/2015 | UN | 23,92
1 - 91998 | 1 | 91998 |  | TOMADA BAIXA DE EMBUTIR (1 MÓDULO), 2P+T 10 A, SEM SUPORTE E SEM PLACA - FORNECIMENTO E INSTALAÇÃO. AF_12/2015 | UN | 14,07
1 - 91999 | 1 | 91999 |  | TOMADA BAIXA DE EMBUTIR (1 MÓDULO), 2P+T 20 A, SEM SUPORTE E SEM PLACA - FORNECIMENTO E INSTALAÇÃO. AF_12/2015 | UN | 15,56
1 - 92000 | 1 | 92000 |  | TOMADA BAIXA DE EMBUTIR (1 MÓDULO), 2P+T 10 A, INCLUINDO SUPORTE E PLACA - FORNECIMENTO E INSTALAÇÃO. AF_12/2015 | UN | 19,71
1 - 92001 | 1 | 92001 |  | TOMADA BAIXA DE EMBUTIR (1 MÓDULO), 2P+T 20 A, INCLUINDO SUPORTE E PLACA - FORNECIMENTO E INSTALAÇÃO. AF_12/2015 | UN | 21,20
1 - 92002 | 1 | 92002 |  | TOMADA MÉDIA DE EMBUTIR (2 MÓDULOS), 2P+T 10 A, SEM SUPORTE E SEM PLACA - FORNECIMENTO E INSTALAÇÃO. AF_12/2015 | UN | 31,31
1 - 92003 | 1 | 92003 |  | TOMADA MÉDIA DE EMBUTIR (2 MÓDULOS), 2P+T 20 A, SEM SUPORTE E SEM PLACA - FORNECIMENTO E INSTALAÇÃO. AF_12/2015 | UN | 34,29
1 - 92004 | 1 | 92004 |  | TOMADA MÉDIA DE EMBUTIR (2 MÓDULOS), 2P+T 10 A, INCLUINDO SUPORTE E PLACA - FORNECIMENTO E INSTALAÇÃO. AF_12/2015 | UN | 36,95
1 - 92005 | 1 | 92005 |  | TOMADA MÉDIA DE EMBUTIR (2 MÓDULOS), 2P+T 20 A, INCLUINDO SUPORTE E PLACA - FORNECIMENTO E INSTALAÇÃO. AF_12/2015 | UN | 39,93
1 - 92006 | 1 | 92006 |  | TOMADA BAIXA DE EMBUTIR (2 MÓDULOS), 2P+T 10 A, SEM SUPORTE E SEM PLACA - FORNECIMENTO E INSTALAÇÃO. AF_12/2015 | UN | 25,88
1 - 92007 | 1 | 92007 |  | TOMADA BAIXA DE EMBUTIR (2 MÓDULOS), 2P+T 20 A, SEM SUPORTE E SEM PLACA - FORNECIMENTO E INSTALAÇÃO. AF_12/2015 | UN | 28,86
1 - 92008 | 1 | 92008 |  | TOMADA BAIXA DE EMBUTIR (2 MÓDULOS), 2P+T 10 A, INCLUINDO SUPORTE E PLACA - FORNECIMENTO E INSTALAÇÃO. AF_12/2015 | UN | 31,52
1 - 92009 | 1 | 92009 |  | TOMADA BAIXA DE EMBUTIR (2 MÓDULOS), 2P+T 20 A, INCLUINDO SUPORTE E PLACA - FORNECIMENTO E INSTALAÇÃO. AF_12/2015 | UN | 34,50
1 - 92010 | 1 | 92010 |  | TOMADA MÉDIA DE EMBUTIR (3 MÓDULOS), 2P+T 10 A, SEM SUPORTE E SEM PLACA - FORNECIMENTO E INSTALAÇÃO. AF_12/2015 | UN | 45,84
1 - 92011 | 1 | 92011 |  | TOMADA MÉDIA DE EMBUTIR (3 MÓDULOS), 2P+T 20 A, SEM SUPORTE E SEM PLACA - FORNECIMENTO E INSTALAÇÃO. AF_12/2015 | UN | 50,31
1 - 92012 | 1 | 92012 |  | TOMADA MÉDIA DE EMBUTIR (3 MÓDULOS), 2P+T 10 A, INCLUINDO SUPORTE E PLACA - FORNECIMENTO E INSTALAÇÃO. AF_12/2015 | UN | 51,48
1 - 92013 | 1 | 92013 |  | TOMADA MÉDIA DE EMBUTIR (3 MÓDULOS), 2P+T 20 A, INCLUINDO SUPORTE E PLACA - FORNECIMENTO E INSTALAÇÃO. AF_12/2015 | UN | 55,95
1 - 92014 | 1 | 92014 |  | TOMADA BAIXA DE EMBUTIR (3 MÓDULOS), 2P+T 10 A, SEM SUPORTE E SEM PLACA - FORNECIMENTO E INSTALAÇÃO. AF_12/2015 | UN | 37,70
1 - 92015 | 1 | 92015 |  | TOMADA BAIXA DE EMBUTIR (3 MÓDULOS), 2P+T 20 A, SEM SUPORTE E SEM PLACA - FORNECIMENTO E INSTALAÇÃO. AF_12/2015 | UN | 42,17
1 - 92016 | 1 | 92016 |  | TOMADA BAIXA DE EMBUTIR (3 MÓDULOS), 2P+T 10 A, INCLUINDO SUPORTE E PLACA - FORNECIMENTO E INSTALAÇÃO. AF_12/2015 | UN | 43,34
1 - 92017 | 1 | 92017 |  | TOMADA BAIXA DE EMBUTIR (3 MÓDULOS), 2P+T 20 A, INCLUINDO SUPORTE E PLACA - FORNECIMENTO E INSTALAÇÃO. AF_12/2015 | UN | 47,81
1 - 92018 | 1 | 92018 |  | TOMADA BAIXA DE EMBUTIR (4 MÓDULOS), 2P+T 10 A, SEM SUPORTE E SEM PLACA - FORNECIMENTO E INSTALAÇÃO. AF_12/2015 | UN | 49,88
1 - 92019 | 1 | 92019 |  | TOMADA BAIXA DE EMBUTIR (4 MÓDULOS), 2P+T 10 A, INCLUINDO SUPORTE E PLACA - FORNECIMENTO E INSTALAÇÃO. AF_12/2015 | UN | 58,70
1 - 92020 | 1 | 92020 |  | TOMADA BAIXA DE EMBUTIR (6 MÓDULOS), 2P+T 10 A, SEM SUPORTE E SEM PLACA - FORNECIMENTO E INSTALAÇÃO. AF_12/2015 | UN | 73,70
1 - 92021 | 1 | 92021 |  | TOMADA BAIXA DE EMBUTIR (6 MÓDULOS), 2P+T 10 A, INCLUINDO SUPORTE E PLACA - FORNECIMENTO E INSTALAÇÃO. AF_12/2015 | UN | 82,52
1 - 92022 | 1 | 92022 |  | INTERRUPTOR SIMPLES (1 MÓDULO) COM 1 TOMADA DE EMBUTIR 2P+T 10 A, SEM SUPORTE E SEM PLACA - FORNECIMENTO E INSTALAÇÃO. AF_12/2015 | UN | 27,57
1 - 92023 | 1 | 92023 |  | INTERRUPTOR SIMPLES (1 MÓDULO) COM 1 TOMADA DE EMBUTIR 2P+T 10 A, INCLUINDO SUPORTE E PLACA - FORNECIMENTO E INSTALAÇÃO. AF_12/2015 | UN | 33,21
1 - 92024 | 1 | 92024 |  | INTERRUPTOR SIMPLES (1 MÓDULO) COM 2 TOMADAS DE EMBUTIR 2P+T 10 A, SEM SUPORTE E SEM PLACA - FORNECIMENTO E INSTALAÇÃO. AF_12/2015 | UN | 42,14
1 - 92025 | 1 | 92025 |  | INTERRUPTOR SIMPLES (1 MÓDULO) COM 2 TOMADAS DE EMBUTIR 2P+T 10 A, INCLUINDO SUPORTE E PLACA - FORNECIMENTO E INSTALAÇÃO. AF_12/2015 | UN | 47,78
1 - 92026 | 1 | 92026 |  | INTERRUPTOR SIMPLES (2 MÓDULOS) COM 1 TOMADA DE EMBUTIR 2P+T 10 A, SEM SUPORTE E SEM PLACA - FORNECIMENTO E INSTALAÇÃO. AF_12/2015 | UN | 38,40
1 - 92027 | 1 | 92027 |  | INTERRUPTOR SIMPLES (2 MÓDULOS) COM 1 TOMADA DE EMBUTIR 2P+T 10 A, INCLUINDO SUPORTE E PLACA - FORNECIMENTO E INSTALAÇÃO. AF_12/2015 | UN | 44,04
1 - 92028 | 1 | 92028 |  | INTERRUPTOR PARALELO (1 MÓDULO) COM 1 TOMADA DE EMBUTIR 2P+T 10 A, SEM SUPORTE E SEM PLACA - FORNECIMENTO E INSTALAÇÃO. AF_12/2015 | UN | 32,08
1 - 92029 | 1 | 92029 |  | INTERRUPTOR PARALELO (1 MÓDULO) COM 1 TOMADA DE EMBUTIR 2P+T 10 A, INCLUINDO SUPORTE E PLACA - FORNECIMENTO E INSTALAÇÃO. AF_12/2015 | UN | 37,72
1 - 92030 | 1 | 92030 |  | INTERRUPTOR PARALELO (1 MÓDULO) COM 2 TOMADAS DE EMBUTIR 2P+T 10 A, SEM SUPORTE E SEM PLACA - FORNECIMENTO E INSTALAÇÃO. AF_12/2015 | UN | 46,61
1 - 92031 | 1 | 92031 |  | INTERRUPTOR PARALELO (1 MÓDULO) COM 2 TOMADAS DE EMBUTIR 2P+T 10 A, INCLUINDO SUPORTE E PLACA - FORNECIMENTO E INSTALAÇÃO. AF_12/2015 | UN | 52,25
1 - 92032 | 1 | 92032 |  | INTERRUPTOR PARALELO (2 MÓDULOS) COM 1 TOMADA DE EMBUTIR 2P+T 10 A, SEM SUPORTE E SEM PLACA - FORNECIMENTO E INSTALAÇÃO. AF_12/2015 | UN | 47,38
1 - 92033 | 1 | 92033 |  | INTERRUPTOR PARALELO (2 MÓDULOS) COM 1 TOMADA DE EMBUTIR 2P+T 10 A, INCLUINDO SUPORTE E PLACA - FORNECIMENTO E INSTALAÇÃO. AF_12/2015 | UN | 53,02
1 - 92034 | 1 | 92034 |  | INTERRUPTOR SIMPLES (1 MÓDULO), INTERRUPTOR PARALELO (1 MÓDULO) E 1 TOMADA DE EMBUTIR 2P+T 10 A, SEM SUPORTE E SEM PLACA - FORNECIMENTO E INSTALAÇÃO. AF_12/2015 | UN | 42,91
1 - 92035 | 1 | 92035 |  | INTERRUPTOR SIMPLES (1 MÓDULO), INTERRUPTOR PARALELO (1 MÓDULO) E 1 TOMADA DE EMBUTIR 2P+T 10 A, INCLUINDO SUPORTE E PLACA - FORNECIMENTO E INSTALAÇÃO. AF_12/2015 | UN | 48,55
1 - 72278 | 1 | 72278 |  | LAMPADA VAPOR METALICO 400W - FORNECIMENTO E INSTALACAO | UN | 93,42
1 - 72280 | 1 | 72280 |  | IGNITOR PARA PARTIDA LÂMPADA VAPOR SÓDIO ALTA PRESSÃO ATÉ 400W | UN | 40,07
1 - 73953/4 | 1 | 73953/4 |  | LUMINÁRIAS TIPO CALHA, DE SOBREPOR, COM REATORES DE PARTIDA RÁPIDA E LÂMPADAS FLUORESCENTES 2X2X18W, COMPLETAS, FORNECIMENTO E INSTALAÇÃO | UN | 137,09
1 - 73953/8 | 1 | 73953/8 |  | LUMINÁRIAS TIPO CALHA, DE SOBREPOR, COM REATORES DE PARTIDA RÁPIDA E LÂMPADAS FLUORESCENTES 2X2X36W, COMPLETAS, FORNECIMENTO E INSTALAÇÃO | UN | 181,39
1 - 73953/9 | 1 | 73953/9 |  | LUMINARIA SOBREPOR TP CALHA C/REATOR PART CONVENC LAMP 1X20W E STARTERFIX EM LAJE OU FORRO - FORNECIMENTO E COLOCACAO | UN | 51,88
1 - 83391 | 1 | 83391 |  | REATOR PARA LAMPADA FLUORESCENTE 2X40W PARTIDA RAPIDA FORNECIMENTO E INSTALACAO | UN | 28,42
1 - 83392 | 1 | 83392 |  | REATOR PARA LAMPADA FLUORESCENTE 1X20W PARTIDA RAPIDA FORNECIMENTO E INSTALACAO | UN | 20,90
1 - 83393 | 1 | 83393 |  | REATOR PARA LAMPADA FLUORESCENTE 1X40W PARTIDA RAPIDA FORNECIMENTO E INSTALACAO | UN | 26,91
1 - 83470 | 1 | 83470 |  | LAMPADA FLUORESCENTE TP HO 85W - FORNECIMENTO E INSTALACAO | UN | 90,93
1 - 93040 | 1 | 93040 |  | LÂMPADA FLUORESCENTE COMPACTA 15 W 2U, BASE E27 - FORNECIMENTO E INSTALAÇÃO | UN | 14,34
1 - 93041 | 1 | 93041 |  | LÂMPADA FLUORESCENTE ESPIRAL BRANCA 65 W, BASE E27 - FORNECIMENTO E INSTALAÇÃO | UN | 90,42
1 - 93042 | 1 | 93042 |  | LÂMPADA LED 6 W BIVOLT BRANCA, FORMATO TRADICIONAL (BASE E27) - FORNECIMENTO E INSTALAÇÃO | UN | 29,20
1 - 93043 | 1 | 93043 |  | LÂMPADA LED 10 W BIVOLT BRANCA, FORMATO TRADICIONAL (BASE E27) - FORNECIMENTO E INSTALAÇÃO | UN | 38,92
1 - 93044 | 1 | 93044 |  | LÂMPADA FLUORESCENTE COMPACTA 3U BRANCA 20 W, BASE E27 - FORNECIMENTO E INSTALAÇÃO | UN | 16,14
1 - 93045 | 1 | 93045 |  | LÂMPADA FLUORESCENTE ESPIRAL BRANCA 45 W, BASE E27 - FORNECIMENTO E INSTALAÇÃO | UN | 50,69
1 - 97583 | 1 | 97583 |  | LUMINÁRIA TIPO CALHA, DE SOBREPOR, COM 1 LÂMPADA TUBULAR DE 18 W - FORNECIMENTO E INSTALAÇÃO. AF_11/2017 | UN | 44,00
1 - 97584 | 1 | 97584 |  | LUMINÁRIA TIPO CALHA, DE SOBREPOR, COM 1 LÂMPADA TUBULAR DE 36 W - FORNECIMENTO E INSTALAÇÃO. AF_11/2017 | UN | 60,11
1 - 97585 | 1 | 97585 |  | LUMINÁRIA TIPO CALHA, DE SOBREPOR, COM 2 LÂMPADAS TUBULARES DE 18 W - FORNECIMENTO E INSTALAÇÃO. AF_11/2017 | UN | 60,03
1 - 97586 | 1 | 97586 |  | LUMINÁRIA TIPO CALHA, DE SOBREPOR, COM 2 LÂMPADAS TUBULARES DE 36 W - FORNECIMENTO E INSTALAÇÃO. AF_11/2017 | UN | 79,48
1 - 97587 | 1 | 97587 |  | LUMINÁRIA TIPO CALHA, DE EMBUTIR, COM 2 LÂMPADAS DE 14 W COM REFLETOR - FORNECIMENTO E INSTALAÇÃO. AF_11/2017 | UN | 136,90
1 - 97589 | 1 | 97589 |  | LUMINÁRIA TIPO PLAFON EM PLÁSTICO, DE SOBREPOR, COM 1 LÂMPADA DE 15 W, - FORNECIMENTO E INSTALAÇÃO. AF_11/2017 | UN | 30,81
1 - 97590 | 1 | 97590 |  | LUMINÁRIA TIPO PLAFON REDONDO COM VIDRO FOSCO, DE SOBREPOR, COM 1 LÂMPADA DE 15 W - FORNECIMENTO E INSTALAÇÃO. AF_11/2017 | UN | 57,69
1 - 97591 | 1 | 97591 |  | LUMINÁRIA TIPO PLAFON REDONDO COM VIDRO FOSCO, DE SOBREPOR, COM 2 LÂMPADAS DE 15 W - FORNECIMENTO E INSTALAÇÃO. AF_11/2017 | UN | 79,51
1 - 97592 | 1 | 97592 |  | LUMINÁRIA TIPO PLAFON, DE SOBREPOR, COM 1 LÂMPADA LED - FORNECIMENTO E INSTALAÇÃO. AF_11/2017 | UN | 97,65
1 - 97593 | 1 | 97593 |  | LUMINÁRIA TIPO SPOT, DE SOBREPOR, COM 1 LÂMPADA DE 15 W - FORNECIMENTO E INSTALAÇÃO. AF_11/2017 | UN | 77,42
1 - 97594 | 1 | 97594 |  | LUMINÁRIA TIPO SPOT, DE SOBREPOR, COM 2 LÂMPADAS DE 15 W - FORNECIMENTO E INSTALAÇÃO. AF_11/2017 | UN | 78,72
1 - 97595 | 1 | 97595 |  | SENSOR DE PRESENÇA COM FOTOCÉLULA, FIXAÇÃO EM PAREDE - FORNECIMENTO E INSTALAÇÃO. AF_11/2017 | UN | 48,48
1 - 97596 | 1 | 97596 |  | SENSOR DE PRESENÇA SEM FOTOCÉLULA, FIXAÇÃO EM PAREDE - FORNECIMENTO E INSTALAÇÃO. AF_11/2017 | UN | 33,97
1 - 97597 | 1 | 97597 |  | SENSOR DE PRESENÇA COM FOTOCÉLULA, FIXAÇÃO EM TETO - FORNECIMENTO E INSTALAÇÃO. AF_11/2017 | UN | 42,17
1 - 97598 | 1 | 97598 |  | SENSOR DE PRESENÇA SEM FOTOCÉLULA, FIXAÇÃO EM TETO - FORNECIMENTO E INSTALAÇÃO. AF_11/2017 | UN | 40,31
1 - 97599 | 1 | 97599 |  | LUMINÁRIA DE EMERGÊNCIA - FORNECIMENTO E INSTALAÇÃO. AF_11/2017 | UN | 37,11
1 - 97609 | 1 | 97609 |  | LÂMPADA COMPACTA DE LED 6 W, BASE E27 - FORNECIMENTO E INSTALAÇÃO. AF_11/2017 | UN | 34,41
1 - 97610 | 1 | 97610 |  | LÂMPADA COMPACTA DE LED 10 W, BASE E27 - FORNECIMENTO E INSTALAÇÃO. AF_11/2017 | UN | 44,13
1 - 97611 | 1 | 97611 |  | LÂMPADA COMPACTA FLUORESCENTE DE 15 W, BASE E27 - FORNECIMENTO E INSTALAÇÃO. AF_11/2017 | UN | 19,55
1 - 97612 | 1 | 97612 |  | LÂMPADA COMPACTA FLUORESCENTE DE 20 W, BASE E27 - FORNECIMENTO E INSTALAÇÃO. AF_11/2017 | UN | 21,35
1 - 97613 | 1 | 97613 |  | LÂMPADA COMPACTA DE VAPOR MERCURIO 125 W, BASE E27 - FORNECIMENTO E INSTALAÇÃO. AF_11/2017 | UN | 27,31
1 - 97614 | 1 | 97614 |  | LÂMPADA COMPACTA DE VAPOR METÁLICO OVOIDE 150 W, BASE E27 - FORNECIMENTO E INSTALAÇÃO. AF_11/2017 | UN | 48,86
1 - 97615 | 1 | 97615 |  | LÂMPADA TUBULAR FLUORESCENTE T8 DE 16/18 W, BASE G13 - FORNECIMENTO E INSTALAÇÃO. AF_11/2017_P | UN | 32,85
1 - 97616 | 1 | 97616 |  | LÂMPADA TUBULAR FLUORESCENTE T8 DE 32/36 W, BASE G13 - FORNECIMENTO E INSTALAÇÃO. AF_11/2017_P | UN | 36,77
1 - 97617 | 1 | 97617 |  | LÂMPADA TUBULAR FLUORESCENTE T10 DE 20/40 W, BASE G13 - FORNECIMENTO E INSTALAÇÃO. AF_11/2017_P | UN | 36,49
1 - 97618 | 1 | 97618 |  | LÂMPADA TUBULAR FLUORESCENTE T5 DE 14 W, BASE G13 - FORNECIMENTO E INSTALAÇÃO. AF_11/2017_P | UN | 35,37
1 - 41598 | 1 | 41598 |  | ENTRADA PROVISORIA DE ENERGIA ELETRICA AEREA TRIFASICA 40A EM POSTE MADEIRA | UN | 1.258,91
1 - 72941 | 1 | 72941 |  | APARELHO SINALIZADOR DE SAIDA DE GARAGEM, COM CELULA FOTOELETRICA - FORNECIMENTO E INSTALACAO | UN | 177,32
1 - 73624 | 1 | 73624 |  | SUPORTE PARA TRANSFORMADOR EM POSTE DE CONCRETO CIRCULAR | UN | 79,27
1 - 73767/1 | 1 | 73767/1 |  | GRAMPO PARALELO EM ALUMINIO FUNDIDO OU ESTRUDADO DE 2 PARAFUSOS, PARA CABO DE 6 A 50 MM2, PASTA ANTIOXIDANTE. FORNEC E INSTALAÇÃO. | UN | 11,24
1 - 73767/2 | 1 | 73767/2 |  | ALCA PRE-FORMADA DISTRIBUIÇÃO EM ACO RECOBERTO COM ALUMINIO PARA CABO 25MM2, ENCAPADO. FORNECIMENTO E INSTALAÇÃO. | UN | 9,91
1 - 73767/3 | 1 | 73767/3 |  | LACO DE ROLDANA PRE-FORMADO ACO RECOBERTO DE ALUMINIO PARA CABO DE ALUMINIO NU BITOLA 25MM2 - FORNECIMENTO E COLOCACAO | UN | 7,15
1 - 73767/4 | 1 | 73767/4 |  | ALCA PRE-FORMADA DISTRIBUICAO EM ACO RECOBERTO COM ALUMINIO NU PARA CABO 25MM2, ENCAPADO. FORNECIMENTO E INSTALACAO. | UN | 4,63
1 - 73767/5 | 1 | 73767/5 |  | ALCA PRE-FORMADA SERV DE ACO RECOB C/ALUM NU ENCAPADO 25MM2 (BITOLA) CONF PROJ A4-148-CP RIOLUZ FORNECIMENTO E COLOCACAO | UN | 4,23
1 - 73781/1 | 1 | 73781/1 |  | MUFLA TERMINAL PRIMARIA UNIPOLAR USO INTERNO PARA CABO 35/120MM2, ISOLACAO 15/25KV EM EPR - BORRACHA DE SILICONE. FORNECIMENTO E INSTALACAO. | UN | 344,06
1 - 73781/2 | 1 | 73781/2 |  | ISOLADOR DE PINO TP HI-POT CILINDRICO CLASSE 15KV. FORNECIMENTO E INSTALACAO. | UN | 37,81
1 - 73781/3 | 1 | 73781/3 |  | ISOLADOR DE SUSPENSAO (DISCO) TP CAVILHA CLASSE 15KV - 6''. FORNECIMENTO E INSTALACAO. | UN | 118,04
1 - 88543 | 1 | 88543 |  | ARMACAO SECUNDARIA OU REX COMPLETA PARA TRESLINHAS-FORNECIMENTO E INSTALACAO. | UN | 127,72
1 - 88544 | 1 | 88544 |  | ARMACAO SECUNDARIA OU REX COMPLETA PARA DUAS LINHAS-FORNECIMENTO E INSTALACAO. | UN | 81,82
1 - 88545 | 1 | 88545 |  | ARMACAO SECUNDARIA OU REX COMPLETA PARA QUATRO LINHAS-FORNECIMENTO E INSTALACAO. | UN | 149,62
1 - 83397 | 1 | 83397 |  | POSTE DE CONCRETO DUPLO T H=9M CARGA NOMINAL 500KG INCLUSIVE ESCAVACAO, EXCLUSIVE TRANSPORTE - FORNECIMENTO E INSTALACAO | UN | 1.126,06
1 - 73769/1 | 1 | 73769/1 |  | POSTE ACO CONICO CONTINUO CURVO SIMPLES SEM BASE C/JANELA 9M (INSPECAO) - FORNECIMENTO E INSTALACAO | UN | 1.153,15
1 - 73769/2 | 1 | 73769/2 |  | POSTE DE AÇO CONICO CONTÍNUO CURVO SIMPLES, FLANGEADO, COM JANELA DE INSPEÇÃO H=9M - FORNECIMENTO E INSTALACAO | UN | 1.154,61
1 - 73769/3 | 1 | 73769/3 |  | POSTE DE ACO CONICO CONTINUO CURVO DUPLO, FLANGEADO, COM JANELA DE INSPECAO H=9M - FORNECIMENTO E INSTALACAO | UN | 1.189,36
1 - 73769/4 | 1 | 73769/4 |  | POSTE DE ACO CONICO CONTINUO RETO, ENGASTADO, H=9M - FORNECIMENTO E INSTALACAO | UN | 1.200,19
1 - 73855/1 | 1 | 73855/1 |  | CHUMBADOR DE AÇO PARA FIXAÇÃO DE POSTE DE ACO RETO OU CURVO 7 A 9M COM FLANGE - FORNECIMENTO E INSTALACAO | UN | 797,52
1 - 72281 | 1 | 72281 |  | REATOR PARA LAMPADA VAPOR DE MERCURIO USO EXTERNO 220V/400W | UN | 104,57
1 - 72282 | 1 | 72282 |  | REATOR PARA LAMPADA VAPOR DE SODIO ALTA PRESSAO - 220V/250W - USO EXTERNO | UN | 141,18
1 - 73831/2 | 1 | 73831/2 |  | LAMPADA DE VAPOR DE MERCURIO DE 250W - FORNECIMENTO E INSTALACAO | UN | 40,77
1 - 73831/3 | 1 | 73831/3 |  | LAMPADA DE VAPOR DE MERCURIO DE 400W/250V - FORNECIMENTO E INSTALACAO | UN | 54,10
1 - 73831/4 | 1 | 73831/4 |  | LAMPADA MISTA DE 160W - FORNECIMENTO E INSTALACAO | UN | 26,16
1 - 73831/5 | 1 | 73831/5 |  | LAMPADA MISTA DE 250W - FORNECIMENTO E INSTALACAO | UN | 34,09
1 - 73831/6 | 1 | 73831/6 |  | LAMPADA MISTA DE 500W - FORNECIMENTO E INSTALACAO | UN | 60,94
1 - 73831/7 | 1 | 73831/7 |  | LAMPADA DE VAPOR DE SODIO DE 150WX220V - FORNECIMENTO E INSTALACAO | UN | 48,64
1 - 73831/8 | 1 | 73831/8 |  | LAMPADA DE VAPOR DE SODIO DE 250WX220V - FORNECIMENTO E INSTALACAO | UN | 55,58
1 - 73831/9 | 1 | 73831/9 |  | LAMPADA DE VAPOR DE SODIO DE 400WX220V - FORNECIMENTO E INSTALACAO | UN | 64,11
1 - 74231/1 | 1 | 74231/1 |  | LUMINARIA ABERTA PARA ILUMINACAO PUBLICA, PARA LAMPADA A VAPOR DE MERCURIO ATE 400W E MISTA ATE 500W, COM BRACO EM TUBO DE ACO GALV D=50MM PROJ HOR=2.500MM E PROJ VERT= 2.200MM, FORNECIMENTO E INSTALACAO | UN | 131,57
1 - 74246/1 | 1 | 74246/1 |  | REFLETOR RETANGULAR FECHADO COM LAMPADA VAPOR METALICO 400 W | UN | 283,89
1 - 83399 | 1 | 83399 |  | RELE FOTOELETRICO P/ COMANDO DE ILUMINACAO EXTERNA 220V/1000W - FORNECIMENTO E INSTALACAO | UN | 29,81
1 - 83400 | 1 | 83400 |  | BRACO P/ ILUMINACAO DE RUAS EM TUBO ACO GALV 1" COMP = 1,20M E INCLINACAO 25GRAUS EM RELACAO AO PLANO VERTICAL P/ FIXACAO EM POSTE OU PAREDE - FORNECIMENTO E INSTALACAO | UN | 92,93
1 - 83401 | 1 | 83401 |  | BRACO P/ LUMINARIA PUBLICA 1 X 1,50 M, EM TUBO ACO GALV 3/4, P/ FIXACAO EM POSTE OU PAREDE - FORNECIMENTO E INSTALACAO | UN | 92,93
1 - 83402 | 1 | 83402 |  | ABRACADEIRA DE FIXACAO DE BRACOS DE LUMINARIAS DE 4" - FORNECIMENTO E INSTALACAO | UN | 49,41
1 - 83475 | 1 | 83475 |  | LUMINARIA FECHADA PARA ILUMINACAO PUBLICA COM REATOR DE PARTIDA RAPIDA COM LAMPADA A VAPOR DE MERCURIO 250W - FORNECIMENTO E INSTALACAO | UN | 366,54
1 - 83478 | 1 | 83478 |  | LUMINARIA FECHADA PARA ILUMINACAO PUBLICA - LAMPADAS DE 250/500W - FORNECIMENTO E INSTALACAO (EXCLUINDO LAMPADAS) | UN | 264,13
1 - 83479 | 1 | 83479 |  | LUMINARIA ESTANQUE - PROTECAO CONTRA AGUA, POEIRA OU IMPACTOS - TIPO AQUATIC PIAL OU EQUIVALENTE | UN | 106,82
1 - 83480 | 1 | 83480 |  | REATOR PARA LAMPADA VAPOR DE MERCURIO 125W USO EXTERNO | UN | 84,20
1 - 83481 | 1 | 83481 |  | REATOR PARA LAMPADA VAPOR DE MERCURIO 250W USO EXTERNO | UN | 94,69
1 - 97600 | 1 | 97600 |  | REFLETOR EM ALUMÍNIO COM SUPORTE E ALÇA, LÂMPADA 125 W - FORNECIMENTO E INSTALAÇÃO. AF_11/2017 | UN | 185,18
1 - 97601 | 1 | 97601 |  | REFLETOR EM ALUMÍNIO COM SUPORTE E ALÇA, LÂMPADA 250 W - FORNECIMENTO E INSTALAÇÃO. AF_11/2017 | UN | 201,23
1 - 97605 | 1 | 97605 |  | LUMINÁRIA ARANDELA TIPO MEIA-LUA, PARA 1 LÂMPADA LED - FORNECIMENTO E INSTALAÇÃO. AF_11/2017 | UN | 72,45
1 - 97606 | 1 | 97606 |  | LUMINÁRIA ARANDELA TIPO MEIA-LUA, PARA 1 LÂMPADA DE 15 W - FORNECIMENTO E INSTALAÇÃO. AF_11/2017 | UN | 57,59
1 - 97607 | 1 | 97607 |  | LUMINÁRIA ARANDELA TIPO TARTARUGA PARA 1 LÂMPADA LED - FORNECIMENTO E INSTALAÇÃO. AF_11/2017 | UN | 82,18
1 - 97608 | 1 | 97608 |  | LUMINÁRIA ARANDELA TIPO TARTARUGA, COM GRADE, PARA 1 LÂMPADA DE 15 W - FORNECIMENTO E INSTALAÇÃO. AF_11/2017 | UN | 67,32
1 - 73857/1 | 1 | 73857/1 |  | TRANSFORMADOR DISTRIBUICAO 75KVA TRIFASICO 60HZ CLASSE 15KV IMERSO EM ÓLEO MINERAL FORNECIMENTO E INSTALACAO | UN | 6.620,04
1 - 73857/2 | 1 | 73857/2 |  | TRANSFORMADOR DISTRIBUICAO 112,5KVA TRIFASICO 60HZ CLASSE 15KV IMERSO EM ÓLEO MINERAL FORNECIMENTO E INSTALACAO | UN | 8.180,93
1 - 73857/3 | 1 | 73857/3 |  | TRANSFORMADOR DISTRIBUICAO 150KVA TRIFASICO 60HZ CLASSE 15KV IMERSO EM ÓLEO MINERAL FORNECIMENTO E INSTALACAO | UN | 10.312,60
1 - 73857/4 | 1 | 73857/4 |  | TRANSFORMADOR DISTRIBUICAO 225KVA TRIFASICO 60HZ CLASSE 15KV IMERSO EM ÓLEO MINERAL FORNECIMENTO E INSTALACAO | UN | 14.441,53
1 - 73857/5 | 1 | 73857/5 |  | TRANSFORMADOR DISTRIBUICAO 300KVA TRIFASICO 60HZ CLASSE 15KV IMERSO EM ÓLEO MINERAL FORNECIMENTO E INSTALACAO | UN | 16.845,45
1 - 73857/6 | 1 | 73857/6 |  | TRANSFORMADOR DISTRIBUICAO 500KVA TRIFASICO 60HZ CLASSE 15KV IMERSO EM ÓLEO MINERAL FORNECIMENTO E INSTALACAO | UN | 27.416,08
1 - 73857/7 | 1 | 73857/7 |  | TRANSFORMADOR DISTRIBUICAO 30KVA TRIFASICO 60HZ CLASSE 15KV IMERSO EM ÓLEO MINERAL FORNECIMENTO E INSTALACAO | UN | 4.569,25
1 - 73857/8 | 1 | 73857/8 |  | TRANSFORMADOR DISTRIBUICAO 45KVA TRIFASICO 60HZ CLASSE 15KV IMERSO EM ÓLEO MINERAL FORNECIMENTO E INSTALACAO | UN | 5.117,46
1 - 73857/9 | 1 | 73857/9 |  | TRANSFORMADOR DISTRIBUICAO 750KVA TRIFASICO 60HZ CLASSE 15KV IMERSO EM ÓLEO MINERAL FORNECIMENTO E INSTALACAO | UN | 37.563,61
1 - 73857/10 | 1 | 73857/10 |  | TRANSFORMADOR DISTRIBUICAO 1000KVA TRIFASICO 60HZ CLASSE 15KV IMERSO EM ÓLEO MINERAL FORNECIMENTO E INSTALACAO | UN | 52.539,69
1 - 93128 | 1 | 93128 |  | PONTO DE ILUMINAÇÃO RESIDENCIAL INCLUINDO INTERRUPTOR SIMPLES, CAIXA ELÉTRICA, ELETRODUTO, CABO, RASGO, QUEBRA E CHUMBAMENTO (EXCLUINDO LUMINÁRIA E LÂMPADA). AF_01/2016 | UN | 104,74
1 - 93137 | 1 | 93137 |  | PONTO DE ILUMINAÇÃO RESIDENCIAL INCLUINDO INTERRUPTOR SIMPLES (2 MÓDULOS), CAIXA ELÉTRICA, ELETRODUTO, CABO, RASGO, QUEBRA E CHUMBAMENTO (EXCLUINDO LUMINÁRIA E LÂMPADA). AF_01/2016 | UN | 122,59
1 - 93138 | 1 | 93138 |  | PONTO DE ILUMINAÇÃO RESIDENCIAL INCLUINDO INTERRUPTOR PARALELO, CAIXA ELÉTRICA, ELETRODUTO, CABO, RASGO, QUEBRA E CHUMBAMENTO (EXCLUINDO LUMINÁRIA E LÂMPADA). AF_01/2016 | UN | 116,27
1 - 93139 | 1 | 93139 |  | PONTO DE ILUMINAÇÃO RESIDENCIAL INCLUINDO INTERRUPTOR PARALELO (2 MÓDULOS), CAIXA ELÉTRICA, ELETRODUTO, CABO, RASGO, QUEBRA E CHUMBAMENTO (EXCLUINDO LUMINÁRIA E LÂMPADA). AF_01/2016 | UN | 145,59
1 - 93140 | 1 | 93140 |  | PONTO DE ILUMINAÇÃO RESIDENCIAL INCLUINDO INTERRUPTOR SIMPLES CONJUGADO COM PARALELO, CAIXA ELÉTRICA, ELETRODUTO, CABO, RASGO, QUEBRA E CHUMBAMENTO (EXCLUINDO LUMINÁRIA E LÂMPADA). AF_01/2016 | UN | 137,57
1 - 93141 | 1 | 93141 |  | PONTO DE TOMADA RESIDENCIAL INCLUINDO TOMADA 10A/250V, CAIXA ELÉTRICA, ELETRODUTO, CABO, RASGO, QUEBRA E CHUMBAMENTO. AF_01/2016 | UN | 124,07
1 - 93142 | 1 | 93142 |  | PONTO DE TOMADA RESIDENCIAL INCLUINDO TOMADA (2 MÓDULOS) 10A/250V, CAIXA ELÉTRICA, ELETRODUTO, CABO, RASGO, QUEBRA E CHUMBAMENTO. AF_01/2016 | UN | 138,59
1 - 93143 | 1 | 93143 |  | PONTO DE TOMADA RESIDENCIAL INCLUINDO TOMADA 20A/250V, CAIXA ELÉTRICA, ELETRODUTO, CABO, RASGO, QUEBRA E CHUMBAMENTO. AF_01/2016 | UN | 125,56
1 - 93144 | 1 | 93144 |  | PONTO DE UTILIZAÇÃO DE EQUIPAMENTOS ELÉTRICOS, RESIDENCIAL, INCLUINDO SUPORTE E PLACA, CAIXA ELÉTRICA, ELETRODUTO, CABO, RASGO, QUEBRA E CHUMBAMENTO. AF_01/2016 | UN | 153,49
1 - 93145 | 1 | 93145 |  | PONTO DE ILUMINAÇÃO E TOMADA, RESIDENCIAL, INCLUINDO INTERRUPTOR SIMPLES E TOMADA 10A/250V, CAIXA ELÉTRICA, ELETRODUTO, CABO, RASGO, QUEBRA E CHUMBAMENTO (EXCLUINDO LUMINÁRIA E LÂMPADA). AF_01/2016 | UN | 148,87
1 - 93146 | 1 | 93146 |  | PONTO DE ILUMINAÇÃO E TOMADA, RESIDENCIAL, INCLUINDO INTERRUPTOR PARALELO E TOMADA 10A/250V, CAIXA ELÉTRICA, ELETRODUTO, CABO, RASGO, QUEBRA E CHUMBAMENTO (EXCLUINDO LUMINÁRIA E LÂMPADA). AF_01/2016 | UN | 160,40
1 - 93147 | 1 | 93147 |  | PONTO DE ILUMINAÇÃO E TOMADA, RESIDENCIAL, INCLUINDO INTERRUPTOR SIMPLES, INTERRUPTOR PARALELO E TOMADA 10A/250V, CAIXA ELÉTRICA, ELETRODUTO, CABO, RASGO, QUEBRA E CHUMBAMENTO (EXCLUINDO LUMINÁRIA E LÂMPADA). AF_01/2016 | UN | 181,75
1 - 8260 | 1 | 8260 |  | INSTALACAO PARA-RAIOS P/RESERVATORIO | UN | 2.717,26
1 - 72315 | 1 | 72315 |  | TERMINAL AEREO EM ACO GALVANIZADO COM BASE DE FIXACAO H = 30CM | UN | 28,05
1 - 96971 | 1 | 96971 |  | CORDOALHA DE COBRE NU 16 MM², NÃO ENTERRADA, COM ISOLADOR - FORNECIMENTO E INSTALAÇÃO. AF_12/2017 | M | 20,46
1 - 96972 | 1 | 96972 |  | CORDOALHA DE COBRE NU 25 MM², NÃO ENTERRADA, COM ISOLADOR - FORNECIMENTO E INSTALAÇÃO. AF_12/2017 | M | 27,60
1 - 96973 | 1 | 96973 |  | CORDOALHA DE COBRE NU 35 MM², NÃO ENTERRADA, COM ISOLADOR - FORNECIMENTO E INSTALAÇÃO. AF_12/2017 | M | 34,26
1 - 96974 | 1 | 96974 |  | CORDOALHA DE COBRE NU 50 MM², NÃO ENTERRADA, COM ISOLADOR - FORNECIMENTO E INSTALAÇÃO. AF_12/2017 | M | 42,81
1 - 96975 | 1 | 96975 |  | CORDOALHA DE COBRE NU 70 MM², NÃO ENTERRADA, COM ISOLADOR - FORNECIMENTO E INSTALAÇÃO. AF_12/2017 | M | 53,83
1 - 96976 | 1 | 96976 |  | CORDOALHA DE COBRE NU 95 MM², NÃO ENTERRADA, COM ISOLADOR - FORNECIMENTO E INSTALAÇÃO. AF_12/2017 | M | 68,12
1 - 96977 | 1 | 96977 |  | CORDOALHA DE COBRE NU 50 MM², ENTERRADA, SEM ISOLADOR - FORNECIMENTO E INSTALAÇÃO. AF_12/2017 | M | 23,07
1 - 96978 | 1 | 96978 |  | CORDOALHA DE COBRE NU 70 MM², ENTERRADA, SEM ISOLADOR - FORNECIMENTO E INSTALAÇÃO. AF_12/2017 | M | 32,26
1 - 96979 | 1 | 96979 |  | CORDOALHA DE COBRE NU 95 MM², ENTERRADA, SEM ISOLADOR - FORNECIMENTO E INSTALAÇÃO. AF_12/2017 | M | 45,06
1 - 96984 | 1 | 96984 |  | ELETRODUTO PVC 40MM (1 ¼ ) PARA SPDA - FORNECIMENTO E INSTALAÇÃO. AF_12/2017 | UN | 40,52
1 - 96985 | 1 | 96985 |  | HASTE DE ATERRAMENTO 5/8 PARA SPDA - FORNECIMENTO E INSTALAÇÃO. AF_12/2017 | UN | 51,98
1 - 96986 | 1 | 96986 |  | HASTE DE ATERRAMENTO 3/4 PARA SPDA - FORNECIMENTO E INSTALAÇÃO. AF_12/2017 | UN | 77,70
1 - 96987 | 1 | 96987 |  | BASE METÁLICA PARA MASTRO 1 ½ PARA SPDA - FORNECIMENTO E INSTALAÇÃO. AF_12/2017 | UN | 102,23
1 - 96988 | 1 | 96988 |  | MASTRO 1 ½ PARA SPDA - FORNECIMENTO E INSTALAÇÃO. AF_12/2017 | UN | 143,75
1 - 96989 | 1 | 96989 |  | CAPTOR TIPO FRANKLIN PARA SPDA - FORNECIMENTO E INSTALAÇÃO. AF_12/2017 | UN | 94,69
1 - 98463 | 1 | 98463 |  | SUPORTE ISOLADOR PARA CORDOALHA DE COBRE - FORNECIMENTO E INSTALAÇÃO. AF_12/2017 | UN | 19,81
1 - 9535 | 1 | 9535 |  | CHUVEIRO ELETRICO COMUM CORPO PLASTICO TIPO DUCHA, FORNECIMENTO E INSTALACAO | UN | 69,47
1 - 72327 | 1 | 72327 |  | FUSÍVEL TIPO "DIAZED", TIPO RÁPIDO OU RETARDADO - 2/25A - FORNECIMENTO E INSTALACAO | UN | 8,04
1 - 72328 | 1 | 72328 |  | FUSÍVEL TIPO "DIAZED", TIPO RÁPIDO OU RETARDADO - 35/63A - FORNECIMENTO E INSTALACAO | UN | 10,14
1 - 72330 | 1 | 72330 |  | FUSÍVEL TIPO NH 200A - TAMANHO 01 - FORNECIMENTO E INSTALACAO | UN | 55,82
1 - 73780/2 | 1 | 73780/2 |  | CHAVE BLINDADA TRIPOLAR 250V, 30A - FORNECIMENTO E INSTALACAO | UN | 229,42
1 - 73780/3 | 1 | 73780/3 |  | CHAVE BLINDADA TRIPOLAR 250V, 60A - FORNECIMENTO E INSTALACAO | UN | 352,33
1 - 73780/4 | 1 | 73780/4 |  | CHAVE BLINDADA TRIPOLAR 250V, 100A - FORNECIMENTO E INSTALACAO | UN | 650,23
1 - 83482 | 1 | 83482 |  | FUSIVEL TIPO NH 250 A, TAMANHO 1 - FORNECIMENTO E INSTALACAO | UN | 55,82
1 - 83487 | 1 | 83487 |  | BASE PARA FUSIVEL (PORTA-FUSIVEL) NH 01 250A | UN | 108,53
1 - 83490 | 1 | 83490 |  | CHAVE FACA TRIPOLAR BLINDADA 250V/30A - FORNECIMENTO E INSTALACAO | UN | 226,16
1 - 83491 | 1 | 83491 |  | CHAVE GUARDA MOTOR TRIFASICO 5CV/220V C/ CHAVE MAGNETICA - FORNECIMENTO E INSTALACAO | UN | 318,93
1 - 83492 | 1 | 83492 |  | CHAVE GUARDA MOTOR TRIFISICA 10CV/220V C/ CHAVE MAGNETICA - FORNECIMENTO E INSTALACAO | UN | 481,66
1 - 83493 | 1 | 83493 |  | FUSIVEL TIPO NH 250A - TAMANHO 01 - FORNECIMENTO E INSTALACAO | UN | 55,82
1 - 85195 | 1 | 85195 |  | CHAVE DE BOIA AUTOMÁTICA | UN | 70,83
1 - 88547 | 1 | 88547 |  | CHAVE DE BOIA AUTOMÁTICA SUPERIOR 10A/250V - FORNECIMENTO E INSTALACAO | UN | 77,85
1 - 72283 | 1 | 72283 |  | ABRIGO PARA HIDRANTE, 75X45X17CM, COM REGISTRO GLOBO ANGULAR 45º 2.1/2", ADAPTADOR STORZ 2.1/2", MANGUEIRA DE INCÊNDIO 15M, REDUÇÃO 2.1/2X1.1/2" E ESGUICHO EM LATÃO 1.1/2" - FORNECIMENTO E INSTALAÇÃO | UN | 761,82
1 - 72287 | 1 | 72287 |  | CAIXA DE INCÊNDIO 45X75X17CM - FORNECIMENTO E INSTALAÇÃO | UN | 192,15
1 - 72288 | 1 | 72288 |  | CAIXA DE INCÊNDIO 60X75X17CM - FORNECIMENTO E INSTALAÇÃO | UN | 239,20
1 - 72553 | 1 | 72553 |  | EXTINTOR DE PQS 4KG - FORNECIMENTO E INSTALACAO | UN | 137,90
1 - 72554 | 1 | 72554 |  | EXTINTOR DE CO2 6KG - FORNECIMENTO E INSTALACAO | UN | 460,98
1 - 73775/1 | 1 | 73775/1 |  | EXTINTOR INCENDIO TP PO QUIMICO 4KG FORNECIMENTO E COLOCACAO | UN | 144,80
1 - 73775/2 | 1 | 73775/2 |  | EXTINTOR INCENDIO AGUA-PRESSURIZADA 10L INCL SUPORTE PAREDE CARGA COMPLETA FORNECIMENTO E COLOCACAO | UN | 149,13
1 - 83633 | 1 | 83633 |  | HIDRANTE SUBTERRANEO FERRO FUNDIDO C/ CURVA LONGA E CAIXA DN=75MM | UN | 2.047,48
1 - 83634 | 1 | 83634 |  | EXTINTOR INCENDIO TP GAS CARBONICO 4KG COMPLETO - FORNECIMENTO E INSTALACAO | UN | 433,26
1 - 83635 | 1 | 83635 |  | EXTINTOR INCENDIO TP PO QUIMICO 6KG - FORNECIMENTO E INSTALACAO | UN | 167,88
1 - 96765 | 1 | 96765 |  | ABRIGO PARA HIDRANTE, 90X60X17CM, COM REGISTRO GLOBO ANGULAR 45 GRAUS 2 1/2", ADAPTADOR STORZ 2 1/2", MANGUEIRA DE INCÊNDIO 20M, REDUÇÃO 2 1/2 X 1 1/2" E ESGUICHO EM LATÃO 1 1/2" - FORNECIMENTO E INSTALAÇÃO. AF_08/2017 | UN | 891,90
1 - 72337 | 1 | 72337 |  | TOMADA PARA TELEFONE DE 4 POLOS PADRAO TELEBRAS - FORNECIMENTO E INSTALACAO | UN | 20,53
1 - 73749/1 | 1 | 73749/1 |  | CAIXA ENTERRADA PARA INSTALACOES TELEFONICAS TIPO R1 0,60X0,35X0,50M EM BLOCOS DE CONCRETO ESTRUTURAL | UN | 171,23
1 - 73749/2 | 1 | 73749/2 |  | CAIXA ENTERRADA PARA INSTALACOES TELEFONICAS TIPO R2 1,07X0,52X0,50M EM BLOCOS DE CONCRETO ESTRUTURAL | UN | 312,08
1 - 73749/3 | 1 | 73749/3 |  | CAIXA ENTERRADA PARA INSTALACOES TELEFONICAS TIPO R3 1,30X1,20X1,20M EM BLOCOS DE CONCRETO ESTRUTURAL | UN | 1.008,15
1 - 83366 | 1 | 83366 |  | CAIXA DE PASSAGEM PARA TELEFONE 15X15X10CM (SOBREPOR), FORNECIMENTO E INSTALACAO. | UN | 56,55
1 - 83367 | 1 | 83367 |  | CAIXA DE PASSAGEM PARA TELEFONE 80X80X15CM (SOBREPOR) FORNECIMENTO E INSTALACAO | UN | 314,81
1 - 83368 | 1 | 83368 |  | CAIXA DE PASSAGEM PARA TELEFONE 150X150X15CM (SOBREPOR) FORNECIMENTO E INSTALACAO | UN | 884,85
1 - 83369 | 1 | 83369 |  | QUADRO DE DISTRIBUICAO PARA TELEFONE N.4, 60X60X12CM EM CHAPA METALICA, DE EMBUTIR, SEM ACESSORIOS, PADRAO TELEBRAS, FORNECIMENTO E INSTALACAO | UN | 218,01
1 - 83370 | 1 | 83370 |  | QUADRO DE DISTRIBUICAO PARA TELEFONE N.3, 40X40X12CM EM CHAPA METALICA, DE EMBUTIR, SEM ACESSORIOS, PADRAO TELEBRAS, FORNECIMENTO E INSTALACAO | UN | 143,88
1 - 83371 | 1 | 83371 |  | QUADRO DE DISTRIBUICAO PARA TELEFONE N.2, 20X20X12CM EM CHAPA METALICA, DE EMBUTIR, SEM ACESSORIOS, PADRAO TELEBRAS, FORNECIMENTO E INSTALACAO | UN | 91,29
1 - 84676 | 1 | 84676 |  | QUADRO DE DISTRIBUICAO PARA TELEFONE N.5, 80X80X12CM EM CHAPA METALICA, SEM ACESSORIOS, PADRAO TELEBRAS, FORNECIMENTO E INSTALACAO | UN | 295,89
1 - 84796 | 1 | 84796 |  | TAMPAO FOFO P/ CAIXA R2 PADRAO TELEBRAS COMPLETO - FORNECIMENTO E INSTALACAO | UN | 437,55
1 - 84798 | 1 | 84798 |  | TAMPAO FOFO P/ CAIXA R1 PADRAO TELEBRAS COMPLETO - FORNECIMENTO E INSTALACAO | UN | 202,62
1 - 98261 | 1 | 98261 |  | CABO TELEFÔNICO CCI-50 1 PAR, INSTALADO EM ENTRADA DE EDIFICAÇÃO - FORNECIMENTO E INSTALAÇÃO. AF_03/2018 | M | 2,65
1 - 98262 | 1 | 98262 |  | CABO TELEFÔNICO CCI-50 2 PARES, SEM BLINDAGEM, INSTALADO EM ENTRADA DE EDIFICAÇÃO - FORNECIMENTO E INSTALAÇÃO. AF_03/2018 | M | 3,04
1 - 98263 | 1 | 98263 |  | CABO TELEFÔNICO CCI-50 3 PARES, SEM BLINDAGEM, INSTALADO EM ENTRADA DE EDIFICAÇÃO - FORNECIMENTO E INSTALAÇÃO. AF_03/2018 | M | 3,49
1 - 98264 | 1 | 98264 |  | CABO TELEFÔNICO CCI-50 4 PARES, SEM BLINDAGEM, INSTALADO EM ENTRADA DE EDIFICAÇÃO - FORNECIMENTO E INSTALAÇÃO. AF_03/2018 | M | 3,86
1 - 98265 | 1 | 98265 |  | CABO TELEFÔNICO CCI-50 5 PARES, SEM BLINDAGEM, INSTALADO EM ENTRADA DE EDIFICAÇÃO - FORNECIMENTO E INSTALAÇÃO. AF_03/2018 | M | 4,38
1 - 98266 | 1 | 98266 |  | CABO TELEFÔNICO CCI-50 6 PARES, SEM BLINDAGEM, INSTALADO EM ENTRADA DE EDIFICAÇÃO - FORNECIMENTO E INSTALAÇÃO. AF_03/2018 | M | 4,68
1 - 98267 | 1 | 98267 |  | CABO TELEFÔNICO CI-50 10 PARES INSTALADO EM ENTRADA DE EDIFICAÇÃO - FORNECIMENTO E INSTALAÇÃO. AF_03/2018 | M | 7,45
1 - 98268 | 1 | 98268 |  | CABO TELEFÔNICO CI-50 20 PARES INSTALADO EM ENTRADA DE EDIFICAÇÃO - FORNECIMENTO E INSTALAÇÃO. AF_03/2018 | M | 11,69
1 - 98269 | 1 | 98269 |  | CABO TELEFÔNICO CI-50 30 PARES INSTALADO EM ENTRADA DE EDIFICAÇÃO - FORNECIMENTO E INSTALAÇÃO. AF_03/2018 | M | 14,89
1 - 98270 | 1 | 98270 |  | CABO TELEFÔNICO CI-50 50 PARES INSTALADO EM ENTRADA DE EDIFICAÇÃO - FORNECIMENTO E INSTALAÇÃO. AF_03/2018 | M | 23,63
1 - 98271 | 1 | 98271 |  | CABO TELEFÔNICO CI-50 75 PARES INSTALADO EM ENTRADA DE EDIFICAÇÃO - FORNECIMENTO E INSTALAÇÃO. AF_03/2018 | M | 36,09
1 - 98272 | 1 | 98272 |  | CABO TELEFÔNICO CI-50 200 PARES INSTALADO EM ENTRADA DE EDIFICAÇÃO - FORNECIMENTO E INSTALAÇÃO. AF_03/2018 | M | 83,28
1 - 98273 | 1 | 98273 |  | CABO TELEFÔNICO CCI-50 4 PARES, SEM BLINDAGEM, INSTALADO EM PRUMADA - FORNECIMENTO E INSTALAÇÃO. AF_03/2018 | M | 1,62
1 - 98274 | 1 | 98274 |  | CABO TELEFÔNICO CCI-50 5 PARES, SEM BLINDAGEM, INSTALADO EM PRUMADA - FORNECIMENTO E INSTALAÇÃO. AF_03/2018 | M | 2,15
1 - 98275 | 1 | 98275 |  | CABO TELEFÔNICO CCI-50 6 PARES, SEM BLINDAGEM, INSTALADO EM PRUMADA - FORNECIMENTO E INSTALAÇÃO. AF_03/2018 | M | 2,44
1 - 98276 | 1 | 98276 |  | CABO TELEFÔNICO CI-50 10 PARES INSTALADO EM PRUMADA - FORNECIMENTO E INSTALAÇÃO. AF_03/2018 | M | 5,20
1 - 98277 | 1 | 98277 |  | CABO TELEFÔNICO CI-50 20 PARES INSTALADO EM PRUMADA - FORNECIMENTO E INSTALAÇÃO. AF_03/2018 | M | 9,45
1 - 98278 | 1 | 98278 |  | CABO TELEFÔNICO CI-50 30 PARES INSTALADO EM PRUMADA - FORNECIMENTO E INSTALAÇÃO. AF_03/2018 | M | 12,66
1 - 98279 | 1 | 98279 |  | CABO TELEFÔNICO CI-50 50 PARES INSTALADO EM PRUMADA - FORNECIMENTO E INSTALAÇÃO. AF_03/2018 | M | 21,40
1 - 98280 | 1 | 98280 |  | CABO TELEFÔNICO CCI-50 1 PAR, SEM BLINDAGEM, INSTALADO EM DISTRIBUIÇÃO DE EDIFICAÇÃO RESIDENCIAL - FORNECIMENTO E INSTALAÇÃO. AF_03/2018 | M | 5,53
1 - 98281 | 1 | 98281 |  | CABO TELEFÔNICO CCI-50 2 PARES, SEM BLINDAGEM, INSTALADO EM DISTRIBUIÇÃO DE EDIFICAÇÃO RESIDENCIAL - FORNECIMENTO E INSTALAÇÃO. AF_03/2018 | M | 5,92
1 - 98282 | 1 | 98282 |  | CABO TELEFÔNICO CCI-50 3 PARES, SEM BLINDAGEM, INSTALADO EM DISTRIBUIÇÃO DE EDIFICAÇÃO RESIDENCIAL - FORNECIMENTO E INSTALAÇÃO. AF_03/2018 | M | 6,37
1 - 98283 | 1 | 98283 |  | CABO TELEFÔNICO CCI-50 4 PARES, SEM BLINDAGEM, INSTALADO EM DISTRIBUIÇÃO DE EDIFICAÇÃO RESIDENCIAL - FORNECIMENTO E INSTALAÇÃO. AF_03/2018 | M | 6,73
1 - 98284 | 1 | 98284 |  | CABO TELEFÔNICO CCI-50 5 PARES, SEM BLINDAGEM, INSTALADO EM DISTRIBUIÇÃO DE EDIFICAÇÃO RESIDENCIAL - FORNECIMENTO E INSTALAÇÃO. AF_03/2018 | M | 7,26
1 - 98285 | 1 | 98285 |  | CABO TELEFÔNICO CCI-50 6 PARES, SEM BLINDAGEM, INSTALADO EM DISTRIBUIÇÃO DE EDIFICAÇÃO RESIDENCIAL - FORNECIMENTO E INSTALAÇÃO. AF_03/2018 | M | 7,56
1 - 98286 | 1 | 98286 |  | CABO TELEFÔNICO CI-50 10 PARES INSTALADO EM DISTRIBUIÇÃO DE EDIFICAÇÃO RESIDENCIAL - FORNECIMENTO E INSTALAÇÃO. AF_03/2018 | M | 10,33
1 - 98287 | 1 | 98287 |  | CABO TELEFÔNICO CCI-50 1 PAR, SEM BLINDAGEM, INSTALADO EM DISTRIBUIÇÃO DE EDIFICAÇÃO INSTITUCIONAL - FORNECIMENTO E INSTALAÇÃO. AF_03/2018 | M | 0,92
1 - 98288 | 1 | 98288 |  | CABO TELEFÔNICO CCI-50 2 PARES, SEM BLINDAGEM, INSTALADO EM DISTRIBUIÇÃO DE EDIFICAÇÃO INSTITUCIONAL - FORNECIMENTO E INSTALAÇÃO. AF_03/2018 | M | 1,32
1 - 98289 | 1 | 98289 |  | CABO TELEFÔNICO CCI-50 3 PARES, SEM BLINDAGEM, INSTALADO EM DISTRIBUIÇÃO DE EDIFICAÇÃO INSTITUCIONAL - FORNECIMENTO E INSTALAÇÃO. AF_03/2018 | M | 1,77
1 - 98290 | 1 | 98290 |  | CABO TELEFÔNICO CCI-50 4 PARES, SEM BLINDAGEM, INSTALADO EM DISTRIBUIÇÃO DE EDIFICAÇÃO INSTITUCIONAL - FORNECIMENTO E INSTALAÇÃO. AF_03/2018 | M | 2,13
1 - 98291 | 1 | 98291 |  | CABO TELEFÔNICO CCI-50 5 PARES, SEM BLINDAGEM, INSTALADO EM DISTRIBUIÇÃO DE EDIFICAÇÃO INSTITUCIONAL - FORNECIMENTO E INSTALAÇÃO. AF_03/2018 | M | 2,66
1 - 98292 | 1 | 98292 |  | CABO TELEFÔNICO CCI-50 6 PARES, SEM BLINDAGEM, INSTALADO EM DISTRIBUIÇÃO DE EDIFICAÇÃO INSTITUCIONAL - FORNECIMENTO E INSTALAÇÃO. AF_03/2018 | M | 2,96
1 - 98293 | 1 | 98293 |  | CABO TELEFÔNICO CI-50 10 PARES INSTALADO EM DISTRIBUIÇÃO DE EDIFICAÇÃO INSTITUCIONAL - FORNECIMENTO E INSTALAÇÃO. AF_03/2018 | M | 5,71
1 - 98400 | 1 | 98400 |  | CABO TELEFÔNICO CTP-APL-50 10 PARES INSTALADO EM ENTRADA DE EDIFICAÇÃO - FORNECIMENTO E INSTALAÇÃO. AF_04/2018 | M | 8,66
1 - 98401 | 1 | 98401 |  | CABO TELEFÔNICO CTP-APL-50 20 PARES INSTALADO EM ENTRADA DE EDIFICAÇÃO - FORNECIMENTO E INSTALAÇÃO. AF_04/2018 | M | 12,99
1 - 98402 | 1 | 98402 |  | CABO TELEFÔNICO CTP-APL-50 30 PARES INSTALADO EM ENTRADA DE EDIFICAÇÃO - FORNECIMENTO E INSTALAÇÃO. AF_04/2018 | M | 16,63
1 - 98397 | 1 | 98397 |  | PINTURA ANTICORROSIVA DE DUTO METÁLICO. AF_04/2018 | M2 | 9,39
1 - 74003/1 | 1 | 74003/1 |  | INSTALACOES GAS CENTRAL P/ EDIFICIO RESIDENCIAL C/ 4 PAVTOS 16 UNID. UMA CENTRAL POR BLOCO COM 16 PONTOS | UN | 5.451,16
1 - 85120 | 1 | 85120 |  | MANOMETRO 0 A 200 PSI (0 A 14 KGF/CM2), D = 50MM - FORNECIMENTO E COLOCACAO | UN | 123,78
1 - 83486 | 1 | 83486 |  | BOMBA CENTRIFUGA C/ MOTOR ELETRICO TRIFASICO 1CV | UN | 1.403,43
1 - 83643 | 1 | 83643 |  | BOMBA SUBMERSIVEL ELETRICA, TRIFASICA, POTÊNCIA 3,75 HP, DIAMETRO DO ROTOR 90 MM SEMIABERTO, BOCAL DE SAIDA DIAMETRO DE 2 POLEGADAS, HM/Q = 5 M / 61,2 M3/H A 25,5 M / 3,6 M3/H | UN | 3.235,17
1 - 83644 | 1 | 83644 |  | BOMBA RECALQUE D'AGUA TRIFASICA 10,0 HP | UN | 6.133,52
1 - 83645 | 1 | 83645 |  | BOMBA RECALQUE D'AGUA TRIFASICA 3,0 HP | UN | 1.917,04
1 - 83646 | 1 | 83646 |  | BOMBA RECALQUE D'AGUA DE ESTAGIOS TRIFASICA 2,0 HP | UN | 2.232,95
1 - 83647 | 1 | 83647 |  | BOMBA RECALQUE D'AGUA TRIFASICA 1,5HP | UN | 1.444,29
1 - 83648 | 1 | 83648 |  | BOMBA RECALQUE D'AGUA TRIFASICA 0,5 HP | UN | 910,19
1 - 83649 | 1 | 83649 |  | BOMBA RECALQUE D'AGUA PREDIO 6 A 10 PAVTOS - 2UD | UN | 5.372,88
1 - 83650 | 1 | 83650 |  | BOMBA RECALQUE D'AGUA PREDIO 3 A 5 PAVTOS - 2UD | UN | 4.427,38
1 - 98294 | 1 | 98294 |  | CABO ELETRÔNICO CATEGORIA 5E, INSTALADO EM EDIFICAÇÃO RESIDENCIAL - FORNECIMENTO E INSTALAÇÃO. AF_03/2018 | M | 1,72
1 - 98295 | 1 | 98295 |  | CABO ELETRÔNICO CATEGORIA 5E, INSTALADO EM EDIFICAÇÃO INSTITUCIONAL - FORNECIMENTO E INSTALAÇÃO. AF_03/2018 | M | 1,19
1 - 98296 | 1 | 98296 |  | CABO ELETRÔNICO CATEGORIA 6, INSTALADO EM EDIFICAÇÃO RESIDENCIAL - FORNECIMENTO E INSTALAÇÃO. AF_03/2018 | M | 2,65
1 - 98297 | 1 | 98297 |  | CABO ELETRÔNICO CATEGORIA 6, INSTALADO EM EDIFICAÇÃO INSTITUCIONAL - FORNECIMENTO E INSTALAÇÃO. AF_03/2018 | M | 1,82
1 - 98301 | 1 | 98301 |  | PATCH PANEL 24 PORTAS, CATEGORIA 5E - FORNECIMENTO E INSTALAÇÃO. AF_03/2018 | UN | 400,25
1 - 98302 | 1 | 98302 |  | PATCH PANEL 24 PORTAS, CATEGORIA 6 - FORNECIMENTO E INSTALAÇÃO. AF_03/2018 | UN | 526,48
1 - 98304 | 1 | 98304 |  | PATCH PANEL 48 PORTAS, CATEGORIA 6 - FORNECIMENTO E INSTALAÇÃO. AF_03/2018 | UN | 857,16
1 - 98307 | 1 | 98307 |  | TOMADA DE REDE RJ45 - FORNECIMENTO E INSTALAÇÃO. AF_03/2018 | UN | 32,11
1 - 98308 | 1 | 98308 |  | TOMADA PARA TELEFONE RJ11 - FORNECIMENTO E INSTALAÇÃO. AF_03/2018 | UN | 21,51
1 - 98593 | 1 | 98593 |  | PATCH PANEL 48 PORTAS, CATEGORIA 5E - FORNECIMENTO E INSTALAÇÃO. AF_04/2018 | UN | 706,39
1 - 89355 | 1 | 89355 |  | TUBO, PVC, SOLDÁVEL, DN 20MM, INSTALADO EM RAMAL OU SUB-RAMAL DE ÁGUA - FORNECIMENTO E INSTALAÇÃO. AF_12/2014 | M | 13,57
1 - 89356 | 1 | 89356 |  | TUBO, PVC, SOLDÁVEL, DN 25MM, INSTALADO EM RAMAL OU SUB-RAMAL DE ÁGUA - FORNECIMENTO E INSTALAÇÃO. AF_12/2014 | M | 15,95
1 - 89357 | 1 | 89357 |  | TUBO, PVC, SOLDÁVEL, DN 32MM, INSTALADO EM RAMAL OU SUB-RAMAL DE ÁGUA - FORNECIMENTO E INSTALAÇÃO. AF_12/2014 | M | 21,64
1 - 89401 | 1 | 89401 |  | TUBO, PVC, SOLDÁVEL, DN 20MM, INSTALADO EM RAMAL DE DISTRIBUIÇÃO DE ÁGUA - FORNECIMENTO E INSTALAÇÃO. AF_12/2014 | M | 5,47
1 - 89402 | 1 | 89402 |  | TUBO, PVC, SOLDÁVEL, DN 25MM, INSTALADO EM RAMAL DE DISTRIBUIÇÃO DE ÁGUA - FORNECIMENTO E INSTALAÇÃO. AF_12/2014 | M | 6,61
1 - 89403 | 1 | 89403 |  | TUBO, PVC, SOLDÁVEL, DN 32MM, INSTALADO EM RAMAL DE DISTRIBUIÇÃO DE ÁGUA - FORNECIMENTO E INSTALAÇÃO. AF_12/2014 | M | 10,47
1 - 89446 | 1 | 89446 |  | TUBO, PVC, SOLDÁVEL, DN 25MM, INSTALADO EM PRUMADA DE ÁGUA - FORNECIMENTO E INSTALAÇÃO. AF_12/2014 | M | 3,05
1 - 89447 | 1 | 89447 |  | TUBO, PVC, SOLDÁVEL, DN 32MM, INSTALADO EM PRUMADA DE ÁGUA - FORNECIMENTO E INSTALAÇÃO. AF_12/2014 | M | 6,30
1 - 89448 | 1 | 89448 |  | TUBO, PVC, SOLDÁVEL, DN 40MM, INSTALADO EM PRUMADA DE ÁGUA - FORNECIMENTO E INSTALAÇÃO. AF_12/2014 | M | 9,01
1 - 89449 | 1 | 89449 |  | TUBO, PVC, SOLDÁVEL, DN 50MM, INSTALADO EM PRUMADA DE ÁGUA - FORNECIMENTO E INSTALAÇÃO. AF_12/2014 | M | 10,37
1 - 89450 | 1 | 89450 |  | TUBO, PVC, SOLDÁVEL, DN 60MM, INSTALADO EM PRUMADA DE ÁGUA - FORNECIMENTO E INSTALAÇÃO. AF_12/2014 | M | 16,96
1 - 89451 | 1 | 89451 |  | TUBO, PVC, SOLDÁVEL, DN 75MM, INSTALADO EM PRUMADA DE ÁGUA - FORNECIMENTO E INSTALAÇÃO. AF_12/2014 | M | 27,90
1 - 89452 | 1 | 89452 |  | TUBO, PVC, SOLDÁVEL, DN 85MM, INSTALADO EM PRUMADA DE ÁGUA - FORNECIMENTO E INSTALAÇÃO. AF_12/2014 | M | 34,66
1 - 89508 | 1 | 89508 |  | TUBO PVC, SÉRIE R, ÁGUA PLUVIAL, DN 40 MM, FORNECIDO E INSTALADO EM RAMAL DE ENCAMINHAMENTO. AF_12/2014 | M | 13,40
1 - 89509 | 1 | 89509 |  | TUBO PVC, SÉRIE R, ÁGUA PLUVIAL, DN 50 MM, FORNECIDO E INSTALADO EM RAMAL DE ENCAMINHAMENTO. AF_12/2014 | M | 18,02
1 - 89511 | 1 | 89511 |  | TUBO PVC, SÉRIE R, ÁGUA PLUVIAL, DN 75 MM, FORNECIDO E INSTALADO EM RAMAL DE ENCAMINHAMENTO. AF_12/2014 | M | 26,71
1 - 89512 | 1 | 89512 |  | TUBO PVC, SÉRIE R, ÁGUA PLUVIAL, DN 100 MM, FORNECIDO E INSTALADO EM RAMAL DE ENCAMINHAMENTO. AF_12/2014 | M | 41,60
1 - 89576 | 1 | 89576 |  | TUBO PVC, SÉRIE R, ÁGUA PLUVIAL, DN 75 MM, FORNECIDO E INSTALADO EM CONDUTORES VERTICAIS DE ÁGUAS PLUVIAIS. AF_12/2014 | M | 14,99
1 - 89578 | 1 | 89578 |  | TUBO PVC, SÉRIE R, ÁGUA PLUVIAL, DN 100 MM, FORNECIDO E INSTALADO EM CONDUTORES VERTICAIS DE ÁGUAS PLUVIAIS. AF_12/2014 | M | 25,74
1 - 89580 | 1 | 89580 |  | TUBO PVC, SÉRIE R, ÁGUA PLUVIAL, DN 150 MM, FORNECIDO E INSTALADO EM CONDUTORES VERTICAIS DE ÁGUAS PLUVIAIS. AF_12/2014 | M | 50,39
1 - 89633 | 1 | 89633 |  | TUBO, CPVC, SOLDÁVEL, DN 15MM, INSTALADO EM RAMAL OU SUB-RAMAL DE ÁGUA - FORNECIMENTO E INSTALAÇÃO. AF_12/2014 | M | 16,61
1 - 89634 | 1 | 89634 |  | TUBO, CPVC, SOLDÁVEL, DN 22MM, INSTALADO EM RAMAL OU SUB-RAMAL DE ÁGUA - FORNECIMENTO E INSTALAÇÃO. AF_12/2014 | M | 24,55
1 - 89635 | 1 | 89635 |  | TUBO, CPVC, SOLDÁVEL, DN 28MM, INSTALADO EM RAMAL OU SUB-RAMAL DE ÁGUA - FORNECIMENTO E INSTALAÇÃO. AF_12/2014 | M | 34,24
1 - 89636 | 1 | 89636 |  | TUBO, CPVC, SOLDÁVEL, DN 35MM, INSTALADO EM RAMAL OU SUB-RAMAL DE ÁGUA  FORNECIMENTO E INSTALAÇÃO. AF_12/2014 | M | 41,53
1 - 89711 | 1 | 89711 |  | TUBO PVC, SERIE NORMAL, ESGOTO PREDIAL, DN 40 MM, FORNECIDO E INSTALADO EM RAMAL DE DESCARGA OU RAMAL DE ESGOTO SANITÁRIO. AF_12/2014 | M | 14,08
1 - 89712 | 1 | 89712 |  | TUBO PVC, SERIE NORMAL, ESGOTO PREDIAL, DN 50 MM, FORNECIDO E INSTALADO EM RAMAL DE DESCARGA OU RAMAL DE ESGOTO SANITÁRIO. AF_12/2014 | M | 20,17
1 - 89713 | 1 | 89713 |  | TUBO PVC, SERIE NORMAL, ESGOTO PREDIAL, DN 75 MM, FORNECIDO E INSTALADO EM RAMAL DE DESCARGA OU RAMAL DE ESGOTO SANITÁRIO. AF_12/2014 | M | 30,43
1 - 89714 | 1 | 89714 |  | TUBO PVC, SERIE NORMAL, ESGOTO PREDIAL, DN 100 MM, FORNECIDO E INSTALADO EM RAMAL DE DESCARGA OU RAMAL DE ESGOTO SANITÁRIO. AF_12/2014 | M | 39,16
1 - 89716 | 1 | 89716 |  | TUBO, CPVC, SOLDÁVEL, DN 22MM, INSTALADO EM RAMAL DE DISTRIBUIÇÃO DE ÁGUA - FORNECIMENTO E INSTALAÇÃO. AF_12/2014 | M | 16,06
1 - 89717 | 1 | 89717 |  | TUBO, CPVC, SOLDÁVEL, DN 28MM, INSTALADO EM RAMAL DE DISTRIBUIÇÃO DE ÁGUA - FORNECIMENTO E INSTALAÇÃO. AF_12/2014 | M | 24,24
1 - 89770 | 1 | 89770 |  | TUBO, CPVC, SOLDÁVEL, DN 35MM, INSTALADO EM PRUMADA DE ÁGUA  FORNECIMENTO E INSTALAÇÃO. AF_12/2014 | M | 25,33
1 - 89771 | 1 | 89771 |  | TUBO, CPVC, SOLDÁVEL, DN 42MM, INSTALADO EM PRUMADA DE ÁGUA  FORNECIMENTO E INSTALAÇÃO. AF_12/2014 | M | 34,59
1 - 89773 | 1 | 89773 |  | TUBO, CPVC, SOLDÁVEL, DN 73MM, INSTALADO EM PRUMADA DE ÁGUA  FORNECIMENTO E INSTALAÇÃO. AF_12/2014 | M | 80,39
1 - 89775 | 1 | 89775 |  | TUBO, CPVC, SOLDÁVEL, DN 89MM, INSTALADO EM PRUMADA DE ÁGUA  FORNECIMENTO E INSTALAÇÃO. AF_12/2014 | M | 126,84
1 - 89798 | 1 | 89798 |  | TUBO PVC, SERIE NORMAL, ESGOTO PREDIAL, DN 50 MM, FORNECIDO E INSTALADO EM PRUMADA DE ESGOTO SANITÁRIO OU VENTILAÇÃO. AF_12/2014 | M | 7,44
1 - 89799 | 1 | 89799 |  | TUBO PVC, SERIE NORMAL, ESGOTO PREDIAL, DN 75 MM, FORNECIDO E INSTALADO EM PRUMADA DE ESGOTO SANITÁRIO OU VENTILAÇÃO. AF_12/2014 | M | 12,44
1 - 89800 | 1 | 89800 |  | TUBO PVC, SERIE NORMAL, ESGOTO PREDIAL, DN 100 MM, FORNECIDO E INSTALADO EM PRUMADA DE ESGOTO SANITÁRIO OU VENTILAÇÃO. AF_12/2014 | M | 15,65
1 - 89848 | 1 | 89848 |  | TUBO PVC, SERIE NORMAL, ESGOTO PREDIAL, DN 100 MM, FORNECIDO E INSTALADO EM SUBCOLETOR AÉREO DE ESGOTO SANITÁRIO. AF_12/2014 | M | 19,85
1 - 89849 | 1 | 89849 |  | TUBO PVC, SERIE NORMAL, ESGOTO PREDIAL, DN 150 MM, FORNECIDO E INSTALADO EM SUBCOLETOR AÉREO DE ESGOTO SANITÁRIO. AF_12/2014 | M | 37,41
1 - 89865 | 1 | 89865 |  | TUBO, PVC, SOLDÁVEL, DN 25MM, INSTALADO EM DRENO DE AR-CONDICIONADO - FORNECIMENTO E INSTALAÇÃO. AF_12/2014 | M | 9,38
1 - 91784 | 1 | 91784 |  | (COMPOSIÇÃO REPRESENTATIVA) DO SERVIÇO DE INSTALAÇÃO DE TUBOS DE PVC, SOLDÁVEL, ÁGUA FRIA, DN 20 MM (INSTALADO EM RAMAL, SUB-RAMAL OU RAMAL DE DISTRIBUIÇÃO), INCLUSIVE CONEXÕES, CORTES E FIXAÇÕES, PARA PRÉDIOS. AF_10/2015 | M | 31,69
1 - 91785 | 1 | 91785 |  | (COMPOSIÇÃO REPRESENTATIVA) DO SERVIÇO DE INSTALAÇÃO DE TUBOS DE PVC, SOLDÁVEL, ÁGUA FRIA, DN 25 MM (INSTALADO EM RAMAL, SUB-RAMAL, RAMAL DE DISTRIBUIÇÃO OU PRUMADA), INCLUSIVE CONEXÕES, CORTES E FIXAÇÕES, PARA PRÉDIOS. AF_10/2015 | M | 31,26
1 - 91786 | 1 | 91786 |  | (COMPOSIÇÃO REPRESENTATIVA) DO SERVIÇO DE INSTALAÇÃO TUBOS DE PVC, SOLDÁVEL, ÁGUA FRIA, DN 32 MM (INSTALADO EM RAMAL, SUB-RAMAL, RAMAL DE DISTRIBUIÇÃO OU PRUMADA), INCLUSIVE CONEXÕES, CORTES E FIXAÇÕES, PARA PRÉDIOS. AF_10/2015 | M | 19,22
1 - 91787 | 1 | 91787 |  | (COMPOSIÇÃO REPRESENTATIVA) DO SERVIÇO DE INSTALAÇÃO DE TUBOS DE PVC, SOLDÁVEL, ÁGUA FRIA, DN 40 MM (INSTALADO EM PRUMADA), INCLUSIVE CONEXÕES, CORTES E FIXAÇÕES, PARA PRÉDIOS. AF_10/2015 | M | 19,80
1 - 91788 | 1 | 91788 |  | (COMPOSIÇÃO REPRESENTATIVA) DO SERVIÇO DE INSTALAÇÃO DE TUBOS DE PVC, SOLDÁVEL, ÁGUA FRIA, DN 50 MM (INSTALADO EM PRUMADA), INCLUSIVE CONEXÕES, CORTES E FIXAÇÕES, PARA PRÉDIOS. AF_10/2015 | M | 25,95
1 - 91789 | 1 | 91789 |  | (COMPOSIÇÃO REPRESENTATIVA) DO SERVIÇO DE INSTALAÇÃO DE TUBOS DE PVC, SÉRIE R, ÁGUA PLUVIAL, DN 75 MM (INSTALADO EM RAMAL DE ENCAMINHAMENTO, OU CONDUTORES VERTICAIS), INCLUSIVE CONEXÕES, CORTE E FIXAÇÕES, PARA PRÉDIOS. AF_10/2015 | M | 27,35
1 - 91790 | 1 | 91790 |  | (COMPOSIÇÃO REPRESENTATIVA) DO SERVIÇO DE INSTALAÇÃO DE TUBOS DE PVC, SÉRIE R, ÁGUA PLUVIAL, DN 100 MM (INSTALADO EM RAMAL DE ENCAMINHAMENTO, OU CONDUTORES VERTICAIS), INCLUSIVE CONEXÕES, CORTES E FIXAÇÕES, PARA PRÉDIOS. AF_10/2015 | M | 42,28
1 - 91791 | 1 | 91791 |  | (COMPOSIÇÃO REPRESENTATIVA) DO SERVIÇO DE INSTALAÇÃO DE TUBOS DE PVC, SÉRIE R, ÁGUA PLUVIAL, DN 150 MM (INSTALADO EM CONDUTORES VERTICAIS), INCLUSIVE CONEXÕES, CORTES E FIXAÇÕES, PARA PRÉDIOS. AF_10/2015 | M | 53,64
1 - 91792 | 1 | 91792 |  | (COMPOSIÇÃO REPRESENTATIVA) DO SERVIÇO DE INSTALAÇÃO DE TUBO DE PVC, SÉRIE NORMAL, ESGOTO PREDIAL, DN 40 MM (INSTALADO EM RAMAL DE DESCARGA OU RAMAL DE ESGOTO SANITÁRIO), INCLUSIVE CONEXÕES, CORTES E FIXAÇÕES, PARA PRÉDIOS. AF_10/2015 | M | 41,50
1 - 91793 | 1 | 91793 |  | (COMPOSIÇÃO REPRESENTATIVA) DO SERVIÇO DE INSTALAÇÃO DE TUBO DE PVC, SÉRIE NORMAL, ESGOTO PREDIAL, DN 50 MM (INSTALADO EM RAMAL DE DESCARGA OU RAMAL DE ESGOTO SANITÁRIO), INCLUSIVE CONEXÕES, CORTES E FIXAÇÕES PARA, PRÉDIOS. AF_10/2015 | M | 59,61
1 - 91794 | 1 | 91794 |  | (COMPOSIÇÃO REPRESENTATIVA) DO SERVIÇO DE INST. TUBO PVC, SÉRIE N, ESGOTO PREDIAL, DN 75 MM, (INST. EM RAMAL DE DESCARGA, RAMAL DE ESG. SANITÁRIO, PRUMADA DE ESG. SANITÁRIO OU VENTILAÇÃO), INCL. CONEXÕES, CORTES E FIXAÇÕES, P/ PRÉDIOS. AF_10/2015 | M | 26,19
1 - 91795 | 1 | 91795 |  | (COMPOSIÇÃO REPRESENTATIVA) DO SERVIÇO DE INST. TUBO PVC, SÉRIE N, ESGOTO PREDIAL, 100 MM (INST. RAMAL DESCARGA, RAMAL DE ESG. SANIT., PRUMADA ESG. SANIT., VENTILAÇÃO OU SUB-COLETOR AÉREO), INCL. CONEXÕES E CORTES, FIXAÇÕES, P/ PRÉDIOS. AF_10/2015 | M | 44,85
1 - 91796 | 1 | 91796 |  | (COMPOSIÇÃO REPRESENTATIVA) DO SERVIÇO DE INSTALAÇÃO DE TUBO DE PVC, SÉRIE NORMAL, ESGOTO PREDIAL, DN 150 MM (INSTALADO EM SUB-COLETOR AÉREO), INCLUSIVE CONEXÕES, CORTES E FIXAÇÕES, PARA PRÉDIOS. AF_10/2015 | M | 47,49
1 - 92275 | 1 | 92275 |  | TUBO EM COBRE RÍGIDO, DN 22 MM, CLASSE E, SEM ISOLAMENTO, INSTALADO EM PRUMADA  FORNECIMENTO E INSTALAÇÃO. AF_12/2015 | M | 32,71
1 - 92276 | 1 | 92276 |  | TUBO EM COBRE RÍGIDO, DN 28 MM, CLASSE E, SEM ISOLAMENTO, INSTALADO EM PRUMADA  FORNECIMENTO E INSTALAÇÃO. AF_12/2015 | M | 41,38
1 - 92277 | 1 | 92277 |  | TUBO EM COBRE RÍGIDO, DN 35 MM, CLASSE E, SEM ISOLAMENTO, INSTALADO EM PRUMADA  FORNECIMENTO E INSTALAÇÃO. AF_12/2015 | M | 59,57
1 - 92278 | 1 | 92278 |  | TUBO EM COBRE RÍGIDO, DN 42 MM, CLASSE E, SEM ISOLAMENTO, INSTALADO EM PRUMADA  FORNECIMENTO E INSTALAÇÃO. AF_12/2015 | M | 79,96
1 - 92279 | 1 | 92279 |  | TUBO EM COBRE RÍGIDO, DN 54 MM, CLASSE E, SEM ISOLAMENTO, INSTALADO EM PRUMADA  FORNECIMENTO E INSTALAÇÃO. AF_12/2015 | M | 115,39
1 - 92280 | 1 | 92280 |  | TUBO EM COBRE RÍGIDO, DN 66 MM, CLASSE E, SEM ISOLAMENTO, INSTALADO EM PRUMADA  FORNECIMENTO E INSTALAÇÃO. AF_12/2015 | M | 161,81
1 - 92281 | 1 | 92281 |  | TUBO EM COBRE RÍGIDO, DN 22 MM, CLASSE E, COM ISOLAMENTO, INSTALADO EM PRUMADA  FORNECIMENTO E INSTALAÇÃO. AF_12/2015 | M | 104,44
1 - 92282 | 1 | 92282 |  | TUBO EM COBRE RÍGIDO, DN 28 MM, CLASSE E, COM ISOLAMENTO, INSTALADO EM PRUMADA  FORNECIMENTO E INSTALAÇÃO. AF_12/2015 | M | 116,01
1 - 92283 | 1 | 92283 |  | TUBO EM COBRE RÍGIDO, DN 35 MM, CLASSE E, COM ISOLAMENTO, INSTALADO EM PRUMADA  FORNECIMENTO E INSTALAÇÃO. AF_12/2015 | M | 153,92
1 - 92284 | 1 | 92284 |  | TUBO EM COBRE RÍGIDO, DN 42 MM, CLASSE E, COM ISOLAMENTO, INSTALADO EM PRUMADA  FORNECIMENTO E INSTALAÇÃO. AF_12/2015 | M | 187,57
1 - 92285 | 1 | 92285 |  | TUBO EM COBRE RÍGIDO, DN 54 MM, CLASSE E, COM ISOLAMENTO, INSTALADO EM PRUMADA  FORNECIMENTO E INSTALAÇÃO. AF_12/2015 | M | 243,99
1 - 92286 | 1 | 92286 |  | TUBO EM COBRE RÍGIDO, DN 66 MM, CLASSE E, COM ISOLAMENTO, INSTALADO EM PRUMADA  FORNECIMENTO E INSTALAÇÃO. AF_12/2015 | M | 292,20
1 - 92305 | 1 | 92305 |  | TUBO EM COBRE RÍGIDO, DN 15 MM, CLASSE E, SEM ISOLAMENTO, INSTALADO EM RAMAL DE DISTRIBUIÇÃO  FORNECIMENTO E INSTALAÇÃO. AF_12/2015 | M | 22,52
1 - 92306 | 1 | 92306 |  | TUBO EM COBRE RÍGIDO, DN 22 MM, CLASSE E, SEM ISOLAMENTO, INSTALADO EM RAMAL DE DISTRIBUIÇÃO  FORNECIMENTO E INSTALAÇÃO. AF_12/2015 | M | 36,20
1 - 92307 | 1 | 92307 |  | TUBO EM COBRE RÍGIDO, DN 28 MM, CLASSE E, SEM ISOLAMENTO, INSTALADO EM RAMAL DE DISTRIBUIÇÃO  FORNECIMENTO E INSTALAÇÃO. AF_12/2015 | M | 45,13
1 - 92308 | 1 | 92308 |  | TUBO EM COBRE RÍGIDO, DN 15 MM, CLASSE E, COM ISOLAMENTO, INSTALADO EM RAMAL DE DISTRIBUIÇÃO  FORNECIMENTO E INSTALAÇÃO. AF_12/2015 | M | 39,41
1 - 92309 | 1 | 92309 |  | TUBO EM COBRE RÍGIDO, DN 22 MM, CLASSE E, COM ISOLAMENTO, INSTALADO EM RAMAL DE DISTRIBUIÇÃO  FORNECIMENTO E INSTALAÇÃO. AF_12/2015 | M | 109,69
1 - 92310 | 1 | 92310 |  | TUBO EM COBRE RÍGIDO, DN 28 MM, CLASSE E, COM ISOLAMENTO, INSTALADO EM RAMAL DE DISTRIBUIÇÃO  FORNECIMENTO E INSTALAÇÃO. AF_12/2015 | M | 121,55
1 - 92320 | 1 | 92320 |  | TUBO EM COBRE RÍGIDO, DN 15 MM, CLASSE E, SEM ISOLAMENTO, INSTALADO EM RAMAL E SUB-RAMAL  FORNECIMENTO E INSTALAÇÃO. AF_12/2015 | M | 30,19
1 - 92321 | 1 | 92321 |  | TUBO EM COBRE RÍGIDO, DN 22 MM, CLASSE E, SEM ISOLAMENTO, INSTALADO EM RAMAL E SUB-RAMAL  FORNECIMENTO E INSTALAÇÃO. AF_12/2015 | M | 49,37
1 - 92322 | 1 | 92322 |  | TUBO EM COBRE RÍGIDO, DN 28 MM, CLASSE E, SEM ISOLAMENTO, INSTALADO EM RAMAL E SUB-RAMAL  FORNECIMENTO E INSTALAÇÃO. AF_12/2015 | M | 63,08
1 - 92323 | 1 | 92323 |  | TUBO EM COBRE RÍGIDO, DN 15 MM, CLASSE E, COM ISOLAMENTO, INSTALADO EM RAMAL E SUB-RAMAL  FORNECIMENTO E INSTALAÇÃO. AF_12/2015 | M | 45,23
1 - 92324 | 1 | 92324 |  | TUBO EM COBRE RÍGIDO, DN 22 MM, CLASSE E, COM ISOLAMENTO, INSTALADO EM RAMAL E SUB-RAMAL  FORNECIMENTO E INSTALAÇÃO. AF_12/2015 | M | 121,02
1 - 92325 | 1 | 92325 |  | TUBO EM COBRE RÍGIDO, DN 28 MM, CLASSE E, COM ISOLAMENTO, INSTALADO EM RAMAL E SUB-RAMAL  FORNECIMENTO E INSTALAÇÃO. AF_12/2015 | M | 137,63
1 - 92335 | 1 | 92335 |  | TUBO DE AÇO GALVANIZADO COM COSTURA, CLASSE MÉDIA, CONEXÃO RANHURADA, DN 50 (2"), INSTALADO EM PRUMADAS - FORNECIMENTO E INSTALAÇÃO. AF_12/2015 | M | 53,41
1 - 92336 | 1 | 92336 |  | TUBO DE AÇO GALVANIZADO COM COSTURA, CLASSE MÉDIA, CONEXÃO RANHURADA, DN 65 (2 1/2"), INSTALADO EM PRUMADAS - FORNECIMENTO E INSTALAÇÃO. AF_12/2015 | M | 65,46
1 - 92337 | 1 | 92337 |  | TUBO DE AÇO GALVANIZADO COM COSTURA, CLASSE MÉDIA, CONEXÃO RANHURADA, DN 80 (3"), INSTALADO EM PRUMADAS - FORNECIMENTO E INSTALAÇÃO. AF_12/2015 | M | 85,73
1 - 92338 | 1 | 92338 |  | TUBO DE AÇO PRETO SEM COSTURA, CONEXÃO SOLDADA, DN 50 (2"), INSTALADO EM PRUMADAS - FORNECIMENTO E INSTALAÇÃO. AF_12/2015 | M | 86,88
1 - 92339 | 1 | 92339 |  | TUBO DE AÇO PRETO SEM COSTURA, CONEXÃO SOLDADA, DN 65 (2 1/2"), INSTALADO EM PRUMADAS - FORNECIMENTO E INSTALAÇÃO. AF_12/2015 | M | 129,65
1 - 92341 | 1 | 92341 |  | TUBO DE AÇO GALVANIZADO COM COSTURA, CLASSE MÉDIA, DN 50 (2"), CONEXÃO ROSQUEADA, INSTALADO EM PRUMADAS - FORNECIMENTO E INSTALAÇÃO. AF_12/2015 | M | 61,07
1 - 92342 | 1 | 92342 |  | TUBO DE AÇO GALVANIZADO COM COSTURA, CLASSE MÉDIA, DN 65 (2 1/2"), CONEXÃO ROSQUEADA, INSTALADO EM PRUMADAS - FORNECIMENTO E INSTALAÇÃO. AF_12/2015 | M | 73,16
1 - 92343 | 1 | 92343 |  | TUBO DE AÇO GALVANIZADO COM COSTURA, CLASSE MÉDIA, DN 80 (3"), CONEXÃO ROSQUEADA, INSTALADO EM PRUMADAS - FORNECIMENTO E INSTALAÇÃO. AF_12/2015 | M | 93,50
1 - 92361 | 1 | 92361 |  | TUBO DE AÇO PRETO SEM COSTURA, CONEXÃO SOLDADA, DN 50 (2"), INSTALADO EM REDE DE ALIMENTAÇÃO PARA HIDRANTE - FORNECIMENTO E INSTALAÇÃO. AF_12/2015 | M | 70,90
1 - 92362 | 1 | 92362 |  | TUBO DE AÇO PRETO SEM COSTURA, CONEXÃO SOLDADA, DN 65 (2 1/2"), INSTALADO EM REDE DE ALIMENTAÇÃO PARA HIDRANTE - FORNECIMENTO E INSTALAÇÃO. AF_12/2015 | M | 113,04
1 - 92364 | 1 | 92364 |  | TUBO DE AÇO GALVANIZADO COM COSTURA, CLASSE MÉDIA, DN 32 (1 1/4"), CONEXÃO ROSQUEADA, INSTALADO EM REDE DE ALIMENTAÇÃO PARA HIDRANTE - FORNECIMENTO E INSTALAÇÃO. AF_12/2015 | M | 32,59
1 - 92365 | 1 | 92365 |  | TUBO DE AÇO GALVANIZADO COM COSTURA, CLASSE MÉDIA, DN 40 (1 1/2"), CONEXÃO ROSQUEADA, INSTALADO EM REDE DE ALIMENTAÇÃO PARA HIDRANTE - FORNECIMENTO E INSTALAÇÃO. AF_12/2015 | M | 37,40
1 - 92366 | 1 | 92366 |  | TUBO DE AÇO GALVANIZADO COM COSTURA, CLASSE MÉDIA, DN 50 (2"), CONEXÃO ROSQUEADA, INSTALADO EM REDE DE ALIMENTAÇÃO PARA HIDRANTE - FORNECIMENTO E INSTALAÇÃO. AF_12/2015 | M | 51,61
1 - 92367 | 1 | 92367 |  | TUBO DE AÇO GALVANIZADO COM COSTURA, CLASSE MÉDIA, DN 65 (2 1/2"), CONEXÃO ROSQUEADA, INSTALADO EM REDE DE ALIMENTAÇÃO PARA HIDRANTE - FORNECIMENTO E INSTALAÇÃO. AF_12/2015 | M | 63,26
1 - 92368 | 1 | 92368 |  | TUBO DE AÇO GALVANIZADO COM COSTURA, CLASSE MÉDIA, DN 80 (3"), CONEXÃO ROSQUEADA, INSTALADO EM REDE DE ALIMENTAÇÃO PARA HIDRANTE - FORNECIMENTO E INSTALAÇÃO. AF_12/2015 | M | 83,21
1 - 92648 | 1 | 92648 |  | TUBO DE AÇO PRETO SEM COSTURA, CONEXÃO SOLDADA, DN 40 (1 1/2"), INSTALADO EM REDE DE ALIMENTAÇÃO PARA SPRINKLER - FORNECIMENTO E INSTALAÇÃO. AF_12/2015 | M | 60,56
1 - 92649 | 1 | 92649 |  | TUBO DE AÇO PRETO SEM COSTURA, CONEXÃO SOLDADA, DN 50 (2"), INSTALADO EM REDE DE ALIMENTAÇÃO PARA SPRINKLER - FORNECIMENTO E INSTALAÇÃO. AF_12/2015 | M | 73,77
1 - 92650 | 1 | 92650 |  | TUBO DE AÇO PRETO SEM COSTURA, CONEXÃO SOLDADA, DN 65 (2 1/2"), INSTALADO EM REDE DE ALIMENTAÇÃO PARA SPRINKLER - FORNECIMENTO E INSTALAÇÃO. AF_12/2015 | M | 115,92
1 - 92652 | 1 | 92652 |  | TUBO DE AÇO GALVANIZADO COM COSTURA, CLASSE MÉDIA, CONEXÃO ROSQUEADA, DN 32 (1 1/4"), INSTALADO EM REDE DE ALIMENTAÇÃO PARA SPRINKLER - FORNECIMENTO E INSTALAÇÃO. AF_12/2015 | M | 36,07
1 - 92653 | 1 | 92653 |  | TUBO DE AÇO GALVANIZADO COM COSTURA, CLASSE MÉDIA, CONEXÃO ROSQUEADA, DN 40 (1 1/2"), INSTALADO EM REDE DE ALIMENTAÇÃO PARA SPRINKLER - FORNECIMENTO E INSTALAÇÃO. AF_12/2015 | M | 40,92
1 - 92654 | 1 | 92654 |  | TUBO DE AÇO GALVANIZADO COM COSTURA, CLASSE MÉDIA, CONEXÃO ROSQUEADA, DN 50 (2"), INSTALADO EM REDE DE ALIMENTAÇÃO PARA SPRINKLER - FORNECIMENTO E INSTALAÇÃO. AF_12/2015 | M | 55,13
1 - 92655 | 1 | 92655 |  | TUBO DE AÇO GALVANIZADO COM COSTURA, CLASSE MÉDIA, CONEXÃO ROSQUEADA, DN 65 (2 1/2"), INSTALADO EM REDE DE ALIMENTAÇÃO PARA SPRINKLER - FORNECIMENTO E INSTALAÇÃO. AF_12/2015 | M | 66,87
1 - 92656 | 1 | 92656 |  | TUBO DE AÇO GALVANIZADO COM COSTURA, CLASSE MÉDIA, CONEXÃO ROSQUEADA, DN 80 (3"), INSTALADO EM REDE DE ALIMENTAÇÃO PARA SPRINKLER - FORNECIMENTO E INSTALAÇÃO. AF_12/2015 | M | 86,81
1 - 92687 | 1 | 92687 |  | TUBO DE AÇO GALVANIZADO COM COSTURA, CLASSE MÉDIA, CONEXÃO ROSQUEADA, DN 15 (1/2"), INSTALADO EM RAMAIS E SUB-RAMAIS DE GÁS - FORNECIMENTO E INSTALAÇÃO. AF_12/2015 | M | 17,28
1 - 92688 | 1 | 92688 |  | TUBO DE AÇO GALVANIZADO COM COSTURA, CLASSE MÉDIA, CONEXÃO ROSQUEADA, DN 20 (3/4"), INSTALADO EM RAMAIS E SUB-RAMAIS DE GÁS - FORNECIMENTO E INSTALAÇÃO. AF_12/2015 | M | 24,66
1 - 92689 | 1 | 92689 |  | TUBO DE AÇO PRETO SEM COSTURA, CLASSE MÉDIA, CONEXÃO SOLDADA, DN 15 (1/2"), INSTALADO EM RAMAIS E SUB-RAMAIS DE GÁS - FORNECIMENTO E INSTALAÇÃO. AF_12/2015 | M | 30,21
1 - 92690 | 1 | 92690 |  | TUBO DE AÇO PRETO SEM COSTURA, CLASSE MÉDIA, CONEXÃO SOLDADA, DN 20 (3/4"), INSTALADO EM RAMAIS E SUB-RAMAIS DE GÁS - FORNECIMENTO E INSTALAÇÃO. AF_12/2015 | M | 43,56
1 - 94462 | 1 | 94462 |  | TUBO DE AÇO GALVANIZADO COM COSTURA, CLASSE MÉDIA, DN 50 (2), CONEXÃO ROSQUEADA, INSTALADO EM RESERVAÇÃO DE ÁGUA DE EDIFICAÇÃO QUE POSSUA RESERVATÓRIO DE FIBRA/FIBROCIMENTO  FORNECIMENTO E INSTALAÇÃO. AF_06/2016 | M | 61,32
1 - 94463 | 1 | 94463 |  | TUBO DE AÇO GALVANIZADO COM COSTURA, CLASSE MÉDIA, DN 65 (2 1/2), CONEXÃO ROSQUEADA, INSTALADO EM RESERVAÇÃO DE ÁGUA DE EDIFICAÇÃO QUE POSSUA RESERVATÓRIO DE FIBRA/FIBROCIMENTO  FORNECIMENTO E INSTALAÇÃO. AF_06/2016 | M | 71,07
1 - 94464 | 1 | 94464 |  | TUBO DE AÇO GALVANIZADO COM COSTURA, CLASSE MÉDIA, DN 80 (3), CONEXÃO ROSQUEADA, INSTALADO EM RESERVAÇÃO DE ÁGUA DE EDIFICAÇÃO QUE POSSUA RESERVATÓRIO DE FIBRA/FIBROCIMENTO  FORNECIMENTO E INSTALAÇÃO. AF_06/2016 | M | 99,37
1 - 94602 | 1 | 94602 |  | TUBO EM COBRE RÍGIDO, DN 54 MM, CLASSE E, SEM ISOLAMENTO, INSTALADO EM RESERVAÇÃO DE ÁGUA DE EDIFICAÇÃO QUE POSSUA RESERVATÓRIO DE FIBRA/FIBROCIMENTO  FORNECIMENTO E INSTALAÇÃO. AF_06/2016 | M | 128,97
1 - 94603 | 1 | 94603 |  | TUBO EM COBRE RÍGIDO, DN 66 MM, CLASSE E, SEM ISOLAMENTO, INSTALADO EM RESERVAÇÃO DE ÁGUA DE EDIFICAÇÃO QUE POSSUA RESERVATÓRIO DE FIBRA/FIBROCIMENTO  FORNECIMENTO E INSTALAÇÃO. AF_06/2016 | M | 171,67
1 - 94604 | 1 | 94604 |  | TUBO EM COBRE RÍGIDO, DN 79 MM, CLASSE E, SEM ISOLAMENTO, INSTALADO EM RESERVAÇÃO DE ÁGUA DE EDIFICAÇÃO QUE POSSUA RESERVATÓRIO DE FIBRA/FIBROCIMENTO  FORNECIMENTO E INSTALAÇÃO. AF_06/2016 | M | 233,22
1 - 94605 | 1 | 94605 |  | TUBO EM COBRE RÍGIDO, DN 104 MM, CLASSE E, SEM ISOLAMENTO, INSTALADO EM RESERVAÇÃO DE ÁGUA DE EDIFICAÇÃO QUE POSSUA RESERVATÓRIO DE FIBRA/FIBROCIMENTO  FORNECIMENTO E INSTALAÇÃO. AF_06/2016 | M | 331,23
1 - 94648 | 1 | 94648 |  | TUBO, PVC, SOLDÁVEL, DN 25 MM, INSTALADO EM RESERVAÇÃO DE ÁGUA DE EDIFICAÇÃO QUE POSSUA RESERVATÓRIO DE FIBRA/FIBROCIMENTO FORNECIMENTO E INSTALAÇÃO. AF_06/2016 | M | 7,23
1 - 94649 | 1 | 94649 |  | TUBO, PVC, SOLDÁVEL, DN 32 MM, INSTALADO EM RESERVAÇÃO DE ÁGUA DE EDIFICAÇÃO QUE POSSUA RESERVATÓRIO DE FIBRA/FIBROCIMENTO FORNECIMENTO E INSTALAÇÃO. AF_06/2016 | M | 10,27
1 - 94650 | 1 | 94650 |  | TUBO, PVC, SOLDÁVEL, DN 40 MM, INSTALADO EM RESERVAÇÃO DE ÁGUA DE EDIFICAÇÃO QUE POSSUA RESERVATÓRIO DE FIBRA/FIBROCIMENTO FORNECIMENTO E INSTALAÇÃO. AF_06/2016 | M | 14,68
1 - 94651 | 1 | 94651 |  | TUBO, PVC, SOLDÁVEL, DN 50 MM, INSTALADO EM RESERVAÇÃO DE ÁGUA DE EDIFICAÇÃO QUE POSSUA RESERVATÓRIO DE FIBRA/FIBROCIMENTO FORNECIMENTO E INSTALAÇÃO. AF_06/2016 | M | 15,83
1 - 94652 | 1 | 94652 |  | TUBO, PVC, SOLDÁVEL, DN 60 MM, INSTALADO EM RESERVAÇÃO DE ÁGUA DE EDIFICAÇÃO QUE POSSUA RESERVATÓRIO DE FIBRA/FIBROCIMENTO FORNECIMENTO E INSTALAÇÃO. AF_06/2016 | M | 25,76
1 - 94653 | 1 | 94653 |  | TUBO, PVC, SOLDÁVEL, DN 75 MM, INSTALADO EM RESERVAÇÃO DE ÁGUA DE EDIFICAÇÃO QUE POSSUA RESERVATÓRIO DE FIBRA/FIBROCIMENTO FORNECIMENTO E INSTALAÇÃO. AF_06/2016 | M | 35,70
1 - 94654 | 1 | 94654 |  | TUBO, PVC, SOLDÁVEL, DN 85 MM, INSTALADO EM RESERVAÇÃO DE ÁGUA DE EDIFICAÇÃO QUE POSSUA RESERVATÓRIO DE FIBRA/FIBROCIMENTO FORNECIMENTO E INSTALAÇÃO. AF_06/2016 | M | 48,65
1 - 94655 | 1 | 94655 |  | TUBO, PVC, SOLDÁVEL, DN 110 MM, INSTALADO EM RESERVAÇÃO DE ÁGUA DE EDIFICAÇÃO QUE POSSUA RESERVATÓRIO DE FIBRA/FIBROCIMENTO FORNECIMENTO E INSTALAÇÃO. AF_06/2016 | M | 66,34
1 - 94716 | 1 | 94716 |  | TUBO, CPVC, SOLDÁVEL, DN 22 MM, INSTALADO EM RESERVAÇÃO DE ÁGUA DE EDIFICAÇÃO QUE POSSUA RESERVATÓRIO DE FIBRA/FIBROCIMENTO  FORNECIMENTO E INSTALAÇÃO. AF_06/2016 | M | 16,42
1 - 94717 | 1 | 94717 |  | TUBO, CPVC, SOLDÁVEL, DN 28 MM, INSTALADO EM RESERVAÇÃO DE ÁGUA DE EDIFICAÇÃO QUE POSSUA RESERVATÓRIO DE FIBRA/FIBROCIMENTO  FORNECIMENTO E INSTALAÇÃO. AF_06/2016 | M | 23,67
1 - 94718 | 1 | 94718 |  | TUBO, CPVC, SOLDÁVEL, DN 35 MM, INSTALADO EM RESERVAÇÃO DE ÁGUA DE EDIFICAÇÃO QUE POSSUA RESERVATÓRIO DE FIBRA/FIBROCIMENTO  FORNECIMENTO E INSTALAÇÃO. AF_06/2016 | M | 29,37
1 - 94719 | 1 | 94719 |  | TUBO, CPVC, SOLDÁVEL, DN 42 MM, INSTALADO EM RESERVAÇÃO DE ÁGUA DE EDIFICAÇÃO QUE POSSUA RESERVATÓRIO DE FIBRA/FIBROCIMENTO  FORNECIMENTO E INSTALAÇÃO. AF_06/2016 | M | 38,07
1 - 94720 | 1 | 94720 |  | TUBO, CPVC, SOLDÁVEL, DN 54 MM, INSTALADO EM RESERVAÇÃO DE ÁGUA DE EDIFICAÇÃO QUE POSSUA RESERVATÓRIO DE FIBRA/FIBROCIMENTO  FORNECIMENTO E INSTALAÇÃO. AF_06/2016 | M | 57,77
1 - 94721 | 1 | 94721 |  | TUBO, CPVC, SOLDÁVEL, DN 73 MM, INSTALADO EM RESERVAÇÃO DE ÁGUA DE EDIFICAÇÃO QUE POSSUA RESERVATÓRIO DE FIBRA/FIBROCIMENTO  FORNECIMENTO E INSTALAÇÃO. AF_06/2016 | M | 83,27
1 - 94722 | 1 | 94722 |  | TUBO, CPVC, SOLDÁVEL, DN 89 MM, INSTALADO EM RESERVAÇÃO DE ÁGUA DE EDIFICAÇÃO QUE POSSUA RESERVATÓRIO DE FIBRA/FIBROCIMENTO  FORNECIMENTO E INSTALAÇÃO. AF_06/2016 | M | 145,77
1 - 95697 | 1 | 95697 |  | TUBO DE AÇO PRETO SEM COSTURA, CONEXÃO SOLDADA, DN 40 (1 1/2"), INSTALADO EM REDE DE ALIMENTAÇÃO PARA HIDRANTE - FORNECIMENTO E INSTALAÇÃO. AF_12/2015 | M | 57,69
1 - 96635 | 1 | 96635 |  | TUBO, PPR, DN 25, CLASSE PN 20, INSTALADO EM RAMAL OU SUB-RAMAL DE ÁGUA  FORNECIMENTO E INSTALAÇÃO. AF_06/2015 | M | 21,96
1 - 96636 | 1 | 96636 |  | TUBO, PPR, DN 25, CLASSE PN 25 INSTALADO EM RAMAL OU SUB-RAMAL DE ÁGUA  FORNECIMENTO E INSTALAÇÃO. AF_06/2015 | M | 23,25
1 - 96644 | 1 | 96644 |  | TUBO, PPR, DN 25, CLASSE PN 20, INSTALADO EM RAMAL DE DISTRIBUIÇÃO DE ÁGUA  FORNECIMENTO E INSTALAÇÃO. AF_06/2015 | M | 14,00
1 - 96645 | 1 | 96645 |  | TUBO, PPR, DN 32, CLASSE PN 12, INSTALADO EM RAMAL DE DISTRIBUIÇÃO DE ÁGUA  FORNECIMENTO E INSTALAÇÃO. AF_06/2015 | M | 18,18
1 - 96646 | 1 | 96646 |  | TUBO, PPR, DN 40, CLASSE PN 12, INSTALADO EM RAMAL DE DISTRIBUIÇÃO DE ÁGUA  FORNECIMENTO E INSTALAÇÃO. AF_06/2015 | M | 28,23
1 - 96647 | 1 | 96647 |  | TUBO, PPR, DN 25, CLASSE PN 25, INSTALADO EM RAMAL DE DISTRIBUIÇÃO DE ÁGUA  FORNECIMENTO E INSTALAÇÃO. AF_06/2015 | M | 12,56
1 - 96648 | 1 | 96648 |  | TUBO, PPR, DN 32, CLASSE PN 25, INSTALADO EM RAMAL DE DISTRIBUIÇÃO DE ÁGUA  FORNECIMENTO E INSTALAÇÃO. AF_06/2015 | M | 23,03
1 - 96649 | 1 | 96649 |  | TUBO, PPR, DN 40, CLASSE PN 25, INSTALADO EM RAMAL DE DISTRIBUIÇÃO DE ÁGUA  FORNECIMENTO E INSTALAÇÃO. AF_06/2015 | M | 34,06
1 - 96668 | 1 | 96668 |  | TUBO, PPR, DN 25, CLASSE PN 20, INSTALADO EM PRUMADA DE ÁGUA  FORNECIMENTO E INSTALAÇÃO. AF_06/2015 | M | 8,47
1 - 96669 | 1 | 96669 |  | TUBO, PPR, DN 32, CLASSE PN 12, INSTALADO EM PRUMADA DE ÁGUA  FORNECIMENTO E INSTALAÇÃO. AF_06/2015 | M | 10,51
1 - 96670 | 1 | 96670 |  | TUBO, PPR, DN 40, CLASSE PN 12, INSTALADO EM PRUMADA DE ÁGUA  FORNECIMENTO E INSTALAÇÃO. AF_06/2015 | M | 15,96
1 - 96671 | 1 | 96671 |  | TUBO, PPR, DN 50, CLASSE PN 12, INSTALADO EM PRUMADA DE ÁGUA  FORNECIMENTO E INSTALAÇÃO. AF_06/2015 | M | 21,39
1 - 96672 | 1 | 96672 |  | TUBO, PPR, DN 63, CLASSE PN 12, INSTALADO EM PRUMADA DE ÁGUA  FORNECIMENTO E INSTALAÇÃO. AF_06/2015 | M | 31,44
1 - 96673 | 1 | 96673 |  | TUBO, PPR, DN 75, CLASSE PN 12, INSTALADO EM PRUMADA DE ÁGUA  FORNECIMENTO E INSTALAÇÃO. AF_06/2015 | M | 51,21
1 - 96674 | 1 | 96674 |  | TUBO, PPR, DN 90, CLASSE PN 12, INSTALADO EM PRUMADA DE ÁGUA  FORNECIMENTO E INSTALAÇÃO. AF_06/2015 | M | 71,99
1 - 96675 | 1 | 96675 |  | TUBO, PPR, DN 110, CLASSE PN 12, INSTALADO EM PRUMADA DE ÁGUA  FORNECIMENTO E INSTALAÇÃO. AF_06/2015 | M | 124,77
1 - 96676 | 1 | 96676 |  | TUBO, PPR, DN 25, CLASSE PN 25, INSTALADO EM PRUMADA DE ÁGUA  FORNECIMENTO E INSTALAÇÃO. AF_06/2015 | M | 8,43
1 - 96677 | 1 | 96677 |  | TUBO, PPR, DN 32, CLASSE PN 25, INSTALADO EM PRUMADA DE ÁGUA  FORNECIMENTO E INSTALAÇÃO. AF_06/2015 | M | 13,89
1 - 96678 | 1 | 96678 |  | TUBO, PPR, DN 40, CLASSE PN 25, INSTALADO EM PRUMADA DE ÁGUA  FORNECIMENTO E INSTALAÇÃO. AF_06/2015 | M | 19,30
1 - 96679 | 1 | 96679 |  | TUBO, PPR, DN 50, CLASSE PN 25, INSTALADO EM PRUMADA DE ÁGUA  FORNECIMENTO E INSTALAÇÃO. AF_06/2015 | M | 28,18
1 - 96680 | 1 | 96680 |  | TUBO, PPR, DN 63, CLASSE PN 25, INSTALADO EM PRUMADA DE ÁGUA  FORNECIMENTO E INSTALAÇÃO. AF_06/2015 | M | 38,07
1 - 96681 | 1 | 96681 |  | TUBO, PPR, DN 75, CLASSE PN 25, INSTALADO EM PRUMADA DE ÁGUA  FORNECIMENTO E INSTALAÇÃO. AF_06/2015 | M | 70,68
1 - 96682 | 1 | 96682 |  | TUBO, PPR, DN 90, CLASSE PN 25, INSTALADO EM PRUMADA DE ÁGUA  FORNECIMENTO E INSTALAÇÃO. AF_06/2015 | M | 104,20
1 - 96683 | 1 | 96683 |  | TUBO, PPR, DN 110, CLASSE PN 25, INSTALADO EM PRUMADA DE ÁGUA  FORNECIMENTO E INSTALAÇÃO. AF_06/2015 | M | 142,81
1 - 96718 | 1 | 96718 |  | TUBO, PPR, DN 20, CLASSE PN 20, INSTALADO EM RESERVAÇÃO DE ÁGUA DE EDIFICAÇÃO QUE POSSUA RESERVATÓRIO DE FIBRA/FIBROCIMENTO  FORNECIMENTO E INSTALAÇÃO. AF_06/2016 | M | 5,48
1 - 96719 | 1 | 96719 |  | TUBO, PPR, DN 25, CLASSE PN 20, INSTALADO EM RESERVAÇÃO DE ÁGUA DE EDIFICAÇÃO QUE POSSUA RESERVATÓRIO DE FIBRA/FIBROCIMENTO  FORNECIMENTO E INSTALAÇÃO. AF_06/2016 | M | 11,82
1 - 96720 | 1 | 96720 |  | TUBO, PPR, DN 32, CLASSE PN 12, INSTALADO EM RESERVAÇÃO DE ÁGUA DE EDIFICAÇÃO QUE POSSUA RESERVATÓRIO DE FIBRA/FIBROCIMENTO  FORNECIMENTO E INSTALAÇÃO. AF_06/2016 | M | 14,32
1 - 96721 | 1 | 96721 |  | TUBO, PPR, DN 40, CLASSE PN 12, INSTALADO EM RESERVAÇÃO DE ÁGUA DE EDIFICAÇÃO QUE POSSUA RESERVATÓRIO DE FIBRA/FIBROCIMENTO  FORNECIMENTO E INSTALAÇÃO. AF_06/2016 | M | 18,94
1 - 96722 | 1 | 96722 |  | TUBO, PPR, DN 50, CLASSE PN 12, INSTALADO EM RESERVAÇÃO DE ÁGUA DE EDIFICAÇÃO QUE POSSUA RESERVATÓRIO DE FIBRA/FIBROCIMENTO  FORNECIMENTO E INSTALAÇÃO. AF_06/2016 | M | 25,99
1 - 96723 | 1 | 96723 |  | TUBO, PPR, DN 63, CLASSE PN 12, INSTALADO EM RESERVAÇÃO DE ÁGUA DE EDIFICAÇÃO QUE POSSUA RESERVATÓRIO DE FIBRA/FIBROCIMENTO  FORNECIMENTO E INSTALAÇÃO. AF_06/2016 | M | 34,07
1 - 96724 | 1 | 96724 |  | TUBO, PPR, DN 75, CLASSE PN 12, INSTALADO EM RESERVAÇÃO DE ÁGUA DE EDIFICAÇÃO QUE POSSUA RESERVATÓRIO DE FIBRA/FIBROCIMENTO  FORNECIMENTO E INSTALAÇÃO. AF_06/2016 | M | 55,67
1 - 96725 | 1 | 96725 |  | TUBO, PPR, DN 90, CLASSE PN 12, INSTALADO EM RESERVAÇÃO DE ÁGUA DE EDIFICAÇÃO QUE POSSUA RESERVATÓRIO DE FIBRA/FIBROCIMENTO  FORNECIMENTO E INSTALAÇÃO. AF_06/2016 | M | 72,53
1 - 96726 | 1 | 96726 |  | TUBO, PPR, DN 110, CLASSE PN 12, INSTALADO EM RESERVAÇÃO DE ÁGUA DE EDIFICAÇÃO QUE POSSUA RESERVATÓRIO DE FIBRA/FIBROCIMENTO  FORNECIMENTO E INSTALAÇÃO. AF_06/2016 | M | 118,12
1 - 96727 | 1 | 96727 |  | TUBO, PPR, DN 20, CLASSE PN 25, INSTALADO EM RESERVAÇÃO DE ÁGUA DE EDIFICAÇÃO QUE POSSUA RESERVATÓRIO DE FIBRA/FIBROCIMENTO  FORNECIMENTO E INSTALAÇÃO. AF_06/2016 | M | 10,37
1 - 96728 | 1 | 96728 |  | TUBO, PPR, DN 25, CLASSE PN 25, INSTALADO EM RESERVAÇÃO DE ÁGUA DE EDIFICAÇÃO QUE POSSUA RESERVATÓRIO DE FIBRA/FIBROCIMENTO  FORNECIMENTO E INSTALAÇÃO. AF_06/2016 | M | 12,24
1 - 96729 | 1 | 96729 |  | TUBO, PPR, DN 32, CLASSE PN 25, INSTALADO EM RESERVAÇÃO DE ÁGUA DE EDIFICAÇÃO QUE POSSUA RESERVATÓRIO DE FIBRA/FIBROCIMENTO  FORNECIMENTO E INSTALAÇÃO. AF_06/2016 | M | 18,33
1 - 96730 | 1 | 96730 |  | TUBO, PPR, DN 40, CLASSE PN 25, INSTALADO EM RESERVAÇÃO DE ÁGUA DE EDIFICAÇÃO QUE POSSUA RESERVATÓRIO DE FIBRA/FIBROCIMENTO  FORNECIMENTO E INSTALAÇÃO. AF_06/2016 | M | 22,86
1 - 96731 | 1 | 96731 |  | TUBO, PPR, DN 50, CLASSE PN 25, INSTALADO EM RESERVAÇÃO DE ÁGUA DE EDIFICAÇÃO QUE POSSUA RESERVATÓRIO DE FIBRA/FIBROCIMENTO  FORNECIMENTO E INSTALAÇÃO. AF_06/2016 | M | 33,53
1 - 96732 | 1 | 96732 |  | TUBO, PPR, DN 63, CLASSE PN 25, INSTALADO EM RESERVAÇÃO DE ÁGUA DE EDIFICAÇÃO QUE POSSUA RESERVATÓRIO DE FIBRA/FIBROCIMENTO  FORNECIMENTO E INSTALAÇÃO. AF_06/2016 | M | 41,20
1 - 96733 | 1 | 96733 |  | TUBO, PPR, DN 75, CLASSE PN 25, INSTALADO EM RESERVAÇÃO DE ÁGUA DE EDIFICAÇÃO QUE POSSUA RESERVATÓRIO DE FIBRA/FIBROCIMENTO  FORNECIMENTO E INSTALAÇÃO. AF_06/2016 | M | 75,33
1 - 96734 | 1 | 96734 |  | TUBO, PPR, DN 90, CLASSE PN 25, INSTALADO EM RESERVAÇÃO DE ÁGUA DE EDIFICAÇÃO QUE POSSUA RESERVATÓRIO DE FIBRA/FIBROCIMENTO  FORNECIMENTO E INSTALAÇÃO. AF_06/2016 | M | 103,56
1 - 96735 | 1 | 96735 |  | TUBO, PPR, DN 110, CLASSE PN 25, INSTALADO EM RESERVAÇÃO DE ÁGUA DE EDIFICAÇÃO QUE POSSUA RESERVATÓRIO DE FIBRA/FIBROCIMENTO  FORNECIMENTO E INSTALAÇÃO. AF_06/2016 | M | 135,78
1 - 96794 | 1 | 96794 |  | TUBO, PEX, MONOCAMADA, DN 16, INSTALADO EM RAMAL OU SUB-RAMAL DE ÁGUA  FORNECIMENTO E INSTALAÇÃO. AF_06/2015 | M | 7,02
1 - 96795 | 1 | 96795 |  | TUBO, PEX, MONOCAMADA, DN 20, INSTALADO EM RAMAL OU SUB-RAMAL DE ÁGUA  FORNECIMENTO E INSTALAÇÃO. AF_06/2015 | M | 8,92
1 - 96796 | 1 | 96796 |  | TUBO, PEX, MONOCAMADA, DN 25, INSTALADO EM RAMAL OU SUB-RAMAL DE ÁGUA  FORNECIMENTO E INSTALAÇÃO. AF_06/2015 | M | 12,49
1 - 96797 | 1 | 96797 |  | TUBO, PEX, MONOCAMADA, DN 32, INSTALADO EM RAMAL OU SUB-RAMAL DE ÁGUA  FORNECIMENTO E INSTALAÇÃO. AF_06/2015 | M | 18,85
1 - 96798 | 1 | 96798 |  | TUBO, PEX, MONOCAMADA, DN 16, INSTALADO EM RAMAL DE DISTRIBUIÇÃO DE ÁGUA  FORNECIMENTO E INSTALAÇÃO. AF_06/2015 | M | 7,14
1 - 96799 | 1 | 96799 |  | TUBO, PEX, MONOCAMADA, DN 20, INSTALADO EM RAMAL DE DISTRIBUIÇÃO DE ÁGUA  FORNECIMENTO E INSTALAÇÃO. AF_06/2015 | M | 9,56
1 - 96800 | 1 | 96800 |  | TUBO, PEX, MONOCAMADA, DN 25, INSTALADO EM RAMAL DE DISTRIBUIÇÃO DE ÁGUA  FORNECIMENTO E INSTALAÇÃO. AF_06/2015 | M | 13,80
1 - 96801 | 1 | 96801 |  | TUBO, PEX, MONOCAMADA, DN 32, INSTALADO EM RAMAL DE DISTRIBUIÇÃO DE ÁGUA  FORNECIMENTO E INSTALAÇÃO. AF_06/2015 | M | 21,10
1 - 97327 | 1 | 97327 |  | TUBO EM COBRE FLEXÍVEL, DN 1/4, COM ISOLAMENTO, INSTALADO EM RAMAL DE ALIMENTAÇÃO DE AR CONDICIONADO COM CONDENSADORA INDIVIDUAL FORNECIMENTO E INSTALAÇÃO. AF_12/2015 | M | 18,44
1 - 97328 | 1 | 97328 |  | TUBO EM COBRE FLEXÍVEL, DN 3/8", COM ISOLAMENTO, INSTALADO EM RAMAL DE ALIMENTAÇÃO DE AR CONDICIONADO COM CONDENSADORA INDIVIDUAL  FORNECIMENTO E INSTALAÇÃO. AF_12/2015 | M | 32,63
1 - 97329 | 1 | 97329 |  | TUBO EM COBRE FLEXÍVEL, DN 1/2", COM ISOLAMENTO, INSTALADO EM RAMAL DE ALIMENTAÇÃO DE AR CONDICIONADO COM CONDENSADORA INDIVIDUAL  FORNECIMENTO E INSTALAÇÃO. AF_12/2015 | M | 40,31
1 - 97330 | 1 | 97330 |  | TUBO EM COBRE FLEXÍVEL, DN 5/8", COM ISOLAMENTO, INSTALADO EM RAMAL DE ALIMENTAÇÃO DE AR CONDICIONADO COM CONDENSADORA INDIVIDUAL  FORNECIMENTO E INSTALAÇÃO. AF_12/2015 | M | 49,02
1 - 97331 | 1 | 97331 |  | TUBO EM COBRE FLEXÍVEL, DN 1/4", COM ISOLAMENTO, INSTALADO EM RAMAL DE ALIMENTAÇÃO DE AR CONDICIONADO COM CONDENSADORA CENTRAL  FORNECIMENTO E INSTALAÇÃO. AF_12/2015 | M | 18,69
1 - 97332 | 1 | 97332 |  | TUBO EM COBRE FLEXÍVEL, DN 3/8", COM ISOLAMENTO, INSTALADO EM RAMAL DE ALIMENTAÇÃO DE AR CONDICIONADO COM CONDENSADORA CENTRAL  FORNECIMENTO E INSTALAÇÃO. AF_12/2015 | M | 32,92
1 - 97333 | 1 | 97333 |  | TUBO EM COBRE FLEXÍVEL, DN 1/2", COM ISOLAMENTO, INSTALADO EM RAMAL DE ALIMENTAÇÃO DE AR CONDICIONADO COM CONDENSADORA CENTRAL  FORNECIMENTO E INSTALAÇÃO. AF_12/2015 | M | 40,68
1 - 97334 | 1 | 97334 |  | TUBO EM COBRE FLEXÍVEL, DN 5/8, COM ISOLAMENTO, INSTALADO EM RAMAL DE ALIMENTAÇÃO DE AR CONDICIONADO COM CONDENSADORA CENTRAL FORNECIMENTO E INSTALAÇÃO. AF_12/2015 | M | 49,41
1 - 97335 | 1 | 97335 |  | TUBO EM COBRE RÍGIDO, DN 22 MM, CLASSE A, SEM ISOLAMENTO, INSTALADO EM PRUMADA  FORNECIMENTO E INSTALAÇÃO. AF_12/2015 | M | 46,87
1 - 97336 | 1 | 97336 |  | TUBO EM COBRE RÍGIDO, DN 28 MM, CLASSE A, SEM ISOLAMENTO, INSTALADO EM PRUMADA  FORNECIMENTO E INSTALAÇÃO. AF_12/2015 | M | 59,49
1 - 97337 | 1 | 97337 |  | TUBO EM COBRE RÍGIDO, DN 35 MM, CLASSE A, SEM ISOLAMENTO, INSTALADO EM PRUMADA  FORNECIMENTO E INSTALAÇÃO. AF_12/2015 | M | 89,21
1 - 97338 | 1 | 97338 |  | TUBO EM COBRE RÍGIDO, DN 42 MM, CLASSE A, SEM ISOLAMENTO, INSTALADO EM PRUMADA  FORNECIMENTO E INSTALAÇÃO. AF_12/2015 | M | 107,19
1 - 97339 | 1 | 97339 |  | TUBO EM COBRE RÍGIDO, DN 54 MM, CLASSE A, SEM ISOLAMENTO, INSTALADO EM PRUMADA  FORNECIMENTO E INSTALAÇÃO. AF_12/2015 | M | 115,39
1 - 97340 | 1 | 97340 |  | TUBO EM COBRE RÍGIDO, DN 66 MM, CLASSE A, SEM ISOLAMENTO, INSTALADO EM PRUMADA  FORNECIMENTO E INSTALAÇÃO. AF_12/2015 | M | 116,01
1 - 97341 | 1 | 97341 |  | TUBO EM COBRE RÍGIDO, DN 15 MM, CLASSE A, SEM ISOLAMENTO, INSTALADO EM RAMAL DE DISTRIBUIÇÃO  FORNECIMENTO E INSTALAÇÃO. AF_12/2015 | M | 32,40
1 - 97342 | 1 | 97342 |  | TUBO EM COBRE RÍGIDO, DN 22 MM, CLASSE A, SEM ISOLAMENTO, INSTALADO EM RAMAL DE DISTRIBUIÇÃO FORNECIMENTO E INSTALAÇÃO. AF_12/2015 | M | 50,36
1 - 97343 | 1 | 97343 |  | TUBO EM COBRE RÍGIDO, DN 28 MM, CLASSE A, SEM ISOLAMENTO, INSTALADO EM RAMAL DE DISTRIBUIÇÃO FORNECIMENTO E INSTALAÇÃO. AF_12/2015 | M | 63,24
1 - 97344 | 1 | 97344 |  | TUBO EM COBRE RÍGIDO, DN 15 MM, CLASSE A, SEM ISOLAMENTO, INSTALADO EM RAMAL E SUB-RAMAL  FORNECIMENTO E INSTALAÇÃO. AF_12/2015 | M | 40,07
1 - 97345 | 1 | 97345 |  | TUBO EM COBRE RÍGIDO, DN 22 MM, CLASSE A, SEM ISOLAMENTO, INSTALADO EM RAMAL E SUB-RAMAL  FORNECIMENTO E INSTALAÇÃO. AF_12/2015 | M | 63,53
1 - 97346 | 1 | 97346 |  | TUBO EM COBRE RÍGIDO, DN 28 MM, CLASSE A, SEM ISOLAMENTO, INSTALADO EM RAMAL E SUB-RAMAL  FORNECIMENTO E INSTALAÇÃO. AF_12/2015 | M | 81,19
1 - 97347 | 1 | 97347 |  | TUBO EM COBRE RÍGIDO, DN 22 MM, CLASSE I, SEM ISOLAMENTO, INSTALADO EM PRUMADA  FORNECIMENTO E INSTALAÇÃO. AF_12/2015 | M | 56,37
1 - 97348 | 1 | 97348 |  | TUBO EM COBRE RÍGIDO, DN 28 MM, CLASSE I, SEM ISOLAMENTO, INSTALADO EM PRUMADA  FORNECIMENTO E INSTALAÇÃO. AF_12/2015 | M | 77,77
1 - 97349 | 1 | 97349 |  | TUBO EM COBRE RÍGIDO, DN 35 MM, CLASSE I, SEM ISOLAMENTO, INSTALADO EM PRUMADA  FORNECIMENTO E INSTALAÇÃO. AF_12/2015 | M | 111,96
1 - 97350 | 1 | 97350 |  | TUBO EM COBRE RÍGIDO, DN 42 MM, CLASSE I, SEM ISOLAMENTO, INSTALADO EM PRUMADA  FORNECIMENTO E INSTALAÇÃO. AF_12/2015 | M | 135,90
1 - 97351 | 1 | 97351 |  | TUBO EM COBRE RÍGIDO, DN 54 MM, CLASSE I, SEM ISOLAMENTO, INSTALADO EM PRUMADA  FORNECIMENTO E INSTALAÇÃO. AF_12/2015 | M | 187,80
1 - 97352 | 1 | 97352 |  | TUBO EM COBRE RÍGIDO, DN 66 MM, CLASSE I, SEM ISOLAMENTO, INSTALADO EM PRUMADA  FORNECIMENTO E INSTALAÇÃO. AF_12/2015 | M | 243,28
1 - 97353 | 1 | 97353 |  | TUBO EM COBRE RÍGIDO, DN 15 MM, CLASSE I, SEM ISOLAMENTO, INSTALADO EM RAMAL DE DISTRIBUIÇÃO  FORNECIMENTO E INSTALAÇÃO. AF_12/2015 | M | 38,03
1 - 97354 | 1 | 97354 |  | TUBO EM COBRE RÍGIDO, DN 22 MM, CLASSE I, SEM ISOLAMENTO, INSTALADO EM RAMAL DE DISTRIBUIÇÃO FORNECIMENTO E INSTALAÇÃO. AF_12/2015 | M | 59,86
1 - 97355 | 1 | 97355 |  | TUBO EM COBRE RÍGIDO, DN 28 MM, CLASSE I, SEM ISOLAMENTO, INSTALADO EM RAMAL DE DISTRIBUIÇÃO FORNECIMENTO E INSTALAÇÃO. AF_12/2015 | M | 81,52
1 - 97356 | 1 | 97356 |  | TUBO EM COBRE RÍGIDO, DN 15 MM, CLASSE I, SEM ISOLAMENTO, INSTALADO EM RAMAL E SUB-RAMAL  FORNECIMENTO E INSTALAÇÃO. AF_12/2015 | M | 45,70
1 - 97357 | 1 | 97357 |  | TUBO EM COBRE RÍGIDO, DN 22 MM, CLASSE I, SEM ISOLAMENTO, INSTALADO EM RAMAL E SUB-RAMAL  FORNECIMENTO E INSTALAÇÃO. AF_12/2015 | M | 73,03
1 - 97358 | 1 | 97358 |  | TUBO EM COBRE RÍGIDO, DN 28 MM, CLASSE I, SEM ISOLAMENTO, INSTALADO EM RAMAL E SUB-RAMAL  FORNECIMENTO E INSTALAÇÃO. AF_12/2015 | M | 99,47
1 - 97498 | 1 | 97498 |  | TUBO DE AÇO GALVANIZADO COM COSTURA, CLASSE MÉDIA, DN 25 (1"), CONEXÃO ROSQUEADA, INSTALADO EM REDE DE ALIMENTAÇÃO PARA HIDRANTE - FORNECIMENTO E INSTALAÇÃO. AF_12/2015 | M | 26,61
1 - 97535 | 1 | 97535 |  | TUBO DE AÇO GALVANIZADO COM COSTURA, CLASSE MÉDIA, CONEXÃO ROSQUEADA, DN 25 (1"), INSTALADO EM REDE DE ALIMENTAÇÃO PARA SPRINKLER - FORNECIMENTO E INSTALAÇÃO. AF_12/2015 | M | 30,11
1 - 97536 | 1 | 97536 |  | TUBO DE AÇO GALVANIZADO COM COSTURA, CLASSE MÉDIA, CONEXÃO ROSQUEADA, DN 25 (1"), INSTALADO EM RAMAIS E SUB-RAMAIS DE GÁS - FORNECIMENTO E INSTALAÇÃO. AF_12/2015 | M | 38,13
1 - 72293 | 1 | 72293 |  | CAP PVC ESGOTO 50MM (TAMPÃO) - FORNECIMENTO E INSTALAÇÃO | UN | 5,05
1 - 72294 | 1 | 72294 |  | CAP PVC ESGOTO 75MM (TAMPÃO) - FORNECIMENTO E INSTALAÇÃO | UN | 7,51
1 - 72295 | 1 | 72295 |  | CAP PVC ESGOTO 100MM (TAMPÃO) - FORNECIMENTO E INSTALAÇÃO | UN | 10,30
1 - 72306 | 1 | 72306 |  | COTOVELO DE AÇO GALVANIZADO 4" - FORNECIMENTO E INSTALAÇÃO | UN | 185,72
1 - 72307 | 1 | 72307 |  | COTOVELO DE AÇO GALVANIZADO 5" - FORNECIMENTO E INSTALAÇÃO | UN | 260,87
1 - 72313 | 1 | 72313 |  | COTOVELO DE AÇO GALVANIZADO 6" - FORNECIMENTO E INSTALAÇÃO | UN | 611,61
1 - 72482 | 1 | 72482 |  | UNIAO DE ACO GALVANIZADO 4" - FORNECIMENTO E INSTALACAO | UN | 261,48
1 - 72619 | 1 | 72619 |  | LUVA DE ACO GALVANIZADO 4" - FORNECIMENTO E INSTALACAO | UN | 109,34
1 - 72620 | 1 | 72620 |  | LUVA DE ACO GALVANIZADO 5" - FORNECIMENTO E INSTALACAO | UN | 191,13
1 - 72621 | 1 | 72621 |  | LUVA DE ACO GALVANIZADO 6" - FORNECIMENTO E INSTALACAO | UN | 307,31
1 - 72667 | 1 | 72667 |  | LUVA REDUCAO ACO GALVANIZADO 4X2.1/2" - FORNECIMENTO E INSTALACAO | UN | 148,80
1 - 72668 | 1 | 72668 |  | LUVA REDUCAO ACO GALVANIZADO 4X2" - FORNECIMENTO E INSTALACAO | UN | 148,07
1 - 72669 | 1 | 72669 |  | LUVA REDUCAO ACO GALVANIZADO 4X3" - FORNECIMENTO E INSTALACAO | UN | 152,38
1 - 72681 | 1 | 72681 |  | NIPLE DE ACO GALVANIZADO 4" - FORNECIMENTO E INSTALACAO | UN | 105,68
1 - 72682 | 1 | 72682 |  | NIPLE DE ACO GALVANIZADO 5" - FORNECIMENTO E INSTALACAO | UN | 213,70
1 - 72683 | 1 | 72683 |  | NIPLE DE ACO GALVANIZADO 6" - FORNECIMENTO E INSTALACAO | UN | 344,00
1 - 72719 | 1 | 72719 |  | TE DE ACO GALVANIZADO 4" - FORNECIMENTO E INSTALACAO | UN | 233,15
1 - 72720 | 1 | 72720 |  | TE DE ACO GALVANIZADO 5" - FORNECIMENTO E INSTALACAO | UN | 321,70
1 - 72721 | 1 | 72721 |  | TE DE ACO GALVANIZADO 6" - FORNECIMENTO E INSTALACAO | UN | 699,96
1 - 89358 | 1 | 89358 |  | JOELHO 90 GRAUS, PVC, SOLDÁVEL, DN 20MM, INSTALADO EM RAMAL OU SUB-RAMAL DE ÁGUA - FORNECIMENTO E INSTALAÇÃO. AF_12/2014 | UN | 5,46
1 - 89359 | 1 | 89359 |  | JOELHO 45 GRAUS, PVC, SOLDÁVEL, DN 20MM, INSTALADO EM RAMAL OU SUB-RAMAL DE ÁGUA - FORNECIMENTO E INSTALAÇÃO. AF_12/2014 | UN | 5,69
1 - 89360 | 1 | 89360 |  | CURVA 90 GRAUS, PVC, SOLDÁVEL, DN 20MM, INSTALADO EM RAMAL OU SUB-RAMAL DE ÁGUA - FORNECIMENTO E INSTALAÇÃO. AF_12/2014 | UN | 6,63
1 - 89361 | 1 | 89361 |  | CURVA 45 GRAUS, PVC, SOLDÁVEL, DN 20MM, INSTALADO EM RAMAL OU SUB-RAMAL DE ÁGUA - FORNECIMENTO E INSTALAÇÃO. AF_12/2014 | UN | 6,26
1 - 89362 | 1 | 89362 |  | JOELHO 90 GRAUS, PVC, SOLDÁVEL, DN 25MM, INSTALADO EM RAMAL OU SUB-RAMAL DE ÁGUA - FORNECIMENTO E INSTALAÇÃO. AF_12/2014 | UN | 6,47
1 - 89363 | 1 | 89363 |  | JOELHO 45 GRAUS, PVC, SOLDÁVEL, DN 25MM, INSTALADO EM RAMAL OU SUB-RAMAL DE ÁGUA - FORNECIMENTO E INSTALAÇÃO. AF_12/2014 | UN | 6,95
1 - 89364 | 1 | 89364 |  | CURVA 90 GRAUS, PVC, SOLDÁVEL, DN 25MM, INSTALADO EM RAMAL OU SUB-RAMAL DE ÁGUA - FORNECIMENTO E INSTALAÇÃO. AF_12/2014 | UN | 7,95
1 - 89365 | 1 | 89365 |  | CURVA 45 GRAUS, PVC, SOLDÁVEL, DN 25MM, INSTALADO EM RAMAL OU SUB-RAMAL DE ÁGUA - FORNECIMENTO E INSTALAÇÃO. AF_12/2014 | UN | 7,51
1 - 89366 | 1 | 89366 |  | JOELHO 90 GRAUS COM BUCHA DE LATÃO, PVC, SOLDÁVEL, DN 25MM, X 3/4 INSTALADO EM RAMAL OU SUB-RAMAL DE ÁGUA - FORNECIMENTO E INSTALAÇÃO. AF_12/2014 | UN | 10,60
1 - 89367 | 1 | 89367 |  | JOELHO 90 GRAUS, PVC, SOLDÁVEL, DN 32MM, INSTALADO EM RAMAL OU SUB-RAMAL DE ÁGUA - FORNECIMENTO E INSTALAÇÃO. AF_12/2014 | UN | 8,62
1 - 89368 | 1 | 89368 |  | JOELHO 45 GRAUS, PVC, SOLDÁVEL, DN 32MM, INSTALADO EM RAMAL OU SUB-RAMAL DE ÁGUA - FORNECIMENTO E INSTALAÇÃO. AF_12/2014 | UN | 9,98
1 - 89369 | 1 | 89369 |  | CURVA 90 GRAUS, PVC, SOLDÁVEL, DN 32MM, INSTALADO EM RAMAL OU SUB-RAMAL DE ÁGUA - FORNECIMENTO E INSTALAÇÃO. AF_12/2014 | UN | 11,66
1 - 89370 | 1 | 89370 |  | CURVA 45 GRAUS, PVC, SOLDÁVEL, DN 32MM, INSTALADO EM RAMAL OU SUB-RAMAL DE ÁGUA - FORNECIMENTO E INSTALAÇÃO. AF_12/2014 | UN | 9,69
1 - 89371 | 1 | 89371 |  | LUVA, PVC, SOLDÁVEL, DN 20MM, INSTALADO EM RAMAL OU SUB-RAMAL DE ÁGUA - FORNECIMENTO E INSTALAÇÃO. AF_12/2014 | UN | 3,98
1 - 89372 | 1 | 89372 |  | LUVA DE CORRER, PVC, SOLDÁVEL, DN 20MM, INSTALADO EM RAMAL OU SUB-RAMAL DE ÁGUA - FORNECIMENTO E INSTALAÇÃO. AF_12/2014 | UN | 8,46
1 - 89373 | 1 | 89373 |  | LUVA DE REDUÇÃO, PVC, SOLDÁVEL, DN 25MM X 20MM, INSTALADO EM RAMAL OU SUB-RAMAL DE ÁGUA - FORNECIMENTO E INSTALAÇÃO. AF_12/2014 | UN | 4,39
1 - 89374 | 1 | 89374 |  | LUVA COM BUCHA DE LATÃO, PVC, SOLDÁVEL, DN 20MM X 1/2, INSTALADO EM RAMAL OU SUB-RAMAL DE ÁGUA - FORNECIMENTO E INSTALAÇÃO. AF_12/2014 | UN | 6,82
1 - 89375 | 1 | 89375 |  | UNIÃO, PVC, SOLDÁVEL, DN 20MM, INSTALADO EM RAMAL OU SUB-RAMAL DE ÁGUA - FORNECIMENTO E INSTALAÇÃO. AF_12/2014 | UN | 8,28
1 - 89376 | 1 | 89376 |  | ADAPTADOR CURTO COM BOLSA E ROSCA PARA REGISTRO, PVC, SOLDÁVEL, DN 20MM X 1/2, INSTALADO EM RAMAL OU SUB-RAMAL DE ÁGUA - FORNECIMENTO E INSTALAÇÃO. AF_12/2014 | UN | 4,03
1 - 89377 | 1 | 89377 |  | CURVA DE TRANSPOSIÇÃO, PVC, SOLDÁVEL, DN 20MM, INSTALADO EM RAMAL OU SUB-RAMAL DE ÁGUA - FORNECIMENTO E INSTALAÇÃO. AF_12/2014 | UN | 6,19
1 - 89378 | 1 | 89378 |  | LUVA, PVC, SOLDÁVEL, DN 25MM, INSTALADO EM RAMAL OU SUB-RAMAL DE ÁGUA - FORNECIMENTO E INSTALAÇÃO. AF_12/2014 | UN | 4,70
1 - 89379 | 1 | 89379 |  | LUVA DE CORRER, PVC, SOLDÁVEL, DN 25MM, INSTALADO EM RAMAL OU SUB-RAMAL DE ÁGUA - FORNECIMENTO E INSTALAÇÃO. AF_12/2014 | UN | 10,67
1 - 89380 | 1 | 89380 |  | LUVA DE REDUÇÃO, PVC, SOLDÁVEL, DN 32MM X 25MM, INSTALADO EM RAMAL OU SUB-RAMAL DE ÁGUA - FORNECIMENTO E INSTALAÇÃO. AF_12/2014 | UN | 6,54
1 - 89381 | 1 | 89381 |  | LUVA COM BUCHA DE LATÃO, PVC, SOLDÁVEL, DN 25MM X 3/4, INSTALADO EM RAMAL OU SUB-RAMAL DE ÁGUA - FORNECIMENTO E INSTALAÇÃO. AF_12/2014 | UN | 8,48
1 - 89382 | 1 | 89382 |  | UNIÃO, PVC, SOLDÁVEL, DN 25MM, INSTALADO EM RAMAL OU SUB-RAMAL DE ÁGUA - FORNECIMENTO E INSTALAÇÃO. AF_12/2014 | UN | 9,84
1 - 89383 | 1 | 89383 |  | ADAPTADOR CURTO COM BOLSA E ROSCA PARA REGISTRO, PVC, SOLDÁVEL, DN 25MM X 3/4, INSTALADO EM RAMAL OU SUB-RAMAL DE ÁGUA - FORNECIMENTO E INSTALAÇÃO. AF_12/2014 | UN | 4,76
1 - 89384 | 1 | 89384 |  | CURVA DE TRANSPOSIÇÃO, PVC, SOLDÁVEL, DN 25MM, INSTALADO EM RAMAL OU SUB-RAMAL DE ÁGUA FORNECIMENTO E INSTALAÇÃO. AF_12/2014 | UN | 8,58
1 - 89385 | 1 | 89385 |  | LUVA SOLDÁVEL E COM ROSCA, PVC, SOLDÁVEL, DN 25MM X 3/4, INSTALADO EM RAMAL OU SUB-RAMAL DE ÁGUA - FORNECIMENTO E INSTALAÇÃO. AF_12/2014 | UN | 5,24
1 - 89386 | 1 | 89386 |  | LUVA, PVC, SOLDÁVEL, DN 32MM, INSTALADO EM RAMAL OU SUB-RAMAL DE ÁGUA - FORNECIMENTO E INSTALAÇÃO. AF_12/2014 | UN | 6,30
1 - 89387 | 1 | 89387 |  | LUVA DE CORRER, PVC, SOLDÁVEL, DN 32MM, INSTALADO EM RAMAL OU SUB-RAMAL DE ÁGUA FORNECIMENTO E INSTALAÇÃO. AF_12/2014 | UN | 20,53
1 - 89388 | 1 | 89388 |  | LUVA DE REDUÇÃO, PVC, SOLDÁVEL, DN 40MM X 32MM, INSTALADO EM RAMAL OU SUB-RAMAL DE ÁGUA - FORNECIMENTO E INSTALAÇÃO. AF_12/2014 | UN | 7,91
1 - 89389 | 1 | 89389 |  | LUVA SOLDÁVEL E COM ROSCA, PVC, SOLDÁVEL, DN 32MM X 1, INSTALADO EM RAMAL OU SUB-RAMAL DE ÁGUA - FORNECIMENTO E INSTALAÇÃO. AF_12/2014 | UN | 8,46
1 - 89390 | 1 | 89390 |  | UNIÃO, PVC, SOLDÁVEL, DN 32MM, INSTALADO EM RAMAL OU SUB-RAMAL DE ÁGUA - FORNECIMENTO E INSTALAÇÃO. AF_12/2014 | UN | 14,32
1 - 89391 | 1 | 89391 |  | ADAPTADOR CURTO COM BOLSA E ROSCA PARA REGISTRO, PVC, SOLDÁVEL, DN 32MM X 1, INSTALADO EM RAMAL OU SUB-RAMAL DE ÁGUA - FORNECIMENTO E INSTALAÇÃO. AF_12/2014 | UN | 6,23
1 - 89392 | 1 | 89392 |  | CURVA DE TRANSPOSIÇÃO, PVC, SOLDÁVEL, DN 32MM, INSTALADO EM RAMAL OU SUB-RAMAL DE ÁGUA FORNECIMENTO E INSTALAÇÃO. AF_12/2014 | UN | 16,78
1 - 89393 | 1 | 89393 |  | TE, PVC, SOLDÁVEL, DN 20MM, INSTALADO EM RAMAL OU SUB-RAMAL DE ÁGUA - FORNECIMENTO E INSTALAÇÃO. AF_12/2014 | UN | 7,53
1 - 89394 | 1 | 89394 |  | TÊ COM BUCHA DE LATÃO NA BOLSA CENTRAL, PVC, SOLDÁVEL, DN 20MM X 1/2, INSTALADO EM RAMAL OU SUB-RAMAL DE ÁGUA - FORNECIMENTO E INSTALAÇÃO. AF_12/2014 | UN | 13,11
1 - 89395 | 1 | 89395 |  | TE, PVC, SOLDÁVEL, DN 25MM, INSTALADO EM RAMAL OU SUB-RAMAL DE ÁGUA - FORNECIMENTO E INSTALAÇÃO. AF_12/2014 | UN | 8,93
1 - 89396 | 1 | 89396 |  | TÊ COM BUCHA DE LATÃO NA BOLSA CENTRAL, PVC, SOLDÁVEL, DN 25MM X 1/2, INSTALADO EM RAMAL OU SUB-RAMAL DE ÁGUA - FORNECIMENTO E INSTALAÇÃO. AF_12/2014 | UN | 13,71
1 - 89397 | 1 | 89397 |  | TÊ DE REDUÇÃO, PVC, SOLDÁVEL, DN 25MM X 20MM, INSTALADO EM RAMAL OU SUB-RAMAL DE ÁGUA - FORNECIMENTO E INSTALAÇÃO. AF_12/2014 | UN | 10,21
1 - 89398 | 1 | 89398 |  | TE, PVC, SOLDÁVEL, DN 32MM, INSTALADO EM RAMAL OU SUB-RAMAL DE ÁGUA - FORNECIMENTO E INSTALAÇÃO. AF_12/2014 | UN | 12,44
1 - 89399 | 1 | 89399 |  | TÊ COM BUCHA DE LATÃO NA BOLSA CENTRAL, PVC, SOLDÁVEL, DN 32MM X 3/4, INSTALADO EM RAMAL OU SUB-RAMAL DE ÁGUA - FORNECIMENTO E INSTALAÇÃO. AF_12/2014 | UN | 20,56
1 - 89400 | 1 | 89400 |  | TÊ DE REDUÇÃO, PVC, SOLDÁVEL, DN 32MM X 25MM, INSTALADO EM RAMAL OU SUB-RAMAL DE ÁGUA - FORNECIMENTO E INSTALAÇÃO. AF_12/2014 | UN | 13,71
1 - 89404 | 1 | 89404 |  | JOELHO 90 GRAUS, PVC, SOLDÁVEL, DN 20MM, INSTALADO EM RAMAL DE DISTRIBUIÇÃO DE ÁGUA - FORNECIMENTO E INSTALAÇÃO. AF_12/2014 | UN | 3,56
1 - 89405 | 1 | 89405 |  | JOELHO 45 GRAUS, PVC, SOLDÁVEL, DN 20MM, INSTALADO EM RAMAL DE DISTRIBUIÇÃO DE ÁGUA - FORNECIMENTO E INSTALAÇÃO. AF_12/2014 | UN | 3,79
1 - 89406 | 1 | 89406 |  | CURVA 90 GRAUS, PVC, SOLDÁVEL, DN 20MM, INSTALADO EM RAMAL DE DISTRIBUIÇÃO DE ÁGUA - FORNECIMENTO E INSTALAÇÃO. AF_12/2014 | UN | 4,73
1 - 89407 | 1 | 89407 |  | CURVA 45 GRAUS, PVC, SOLDÁVEL, DN 20MM, INSTALADO EM RAMAL DE DISTRIBUIÇÃO DE ÁGUA - FORNECIMENTO E INSTALAÇÃO. AF_12/2014 | UN | 4,36
1 - 89408 | 1 | 89408 |  | JOELHO 90 GRAUS, PVC, SOLDÁVEL, DN 25MM, INSTALADO EM RAMAL DE DISTRIBUIÇÃO DE ÁGUA - FORNECIMENTO E INSTALAÇÃO. AF_12/2014 | UN | 4,27
1 - 89409 | 1 | 89409 |  | JOELHO 45 GRAUS, PVC, SOLDÁVEL, DN 25MM, INSTALADO EM RAMAL DE DISTRIBUIÇÃO DE ÁGUA - FORNECIMENTO E INSTALAÇÃO. AF_12/2014 | UN | 4,75
1 - 89410 | 1 | 89410 |  | CURVA 90 GRAUS, PVC, SOLDÁVEL, DN 25MM, INSTALADO EM RAMAL DE DISTRIBUIÇÃO DE ÁGUA - FORNECIMENTO E INSTALAÇÃO. AF_12/2014 | UN | 5,75
1 - 89411 | 1 | 89411 |  | CURVA 45 GRAUS, PVC, SOLDÁVEL, DN 25MM, INSTALADO EM RAMAL DE DISTRIBUIÇÃO DE ÁGUA - FORNECIMENTO E INSTALAÇÃO. AF_12/2014 | UN | 5,31
1 - 89412 | 1 | 89412 |  | JOELHO 90 GRAUS, PVC, SOLDÁVEL, DN 25MM, X 3/4 INSTALADO EM RAMAL DE DISTRIBUIÇÃO DE ÁGUA - FORNECIMENTO E INSTALAÇÃO. AF_12/2014 | UN | 5,92
1 - 89413 | 1 | 89413 |  | JOELHO 90 GRAUS, PVC, SOLDÁVEL, DN 32MM, INSTALADO EM RAMAL DE DISTRIBUIÇÃO DE ÁGUA - FORNECIMENTO E INSTALAÇÃO. AF_12/2014 | UN | 5,99
1 - 89414 | 1 | 89414 |  | JOELHO 45 GRAUS, PVC, SOLDÁVEL, DN 32MM, INSTALADO EM RAMAL DE DISTRIBUIÇÃO DE ÁGUA - FORNECIMENTO E INSTALAÇÃO. AF_12/2014 | UN | 7,35
1 - 89415 | 1 | 89415 |  | CURVA 90 GRAUS, PVC, SOLDÁVEL, DN 32MM, INSTALADO EM RAMAL DE DISTRIBUIÇÃO DE ÁGUA - FORNECIMENTO E INSTALAÇÃO. AF_12/2014 | UN | 9,03
1 - 89416 | 1 | 89416 |  | CURVA 45 GRAUS, PVC, SOLDÁVEL, DN 32MM, INSTALADO EM RAMAL DE DISTRIBUIÇÃO DE ÁGUA - FORNECIMENTO E INSTALAÇÃO. AF_12/2014 | UN | 7,06
1 - 89417 | 1 | 89417 |  | LUVA, PVC, SOLDÁVEL, DN 20MM, INSTALADO EM RAMAL DE DISTRIBUIÇÃO DE ÁGUA - FORNECIMENTO E INSTALAÇÃO. AF_12/2014 | UN | 2,73
1 - 89418 | 1 | 89418 |  | LUVA DE CORRER, PVC, SOLDÁVEL, DN 20MM, INSTALADO EM RAMAL DE DISTRIBUIÇÃO DE ÁGUA - FORNECIMENTO E INSTALAÇÃO. AF_12/2014 | UN | 7,21
1 - 89419 | 1 | 89419 |  | LUVA DE REDUÇÃO, PVC, SOLDÁVEL, DN 25MM X 20MM, INSTALADO EM RAMAL DE DISTRIBUIÇÃO DE ÁGUA - FORNECIMENTO E INSTALAÇÃO. AF_12/2014 | UN | 3,14
1 - 89420 | 1 | 89420 |  | LUVA COM BUCHA DE LATÃO, PVC, SOLDÁVEL, DN 20MM X 1/2, INSTALADO EM RAMAL DE DISTRIBUIÇÃO DE ÁGUA - FORNECIMENTO E INSTALAÇÃO. AF_12/2014 | UN | 5,57
1 - 89421 | 1 | 89421 |  | UNIÃO, PVC, SOLDÁVEL, DN 20MM, INSTALADO EM RAMAL DE DISTRIBUIÇÃO DE ÁGUA - FORNECIMENTO E INSTALAÇÃO. AF_12/2014 | UN | 7,03
1 - 89422 | 1 | 89422 |  | ADAPTADOR CURTO COM BOLSA E ROSCA PARA REGISTRO, PVC, SOLDÁVEL, DN 20MM X 1/2, INSTALADO EM RAMAL DE DISTRIBUIÇÃO DE ÁGUA - FORNECIMENTO E INSTALAÇÃO. AF_12/2014 | UN | 2,78
1 - 89423 | 1 | 89423 |  | CURVA DE TRANSPOSIÇÃO, PVC, SOLDÁVEL, DN 20MM, INSTALADO EM RAMAL DE DISTRIBUIÇÃO DE ÁGUA FORNECIMENTO E INSTALAÇÃO. AF_12/2014 | UN | 5,32
1 - 89424 | 1 | 89424 |  | LUVA, PVC, SOLDÁVEL, DN 25MM, INSTALADO EM RAMAL DE DISTRIBUIÇÃO DE ÁGUA - FORNECIMENTO E INSTALAÇÃO. AF_12/2014 | UN | 3,22
1 - 89425 | 1 | 89425 |  | LUVA DE CORRER, PVC, SOLDÁVEL, DN 25MM, INSTALADO EM RAMAL DE DISTRIBUIÇÃO DE ÁGUA - FORNECIMENTO E INSTALAÇÃO. AF_12/2014 | UN | 9,19
1 - 89426 | 1 | 89426 |  | LUVA DE REDUÇÃO, PVC, SOLDÁVEL, DN 32MM X 25MM, INSTALADO EM RAMAL DE DISTRIBUIÇÃO DE ÁGUA - FORNECIMENTO E INSTALAÇÃO. AF_12/2014 | UN | 5,06
1 - 89427 | 1 | 89427 |  | LUVA COM BUCHA DE LATÃO, PVC, SOLDÁVEL, DN 25MM X 3/4, INSTALADO EM RAMAL DE DISTRIBUIÇÃO DE ÁGUA - FORNECIMENTO E INSTALAÇÃO. AF_12/2014 | UN | 7,00
1 - 89428 | 1 | 89428 |  | UNIÃO, PVC, SOLDÁVEL, DN 25MM, INSTALADO EM RAMAL DE DISTRIBUIÇÃO DE ÁGUA - FORNECIMENTO E INSTALAÇÃO. AF_12/2014 | UN | 8,36
1 - 89429 | 1 | 89429 |  | ADAPTADOR CURTO COM BOLSA E ROSCA PARA REGISTRO, PVC, SOLDÁVEL, DN 25MM X 3/4, INSTALADO EM RAMAL DE DISTRIBUIÇÃO DE ÁGUA - FORNECIMENTO E INSTALAÇÃO. AF_12/2014 | UN | 3,28
1 - 89430 | 1 | 89430 |  | CURVA DE TRANSPOSIÇÃO, PVC, SOLDÁVEL, DN 25MM, INSTALADO EM RAMAL DE DISTRIBUIÇÃO DE ÁGUA FORNECIMENTO E INSTALAÇÃO. AF_12/2014 | UN | 7,10
1 - 89431 | 1 | 89431 |  | LUVA, PVC, SOLDÁVEL, DN 32MM, INSTALADO EM RAMAL DE DISTRIBUIÇÃO DE ÁGUA - FORNECIMENTO E INSTALAÇÃO. AF_12/2014 | UN | 4,54
1 - 89432 | 1 | 89432 |  | LUVA DE CORRER, PVC, SOLDÁVEL, DN 32MM, INSTALADO EM RAMAL DE DISTRIBUIÇÃO DE ÁGUA FORNECIMENTO E INSTALAÇÃO. AF_12/2014 | UN | 18,77
1 - 89433 | 1 | 89433 |  | LUVA DE REDUÇÃO, PVC, SOLDÁVEL, DN 40MM X 32MM, INSTALADO EM RAMAL DE DISTRIBUIÇÃO DE ÁGUA - FORNECIMENTO E INSTALAÇÃO. AF_12/2014 | UN | 6,15
1 - 89434 | 1 | 89434 |  | LUVA SOLDÁVEL E COM ROSCA, PVC, SOLDÁVEL, DN 32MM X 1, INSTALADO EM RAMAL DE DISTRIBUIÇÃO DE ÁGUA - FORNECIMENTO E INSTALAÇÃO. AF_12/2014 | UN | 6,70
1 - 89435 | 1 | 89435 |  | UNIÃO, PVC, SOLDÁVEL, DN 32MM, INSTALADO EM RAMAL DE DISTRIBUIÇÃO DE ÁGUA - FORNECIMENTO E INSTALAÇÃO. AF_12/2014 | UN | 12,56
1 - 89436 | 1 | 89436 |  | ADAPTADOR CURTO COM BOLSA E ROSCA PARA REGISTRO, PVC, SOLDÁVEL, DN 32MM X 1, INSTALADO EM RAMAL DE DISTRIBUIÇÃO DE ÁGUA - FORNECIMENTO E INSTALAÇÃO. AF_12/2014 | UN | 4,47
1 - 89437 | 1 | 89437 |  | CURVA DE TRANSPOSIÇÃO, PVC, SOLDÁVEL, DN 32MM, INSTALADO EM RAMAL DE DISTRIBUIÇÃO DE ÁGUA FORNECIMENTO E INSTALAÇÃO. AF_12/2014 | UN | 15,02
1 - 89438 | 1 | 89438 |  | TE, PVC, SOLDÁVEL, DN 20MM, INSTALADO EM RAMAL DE DISTRIBUIÇÃO DE ÁGUA - FORNECIMENTO E INSTALAÇÃO. AF_12/2014 | UN | 5,00
1 - 89439 | 1 | 89439 |  | TÊ SOLDÁVEL E COM ROSCA NA BOLSA CENTRAL, PVC, SOLDÁVEL, DN 20MM X 1/2, INSTALADO EM RAMAL DE DISTRIBUIÇÃO DE ÁGUA - FORNECIMENTO E INSTALAÇÃO. AF_12/2014 | UN | 6,28
1 - 89440 | 1 | 89440 |  | TE, PVC, SOLDÁVEL, DN 25MM, INSTALADO EM RAMAL DE DISTRIBUIÇÃO DE ÁGUA - FORNECIMENTO E INSTALAÇÃO. AF_12/2014 | UN | 6,00
1 - 89441 | 1 | 89441 |  | TÊ COM BUCHA DE LATÃO NA BOLSA CENTRAL, PVC, SOLDÁVEL, DN 25MM X 1/2, INSTALADO EM RAMAL DE DISTRIBUIÇÃO DE ÁGUA - FORNECIMENTO E INSTALAÇÃO. AF_12/2014 | UN | 10,78
1 - 89442 | 1 | 89442 |  | TÊ DE REDUÇÃO, PVC, SOLDÁVEL, DN 25MM X 20MM, INSTALADO EM RAMAL DE DISTRIBUIÇÃO DE ÁGUA - FORNECIMENTO E INSTALAÇÃO. AF_12/2014 | UN | 7,28
1 - 89443 | 1 | 89443 |  | TE, PVC, SOLDÁVEL, DN 32MM, INSTALADO EM RAMAL DE DISTRIBUIÇÃO DE ÁGUA - FORNECIMENTO E INSTALAÇÃO. AF_12/2014 | UN | 8,95
1 - 89444 | 1 | 89444 |  | TÊ COM BUCHA DE LATÃO NA BOLSA CENTRAL, PVC, SOLDÁVEL, DN 32MM X 3/4, INSTALADO EM RAMAL DE DISTRIBUIÇÃO DE ÁGUA - FORNECIMENTO E INSTALAÇÃO. AF_12/2014 | UN | 17,07
1 - 89445 | 1 | 89445 |  | TÊ DE REDUÇÃO, PVC, SOLDÁVEL, DN 32MM X 25MM, INSTALADO EM RAMAL DE DISTRIBUIÇÃO DE ÁGUA - FORNECIMENTO E INSTALAÇÃO. AF_12/2014 | UN | 10,22
1 - 89481 | 1 | 89481 |  | JOELHO 90 GRAUS, PVC, SOLDÁVEL, DN 25MM, INSTALADO EM PRUMADA DE ÁGUA - FORNECIMENTO E INSTALAÇÃO. AF_12/2014 | UN | 3,17
1 - 89485 | 1 | 89485 |  | JOELHO 45 GRAUS, PVC, SOLDÁVEL, DN 25MM, INSTALADO EM PRUMADA DE ÁGUA - FORNECIMENTO E INSTALAÇÃO. AF_12/2014 | UN | 3,65
1 - 89489 | 1 | 89489 |  | CURVA 90 GRAUS, PVC, SOLDÁVEL, DN 25MM, INSTALADO EM PRUMADA DE ÁGUA - FORNECIMENTO E INSTALAÇÃO. AF_12/2014 | UN | 4,65
1 - 89490 | 1 | 89490 |  | CURVA 45 GRAUS, PVC, SOLDÁVEL, DN 25MM, INSTALADO EM PRUMADA DE ÁGUA - FORNECIMENTO E INSTALAÇÃO. AF_12/2014 | UN | 4,21
1 - 89492 | 1 | 89492 |  | JOELHO 90 GRAUS, PVC, SOLDÁVEL, DN 32MM, INSTALADO EM PRUMADA DE ÁGUA - FORNECIMENTO E INSTALAÇÃO. AF_12/2014 | UN | 4,74
1 - 89493 | 1 | 89493 |  | JOELHO 45 GRAUS, PVC, SOLDÁVEL, DN 32MM, INSTALADO EM PRUMADA DE ÁGUA - FORNECIMENTO E INSTALAÇÃO. AF_12/2014 | UN | 6,10
1 - 89494 | 1 | 89494 |  | CURVA 90 GRAUS, PVC, SOLDÁVEL, DN 32MM, INSTALADO EM PRUMADA DE ÁGUA - FORNECIMENTO E INSTALAÇÃO. AF_12/2014 | UN | 7,78
1 - 89496 | 1 | 89496 |  | CURVA 45 GRAUS, PVC, SOLDÁVEL, DN 32MM, INSTALADO EM PRUMADA DE ÁGUA - FORNECIMENTO E INSTALAÇÃO. AF_12/2014 | UN | 5,81
1 - 89497 | 1 | 89497 |  | JOELHO 90 GRAUS, PVC, SOLDÁVEL, DN 40MM, INSTALADO EM PRUMADA DE ÁGUA - FORNECIMENTO E INSTALAÇÃO. AF_12/2014 | UN | 7,45
1 - 89498 | 1 | 89498 |  | JOELHO 45 GRAUS, PVC, SOLDÁVEL, DN 40MM, INSTALADO EM PRUMADA DE ÁGUA - FORNECIMENTO E INSTALAÇÃO. AF_12/2014 | UN | 8,07
1 - 89499 | 1 | 89499 |  | CURVA 90 GRAUS, PVC, SOLDÁVEL, DN 40MM, INSTALADO EM PRUMADA DE ÁGUA - FORNECIMENTO E INSTALAÇÃO. AF_12/2014 | UN | 12,02
1 - 89500 | 1 | 89500 |  | CURVA 45 GRAUS, PVC, SOLDÁVEL, DN 40MM, INSTALADO EM PRUMADA DE ÁGUA - FORNECIMENTO E INSTALAÇÃO. AF_12/2014 | UN | 8,19
1 - 89501 | 1 | 89501 |  | JOELHO 90 GRAUS, PVC, SOLDÁVEL, DN 50MM, INSTALADO EM PRUMADA DE ÁGUA - FORNECIMENTO E INSTALAÇÃO. AF_12/2014 | UN | 8,91
1 - 89502 | 1 | 89502 |  | JOELHO 45 GRAUS, PVC, SOLDÁVEL, DN 50MM, INSTALADO EM PRUMADA DE ÁGUA - FORNECIMENTO E INSTALAÇÃO. AF_12/2014 | UN | 10,03
1 - 89503 | 1 | 89503 |  | CURVA 90 GRAUS, PVC, SOLDÁVEL, DN 50MM, INSTALADO EM PRUMADA DE ÁGUA - FORNECIMENTO E INSTALAÇÃO. AF_12/2014 | UN | 14,93
1 - 89504 | 1 | 89504 |  | CURVA 45 GRAUS, PVC, SOLDÁVEL, DN 50MM, INSTALADO EM PRUMADA DE ÁGUA - FORNECIMENTO E INSTALAÇÃO. AF_12/2014 | UN | 13,15
1 - 89505 | 1 | 89505 |  | JOELHO 90 GRAUS, PVC, SOLDÁVEL, DN 60MM, INSTALADO EM PRUMADA DE ÁGUA - FORNECIMENTO E INSTALAÇÃO. AF_12/2014 | UN | 22,01
1 - 89506 | 1 | 89506 |  | JOELHO 45 GRAUS, PVC, SOLDÁVEL, DN 60MM, INSTALADO EM PRUMADA DE ÁGUA - FORNECIMENTO E INSTALAÇÃO. AF_12/2014 | UN | 24,69
1 - 89507 | 1 | 89507 |  | CURVA 90 GRAUS, PVC, SOLDÁVEL, DN 60MM, INSTALADO EM PRUMADA DE ÁGUA - FORNECIMENTO E INSTALAÇÃO. AF_12/2014 | UN | 30,26
1 - 89510 | 1 | 89510 |  | CURVA 45 GRAUS, PVC, SOLDÁVEL, DN 60MM, INSTALADO EM PRUMADA DE ÁGUA - FORNECIMENTO E INSTALAÇÃO. AF_12/2014 | UN | 20,03
1 - 89513 | 1 | 89513 |  | JOELHO 90 GRAUS, PVC, SOLDÁVEL, DN 75MM, INSTALADO EM PRUMADA DE ÁGUA - FORNECIMENTO E INSTALAÇÃO. AF_12/2014 | UN | 66,89
1 - 89514 | 1 | 89514 |  | JOELHO 90 GRAUS, PVC, SERIE R, ÁGUA PLUVIAL, DN 40 MM, JUNTA SOLDÁVEL, FORNECIDO E INSTALADO EM RAMAL DE ENCAMINHAMENTO. AF_12/2014 | UN | 6,06
1 - 89515 | 1 | 89515 |  | JOELHO 45 GRAUS, PVC, SOLDÁVEL, DN 75MM, INSTALADO EM PRUMADA DE ÁGUA - FORNECIMENTO E INSTALAÇÃO. AF_12/2014 | UN | 50,59
1 - 89516 | 1 | 89516 |  | JOELHO 45 GRAUS, PVC, SERIE R, ÁGUA PLUVIAL, DN 40 MM, JUNTA SOLDÁVEL, FORNECIDO E INSTALADO EM RAMAL DE ENCAMINHAMENTO. AF_12/2014 | UN | 5,31
1 - 89517 | 1 | 89517 |  | CURVA 90 GRAUS, PVC, SOLDÁVEL, DN 75MM, INSTALADO EM PRUMADA DE ÁGUA - FORNECIMENTO E INSTALAÇÃO. AF_12/2014 | UN | 42,67
1 - 89518 | 1 | 89518 |  | JOELHO 90 GRAUS, PVC, SERIE R, ÁGUA PLUVIAL, DN 50 MM, JUNTA ELÁSTICA, FORNECIDO E INSTALADO EM RAMAL DE ENCAMINHAMENTO. AF_12/2014 | UN | 8,58
1 - 89519 | 1 | 89519 |  | CURVA 45 GRAUS, PVC, SOLDÁVEL, DN 75MM, INSTALADO EM PRUMADA DE ÁGUA - FORNECIMENTO E INSTALAÇÃO. AF_12/2014 | UN | 28,99
1 - 89520 | 1 | 89520 |  | JOELHO 45 GRAUS, PVC, SERIE R, ÁGUA PLUVIAL, DN 50 MM, JUNTA ELÁSTICA, FORNECIDO E INSTALADO EM RAMAL DE ENCAMINHAMENTO. AF_12/2014 | UN | 7,60
1 - 89521 | 1 | 89521 |  | JOELHO 90 GRAUS, PVC, SOLDÁVEL, DN 85MM, INSTALADO EM PRUMADA DE ÁGUA - FORNECIMENTO E INSTALAÇÃO. AF_12/2014 | UN | 78,77
1 - 89522 | 1 | 89522 |  | JOELHO 90 GRAUS, PVC, SERIE R, ÁGUA PLUVIAL, DN 75 MM, JUNTA ELÁSTICA, FORNECIDO E INSTALADO EM RAMAL DE ENCAMINHAMENTO. AF_12/2014 | UN | 17,04
1 - 89523 | 1 | 89523 |  | JOELHO 45 GRAUS, PVC, SOLDÁVEL, DN 85MM, INSTALADO EM PRUMADA DE ÁGUA - FORNECIMENTO E INSTALAÇÃO. AF_12/2014 | UN | 59,59
1 - 89524 | 1 | 89524 |  | JOELHO 45 GRAUS, PVC, SERIE R, ÁGUA PLUVIAL, DN 75 MM, JUNTA ELÁSTICA, FORNECIDO E INSTALADO EM RAMAL DE ENCAMINHAMENTO. AF_12/2014 | UN | 15,16
1 - 89525 | 1 | 89525 |  | CURVA 90 GRAUS, PVC, SOLDÁVEL, DN 85MM, INSTALADO EM PRUMADA DE ÁGUA - FORNECIMENTO E INSTALAÇÃO. AF_12/2014 | UN | 58,61
1 - 89526 | 1 | 89526 |  | CURVA 87 GRAUS E 30 MINUTOS, PVC, SERIE R, ÁGUA PLUVIAL, DN 75 MM, JUNTA ELÁSTICA, FORNECIDO E INSTALADO EM RAMAL DE ENCAMINHAMENTO. AF_12/2014 | UN | 22,01
1 - 89527 | 1 | 89527 |  | CURVA 45 GRAUS, PVC, SOLDÁVEL, DN 85MM, INSTALADO EM PRUMADA DE ÁGUA - FORNECIMENTO E INSTALAÇÃO. AF_12/2014 | UN | 45,15
1 - 89528 | 1 | 89528 |  | LUVA, PVC, SOLDÁVEL, DN 25MM, INSTALADO EM PRUMADA DE ÁGUA - FORNECIMENTO E INSTALAÇÃO. AF_12/2014 | UN | 2,48
1 - 89529 | 1 | 89529 |  | JOELHO 90 GRAUS, PVC, SERIE R, ÁGUA PLUVIAL, DN 100 MM, JUNTA ELÁSTICA, FORNECIDO E INSTALADO EM RAMAL DE ENCAMINHAMENTO. AF_12/2014 | UN | 25,26
1 - 89530 | 1 | 89530 |  | LUVA DE CORRER, PVC, SOLDÁVEL, DN 25MM, INSTALADO EM PRUMADA DE ÁGUA - FORNECIMENTO E INSTALAÇÃO. AF_12/2014 | UN | 8,45
1 - 89531 | 1 | 89531 |  | JOELHO 45 GRAUS, PVC, SERIE R, ÁGUA PLUVIAL, DN 100 MM, JUNTA ELÁSTICA, FORNECIDO E INSTALADO EM RAMAL DE ENCAMINHAMENTO. AF_12/2014 | UN | 20,69
1 - 89532 | 1 | 89532 |  | LUVA DE REDUÇÃO, PVC, SOLDÁVEL, DN 32MM X 25MM, INSTALADO EM PRUMADA DE ÁGUA - FORNECIMENTO E INSTALAÇÃO. AF_12/2014 | UN | 4,32
1 - 89533 | 1 | 89533 |  | JOELHO 45 GRAUS PARA PÉ DE COLUNA, PVC, SERIE R, ÁGUA PLUVIAL, DN 100 MM, JUNTA ELÁSTICA, FORNECIDO E INSTALADO EM RAMAL DE ENCAMINHAMENTO. AF_12/2014 | UN | 20,69
1 - 89534 | 1 | 89534 |  | LUVA SOLDÁVEL E COM ROSCA, PVC, SOLDÁVEL, DN 25MM X 3/4, INSTALADO EM PRUMADA DE ÁGUA - FORNECIMENTO E INSTALAÇÃO. AF_12/2014 | UN | 3,02
1 - 89535 | 1 | 89535 |  | CURVA 87 GRAUS E 30 MINUTOS, PVC, SERIE R, ÁGUA PLUVIAL, DN 100 MM, JUNTA ELÁSTICA, FORNECIDO E INSTALADO EM RAMAL DE ENCAMINHAMENTO. AF_12/2014 | UN | 32,43
1 - 89536 | 1 | 89536 |  | UNIÃO, PVC, SOLDÁVEL, DN 25MM, INSTALADO EM PRUMADA DE ÁGUA - FORNECIMENTO E INSTALAÇÃO. AF_12/2014 | UN | 7,62
1 - 89538 | 1 | 89538 |  | ADAPTADOR CURTO COM BOLSA E ROSCA PARA REGISTRO, PVC, SOLDÁVEL, DN 25MM X 3/4, INSTALADO EM PRUMADA DE ÁGUA - FORNECIMENTO E INSTALAÇÃO. AF_12/2014 | UN | 2,54
1 - 89540 | 1 | 89540 |  | CURVA DE TRANSPOSIÇÃO, PVC, SOLDÁVEL, DN 25MM, INSTALADO EM PRUMADA DE ÁGUA - FORNECIMENTO E INSTALAÇÃO. AF_12/2014 | UN | 6,36
1 - 89541 | 1 | 89541 |  | LUVA, PVC, SOLDÁVEL, DN 32MM, INSTALADO EM PRUMADA DE ÁGUA - FORNECIMENTO E INSTALAÇÃO. AF_12/2014 | UN | 3,71
1 - 89542 | 1 | 89542 |  | LUVA DE CORRER, PVC, SOLDÁVEL, DN 32MM, INSTALADO EM PRUMADA DE ÁGUA - FORNECIMENTO E INSTALAÇÃO. AF_12/2014 | UN | 17,94
1 - 89544 | 1 | 89544 |  | LUVA SIMPLES, PVC, SERIE R, ÁGUA PLUVIAL, DN 40 MM, JUNTA SOLDÁVEL, FORNECIDO E INSTALADO EM RAMAL DE ENCAMINHAMENTO. AF_12/2014 | UN | 5,23
1 - 89545 | 1 | 89545 |  | LUVA SIMPLES, PVC, SERIE R, ÁGUA PLUVIAL, DN 50 MM, JUNTA ELÁSTICA, FORNECIDO E INSTALADO EM RAMAL DE ENCAMINHAMENTO. AF_12/2014 | UN | 7,65
1 - 89546 | 1 | 89546 |  | BUCHA DE REDUÇÃO LONGA, PVC, SERIE R, ÁGUA PLUVIAL, DN 50 X 40 MM, JUNTA ELÁSTICA, FORNECIDO E INSTALADO EM RAMAL DE ENCAMINHAMENTO. AF_12/2014 | UN | 6,66
1 - 89547 | 1 | 89547 |  | LUVA SIMPLES, PVC, SERIE R, ÁGUA PLUVIAL, DN 75 MM, JUNTA ELÁSTICA, FORNECIDO E INSTALADO EM RAMAL DE ENCAMINHAMENTO. AF_12/2014 | UN | 11,47
1 - 89548 | 1 | 89548 |  | LUVA DE CORRER, PVC, SERIE R, ÁGUA PLUVIAL, DN 75 MM, JUNTA ELÁSTICA, FORNECIDO E INSTALADO EM RAMAL DE ENCAMINHAMENTO. AF_12/2014 | UN | 12,41
1 - 89549 | 1 | 89549 |  | REDUÇÃO EXCÊNTRICA, PVC, SERIE R, ÁGUA PLUVIAL, DN 75 X 50 MM, JUNTA ELÁSTICA, FORNECIDO E INSTALADO EM RAMAL DE ENCAMINHAMENTO. AF_12/2014 | UN | 8,97
1 - 89550 | 1 | 89550 |  | TÊ DE INSPEÇÃO, PVC, SERIE R, ÁGUA PLUVIAL, DN 75 MM, JUNTA ELÁSTICA, FORNECIDO E INSTALADO EM RAMAL DE ENCAMINHAMENTO. AF_12/2014 | UN | 21,73
1 - 89551 | 1 | 89551 |  | LUVA SOLDÁVEL E COM ROSCA, PVC, SOLDÁVEL, DN 32MM X 1, INSTALADO EM PRUMADA DE ÁGUA - FORNECIMENTO E INSTALAÇÃO. AF_12/2014 | UN | 5,87
1 - 89552 | 1 | 89552 |  | UNIÃO, PVC, SOLDÁVEL, DN 32MM, INSTALADO EM PRUMADA DE ÁGUA - FORNECIMENTO E INSTALAÇÃO. AF_12/2014 | UN | 11,73
1 - 89553 | 1 | 89553 |  | ADAPTADOR CURTO COM BOLSA E ROSCA PARA REGISTRO, PVC, SOLDÁVEL, DN 32MM X 1, INSTALADO EM PRUMADA DE ÁGUA - FORNECIMENTO E INSTALAÇÃO. AF_12/2014 | UN | 3,64
1 - 89554 | 1 | 89554 |  | LUVA SIMPLES, PVC, SERIE R, ÁGUA PLUVIAL, DN 100 MM, JUNTA ELÁSTICA, FORNECIDO E INSTALADO EM RAMAL DE ENCAMINHAMENTO. AF_12/2014 | UN | 14,22
1 - 89555 | 1 | 89555 |  | CURVA DE TRANSPOSIÇÃO, PVC, SOLDÁVEL, DN 32MM, INSTALADO EM PRUMADA DE ÁGUA FORNECIMENTO E INSTALAÇÃO. AF_12/2014 | UN | 14,19
1 - 89556 | 1 | 89556 |  | LUVA DE CORRER, PVC, SERIE R, ÁGUA PLUVIAL, DN 100 MM, JUNTA ELÁSTICA, FORNECIDO E INSTALADO EM RAMAL DE ENCAMINHAMENTO. AF_12/2014 | UN | 20,61
1 - 89557 | 1 | 89557 |  | REDUÇÃO EXCÊNTRICA, PVC, SERIE R, ÁGUA PLUVIAL, DN 100 X 75 MM, JUNTA ELÁSTICA, FORNECIDO E INSTALADO EM RAMAL DE ENCAMINHAMENTO. AF_12/2014 | UN | 16,41
1 - 89558 | 1 | 89558 |  | LUVA, PVC, SOLDÁVEL, DN 40MM, INSTALADO EM PRUMADA DE ÁGUA - FORNECIMENTO E INSTALAÇÃO. AF_12/2014 | UN | 5,56
1 - 89559 | 1 | 89559 |  | TÊ DE INSPEÇÃO, PVC, SERIE R, ÁGUA PLUVIAL, DN 100 MM, JUNTA ELÁSTICA, FORNECIDO E INSTALADO EM RAMAL DE ENCAMINHAMENTO. AF_12/2014 | UN | 35,86
1 - 89561 | 1 | 89561 |  | JUNÇÃO SIMPLES, PVC, SERIE R, ÁGUA PLUVIAL, DN 40 MM, JUNTA SOLDÁVEL, FORNECIDO E INSTALADO EM RAMAL DE ENCAMINHAMENTO. AF_12/2014 | UN | 7,86
1 - 89562 | 1 | 89562 |  | LUVA DE REDUÇÃO, PVC, SOLDÁVEL, DN 40MM X 32MM, INSTALADO EM PRUMADA DE ÁGUA - FORNECIMENTO E INSTALAÇÃO. AF_12/2014 | UN | 5,91
1 - 89563 | 1 | 89563 |  | JUNÇÃO SIMPLES, PVC, SERIE R, ÁGUA PLUVIAL, DN 50 MM, JUNTA ELÁSTICA, FORNECIDO E INSTALADO EM RAMAL DE ENCAMINHAMENTO. AF_12/2014 | UN | 12,67
1 - 89564 | 1 | 89564 |  | LUVA COM ROSCA, PVC, SOLDÁVEL, DN 40MM X 1.1/4, INSTALADO EM PRUMADA DE ÁGUA - FORNECIMENTO E INSTALAÇÃO. AF_12/2014 | UN | 10,55
1 - 89565 | 1 | 89565 |  | JUNÇÃO SIMPLES, PVC, SERIE R, ÁGUA PLUVIAL, DN 75 X 75 MM, JUNTA ELÁSTICA, FORNECIDO E INSTALADO EM RAMAL DE ENCAMINHAMENTO. AF_12/2014 | UN | 30,46
1 - 89566 | 1 | 89566 |  | TÊ, PVC, SERIE R, ÁGUA PLUVIAL, DN 75 MM, JUNTA ELÁSTICA, FORNECIDO E INSTALADO EM RAMAL DE ENCAMINHAMENTO. AF_12/2014 | UN | 26,41
1 - 89567 | 1 | 89567 |  | JUNÇÃO SIMPLES, PVC, SERIE R, ÁGUA PLUVIAL, DN 100 X 100 MM, JUNTA ELÁSTICA, FORNECIDO E INSTALADO EM RAMAL DE ENCAMINHAMENTO. AF_12/2014 | UN | 45,06
1 - 89568 | 1 | 89568 |  | UNIÃO, PVC, SOLDÁVEL, DN 40MM, INSTALADO EM PRUMADA DE ÁGUA - FORNECIMENTO E INSTALAÇÃO. AF_12/2014 | UN | 21,09
1 - 89569 | 1 | 89569 |  | JUNÇÃO SIMPLES, PVC, SERIE R, ÁGUA PLUVIAL, DN 100 X 75 MM, JUNTA ELÁSTICA, FORNECIDO E INSTALADO EM RAMAL DE ENCAMINHAMENTO. AF_12/2014 | UN | 42,69
1 - 89570 | 1 | 89570 |  | ADAPTADOR CURTO COM BOLSA E ROSCA PARA REGISTRO, PVC, SOLDÁVEL, DN 40MM X 1.1/2, INSTALADO EM PRUMADA DE ÁGUA - FORNECIMENTO E INSTALAÇÃO. AF_12/2014 | UN | 7,53
1 - 89571 | 1 | 89571 |  | TÊ, PVC, SERIE R, ÁGUA PLUVIAL, DN 100 X 100 MM, JUNTA ELÁSTICA, FORNECIDO E INSTALADO EM RAMAL DE ENCAMINHAMENTO. AF_12/2014 | UN | 41,51
1 - 89572 | 1 | 89572 |  | ADAPTADOR CURTO COM BOLSA E ROSCA PARA REGISTRO, PVC, SOLDÁVEL, DN 40MM X 1.1/4, INSTALADO EM PRUMADA DE ÁGUA - FORNECIMENTO E INSTALAÇÃO. AF_12/2014 | UN | 5,27
1 - 89573 | 1 | 89573 |  | TÊ, PVC, SERIE R, ÁGUA PLUVIAL, DN 100 X 75 MM, JUNTA ELÁSTICA, FORNECIDO E INSTALADO EM RAMAL DE ENCAMINHAMENTO. AF_12/2014 | UN | 37,88
1 - 89574 | 1 | 89574 |  | JUNÇÃO DUPLA, PVC, SERIE R, ÁGUA PLUVIAL, DN 100 X 100 X 100 MM, JUNTA ELÁSTICA, FORNECIDO E INSTALADO EM RAMAL DE ENCAMINHAMENTO. AF_12/2014 | UN | 73,71
1 - 89575 | 1 | 89575 |  | LUVA, PVC, SOLDÁVEL, DN 50MM, INSTALADO EM PRUMADA DE ÁGUA - FORNECIMENTO E INSTALAÇÃO. AF_12/2014 | UN | 6,97
1 - 89577 | 1 | 89577 |  | LUVA DE CORRER, PVC, SOLDÁVEL, DN 50MM, INSTALADO EM PRUMADA DE ÁGUA - FORNECIMENTO E INSTALAÇÃO. AF_12/2014 | UN | 21,60
1 - 89579 | 1 | 89579 |  | LUVA DE REDUÇÃO, PVC, SOLDÁVEL, DN 50MM X 25MM, INSTALADO EM PRUMADA DE ÁGUA FORNECIMENTO E INSTALAÇÃO. AF_12/2014 | UN | 7,13
1 - 89581 | 1 | 89581 |  | JOELHO 90 GRAUS, PVC, SERIE R, ÁGUA PLUVIAL, DN 75 MM, JUNTA ELÁSTICA, FORNECIDO E INSTALADO EM CONDUTORES VERTICAIS DE ÁGUAS PLUVIAIS. AF_12/2014 | UN | 15,60
1 - 89582 | 1 | 89582 |  | JOELHO 45 GRAUS, PVC, SERIE R, ÁGUA PLUVIAL, DN 75 MM, JUNTA ELÁSTICA, FORNECIDO E INSTALADO EM CONDUTORES VERTICAIS DE ÁGUAS PLUVIAIS. AF_12/2014 | UN | 13,72
1 - 89583 | 1 | 89583 |  | CURVA 87 GRAUS E 30 MINUTOS, PVC, SERIE R, ÁGUA PLUVIAL, DN 75 MM, JUNTA ELÁSTICA, FORNECIDO E INSTALADO EM CONDUTORES VERTICAIS DE ÁGUAS PLUVIAIS. AF_12/2014 | UN | 20,57
1 - 89584 | 1 | 89584 |  | JOELHO 90 GRAUS, PVC, SERIE R, ÁGUA PLUVIAL, DN 100 MM, JUNTA ELÁSTICA, FORNECIDO E INSTALADO EM CONDUTORES VERTICAIS DE ÁGUAS PLUVIAIS. AF_12/2014 | UN | 23,82
1 - 89585 | 1 | 89585 |  | JOELHO 45 GRAUS, PVC, SERIE R, ÁGUA PLUVIAL, DN 100 MM, JUNTA ELÁSTICA, FORNECIDO E INSTALADO EM CONDUTORES VERTICAIS DE ÁGUAS PLUVIAIS. AF_12/2014 | UN | 19,25
1 - 89586 | 1 | 89586 |  | JOELHO 45 GRAUS PARA PÉ DE COLUNA, PVC, SERIE R, ÁGUA PLUVIAL, DN 100 MM, JUNTA ELÁSTICA, FORNECIDO E INSTALADO EM CONDUTORES VERTICAIS DE ÁGUAS PLUVIAIS. AF_12/2014 | UN | 19,25
1 - 89587 | 1 | 89587 |  | CURVA 87 GRAUS E 30 MINUTOS, PVC, SERIE R, ÁGUA PLUVIAL, DN 100 MM, JUNTA ELÁSTICA, FORNECIDO E INSTALADO EM CONDUTORES VERTICAIS DE ÁGUAS PLUVIAIS. AF_12/2014 | UN | 30,99
1 - 89590 | 1 | 89590 |  | JOELHO 90 GRAUS, PVC, SERIE R, ÁGUA PLUVIAL, DN 150 MM, JUNTA ELÁSTICA, FORNECIDO E INSTALADO EM CONDUTORES VERTICAIS DE ÁGUAS PLUVIAIS. AF_12/2014 | UN | 73,80
1 - 89591 | 1 | 89591 |  | JOELHO 45 GRAUS, PVC, SERIE R, ÁGUA PLUVIAL, DN 150 MM, JUNTA ELÁSTICA, FORNECIDO E INSTALADO EM CONDUTORES VERTICAIS DE ÁGUAS PLUVIAIS. AF_12/2014 | UN | 60,67
1 - 89592 | 1 | 89592 |  | CURVA 87 GRAUS E 30 MINUTOS, PVC, SERIE R, ÁGUA PLUVIAL, DN 150 MM, JUNTA ELÁSTICA, FORNECIDO E INSTALADO EM CONDUTORES VERTICAIS DE ÁGUAS PLUVIAIS. AF_12/2014 | UN | 98,85
1 - 89593 | 1 | 89593 |  | LUVA COM ROSCA, PVC, SOLDÁVEL, DN 50MM X 1.1/2, INSTALADO EM PRUMADA DE ÁGUA - FORNECIMENTO E INSTALAÇÃO. AF_12/2014 | UN | 19,58
1 - 89594 | 1 | 89594 |  | UNIÃO, PVC, SOLDÁVEL, DN 50MM, INSTALADO EM PRUMADA DE ÁGUA - FORNECIMENTO E INSTALAÇÃO. AF_12/2014 | UN | 23,56
1 - 89595 | 1 | 89595 |  | ADAPTADOR CURTO COM BOLSA E ROSCA PARA REGISTRO, PVC, SOLDÁVEL, DN 50MM X 1.1/4, INSTALADO EM PRUMADA DE ÁGUA - FORNECIMENTO E INSTALAÇÃO. AF_12/2014 | UN | 9,19
1 - 89596 | 1 | 89596 |  | ADAPTADOR CURTO COM BOLSA E ROSCA PARA REGISTRO, PVC, SOLDÁVEL, DN 50MM X 1.1/2, INSTALADO EM PRUMADA DE ÁGUA - FORNECIMENTO E INSTALAÇÃO. AF_12/2014 | UN | 6,85
1 - 89597 | 1 | 89597 |  | LUVA, PVC, SOLDÁVEL, DN 60MM, INSTALADO EM PRUMADA DE ÁGUA - FORNECIMENTO E INSTALAÇÃO. AF_12/2014 | UN | 12,62
1 - 89598 | 1 | 89598 |  | LUVA DE CORRER, PVC, SOLDÁVEL, DN 60MM, INSTALADO EM PRUMADA DE ÁGUA FORNECIMENTO E INSTALAÇÃO. AF_12/2014 | UN | 32,44
1 - 89599 | 1 | 89599 |  | LUVA SIMPLES, PVC, SERIE R, ÁGUA PLUVIAL, DN 75 MM, JUNTA ELÁSTICA, FORNECIDO E INSTALADO EM CONDUTORES VERTICAIS DE ÁGUAS PLUVIAIS. AF_12/2014 | UN | 10,39
1 - 89600 | 1 | 89600 |  | LUVA DE CORRER, PVC, SERIE R, ÁGUA PLUVIAL, DN 75 MM, JUNTA ELÁSTICA, FORNECIDO E INSTALADO EM CONDUTORES VERTICAIS DE ÁGUAS PLUVIAIS. AF_12/2014 | UN | 11,33
1 - 89605 | 1 | 89605 |  | LUVA DE REDUÇÃO, PVC, SOLDÁVEL, DN 60MM X 50MM, INSTALADO EM PRUMADA DE ÁGUA - FORNECIMENTO E INSTALAÇÃO. AF_12/2014 | UN | 12,32
1 - 89609 | 1 | 89609 |  | UNIÃO, PVC, SOLDÁVEL, DN 60MM, INSTALADO EM PRUMADA DE ÁGUA - FORNECIMENTO E INSTALAÇÃO. AF_12/2014 | UN | 54,14
1 - 89610 | 1 | 89610 |  | ADAPTADOR CURTO COM BOLSA E ROSCA PARA REGISTRO, PVC, SOLDÁVEL, DN 60MM X 2, INSTALADO EM PRUMADA DE ÁGUA - FORNECIMENTO E INSTALAÇÃO. AF_12/2014 | UN | 12,63
1 - 89611 | 1 | 89611 |  | LUVA, PVC, SOLDÁVEL, DN 75MM, INSTALADO EM PRUMADA DE ÁGUA - FORNECIMENTO E INSTALAÇÃO. AF_12/2014 | UN | 20,30
1 - 89612 | 1 | 89612 |  | UNIÃO, PVC, SOLDÁVEL, DN 75MM, INSTALADO EM PRUMADA DE ÁGUA - FORNECIMENTO E INSTALAÇÃO. AF_12/2014 | UN | 106,20
1 - 89613 | 1 | 89613 |  | ADAPTADOR CURTO COM BOLSA E ROSCA PARA REGISTRO, PVC, SOLDÁVEL, DN 75MM X 2.1/2, INSTALADO EM PRUMADA DE ÁGUA - FORNECIMENTO E INSTALAÇÃO. AF_12/2014 | UN | 18,16
1 - 89614 | 1 | 89614 |  | LUVA, PVC, SOLDÁVEL, DN 85MM, INSTALADO EM PRUMADA DE ÁGUA - FORNECIMENTO E INSTALAÇÃO. AF_12/2014 | UN | 38,33
1 - 89615 | 1 | 89615 |  | UNIÃO, PVC, SOLDÁVEL, DN 85MM, INSTALADO EM PRUMADA DE ÁGUA - FORNECIMENTO E INSTALAÇÃO. AF_12/2014 | UN | 160,50
1 - 89616 | 1 | 89616 |  | ADAPTADOR CURTO COM BOLSA E ROSCA PARA REGISTRO, PVC, SOLDÁVEL, DN 85MM X 3, INSTALADO EM PRUMADA DE ÁGUA - FORNECIMENTO E INSTALAÇÃO. AF_12/2014 | UN | 26,28
1 - 89617 | 1 | 89617 |  | TE, PVC, SOLDÁVEL, DN 25MM, INSTALADO EM PRUMADA DE ÁGUA - FORNECIMENTO E INSTALAÇÃO. AF_12/2014 | UN | 4,52
1 - 89618 | 1 | 89618 |  | TÊ COM BUCHA DE LATÃO NA BOLSA CENTRAL, PVC, SOLDÁVEL, DN 25MM X 1/2, INSTALADO EM PRUMADA DE ÁGUA - FORNECIMENTO E INSTALAÇÃO. AF_12/2014 | UN | 9,30
1 - 89619 | 1 | 89619 |  | TÊ DE REDUÇÃO, PVC, SOLDÁVEL, DN 25MM X 20MM, INSTALADO EM PRUMADA DE ÁGUA - FORNECIMENTO E INSTALAÇÃO. AF_12/2014 | UN | 5,80
1 - 89620 | 1 | 89620 |  | TE, PVC, SOLDÁVEL, DN 32MM, INSTALADO EM PRUMADA DE ÁGUA - FORNECIMENTO E INSTALAÇÃO. AF_12/2014 | UN | 7,29
1 - 89621 | 1 | 89621 |  | TÊ COM BUCHA DE LATÃO NA BOLSA CENTRAL, PVC, SOLDÁVEL, DN 32MM X 3/4, INSTALADO EM PRUMADA DE ÁGUA - FORNECIMENTO E INSTALAÇÃO. AF_12/2014 | UN | 15,41
1 - 89622 | 1 | 89622 |  | TÊ DE REDUÇÃO, PVC, SOLDÁVEL, DN 32MM X 25MM, INSTALADO EM PRUMADA DE ÁGUA - FORNECIMENTO E INSTALAÇÃO. AF_12/2014 | UN | 8,56
1 - 89623 | 1 | 89623 |  | TE, PVC, SOLDÁVEL, DN 40MM, INSTALADO EM PRUMADA DE ÁGUA - FORNECIMENTO E INSTALAÇÃO. AF_12/2014 | UN | 11,44
1 - 89624 | 1 | 89624 |  | TÊ DE REDUÇÃO, PVC, SOLDÁVEL, DN 40MM X 32MM, INSTALADO EM PRUMADA DE ÁGUA - FORNECIMENTO E INSTALAÇÃO. AF_12/2014 | UN | 12,08
1 - 89625 | 1 | 89625 |  | TE, PVC, SOLDÁVEL, DN 50MM, INSTALADO EM PRUMADA DE ÁGUA - FORNECIMENTO E INSTALAÇÃO. AF_12/2014 | UN | 13,75
1 - 89626 | 1 | 89626 |  | TÊ DE REDUÇÃO, PVC, SOLDÁVEL, DN 50MM X 40MM, INSTALADO EM PRUMADA DE ÁGUA - FORNECIMENTO E INSTALAÇÃO. AF_12/2014 | UN | 18,67
1 - 89627 | 1 | 89627 |  | TÊ DE REDUÇÃO, PVC, SOLDÁVEL, DN 50MM X 25MM, INSTALADO EM PRUMADA DE ÁGUA - FORNECIMENTO E INSTALAÇÃO. AF_12/2014 | UN | 13,01
1 - 89628 | 1 | 89628 |  | TE, PVC, SOLDÁVEL, DN 60MM, INSTALADO EM PRUMADA DE ÁGUA - FORNECIMENTO E INSTALAÇÃO. AF_12/2014 | UN | 28,11
1 - 89629 | 1 | 89629 |  | TE, PVC, SOLDÁVEL, DN 75MM, INSTALADO EM PRUMADA DE ÁGUA - FORNECIMENTO E INSTALAÇÃO. AF_12/2014 | UN | 50,72
1 - 89630 | 1 | 89630 |  | TE DE REDUÇÃO, PVC, SOLDÁVEL, DN 75MM X 50MM, INSTALADO EM PRUMADA DE ÁGUA - FORNECIMENTO E INSTALAÇÃO. AF_12/2014 | UN | 44,02
1 - 89631 | 1 | 89631 |  | TE, PVC, SOLDÁVEL, DN 85MM, INSTALADO EM PRUMADA DE ÁGUA - FORNECIMENTO E INSTALAÇÃO. AF_12/2014 | UN | 76,91
1 - 89632 | 1 | 89632 |  | TE DE REDUÇÃO, PVC, SOLDÁVEL, DN 85MM X 60MM, INSTALADO EM PRUMADA DE ÁGUA - FORNECIMENTO E INSTALAÇÃO. AF_12/2014 | UN | 63,19
1 - 89637 | 1 | 89637 |  | JOELHO 90 GRAUS, CPVC, SOLDÁVEL, DN 15MM, INSTALADO EM RAMAL OU SUB-RAMAL DE ÁGUA - FORNECIMENTO E INSTALAÇÃO. AF_12/2014 | UN | 6,28
1 - 89638 | 1 | 89638 |  | JOELHO 45 GRAUS, CPVC, SOLDÁVEL, DN 15MM, INSTALADO EM RAMAL OU SUB-RAMAL DE ÁGUA - FORNECIMENTO E INSTALAÇÃO. AF_12/2014 | UN | 6,85
1 - 89639 | 1 | 89639 |  | CURVA 90 GRAUS, CPVC, SOLDÁVEL, DN 15MM, INSTALADO EM RAMAL OU SUB-RAMAL DE ÁGUA - FORNECIMENTO E INSTALAÇÃO. AF_12/2014 | UN | 7,08
1 - 89640 | 1 | 89640 |  | JOELHO DE TRANSIÇÃO, 90 GRAUS, CPVC, SOLDÁVEL, DN 15MM X 1/2", INSTALADO EM RAMAL OU SUB-RAMAL DE ÁGUA - FORNECIMENTO E INSTALAÇÃO. AF_12/2014 | UN | 10,51
1 - 89641 | 1 | 89641 |  | JOELHO 90 GRAUS, CPVC, SOLDÁVEL, DN 22MM, INSTALADO EM RAMAL OU SUB-RAMAL DE ÁGUA - FORNECIMENTO E INSTALAÇÃO. AF_12/2014 | UN | 8,66
1 - 89642 | 1 | 89642 |  | JOELHO 45 GRAUS, CPVC, SOLDÁVEL, DN 22MM, INSTALADO EM RAMAL OU SUB-RAMAL DE ÁGUA - FORNECIMENTO E INSTALAÇÃO. AF_12/2014 | UN | 9,76
1 - 89643 | 1 | 89643 |  | CURVA 90 GRAUS, CPVC, SOLDÁVEL, DN 22MM, INSTALADO EM RAMAL OU SUB-RAMAL DE ÁGUA - FORNECIMENTO E INSTALAÇÃO. AF_12/2014 | UN | 10,13
1 - 89644 | 1 | 89644 |  | JOELHO DE TRANSIÇÃO, 90 GRAUS, CPVC, SOLDÁVEL, DN 22MM X 1/2", INSTALADO EM RAMAL OU SUB-RAMAL DE ÁGUA - FORNECIMENTO E INSTALAÇÃO. AF_12/2014 | UN | 15,36
1 - 89645 | 1 | 89645 |  | JOELHO DE TRANSIÇÃO, 90 GRAUS, CPVC, SOLDÁVEL, DN 22MM X 3/4", INSTALADO EM RAMAL OU SUB-RAMAL DE ÁGUA - FORNECIMENTO E INSTALAÇÃO. AF_12/2014 | UN | 16,67
1 - 89646 | 1 | 89646 |  | JOELHO 90 GRAUS, CPVC, SOLDÁVEL, DN 28MM, INSTALADO EM RAMAL OU SUB-RAMAL DE ÁGUA - FORNECIMENTO E INSTALAÇÃO. AF_12/2014 | UN | 12,94
1 - 89647 | 1 | 89647 |  | JOELHO 45 GRAUS, CPVC, SOLDÁVEL, DN 28MM, INSTALADO EM RAMAL OU SUB-RAMAL DE ÁGUA  FORNECIMENTO E INSTALAÇÃO. AF_12/2014 | UN | 12,69
1 - 89648 | 1 | 89648 |  | CURVA 90 GRAUS, CPVC, SOLDÁVEL, DN 28MM, INSTALADO EM RAMAL OU SUB-RAMAL DE ÁGUA  FORNECIMENTO E INSTALAÇÃO. AF_12/2014 | UN | 13,87
1 - 89649 | 1 | 89649 |  | JOELHO 90 GRAUS, CPVC, SOLDÁVEL, DN 35MM, INSTALADO EM RAMAL OU SUB-RAMAL DE ÁGUA  FORNECIMENTO E INSTALAÇÃO. AF_12/2014 | UN | 18,63
1 - 89650 | 1 | 89650 |  | JOELHO 45 GRAUS, CPVC, SOLDÁVEL, DN 35MM, INSTALADO EM RAMAL OU SUB-RAMAL DE ÁGUA  FORNECIMENTO E INSTALAÇÃO. AF_12/2014 | UN | 18,63
1 - 89651 | 1 | 89651 |  | LUVA, CPVC, SOLDÁVEL, DN 15MM, INSTALADO EM RAMAL OU SUB-RAMAL DE ÁGUA - FORNECIMENTO E INSTALAÇÃO. AF_12/2014 | UN | 4,25
1 - 89652 | 1 | 89652 |  | LUVA DE CORRER, CPVC, SOLDÁVEL, DN 15MM, INSTALADO EM RAMAL OU SUB-RAMAL DE ÁGUA  FORNECIMENTO E INSTALAÇÃO. AF_12/2014 | UN | 6,79
1 - 89653 | 1 | 89653 |  | LUVA DE TRANSIÇÃO, CPVC, SOLDÁVEL, DN15MM X 1/2", INSTALADO EM RAMAL OU SUB-RAMAL DE ÁGUA - FORNECIMENTO E INSTALAÇÃO. AF_12/2014 | UN | 10,68
1 - 89654 | 1 | 89654 |  | UNIÃO, CPVC, SOLDÁVEL, DN15MM, INSTALADO EM RAMAL OU SUB-RAMAL DE ÁGUA  FORNECIMENTO E INSTALAÇÃO. AF_12/2014 | UN | 10,43
1 - 89655 | 1 | 89655 |  | CONECTOR, CPVC, SOLDÁVEL, DN 15MM X 1/2, INSTALADO EM RAMAL OU SUB-RAMAL DE ÁGUA  FORNECIMENTO E INSTALAÇÃO. AF_12/2014 | UN | 15,19
1 - 89656 | 1 | 89656 |  | ADAPTADOR, CPVC, SOLDÁVEL, DN15MM, INSTALADO EM RAMAL OU SUB-RAMAL DE ÁGUA  FORNECIMENTO E INSTALAÇÃO. AF_12/2014 | UN | 7,19
1 - 89657 | 1 | 89657 |  | CURVA DE TRANSPOSIÇÃO, CPVC, SOLDÁVEL, DN15MM, INSTALADO EM RAMAL OU SUB-RAMAL DE ÁGUA  FORNECIMENTO E INSTALAÇÃO. AF_12/2014 | UN | 7,32
1 - 89658 | 1 | 89658 |  | LUVA, CPVC, SOLDÁVEL, DN 22MM, INSTALADO EM RAMAL OU SUB-RAMAL DE ÁGUA  FORNECIMENTO E INSTALAÇÃO. AF_12/2014 | UN | 5,75
1 - 89659 | 1 | 89659 |  | LUVA DE CORRER, CPVC, SOLDÁVEL, DN 22MM, INSTALADO EM RAMAL OU SUB-RAMAL DE ÁGUA  FORNECIMENTO E INSTALAÇÃO. AF_12/2014 | UN | 9,63
1 - 89660 | 1 | 89660 |  | LUVA DE TRANSIÇÃO, CPVC, SOLDÁVEL, DN22MM X 25MM, INSTALADO EM RAMAL OU SUB-RAMAL DE ÁGUA - FORNECIMENTO E INSTALAÇÃO. AF_12/2014 | UN | 5,41
1 - 89661 | 1 | 89661 |  | UNIÃO, CPVC, SOLDÁVEL, DN22MM, INSTALADO EM RAMAL OU SUB-RAMAL DE ÁGUA  FORNECIMENTO E INSTALAÇÃO. AF_12/2014 | UN | 12,58
1 - 89662 | 1 | 89662 |  | CONECTOR, CPVC, SOLDÁVEL, DN 22MM X 1/2, INSTALADO EM RAMAL OU SUB-RAMAL DE ÁGUA  FORNECIMENTO E INSTALAÇÃO. AF_12/2014 | UN | 18,90
1 - 89663 | 1 | 89663 |  | ADAPTADOR, CPVC, SOLDÁVEL, DN22MM, INSTALADO EM RAMAL OU SUB-RAMAL DE ÁGUA  FORNECIMENTO E INSTALAÇÃO. AF_12/2014 | UN | 8,31
1 - 89664 | 1 | 89664 |  | CURVA DE TRANSPOSIÇÃO, CPVC, SOLDÁVEL, DN22MM, INSTALADO EM RAMAL OU SUB-RAMAL DE ÁGUA  FORNECIMENTO E INSTALAÇÃO. AF_12/2014 | UN | 9,63
1 - 89665 | 1 | 89665 |  | REDUÇÃO EXCÊNTRICA, PVC, SERIE R, ÁGUA PLUVIAL, DN 75 X 50 MM, JUNTA ELÁSTICA, FORNECIDO E INSTALADO EM CONDUTORES VERTICAIS DE ÁGUAS PLUVIAIS. AF_12/2014 | UN | 7,89
1 - 89666 | 1 | 89666 |  | BUCHA DE REDUÇÃO, CPVC, SOLDÁVEL, DN22MM X 15MM, INSTALADO EM RAMAL OU SUB-RAMAL DE ÁGUA  FORNECIMENTO E INSTALAÇÃO. AF_12/2014 | UN | 4,83
1 - 89667 | 1 | 89667 |  | TÊ DE INSPEÇÃO, PVC, SERIE R, ÁGUA PLUVIAL, DN 75 MM, JUNTA ELÁSTICA, FORNECIDO E INSTALADO EM CONDUTORES VERTICAIS DE ÁGUAS PLUVIAIS. AF_12/2014 | UN | 20,65
1 - 89668 | 1 | 89668 |  | CONECTOR, CPVC, SOLDÁVEL, DN22MM X 3/4", INSTALADO EM RAMAL OU SUB-RAMAL DE ÁGUA - FORNECIMENTO E INSTALAÇÃO. AF_12/2014 | UN | 17,97
1 - 89669 | 1 | 89669 |  | LUVA SIMPLES, PVC, SERIE R, ÁGUA PLUVIAL, DN 100 MM, JUNTA ELÁSTICA, FORNECIDO E INSTALADO EM CONDUTORES VERTICAIS DE ÁGUAS PLUVIAIS. AF_12/2014 | UN | 13,32
1 - 89670 | 1 | 89670 |  | LUVA, CPVC, SOLDÁVEL, DN 28MM, INSTALADO EM RAMAL OU SUB-RAMAL DE ÁGUA  FORNECIMENTO E INSTALAÇÃO. AF_12/2014 | UN | 8,25
1 - 89671 | 1 | 89671 |  | LUVA DE CORRER, PVC, SERIE R, ÁGUA PLUVIAL, DN 100 MM, JUNTA ELÁSTICA, FORNECIDO E INSTALADO EM CONDUTORES VERTICAIS DE ÁGUAS PLUVIAIS. AF_12/2014 | UN | 19,71
1 - 89672 | 1 | 89672 |  | LUVA DE CORRER, CPVC, SOLDÁVEL, DN 28MM, INSTALADO EM RAMAL OU SUB-RAMAL DE ÁGUA  FORNECIMENTO E INSTALAÇÃO. AF_12/2014 | UN | 12,69
1 - 89673 | 1 | 89673 |  | REDUÇÃO EXCÊNTRICA, PVC, SERIE R, ÁGUA PLUVIAL, DN 100 X 75 MM, JUNTA ELÁSTICA, FORNECIDO E INSTALADO EM CONDUTORES VERTICAIS DE ÁGUAS PLUVIAIS. AF_12/2014 | UN | 15,51
1 - 89674 | 1 | 89674 |  | UNIÃO, CPVC, SOLDÁVEL, DN28MM, INSTALADO EM RAMAL OU SUB-RAMAL DE ÁGUA  FORNECIMENTO E INSTALAÇÃO. AF_12/2014 | UN | 18,35
1 - 89675 | 1 | 89675 |  | TÊ DE INSPEÇÃO, PVC, SERIE R, ÁGUA PLUVIAL, DN 100 MM, JUNTA ELÁSTICA, FORNECIDO E INSTALADO EM CONDUTORES VERTICAIS DE ÁGUAS PLUVIAIS. AF_12/2014 | UN | 34,96
1 - 89676 | 1 | 89676 |  | CONECTOR, CPVC, SOLDÁVEL, DN 28MM X 1, INSTALADO EM RAMAL OU SUB-RAMAL DE ÁGUA  FORNECIMENTO E INSTALAÇÃO. AF_12/2014 | UN | 27,59
1 - 89677 | 1 | 89677 |  | LUVA SIMPLES, PVC, SERIE R, ÁGUA PLUVIAL, DN 150 MM, JUNTA ELÁSTICA, FORNECIDO E INSTALADO EM CONDUTORES VERTICAIS DE ÁGUAS PLUVIAIS. AF_12/2014 | UN | 37,44
1 - 89678 | 1 | 89678 |  | BUCHA DE REDUÇÃO, CPVC, SOLDÁVEL, DN28MM X 22MM, INSTALADO EM RAMAL OU SUB-RAMAL DE ÁGUA  FORNECIMENTO E INSTALAÇÃO. AF_12/2014 | UN | 6,27
1 - 89679 | 1 | 89679 |  | LUVA DE CORRER, PVC, SERIE R, ÁGUA PLUVIAL, DN 150 MM, JUNTA ELÁSTICA, FORNECIDO E INSTALADO EM CONDUTORES VERTICAIS DE ÁGUAS PLUVIAIS. AF_12/2014 | UN | 60,26
1 - 89680 | 1 | 89680 |  | LUVA, CPVC, SOLDÁVEL, DN 35MM, INSTALADO EM RAMAL OU SUB-RAMAL DE ÁGUA  FORNECIMENTO E INSTALAÇÃO. AF_12/2014 | UN | 12,55
1 - 89681 | 1 | 89681 |  | REDUÇÃO EXCÊNTRICA, PVC, SERIE R, ÁGUA PLUVIAL, DN 150 X 100 MM, JUNTA ELÁSTICA, FORNECIDO E INSTALADO EM CONDUTORES VERTICAIS DE ÁGUAS PLUVIAIS. AF_12/2014 | UN | 41,48
1 - 89682 | 1 | 89682 |  | LUVA DE CORRER, CPVC, SOLDÁVEL, DN 35MM, INSTALADO EM RAMAL OU SUB-RAMAL DE ÁGUA  FORNECIMENTO E INSTALAÇÃO. AF_12/2014 | UN | 19,19
1 - 89684 | 1 | 89684 |  | UNIÃO, CPVC, SOLDÁVEL, DN35MM, INSTALADO EM RAMAL OU SUB-RAMAL DE ÁGUA  FORNECIMENTO E INSTALAÇÃO. AF_12/2014 | UN | 26,31
1 - 89685 | 1 | 89685 |  | JUNÇÃO SIMPLES, PVC, SERIE R, ÁGUA PLUVIAL, DN 75 X 75 MM, JUNTA ELÁSTICA, FORNECIDO E INSTALADO EM CONDUTORES VERTICAIS DE ÁGUAS PLUVIAIS. AF_12/2014 | UN | 28,48
1 - 89686 | 1 | 89686 |  | CONECTOR, CPVC, SOLDÁVEL, DN 35MM X 1 1/4, INSTALADO EM RAMAL OU SUB-RAMAL DE ÁGUA  FORNECIMENTO E INSTALAÇÃO. AF_12/2014 | UN | 96,74
1 - 89687 | 1 | 89687 |  | TÊ, PVC, SERIE R, ÁGUA PLUVIAL, DN 75 X 75 MM, JUNTA ELÁSTICA, FORNECIDO E INSTALADO EM CONDUTORES VERTICAIS DE ÁGUAS PLUVIAIS. AF_12/2014 | UN | 24,43
1 - 89689 | 1 | 89689 |  | BUCHA DE REDUÇÃO, CPVC, SOLDÁVEL, DN35MM X 28MM, INSTALADO EM RAMAL OU SUB-RAMAL DE ÁGUA  FORNECIMENTO E INSTALAÇÃO. AF_12/2014 | UN | 20,61
1 - 89690 | 1 | 89690 |  | JUNÇÃO SIMPLES, PVC, SERIE R, ÁGUA PLUVIAL, DN 100 X 100 MM, JUNTA ELÁSTICA, FORNECIDO E INSTALADO EM CONDUTORES VERTICAIS DE ÁGUAS PLUVIAIS. AF_12/2014 | UN | 43,09
1 - 89691 | 1 | 89691 |  | TE, CPVC, SOLDÁVEL, DN 15MM, INSTALADO EM RAMAL OU SUB-RAMAL DE ÁGUA - FORNECIMENTO E INSTALAÇÃO. AF_12/2014 | UN | 8,10
1 - 89692 | 1 | 89692 |  | JUNÇÃO SIMPLES, PVC, SERIE R, ÁGUA PLUVIAL, DN 100 X 75 MM, JUNTA ELÁSTICA, FORNECIDO E INSTALADO EM CONDUTORES VERTICAIS DE ÁGUAS PLUVIAIS. AF_12/2014 | UN | 40,72
1 - 89693 | 1 | 89693 |  | TÊ, PVC, SERIE R, ÁGUA PLUVIAL, DN 100 X 100 MM, JUNTA ELÁSTICA, FORNECIDO E INSTALADO EM CONDUTORES VERTICAIS DE ÁGUAS PLUVIAIS. AF_12/2014 | UN | 39,54
1 - 89694 | 1 | 89694 |  | TE DE TRANSIÇÃO, CPVC, SOLDÁVEL, DN 15MM X 1/2, INSTALADO EM RAMAL OU SUB-RAMAL DE ÁGUA  FORNECIMENTO E INSTALAÇÃO. AF_12/2014 | UN | 12,44
1 - 89695 | 1 | 89695 |  | TÊ MISTURADOR, CPVC, SOLDÁVEL, DN15MM, INSTALADO EM RAMAL OU SUB-RAMAL DE ÁGUA  FORNECIMENTO E INSTALAÇÃO. AF_12/2014 | UN | 11,62
1 - 89696 | 1 | 89696 |  | TÊ, PVC, SERIE R, ÁGUA PLUVIAL, DN 100 X 75 MM, JUNTA ELÁSTICA, FORNECIDO E INSTALADO EM CONDUTORES VERTICAIS DE ÁGUAS PLUVIAIS. AF_12/2014 | UN | 35,91
1 - 89697 | 1 | 89697 |  | TE, CPVC, SOLDÁVEL, DN 22MM, INSTALADO EM RAMAL OU SUB-RAMAL DE ÁGUA - FORNECIMENTO E INSTALAÇÃO. AF_12/2014 | UN | 10,00
1 - 89698 | 1 | 89698 |  | JUNÇÃO SIMPLES, PVC, SERIE R, ÁGUA PLUVIAL, DN 150 X 150 MM, JUNTA ELÁSTICA, FORNECIDO E INSTALADO EM CONDUTORES VERTICAIS DE ÁGUAS PLUVIAIS. AF_12/2014 | UN | 125,78
1 - 89699 | 1 | 89699 |  | JUNÇÃO SIMPLES, PVC, SERIE R, ÁGUA PLUVIAL, DN 150 X 100 MM, JUNTA ELÁSTICA, FORNECIDO E INSTALADO EM CONDUTORES VERTICAIS DE ÁGUAS PLUVIAIS. AF_12/2014 | UN | 108,41
1 - 89700 | 1 | 89700 |  | TE DE TRANSIÇÃO, CPVC, SOLDÁVEL, DN 22MM X 1/2, INSTALADO EM RAMAL OU SUB-RAMAL DE ÁGUA  FORNECIMENTO E INSTALAÇÃO. AF_12/2014 | UN | 13,72
1 - 89701 | 1 | 89701 |  | TÊ, PVC, SERIE R, ÁGUA PLUVIAL, DN 150 X 150 MM, JUNTA ELÁSTICA, FORNECIDO E INSTALADO EM CONDUTORES VERTICAIS DE ÁGUAS PLUVIAIS. AF_12/2014 | UN | 85,71
1 - 89702 | 1 | 89702 |  | TÊ MISTURADOR, CPVC, SOLDÁVEL, DN22MM, INSTALADO EM RAMAL OU SUB-RAMAL DE ÁGUA  FORNECIMENTO E INSTALAÇÃO. AF_12/2014 | UN | 13,72
1 - 89703 | 1 | 89703 |  | TE MISTURADOR DE TRANSIÇÃO, CPVC, SOLDÁVEL, DN 22MM X 3/4", INSTALADO EM RAMAL OU SUB-RAMAL DE ÁGUA - FORNECIMENTO E INSTALAÇÃO. AF_12/2014 | UN | 28,82
1 - 89704 | 1 | 89704 |  | TÊ, PVC, SERIE R, ÁGUA PLUVIAL, DN 150 X 100 MM, JUNTA ELÁSTICA, FORNECIDO E INSTALADO EM CONDUTORES VERTICAIS DE ÁGUAS PLUVIAIS. AF_12/2014 | UN | 68,48
1 - 89705 | 1 | 89705 |  | TÊ, CPVC, SOLDÁVEL, DN28MM, INSTALADO EM RAMAL OU SUB-RAMAL DE ÁGUA FORNECIMENTO E INSTALAÇÃO. AF_12/2014 | UN | 15,62
1 - 89706 | 1 | 89706 |  | TÊ, CPVC, SOLDÁVEL, DN35MM, INSTALADO EM RAMAL OU SUB-RAMAL DE ÁGUA  FORNECIMENTO E INSTALAÇÃO. AF_12/2014 | UN | 32,18
1 - 89718 | 1 | 89718 |  | TUBO, CPVC, SOLDÁVEL, DN 35MM, INSTALADO EM RAMAL DE DISTRIBUIÇÃO DE ÁGUA FORNECIMENTO E INSTALAÇÃO. AF_12/2014 | M | 29,76
1 - 89719 | 1 | 89719 |  | JOELHO 90 GRAUS, CPVC, SOLDÁVEL, DN 22MM, INSTALADO EM RAMAL DE DISTRIBUIÇÃO DE ÁGUA FORNECIMENTO E INSTALAÇÃO. AF_12/2014 | UN | 6,64
1 - 89720 | 1 | 89720 |  | JOELHO 45 GRAUS, CPVC, SOLDÁVEL, DN 22MM, INSTALADO EM RAMAL DE DISTRIBUIÇÃO DE ÁGUA FORNECIMENTO E INSTALAÇÃO. AF_12/2014 | UN | 7,74
1 - 89721 | 1 | 89721 |  | CURVA 90 GRAUS, CPVC, SOLDÁVEL, DN 22MM, INSTALADO EM RAMAL DE DISTRIBUIÇÃO DE ÁGUA - FORNECIMENTO E INSTALAÇÃO. AF_12/2014 | UN | 8,11
1 - 89722 | 1 | 89722 |  | JOELHO DE TRANSIÇÃO, 90 GRAUS, CPVC, SOLDÁVEL, DN 22MM X 1/2", INSTALADO EM RAMAL DE ALIMENTAÇAÕ DE ÁGUA - FORNECIMENTO E INSTALAÇÃO. AF_12/2014 | UN | 13,34
1 - 89723 | 1 | 89723 |  | JOELHO 90 GRAUS, CPVC, SOLDÁVEL, DN 28MM, INSTALADO EM RAMAL DE DISTRIBUIÇÃO DE ÁGUA FORNECIMENTO E INSTALAÇÃO. AF_12/2014 | UN | 10,60
1 - 89724 | 1 | 89724 |  | JOELHO 90 GRAUS, PVC, SERIE NORMAL, ESGOTO PREDIAL, DN 40 MM, JUNTA SOLDÁVEL, FORNECIDO E INSTALADO EM RAMAL DE DESCARGA OU RAMAL DE ESGOTO SANITÁRIO. AF_12/2014 | UN | 6,58
1 - 89725 | 1 | 89725 |  | JOELHO 45 GRAUS, CPVC, SOLDÁVEL, DN 28MM, INSTALADO EM RAMAL DE DISTRIBUIÇÃO DE ÁGUA FORNECIMENTO E INSTALAÇÃO. AF_12/2014 | UN | 10,35
1 - 89726 | 1 | 89726 |  | JOELHO 45 GRAUS, PVC, SERIE NORMAL, ESGOTO PREDIAL, DN 40 MM, JUNTA SOLDÁVEL, FORNECIDO E INSTALADO EM RAMAL DE DESCARGA OU RAMAL DE ESGOTO SANITÁRIO. AF_12/2014 | UN | 5,10
1 - 89727 | 1 | 89727 |  | CURVA 90 GRAUS, CPVC, SOLDÁVEL, DN 28MM, INSTALADO EM RAMAL DE DISTRIBUIÇÃO DE ÁGUA FORNECIMENTO E INSTALAÇÃO. AF_12/2014 | UN | 11,53
1 - 89728 | 1 | 89728 |  | CURVA CURTA 90 GRAUS, PVC, SERIE NORMAL, ESGOTO PREDIAL, DN 40 MM, JUNTA SOLDÁVEL, FORNECIDO E INSTALADO EM RAMAL DE DESCARGA OU RAMAL DE ESGOTO SANITÁRIO. AF_12/2014 | UN | 6,95
1 - 89729 | 1 | 89729 |  | JOELHO 90 GRAUS, CPVC, SOLDÁVEL, DN 35MM, INSTALADO EM RAMAL DE DISTRIBUIÇÃO DE ÁGUA FORNECIMENTO E INSTALAÇÃO. AF_12/2014 | UN | 15,86
1 - 89730 | 1 | 89730 |  | CURVA LONGA 90 GRAUS, PVC, SERIE NORMAL, ESGOTO PREDIAL, DN 40 MM, JUNTA SOLDÁVEL, FORNECIDO E INSTALADO EM RAMAL DE DESCARGA OU RAMAL DE ESGOTO SANITÁRIO. AF_12/2014 | UN | 7,43
1 - 89731 | 1 | 89731 |  | JOELHO 90 GRAUS, PVC, SERIE NORMAL, ESGOTO PREDIAL, DN 50 MM, JUNTA ELÁSTICA, FORNECIDO E INSTALADO EM RAMAL DE DESCARGA OU RAMAL DE ESGOTO SANITÁRIO. AF_12/2014 | UN | 7,45
1 - 89732 | 1 | 89732 |  | JOELHO 45 GRAUS, PVC, SERIE NORMAL, ESGOTO PREDIAL, DN 50 MM, JUNTA ELÁSTICA, FORNECIDO E INSTALADO EM RAMAL DE DESCARGA OU RAMAL DE ESGOTO SANITÁRIO. AF_12/2014 | UN | 7,81
1 - 89733 | 1 | 89733 |  | CURVA CURTA 90 GRAUS, PVC, SERIE NORMAL, ESGOTO PREDIAL, DN 50 MM, JUNTA ELÁSTICA, FORNECIDO E INSTALADO EM RAMAL DE DESCARGA OU RAMAL DE ESGOTO SANITÁRIO. AF_12/2014 | UN | 11,58
1 - 89734 | 1 | 89734 |  | JOELHO 45 GRAUS, CPVC, SOLDÁVEL, DN 35MM, INSTALADO EM RAMAL DE DISTRIBUIÇÃO DE ÁGUA FORNECIMENTO E INSTALAÇÃO. AF_12/2014 | UN | 15,86
1 - 89735 | 1 | 89735 |  | CURVA LONGA 90 GRAUS, PVC, SERIE NORMAL, ESGOTO PREDIAL, DN 50 MM, JUNTA ELÁSTICA, FORNECIDO E INSTALADO EM RAMAL DE DESCARGA OU RAMAL DE ESGOTO SANITÁRIO. AF_12/2014 | UN | 12,15
1 - 89736 | 1 | 89736 |  | LUVA, CPVC, SOLDÁVEL, DN 22MM, INSTALADO EM RAMAL DE DISTRIBUIÇÃO DE ÁGUA FORNECIMENTO E INSTALAÇÃO. AF_12/2014 | UN | 4,42
1 - 89737 | 1 | 89737 |  | JOELHO 90 GRAUS, PVC, SERIE NORMAL, ESGOTO PREDIAL, DN 75 MM, JUNTA ELÁSTICA, FORNECIDO E INSTALADO EM RAMAL DE DESCARGA OU RAMAL DE ESGOTO SANITÁRIO. AF_12/2014 | UN | 12,48
1 - 89738 | 1 | 89738 |  | LUVA DE CORRER, CPVC, SOLDÁVEL, DN 22MM, INSTALADO EM RAMAL DE DISTRIBUIÇÃO DE ÁGUA FORNECIMENTO E INSTALAÇÃO. AF_12/2014 | UN | 8,30
1 - 89739 | 1 | 89739 |  | JOELHO 45 GRAUS, PVC, SERIE NORMAL, ESGOTO PREDIAL, DN 75 MM, JUNTA ELÁSTICA, FORNECIDO E INSTALADO EM RAMAL DE DESCARGA OU RAMAL DE ESGOTO SANITÁRIO. AF_12/2014 | UN | 12,98
1 - 89740 | 1 | 89740 |  | LUVA DE TRANSIÇÃO, CPVC, SOLDÁVEL, DN 22MM X 25MM, INSTALADO EM RAMAL DE DISTRIBUIÇÃO DE ÁGUA FORNECIMENTO E INSTALAÇÃO. AF_12/2014 | UN | 4,08
1 - 89741 | 1 | 89741 |  | UNIÃO, CPVC, SOLDÁVEL, DN 22MM, INSTALADO EM RAMAL DE DISTRIBUIÇÃO DE ÁGUA FORNECIMENTO E INSTALAÇÃO. AF_12/2014 | UN | 11,25
1 - 89742 | 1 | 89742 |  | CURVA CURTA 90 GRAUS, PVC, SERIE NORMAL, ESGOTO PREDIAL, DN 75 MM, JUNTA ELÁSTICA, FORNECIDO E INSTALADO EM RAMAL DE DESCARGA OU RAMAL DE ESGOTO SANITÁRIO. AF_12/2014 | UN | 19,63
1 - 89743 | 1 | 89743 |  | CURVA LONGA 90 GRAUS, PVC, SERIE NORMAL, ESGOTO PREDIAL, DN 75 MM, JUNTA ELÁSTICA, FORNECIDO E INSTALADO EM RAMAL DE DESCARGA OU RAMAL DE ESGOTO SANITÁRIO. AF_12/2014 | UN | 26,80
1 - 89744 | 1 | 89744 |  | JOELHO 90 GRAUS, PVC, SERIE NORMAL, ESGOTO PREDIAL, DN 100 MM, JUNTA ELÁSTICA, FORNECIDO E INSTALADO EM RAMAL DE DESCARGA OU RAMAL DE ESGOTO SANITÁRIO. AF_12/2014 | UN | 16,27
1 - 89745 | 1 | 89745 |  | CONECTOR, CPVC, SOLDÁVEL, DN 22MM X 1/2 , INSTALADO EM RAMAL DE DISTRIBUIÇÃO DE ÁGUA FORNECIMENTO E INSTALAÇÃO. AF_12/2014 | UN | 17,57
1 - 89746 | 1 | 89746 |  | JOELHO 45 GRAUS, PVC, SERIE NORMAL, ESGOTO PREDIAL, DN 100 MM, JUNTA ELÁSTICA, FORNECIDO E INSTALADO EM RAMAL DE DESCARGA OU RAMAL DE ESGOTO SANITÁRIO. AF_12/2014 | UN | 16,23
1 - 89747 | 1 | 89747 |  | ADAPTADOR, CPVC, SOLDÁVEL, DN 22MM, INSTALADO EM RAMAL DE DISTRIBUIÇÃO DE ÁGUA FORNECIMENTO E INSTALAÇÃO. AF_12/2014 | UN | 6,98
1 - 89748 | 1 | 89748 |  | CURVA CURTA 90 GRAUS, PVC, SERIE NORMAL, ESGOTO PREDIAL, DN 100 MM, JUNTA ELÁSTICA, FORNECIDO E INSTALADO EM RAMAL DE DESCARGA OU RAMAL DE ESGOTO SANITÁRIO. AF_12/2014 | UN | 24,04
1 - 89749 | 1 | 89749 |  | CURVA DE TRANSPOSIÇÃO, CPVC, SOLDÁVEL, DN 22MM, INSTALADO EM RAMAL DE DISTRIBUIÇÃO DE ÁGUA FORNECIMENTO E INSTALAÇÃO. AF_12/2014 | UN | 8,30
1 - 89750 | 1 | 89750 |  | CURVA LONGA 90 GRAUS, PVC, SERIE NORMAL, ESGOTO PREDIAL, DN 100 MM, JUNTA ELÁSTICA, FORNECIDO E INSTALADO EM RAMAL DE DESCARGA OU RAMAL DE ESGOTO SANITÁRIO. AF_12/2014 | UN | 37,83
1 - 89751 | 1 | 89751 |  | BUCHA DE REDUÇÃO, CPVC, SOLDÁVEL, DN 22MM X 15MM, INSTALADO EM RAMAL DE DISTRIBUIÇÃO DE ÁGUA FORNECIMENTO E INSTALAÇÃO. AF_12/2014 | UN | 3,50
1 - 89752 | 1 | 89752 |  | LUVA SIMPLES, PVC, SERIE NORMAL, ESGOTO PREDIAL, DN 40 MM, JUNTA SOLDÁVEL, FORNECIDO E INSTALADO EM RAMAL DE DESCARGA OU RAMAL DE ESGOTO SANITÁRIO. AF_12/2014 | UN | 4,15
1 - 89753 | 1 | 89753 |  | LUVA SIMPLES, PVC, SERIE NORMAL, ESGOTO PREDIAL, DN 50 MM, JUNTA ELÁSTICA, FORNECIDO E INSTALADO EM RAMAL DE DESCARGA OU RAMAL DE ESGOTO SANITÁRIO. AF_12/2014 | UN | 5,87
1 - 89754 | 1 | 89754 |  | LUVA DE CORRER, PVC, SERIE NORMAL, ESGOTO PREDIAL, DN 50 MM, JUNTA ELÁSTICA, FORNECIDO E INSTALADO EM RAMAL DE DESCARGA OU RAMAL DE ESGOTO SANITÁRIO. AF_12/2014 | UN | 10,05
1 - 89755 | 1 | 89755 |  | LUVA, CPVC, SOLDÁVEL, DN 28MM, INSTALADO EM RAMAL DE DISTRIBUIÇÃO DE ÁGUA FORNECIMENTO E INSTALAÇÃO. AF_12/2014 | UN | 6,70
1 - 89756 | 1 | 89756 |  | LUVA DE CORRER, CPVC, SOLDÁVEL, DN 28MM, INSTALADO EM RAMAL DE DISTRIBUIÇÃO DE ÁGUA FORNECIMENTO E INSTALAÇÃO. AF_12/2014 | UN | 11,14
1 - 89757 | 1 | 89757 |  | UNIÃO, CPVC, SOLDÁVEL, DN 28MM, INSTALADO EM RAMAL DE DISTRIBUIÇÃO DE ÁGUA FORNECIMENTO E INSTALAÇÃO. AF_12/2014 | UN | 16,80
1 - 89758 | 1 | 89758 |  | CONECTOR, CPVC, SOLDÁVEL, DN 28MM X 1 , INSTALADO EM RAMAL DE DISTRIBUIÇÃO DE ÁGUA FORNECIMENTO E INSTALAÇÃO. AF_12/2014 | UN | 26,04
1 - 89759 | 1 | 89759 |  | BUCHA DE REDUÇÃO, CPVC, SOLDÁVEL, DN 28MM X 22MM, INSTALADO EM RAMAL DE DISTRIBUIÇÃO DE ÁGUA - FORNECIMENTO E INSTALAÇÃO. AF_12/2014 | UN | 4,72
1 - 89760 | 1 | 89760 |  | LUVA, CPVC, SOLDÁVEL, DN 35MM, INSTALADO EM RAMAL DE DISTRIBUIÇÃO DE ÁGUA - FORNECIMENTO E INSTALAÇÃO. AF_12/2014 | UN | 10,72
1 - 89761 | 1 | 89761 |  | LUVA DE CORRER, CPVC, SOLDÁVEL, DN 35MM, INSTALADO EM RAMAL DE DISTRIBUIÇÃO DE ÁGUA - FORNECIMENTO E INSTALAÇÃO. AF_12/2014 | UN | 17,36
1 - 89762 | 1 | 89762 |  | UNIÃO, CPVC, SOLDÁVEL, DN35MM, INSTALADO EM RAMAL DE DISTRIBUIÇÃO DE ÁGUA - FORNECIMENTO E INSTALAÇÃO. AF_12/2014 | UN | 24,48
1 - 89763 | 1 | 89763 |  | CONECTOR, CPVC, SOLDÁVEL, DN 35MM X 1 1/4 , INSTALADO EM RAMAL DE DISTRIBUIÇÃO DE ÁGUA - FORNECIMENTO E INSTALAÇÃO. AF_12/2014 | UN | 94,91
1 - 89764 | 1 | 89764 |  | BUCHA DE REDUÇÃO, CPVC, SOLDÁVEL, DN35MM X 28MM, INSTALADO EM RAMAL DE DISTRIBUIÇÃO DE ÁGUA - FORNECIMENTO E INSTALAÇÃO. AF_12/2014 | UN | 18,78
1 - 89765 | 1 | 89765 |  | TE, CPVC, SOLDÁVEL, DN 22MM, INSTALADO EM RAMAL DE DISTRIBUIÇÃO DE ÁGUA - FORNECIMENTO E INSTALAÇÃO. AF_12/2014 | UN | 8,57
1 - 89766 | 1 | 89766 |  | TE DE TRANSIÇÃO, CPVC, SOLDÁVEL, DN 22MM X 1/2 , INSTALADO EM RAMAL DE DISTRIBUIÇÃO DE ÁGUA FORNECIMENTO E INSTALAÇÃO. AF_12/2014 | UN | 12,29
1 - 89767 | 1 | 89767 |  | TÊ MISTURADOR, CPVC, SOLDÁVEL, DN 22MM, INSTALADO EM RAMAL DE DISTRIBUIÇÃO DE ÁGUA - FORNECIMENTO E INSTALAÇÃO. AF_12/2014 | UN | 12,29
1 - 89768 | 1 | 89768 |  | TÊ, CPVC, SOLDÁVEL, DN 28MM, INSTALADO EM RAMAL DE DISTRIBUIÇÃO DE ÁGUA - FORNECIMENTO E INSTALAÇÃO. AF_12/2014 | UN | 12,49
1 - 89769 | 1 | 89769 |  | TÊ, CPVC, SOLDÁVEL, DN35MM, INSTALADO EM RAMAL DE DISTRIBUIÇÃO DE ÁGUA - FORNECIMENTO E INSTALAÇÃO. AF_12/2014 | UN | 28,48
1 - 89772 | 1 | 89772 |  | TUBO, CPVC, SOLDÁVEL, DN 54MM, INSTALADO EM PRUMADA DE ÁGUA  FORNECIMENTO E INSTALAÇÃO. AF_12/2014 | M | 52,50
1 - 89774 | 1 | 89774 |  | LUVA SIMPLES, PVC, SERIE NORMAL, ESGOTO PREDIAL, DN 75 MM, JUNTA ELÁSTICA, FORNECIDO E INSTALADO EM RAMAL DE DESCARGA OU RAMAL DE ESGOTO SANITÁRIO. AF_12/2014 | UN | 9,72
1 - 89776 | 1 | 89776 |  | LUVA DE CORRER, PVC, SERIE NORMAL, ESGOTO PREDIAL, DN 75 MM, JUNTA ELÁSTICA, FORNECIDO E INSTALADO EM RAMAL DE DESCARGA OU RAMAL DE ESGOTO SANITÁRIO. AF_12/2014 | UN | 12,96
1 - 89777 | 1 | 89777 |  | JOELHO 90 GRAUS, CPVC, SOLDÁVEL, DN 35MM, INSTALADO EM PRUMADA DE ÁGUA  FORNECIMENTO E INSTALAÇÃO. AF_12/2014 | UN | 14,60
1 - 89778 | 1 | 89778 |  | LUVA SIMPLES, PVC, SERIE NORMAL, ESGOTO PREDIAL, DN 100 MM, JUNTA ELÁSTICA, FORNECIDO E INSTALADO EM RAMAL DE DESCARGA OU RAMAL DE ESGOTO SANITÁRIO. AF_12/2014 | UN | 12,26
1 - 89779 | 1 | 89779 |  | LUVA DE CORRER, PVC, SERIE NORMAL, ESGOTO PREDIAL, DN 100 MM, JUNTA ELÁSTICA, FORNECIDO E INSTALADO EM RAMAL DE DESCARGA OU RAMAL DE ESGOTO SANITÁRIO. AF_12/2014 | UN | 18,26
1 - 89780 | 1 | 89780 |  | JOELHO 45 GRAUS, CPVC, SOLDÁVEL, DN 35MM, INSTALADO EM PRUMADA DE ÁGUA - FORNECIMENTO E INSTALAÇÃO. AF_12/2014 | UN | 14,60
1 - 89781 | 1 | 89781 |  | JOELHO 90 GRAUS, CPVC, SOLDÁVEL, DN 42MM, INSTALADO EM PRUMADA DE ÁGUA  FORNECIMENTO E INSTALAÇÃO. AF_12/2014 | UN | 21,63
1 - 89782 | 1 | 89782 |  | TE, PVC, SERIE NORMAL, ESGOTO PREDIAL, DN 40 X 40 MM, JUNTA SOLDÁVEL, FORNECIDO E INSTALADO EM RAMAL DE DESCARGA OU RAMAL DE ESGOTO SANITÁRIO. AF_12/2014 | UN | 8,12
1 - 89783 | 1 | 89783 |  | JUNÇÃO SIMPLES, PVC, SERIE NORMAL, ESGOTO PREDIAL, DN 40 MM, JUNTA SOLDÁVEL, FORNECIDO E INSTALADO EM RAMAL DE DESCARGA OU RAMAL DE ESGOTO SANITÁRIO. AF_12/2014 | UN | 8,28
1 - 89784 | 1 | 89784 |  | TE, PVC, SERIE NORMAL, ESGOTO PREDIAL, DN 50 X 50 MM, JUNTA ELÁSTICA, FORNECIDO E INSTALADO EM RAMAL DE DESCARGA OU RAMAL DE ESGOTO SANITÁRIO. AF_12/2014 | UN | 12,85
1 - 89785 | 1 | 89785 |  | JUNÇÃO SIMPLES, PVC, SERIE NORMAL, ESGOTO PREDIAL, DN 50 X 50 MM, JUNTA ELÁSTICA, FORNECIDO E INSTALADO EM RAMAL DE DESCARGA OU RAMAL DE ESGOTO SANITÁRIO. AF_12/2014 | UN | 13,85
1 - 89786 | 1 | 89786 |  | TE, PVC, SERIE NORMAL, ESGOTO PREDIAL, DN 75 X 75 MM, JUNTA ELÁSTICA, FORNECIDO E INSTALADO EM RAMAL DE DESCARGA OU RAMAL DE ESGOTO SANITÁRIO. AF_12/2014 | UN | 20,92
1 - 89787 | 1 | 89787 |  | JOELHO 45 GRAUS, CPVC, SOLDÁVEL, DN 42MM, INSTALADO EM PRUMADA DE ÁGUA  FORNECIMENTO E INSTALAÇÃO. AF_12/2014 | UN | 21,63
1 - 89788 | 1 | 89788 |  | JOELHO 90 GRAUS, CPVC, SOLDÁVEL, DN 54MM, INSTALADO EM PRUMADA DE ÁGUA  FORNECIMENTO E INSTALAÇÃO. AF_12/2014 | UN | 41,97
1 - 89789 | 1 | 89789 |  | JOELHO 45 GRAUS, CPVC, SOLDÁVEL, DN 54MM, INSTALADO EM PRUMADA DE ÁGUA  FORNECIMENTO E INSTALAÇÃO. AF_12/2014 | UN | 42,62
1 - 89790 | 1 | 89790 |  | JOELHO 90 GRAUS, CPVC, SOLDÁVEL, DN 73MM, INSTALADO EM PRUMADA DE ÁGUA  FORNECIMENTO E INSTALAÇÃO. AF_12/2014 | UN | 103,18
1 - 89791 | 1 | 89791 |  | JOELHO 45 GRAUS, CPVC, SOLDÁVEL, DN 73MM, INSTALADO EM PRUMADA DE ÁGUA  FORNECIMENTO E INSTALAÇÃO. AF_12/2014 | UN | 105,58
1 - 89792 | 1 | 89792 |  | JOELHO 90 GRAUS, CPVC, SOLDÁVEL, DN 89MM, INSTALADO EM PRUMADA DE ÁGUA  FORNECIMENTO E INSTALAÇÃO. AF_12/2014 | UN | 121,07
1 - 89793 | 1 | 89793 |  | JOELHO 45 GRAUS, CPVC, SOLDÁVEL, DN 89MM, INSTALADO EM PRUMADA DE ÁGUA  FORNECIMENTO E INSTALAÇÃO. AF_12/2014 | UN | 124,30
1 - 89794 | 1 | 89794 |  | LUVA, CPVC, SOLDÁVEL, DN 35MM, INSTALADO EM PRUMADA DE ÁGUA  FORNECIMENTO E INSTALAÇÃO. AF_12/2014 | UN | 9,90
1 - 89795 | 1 | 89795 |  | JUNÇÃO SIMPLES, PVC, SERIE NORMAL, ESGOTO PREDIAL, DN 75 X 75 MM, JUNTA ELÁSTICA, FORNECIDO E INSTALADO EM RAMAL DE DESCARGA OU RAMAL DE ESGOTO SANITÁRIO. AF_12/2014 | UN | 22,29
1 - 89796 | 1 | 89796 |  | TE, PVC, SERIE NORMAL, ESGOTO PREDIAL, DN 100 X 100 MM, JUNTA ELÁSTICA, FORNECIDO E INSTALADO EM RAMAL DE DESCARGA OU RAMAL DE ESGOTO SANITÁRIO. AF_12/2014 | UN | 26,06
1 - 89797 | 1 | 89797 |  | JUNÇÃO SIMPLES, PVC, SERIE NORMAL, ESGOTO PREDIAL, DN 100 X 100 MM, JUNTA ELÁSTICA, FORNECIDO E INSTALADO EM RAMAL DE DESCARGA OU RAMAL DE ESGOTO SANITÁRIO. AF_12/2014 | UN | 29,27
1 - 89801 | 1 | 89801 |  | JOELHO 90 GRAUS, PVC, SERIE NORMAL, ESGOTO PREDIAL, DN 50 MM, JUNTA ELÁSTICA, FORNECIDO E INSTALADO EM PRUMADA DE ESGOTO SANITÁRIO OU VENTILAÇÃO. AF_12/2014 | UN | 4,21
1 - 89802 | 1 | 89802 |  | JOELHO 45 GRAUS, PVC, SERIE NORMAL, ESGOTO PREDIAL, DN 50 MM, JUNTA ELÁSTICA, FORNECIDO E INSTALADO EM PRUMADA DE ESGOTO SANITÁRIO OU VENTILAÇÃO. AF_12/2014 | UN | 4,57
1 - 89803 | 1 | 89803 |  | CURVA CURTA 90 GRAUS, PVC, SERIE NORMAL, ESGOTO PREDIAL, DN 50 MM, JUNTA ELÁSTICA, FORNECIDO E INSTALADO EM PRUMADA DE ESGOTO SANITÁRIO OU VENTILAÇÃO. AF_12/2014 | UN | 8,34
1 - 89804 | 1 | 89804 |  | CURVA LONGA 90 GRAUS, PVC, SERIE NORMAL, ESGOTO PREDIAL, DN 50 MM, JUNTA ELÁSTICA, FORNECIDO E INSTALADO EM PRUMADA DE ESGOTO SANITÁRIO OU VENTILAÇÃO. AF_12/2014 | UN | 8,91
1 - 89805 | 1 | 89805 |  | JOELHO 90 GRAUS, PVC, SERIE NORMAL, ESGOTO PREDIAL, DN 75 MM, JUNTA ELÁSTICA, FORNECIDO E INSTALADO EM PRUMADA DE ESGOTO SANITÁRIO OU VENTILAÇÃO. AF_12/2014 | UN | 8,53
1 - 89806 | 1 | 89806 |  | JOELHO 45 GRAUS, PVC, SERIE NORMAL, ESGOTO PREDIAL, DN 75 MM, JUNTA ELÁSTICA, FORNECIDO E INSTALADO EM PRUMADA DE ESGOTO SANITÁRIO OU VENTILAÇÃO. AF_12/2014 | UN | 9,03
1 - 89807 | 1 | 89807 |  | CURVA CURTA 90 GRAUS, PVC, SERIE NORMAL, ESGOTO PREDIAL, DN 75 MM, JUNTA ELÁSTICA, FORNECIDO E INSTALADO EM PRUMADA DE ESGOTO SANITÁRIO OU VENTILAÇÃO. AF_12/2014 | UN | 15,68
1 - 89808 | 1 | 89808 |  | CURVA LONGA 90 GRAUS, PVC, SERIE NORMAL, ESGOTO PREDIAL, DN 75 MM, JUNTA ELÁSTICA, FORNECIDO E INSTALADO EM PRUMADA DE ESGOTO SANITÁRIO OU VENTILAÇÃO. AF_12/2014 | UN | 22,85
1 - 89809 | 1 | 89809 |  | JOELHO 90 GRAUS, PVC, SERIE NORMAL, ESGOTO PREDIAL, DN 100 MM, JUNTA ELÁSTICA, FORNECIDO E INSTALADO EM PRUMADA DE ESGOTO SANITÁRIO OU VENTILAÇÃO. AF_12/2014 | UN | 11,60
1 - 89810 | 1 | 89810 |  | JOELHO 45 GRAUS, PVC, SERIE NORMAL, ESGOTO PREDIAL, DN 100 MM, JUNTA ELÁSTICA, FORNECIDO E INSTALADO EM PRUMADA DE ESGOTO SANITÁRIO OU VENTILAÇÃO. AF_12/2014 | UN | 11,56
1 - 89811 | 1 | 89811 |  | CURVA CURTA 90 GRAUS, PVC, SERIE NORMAL, ESGOTO PREDIAL, DN 100 MM, JUNTA ELÁSTICA, FORNECIDO E INSTALADO EM PRUMADA DE ESGOTO SANITÁRIO OU VENTILAÇÃO. AF_12/2014 | UN | 19,37
1 - 89812 | 1 | 89812 |  | CURVA LONGA 90 GRAUS, PVC, SERIE NORMAL, ESGOTO PREDIAL, DN 100 MM, JUNTA ELÁSTICA, FORNECIDO E INSTALADO EM PRUMADA DE ESGOTO SANITÁRIO OU VENTILAÇÃO. AF_12/2014 | UN | 33,16
1 - 89813 | 1 | 89813 |  | LUVA SIMPLES, PVC, SERIE NORMAL, ESGOTO PREDIAL, DN 50 MM, JUNTA ELÁSTICA, FORNECIDO E INSTALADO EM PRUMADA DE ESGOTO SANITÁRIO OU VENTILAÇÃO. AF_12/2014 | UN | 4,07
1 - 89814 | 1 | 89814 |  | LUVA DE CORRER, PVC, SERIE NORMAL, ESGOTO PREDIAL, DN 50 MM, JUNTA ELÁSTICA, FORNECIDO E INSTALADO EM PRUMADA DE ESGOTO SANITÁRIO OU VENTILAÇÃO. AF_12/2014 | UN | 8,25
1 - 89815 | 1 | 89815 |  | LUVA DE CORRER, CPVC, SOLDÁVEL, DN 35MM, INSTALADO EM PRUMADA DE ÁGUA  FORNECIMENTO E INSTALAÇÃO. AF_12/2014 | UN | 16,54
1 - 89816 | 1 | 89816 |  | UNIÃO, CPVC, SOLDÁVEL, DN35MM, INSTALADO EM PRUMADA DE ÁGUA  FORNECIMENTO E INSTALAÇÃO. AF_12/2014 | UN | 23,66
1 - 89817 | 1 | 89817 |  | LUVA SIMPLES, PVC, SERIE NORMAL, ESGOTO PREDIAL, DN 75 MM, JUNTA ELÁSTICA, FORNECIDO E INSTALADO EM PRUMADA DE ESGOTO SANITÁRIO OU VENTILAÇÃO. AF_12/2014 | UN | 7,20
1 - 89818 | 1 | 89818 |  | CONECTOR, CPVC, SOLDÁVEL, DN 35MM X 1 1/4, INSTALADO EM PRUMADA DE ÁGUA  FORNECIMENTO E INSTALAÇÃO. AF_12/2014 | UN | 94,09
1 - 89819 | 1 | 89819 |  | LUVA DE CORRER, PVC, SERIE NORMAL, ESGOTO PREDIAL, DN 75 MM, JUNTA ELÁSTICA, FORNECIDO E INSTALADO EM PRUMADA DE ESGOTO SANITÁRIO OU VENTILAÇÃO. AF_12/2014 | UN | 10,44
1 - 89820 | 1 | 89820 |  | BUCHA DE REDUÇÃO, CPVC, SOLDÁVEL, DN35MM X 28MM, INSTALADO EM PRUMADA DE ÁGUA  FORNECIMENTO E INSTALAÇÃO. AF_12/2014 | UN | 17,96
1 - 89821 | 1 | 89821 |  | LUVA SIMPLES, PVC, SERIE NORMAL, ESGOTO PREDIAL, DN 100 MM, JUNTA ELÁSTICA, FORNECIDO E INSTALADO EM PRUMADA DE ESGOTO SANITÁRIO OU VENTILAÇÃO. AF_12/2014 | UN | 9,03
1 - 89822 | 1 | 89822 |  | LUVA, CPVC, SOLDÁVEL, DN 42MM, INSTALADO EM PRUMADA DE ÁGUA  FORNECIMENTO E INSTALAÇÃO. AF_12/2014 | UN | 12,97
1 - 89823 | 1 | 89823 |  | LUVA DE CORRER, PVC, SERIE NORMAL, ESGOTO PREDIAL, DN 100 MM, JUNTA ELÁSTICA, FORNECIDO E INSTALADO EM PRUMADA DE ESGOTO SANITÁRIO OU VENTILAÇÃO. AF_12/2014 | UN | 15,03
1 - 89824 | 1 | 89824 |  | LUVA DE CORRER, CPVC, SOLDÁVEL, DN 42MM, INSTALADO EM PRUMADA DE ÁGUA  FORNECIMENTO E INSTALAÇÃO. AF_12/2014 | UN | 22,43
1 - 89825 | 1 | 89825 |  | TE, PVC, SERIE NORMAL, ESGOTO PREDIAL, DN 50 X 50 MM, JUNTA ELÁSTICA, FORNECIDO E INSTALADO EM PRUMADA DE ESGOTO SANITÁRIO OU VENTILAÇÃO. AF_12/2014 | UN | 8,90
1 - 89826 | 1 | 89826 |  | LUVA DE TRANSIÇÃO, CPVC, SOLDÁVEL, DN42MM X 1.1/2, INSTALADO EM PRUMADA DE ÁGUA  FORNECIMENTO E INSTALAÇÃO. AF_12/2014 | UN | 96,09
1 - 89827 | 1 | 89827 |  | JUNÇÃO SIMPLES, PVC, SERIE NORMAL, ESGOTO PREDIAL, DN 50 X 50 MM, JUNTA ELÁSTICA, FORNECIDO E INSTALADO EM PRUMADA DE ESGOTO SANITÁRIO OU VENTILAÇÃO. AF_12/2014 | UN | 9,90
1 - 89828 | 1 | 89828 |  | UNIÃO, CPVC, SOLDÁVEL, DN42MM, INSTALADO EM PRUMADA DE ÁGUA  FORNECIMENTO E INSTALAÇÃO. AF_12/2014 | UN | 34,11
1 - 89829 | 1 | 89829 |  | TE, PVC, SERIE NORMAL, ESGOTO PREDIAL, DN 75 X 75 MM, JUNTA ELÁSTICA, FORNECIDO E INSTALADO EM PRUMADA DE ESGOTO SANITÁRIO OU VENTILAÇÃO. AF_12/2014 | UN | 15,89
1 - 89830 | 1 | 89830 |  | JUNÇÃO SIMPLES, PVC, SERIE NORMAL, ESGOTO PREDIAL, DN 75 X 75 MM, JUNTA ELÁSTICA, FORNECIDO E INSTALADO EM PRUMADA DE ESGOTO SANITÁRIO OU VENTILAÇÃO. AF_12/2014 | UN | 17,26
1 - 89831 | 1 | 89831 |  | CONECTOR, CPVC, SOLDÁVEL, DN 42MM X 1.1/2, INSTALADO EM PRUMADA DE ÁGUA  FORNECIMENTO E INSTALAÇÃO. AF_12/2014 | UN | 114,86
1 - 89832 | 1 | 89832 |  | BUCHA DE REDUÇÃO, CPVC, SOLDÁVEL, DN 42MM X 22MM, INSTALADO EM RAMAL DE DISTRIBUIÇÃO DE ÁGUA - FORNECIMENTO E INSTALAÇÃO. AF_12/2014 | UN | 23,51
1 - 89833 | 1 | 89833 |  | TE, PVC, SERIE NORMAL, ESGOTO PREDIAL, DN 100 X 100 MM, JUNTA ELÁSTICA, FORNECIDO E INSTALADO EM PRUMADA DE ESGOTO SANITÁRIO OU VENTILAÇÃO. AF_12/2014 | UN | 19,95
1 - 89834 | 1 | 89834 |  | JUNÇÃO SIMPLES, PVC, SERIE NORMAL, ESGOTO PREDIAL, DN 100 X 100 MM, JUNTA ELÁSTICA, FORNECIDO E INSTALADO EM PRUMADA DE ESGOTO SANITÁRIO OU VENTILAÇÃO. AF_12/2014 | UN | 23,16
1 - 89835 | 1 | 89835 |  | LUVA, CPVC, SOLDÁVEL, DN 54MM, INSTALADO EM PRUMADA DE ÁGUA  FORNECIMENTO E INSTALAÇÃO. AF_12/2014 | UN | 23,20
1 - 89836 | 1 | 89836 |  | LUVA DE TRANSIÇÃO, CPVC, SOLDÁVEL, DN 54MM X 2, INSTALADO EM PRUMADA DE ÁGUA  FORNECIMENTO E INSTALAÇÃO. AF_12/2014 | UN | 155,21
1 - 89837 | 1 | 89837 |  | UNIÃO, CPVC, SOLDÁVEL, DN 54MM, INSTALADO EM PRUMADA DE ÁGUA  FORNECIMENTO E INSTALAÇÃO. AF_12/2014 | UN | 77,37
1 - 89838 | 1 | 89838 |  | LUVA, CPVC, SOLDÁVEL, DN 73MM, INSTALADO EM PRUMADA DE ÁGUA  FORNECIMENTO E INSTALAÇÃO. AF_12/2014 | UN | 84,63
1 - 89839 | 1 | 89839 |  | UNIÃO, CPVC, SOLDÁVEL, DN 73MM, INSTALADO EM PRUMADA DE ÁGUA  FORNECIMENTO E INSTALAÇÃO. AF_12/2014 | UN | 111,97
1 - 89840 | 1 | 89840 |  | LUVA, CPVC, SOLDÁVEL, DN 89MM, INSTALADO EM PRUMADA DE ÁGUA  FORNECIMENTO E INSTALAÇÃO. AF_12/2014 | UN | 97,14
1 - 89841 | 1 | 89841 |  | UNIÃO, CPVC, SOLDÁVEL, DN 89MM, INSTALADO EM PRUMADA DE ÁGUA  FORNECIMENTO E INSTALAÇÃO. AF_12/2014 | UN | 164,06
1 - 89842 | 1 | 89842 |  | TÊ, CPVC, SOLDÁVEL, DN 35MM, INSTALADO EM PRUMADA DE ÁGUA  FORNECIMENTO E INSTALAÇÃO. AF_12/2014 | UN | 26,82
1 - 89844 | 1 | 89844 |  | TE, CPVC, SOLDÁVEL, DN 42MM, INSTALADO EM PRUMADA DE ÁGUA  FORNECIMENTO E INSTALAÇÃO. AF_12/2014 | UN | 34,12
1 - 89845 | 1 | 89845 |  | TÊ, CPVC, SOLDÁVEL, DN 54 MM, INSTALADO EM PRUMADA DE ÁGUA  FORNECIMENTO E INSTALAÇÃO. AF_12/2014 | UN | 52,85
1 - 89846 | 1 | 89846 |  | TÊ, CPVC, SOLDÁVEL, DN 73MM, INSTALADO EM PRUMADA DE ÁGUA  FORNECIMENTO E INSTALAÇÃO. AF_12/2014 | UN | 118,36
1 - 89847 | 1 | 89847 |  | TÊ, CPVC, SOLDÁVEL, DN 89MM, INSTALADO EM PRUMADA DE ÁGUA  FORNECIMENTO E INSTALAÇÃO. AF_12/2014 | UN | 145,05
1 - 89850 | 1 | 89850 |  | JOELHO 90 GRAUS, PVC, SERIE NORMAL, ESGOTO PREDIAL, DN 100 MM, JUNTA ELÁSTICA, FORNECIDO E INSTALADO EM SUBCOLETOR AÉREO DE ESGOTO SANITÁRIO. AF_12/2014 | UN | 15,92
1 - 89851 | 1 | 89851 |  | JOELHO 45 GRAUS, PVC, SERIE NORMAL, ESGOTO PREDIAL, DN 100 MM, JUNTA ELÁSTICA, FORNECIDO E INSTALADO EM SUBCOLETOR AÉREO DE ESGOTO SANITÁRIO. AF_12/2014 | UN | 15,88
1 - 89852 | 1 | 89852 |  | CURVA CURTA 90 GRAUS, PVC, SERIE NORMAL, ESGOTO PREDIAL, DN 100 MM, JUNTA ELÁSTICA, FORNECIDO E INSTALADO EM SUBCOLETOR AÉREO DE ESGOTO SANITÁRIO. AF_12/2014 | UN | 23,69
1 - 89853 | 1 | 89853 |  | CURVA LONGA 90 GRAUS, PVC, SERIE NORMAL, ESGOTO PREDIAL, DN 100 MM, JUNTA ELÁSTICA, FORNECIDO E INSTALADO EM SUBCOLETOR AÉREO DE ESGOTO SANITÁRIO. AF_12/2014 | UN | 37,48
1 - 89854 | 1 | 89854 |  | JOELHO 90 GRAUS, PVC, SERIE NORMAL, ESGOTO PREDIAL, DN 150 MM, JUNTA ELÁSTICA, FORNECIDO E INSTALADO EM SUBCOLETOR AÉREO DE ESGOTO SANITÁRIO. AF_12/2014 | UN | 48,72
1 - 89855 | 1 | 89855 |  | JOELHO 45 GRAUS, PVC, SERIE NORMAL, ESGOTO PREDIAL, DN 150 MM, JUNTA ELÁSTICA, FORNECIDO E INSTALADO EM SUBCOLETOR AÉREO DE ESGOTO SANITÁRIO. AF_12/2014 | UN | 51,50
1 - 89856 | 1 | 89856 |  | LUVA SIMPLES, PVC, SERIE NORMAL, ESGOTO PREDIAL, DN 100 MM, JUNTA ELÁSTICA, FORNECIDO E INSTALADO EM SUBCOLETOR AÉREO DE ESGOTO SANITÁRIO. AF_12/2014 | UN | 11,91
1 - 89857 | 1 | 89857 |  | LUVA DE CORRER, PVC, SERIE NORMAL, ESGOTO PREDIAL, DN 100 MM, JUNTA ELÁSTICA, FORNECIDO E INSTALADO EM SUBCOLETOR AÉREO DE ESGOTO SANITÁRIO. AF_12/2014 | UN | 17,91
1 - 89859 | 1 | 89859 |  | LUVA DE CORRER, PVC, SERIE NORMAL, ESGOTO PREDIAL, DN 150 MM, JUNTA ELÁSTICA, FORNECIDO E INSTALADO EM SUBCOLETOR AÉREO DE ESGOTO SANITÁRIO. AF_12/2014 | UN | 46,41
1 - 89860 | 1 | 89860 |  | TE, PVC, SERIE NORMAL, ESGOTO PREDIAL, DN 100 X 100 MM, JUNTA ELÁSTICA, FORNECIDO E INSTALADO EM SUBCOLETOR AÉREO DE ESGOTO SANITÁRIO. AF_12/2014 | UN | 25,71
1 - 89861 | 1 | 89861 |  | JUNÇÃO SIMPLES, PVC, SERIE NORMAL, ESGOTO PREDIAL, DN 100 X 100 MM, JUNTA ELÁSTICA, FORNECIDO E INSTALADO EM SUBCOLETOR AÉREO DE ESGOTO SANITÁRIO. AF_12/2014 | UN | 28,92
1 - 89862 | 1 | 89862 |  | TE, PVC, SERIE NORMAL, ESGOTO PREDIAL, DN 150 X 150 MM, JUNTA ELÁSTICA, FORNECIDO E INSTALADO EM SUBCOLETOR AÉREO DE ESGOTO SANITÁRIO. AF_12/2014 | UN | 53,49
1 - 89863 | 1 | 89863 |  | JUNÇÃO SIMPLES, PVC, SERIE NORMAL, ESGOTO PREDIAL, DN 150 X 150 MM, JUNTA ELÁSTICA, FORNECIDO E INSTALADO EM SUBCOLETOR AÉREO DE ESGOTO SANITÁRIO. AF_12/2014 | UN | 107,18
1 - 89866 | 1 | 89866 |  | JOELHO 90 GRAUS, PVC, SOLDÁVEL, DN 25MM, INSTALADO EM DRENO DE AR-CONDICIONADO - FORNECIMENTO E INSTALAÇÃO. AF_12/2014 | UN | 3,54
1 - 89867 | 1 | 89867 |  | JOELHO 45 GRAUS, PVC, SOLDÁVEL, DN 25MM, INSTALADO EM DRENO DE AR-CONDICIONADO - FORNECIMENTO E INSTALAÇÃO. AF_12/2014 | UN | 4,02
1 - 89868 | 1 | 89868 |  | LUVA, PVC, SOLDÁVEL, DN 25MM, INSTALADO EM DRENO DE AR-CONDICIONADO - FORNECIMENTO E INSTALAÇÃO. AF_12/2014 | UN | 2,49
1 - 89869 | 1 | 89869 |  | TE, PVC, SOLDÁVEL, DN 25MM, INSTALADO EM DRENO DE AR-CONDICIONADO - FORNECIMENTO E INSTALAÇÃO. AF_12/2014 | UN | 5,40
1 - 89979 | 1 | 89979 |  | LUVA COM BUCHA DE LATÃO, PVC, SOLDÁVEL, DN 32MM X 1 , INSTALADO EM RAMAL OU SUB-RAMAL DE ÁGUA FORNECIMENTO E INSTALAÇÃO. AF_12/2014 | UN | 16,70
1 - 89980 | 1 | 89980 |  | LUVA COM BUCHA DE LATÃO, PVC, SOLDÁVEL, DN 25MM X 3/4, INSTALADO EM PRUMADA DE ÁGUA - FORNECIMENTO E INSTALAÇÃO. AF_12/2014 | UN | 6,26
1 - 89981 | 1 | 89981 |  | LUVA SOLDÁVEL E COM BUCHA DE LATÃO, PVC, SOLDÁVEL, DN 32MM X 1 , INSTALADO EM PRUMADA DE ÁGUA FORNECIMENTO E INSTALAÇÃO. AF_12/2014 | UN | 14,11
1 - 90373 | 1 | 90373 |  | JOELHO 90 GRAUS COM BUCHA DE LATÃO, PVC, SOLDÁVEL, DN 25MM, X 1/2 INSTALADO EM RAMAL OU SUB-RAMAL DE ÁGUA - FORNECIMENTO E INSTALAÇÃO. AF_12/2014 | UN | 9,88
1 - 90374 | 1 | 90374 |  | TÊ COM BUCHA DE LATÃO NA BOLSA CENTRAL, PVC, SOLDÁVEL, DN 25MM X 3/4, INSTALADO EM RAMAL OU SUB-RAMAL DE ÁGUA - FORNECIMENTO E INSTALAÇÃO. AF_03/2015 | UN | 15,11
1 - 90375 | 1 | 90375 |  | BUCHA DE REDUÇÃO, PVC, SOLDÁVEL, DN 40MM X 32MM, INSTALADO EM RAMAL OU SUB-RAMAL DE ÁGUA - FORNECIMENTO E INSTALAÇÃO. AF_03/2015 | UN | 6,32
1 - 92287 | 1 | 92287 |  | COTOVELO EM COBRE, DN 22 MM, 90 GRAUS, SEM ANEL DE SOLDA, INSTALADO EM PRUMADA FORNECIMENTO E INSTALAÇÃO. AF_12/2015 | UN | 11,19
1 - 92288 | 1 | 92288 |  | COTOVELO EM COBRE, DN 28 MM, 90 GRAUS, SEM ANEL DE SOLDA, INSTALADO EM PRUMADA  FORNECIMENTO E INSTALAÇÃO. AF_12/2015 | UN | 16,98
1 - 92289 | 1 | 92289 |  | COTOVELO EM COBRE, DN 35 MM, 90 GRAUS, SEM ANEL DE SOLDA, INSTALADO EM PRUMADA  FORNECIMENTO E INSTALAÇÃO. AF_12/2015 | UN | 29,24
1 - 92290 | 1 | 92290 |  | COTOVELO EM COBRE, DN 42 MM, 90 GRAUS, SEM ANEL DE SOLDA, INSTALADO EM PRUMADA  FORNECIMENTO E INSTALAÇÃO. AF_12/2015 | UN | 44,03
1 - 92291 | 1 | 92291 |  | COTOVELO EM COBRE, DN 54 MM, 90 GRAUS, SEM ANEL DE SOLDA, INSTALADO EM PRUMADA  FORNECIMENTO E INSTALAÇÃO. AF_12/2015 | UN | 67,00
1 - 92292 | 1 | 92292 |  | COTOVELO EM COBRE, DN 66 MM, 90 GRAUS, SEM ANEL DE SOLDA, INSTALADO EM PRUMADA  FORNECIMENTO E INSTALAÇÃO. AF_12/2015 | UN | 206,19
1 - 92293 | 1 | 92293 |  | LUVA EM COBRE, DN 22 MM, SEM ANEL DE SOLDA, INSTALADO EM PRUMADA  FORNECIMENTO E INSTALAÇÃO. AF_12/2015 | UN | 6,52
1 - 92294 | 1 | 92294 |  | LUVA EM COBRE, DN 28 MM, SEM ANEL DE SOLDA, INSTALADO EM PRUMADA  FORNECIMENTO E INSTALAÇÃO. AF_12/2015 | UN | 10,47
1 - 92295 | 1 | 92295 |  | LUVA EM COBRE, DN 35 MM, SEM ANEL DE SOLDA, INSTALADO EM PRUMADA  FORNECIMENTO E INSTALAÇÃO. AF_12/2015 | UN | 19,07
1 - 92296 | 1 | 92296 |  | LUVA EM COBRE, DN 42 MM, SEM ANEL DE SOLDA, INSTALADO EM PRUMADA  FORNECIMENTO E INSTALAÇÃO. AF_12/2015 | UN | 25,26
1 - 92297 | 1 | 92297 |  | LUVA EM COBRE, DN 54 MM, SEM ANEL DE SOLDA, INSTALADO EM PRUMADA  FORNECIMENTO E INSTALAÇÃO. AF_12/2015 | UN | 38,73
1 - 92298 | 1 | 92298 |  | LUVA EM COBRE, DN 66 MM, SEM ANEL DE SOLDA, INSTALADO EM PRUMADA  FORNECIMENTO E INSTALAÇÃO. AF_12/2015 | UN | 107,03
1 - 92299 | 1 | 92299 |  | TE EM COBRE, DN 22 MM, SEM ANEL DE SOLDA, INSTALADO EM PRUMADA  FORNECIMENTO E INSTALAÇÃO. AF_12/2015 | UN | 14,78
1 - 92300 | 1 | 92300 |  | TE EM COBRE, DN 28 MM, SEM ANEL DE SOLDA, INSTALADO EM PRUMADA  FORNECIMENTO E INSTALAÇÃO. AF_12/2015 | UN | 21,71
1 - 92301 | 1 | 92301 |  | TE EM COBRE, DN 35 MM, SEM ANEL DE SOLDA, INSTALADO EM PRUMADA  FORNECIMENTO E INSTALAÇÃO. AF_12/2015 | UN | 41,51
1 - 92302 | 1 | 92302 |  | TE EM COBRE, DN 42 MM, SEM ANEL DE SOLDA, INSTALADO EM PRUMADA  FORNECIMENTO E INSTALAÇÃO. AF_12/2015 | UN | 54,70
1 - 92303 | 1 | 92303 |  | TE EM COBRE, DN 54 MM, SEM ANEL DE SOLDA, INSTALADO EM PRUMADA  FORNECIMENTO E INSTALAÇÃO. AF_12/2015 | UN | 99,11
1 - 92304 | 1 | 92304 |  | TE EM COBRE, DN 66 MM, SEM ANEL DE SOLDA, INSTALADO EM PRUMADA  FORNECIMENTO E INSTALAÇÃO. AF_12/2015 | UN | 254,66
1 - 92311 | 1 | 92311 |  | COTOVELO EM COBRE, DN 15 MM, 90 GRAUS, SEM ANEL DE SOLDA, INSTALADO EM RAMAL DE DISTRIBUIÇÃO  FORNECIMENTO E INSTALAÇÃO. AF_12/2015 | UN | 8,53
1 - 92312 | 1 | 92312 |  | COTOVELO EM COBRE, DN 22 MM, 90 GRAUS, SEM ANEL DE SOLDA, INSTALADO EM RAMAL DE DISTRIBUIÇÃO  FORNECIMENTO E INSTALAÇÃO. AF_12/2015 | UN | 13,45
1 - 92313 | 1 | 92313 |  | COTOVELO EM COBRE, DN 28 MM, 90 GRAUS, SEM ANEL DE SOLDA, INSTALADO EM RAMAL DE DISTRIBUIÇÃO  FORNECIMENTO E INSTALAÇÃO. AF_12/2015 | UN | 19,22
1 - 92314 | 1 | 92314 |  | LUVA EM COBRE, DN 15 MM, SEM ANEL DE SOLDA, INSTALADO EM RAMAL DE DISTRIBUIÇÃO  FORNECIMENTO E INSTALAÇÃO. AF_12/2015 | UN | 5,56
1 - 92315 | 1 | 92315 |  | LUVA EM COBRE, DN 22 MM, SEM ANEL DE SOLDA, INSTALADO EM RAMAL DE DISTRIBUIÇÃO  FORNECIMENTO E INSTALAÇÃO. AF_12/2015 | UN | 8,04
1 - 92316 | 1 | 92316 |  | LUVA EM COBRE, DN 28 MM, SEM ANEL DE SOLDA, INSTALADO EM RAMAL DE DISTRIBUIÇÃO  FORNECIMENTO E INSTALAÇÃO. AF_12/2015 | UN | 12,00
1 - 92317 | 1 | 92317 |  | TE EM COBRE, DN 15 MM, SEM ANEL DE SOLDA, INSTALADO EM RAMAL DE DISTRIBUIÇÃO  FORNECIMENTO E INSTALAÇÃO. AF_12/2015 | UN | 11,58
1 - 92318 | 1 | 92318 |  | TE EM COBRE, DN 22 MM, SEM ANEL DE SOLDA, INSTALADO EM RAMAL DE DISTRIBUIÇÃO  FORNECIMENTO E INSTALAÇÃO. AF_12/2015 | UN | 17,78
1 - 92319 | 1 | 92319 |  | TE EM COBRE, DN 28 MM, SEM ANEL DE SOLDA, INSTALADO EM RAMAL DE DISTRIBUIÇÃO  FORNECIMENTO E INSTALAÇÃO. AF_12/2015 | UN | 24,72
1 - 92326 | 1 | 92326 |  | COTOVELO EM COBRE, DN 15 MM, 90 GRAUS, SEM ANEL DE SOLDA, INSTALADO EM RAMAL E SUB-RAMAL  FORNECIMENTO E INSTALAÇÃO. AF_12/2015 | UN | 9,69
1 - 92327 | 1 | 92327 |  | COTOVELO EM COBRE, DN 22 MM, 90 GRAUS, SEM ANEL DE SOLDA, INSTALADO EM RAMAL E SUB-RAMAL  FORNECIMENTO E INSTALAÇÃO. AF_12/2015 | UN | 15,53
1 - 92328 | 1 | 92328 |  | COTOVELO EM COBRE, DN 28 MM, 90 GRAUS, SEM ANEL DE SOLDA, INSTALADO EM RAMAL E SUB-RAMAL  FORNECIMENTO E INSTALAÇÃO. AF_12/2015 | UN | 22,91
1 - 92329 | 1 | 92329 |  | LUVA EM COBRE, DN 15 MM, SEM ANEL DE SOLDA, INSTALADO EM RAMAL E SUB-RAMAL  FORNECIMENTO E INSTALAÇÃO. AF_12/2015 | UN | 5,70
1 - 92330 | 1 | 92330 |  | LUVA EM COBRE, DN 22 MM, SEM ANEL DE SOLDA, INSTALADO EM RAMAL E SUB-RAMAL  FORNECIMENTO E INSTALAÇÃO. AF_12/2015 | UN | 9,40
1 - 92331 | 1 | 92331 |  | LUVA EM COBRE, DN 28 MM, SEM ANEL DE SOLDA, INSTALADO EM RAMAL E SUB-RAMAL  FORNECIMENTO E INSTALAÇÃO. AF_12/2015 | UN | 14,45
1 - 92332 | 1 | 92332 |  | TE EM COBRE, DN 15 MM, SEM ANEL DE SOLDA, INSTALADO EM RAMAL E SUB-RAMAL  FORNECIMENTO E INSTALAÇÃO. AF_12/2015 | UN | 11,80
1 - 92333 | 1 | 92333 |  | TE EM COBRE, DN 22 MM, SEM ANEL DE SOLDA, INSTALADO EM RAMAL E SUB-RAMAL  FORNECIMENTO E INSTALAÇÃO. AF_12/2015 | UN | 20,53
1 - 92334 | 1 | 92334 |  | TE EM COBRE, DN 28 MM, SEM ANEL DE SOLDA, INSTALADO EM RAMAL E SUB-RAMAL  FORNECIMENTO E INSTALAÇÃO. AF_12/2015 | UN | 29,62
1 - 92344 | 1 | 92344 |  | NIPLE, EM FERRO GALVANIZADO, DN 50 (2"), CONEXÃO ROSQUEADA, INSTALADO EM PRUMADAS - FORNECIMENTO E INSTALAÇÃO. AF_12/2015 | UN | 45,57
1 - 92345 | 1 | 92345 |  | LUVA, EM FERRO GALVANIZADO, DN 50 (2"), CONEXÃO ROSQUEADA, INSTALADO EM PRUMADAS - FORNECIMENTO E INSTALAÇÃO. AF_12/2015 | UN | 45,56
1 - 92346 | 1 | 92346 |  | NIPLE, EM FERRO GALVANIZADO, DN 65 (2 1/2"), CONEXÃO ROSQUEADA, INSTALADO EM PRUMADAS - FORNECIMENTO E INSTALAÇÃO. AF_12/2015 | UN | 59,35
1 - 92347 | 1 | 92347 |  | LUVA, EM FERRO GALVANIZADO, DN 65 (2 1/2"), CONEXÃO ROSQUEADA, INSTALADO EM PRUMADAS - FORNECIMENTO E INSTALAÇÃO. AF_12/2015 | UN | 65,77
1 - 92348 | 1 | 92348 |  | NIPLE, EM FERRO GALVANIZADO, DN 80 (3"), CONEXÃO ROSQUEADA, INSTALADO EM PRUMADAS - FORNECIMENTO E INSTALAÇÃO. AF_12/2015 | UN | 82,51
1 - 92349 | 1 | 92349 |  | LUVA, EM FERRO GALVANIZADO, DN 80 (3"), CONEXÃO ROSQUEADA, INSTALADO EM PRUMADAS - FORNECIMENTO E INSTALAÇÃO. AF_12/2015 | UN | 88,23
1 - 92350 | 1 | 92350 |  | JOELHO 45 GRAUS, EM FERRO GALVANIZADO, DN 50 (2"), CONEXÃO ROSQUEADA, INSTALADO EM PRUMADAS - FORNECIMENTO E INSTALAÇÃO. AF_12/2015 | UN | 67,79
1 - 92351 | 1 | 92351 |  | JOELHO 90 GRAUS, EM FERRO GALVANIZADO, DN 50 (2"), CONEXÃO ROSQUEADA, INSTALADO EM PRUMADAS - FORNECIMENTO E INSTALAÇÃO. AF_12/2015 | UN | 66,36
1 - 92352 | 1 | 92352 |  | JOELHO 45 GRAUS, EM FERRO GALVANIZADO, DN 65 (2 1/2"), CONEXÃO ROSQUEADA, INSTALADO EM PRUMADAS - FORNECIMENTO E INSTALAÇÃO. AF_12/2015 | UN | 101,35
1 - 92353 | 1 | 92353 |  | JOELHO 90 GRAUS, EM FERRO GALVANIZADO, DN 65 (2 1/2"), CONEXÃO ROSQUEADA, INSTALADO EM PRUMADAS - FORNECIMENTO E INSTALAÇÃO. AF_12/2015 | UN | 95,07
1 - 92354 | 1 | 92354 |  | JOELHO 45 GRAUS, EM FERRO GALVANIZADO, DN 80 (3"), CONEXÃO ROSQUEADA, INSTALADO EM PRUMADAS - FORNECIMENTO E INSTALAÇÃO. AF_12/2015 | UN | 133,60
1 - 92355 | 1 | 92355 |  | JOELHO 90 GRAUS, EM FERRO GALVANIZADO, DN 80 (3"), CONEXÃO ROSQUEADA, INSTALADO EM PRUMADAS - FORNECIMENTO E INSTALAÇÃO. AF_12/2015 | UN | 121,49
1 - 92356 | 1 | 92356 |  | TÊ, EM FERRO GALVANIZADO, DN 50 (2"), CONEXÃO ROSQUEADA, INSTALADO EM PRUMADAS - FORNECIMENTO E INSTALAÇÃO. AF_12/2015 | UN | 88,46
1 - 92357 | 1 | 92357 |  | TÊ, EM FERRO GALVANIZADO, DN 65 (2 1/2"), CONEXÃO ROSQUEADA, INSTALADO EM PRUMADAS - FORNECIMENTO E INSTALAÇÃO. AF_12/2015 | UN | 129,92
1 - 92358 | 1 | 92358 |  | TÊ, EM FERRO GALVANIZADO, DN 80 (3"), CONEXÃO ROSQUEADA, INSTALADO EM PRUMADAS - FORNECIMENTO E INSTALAÇÃO. AF_12/2015 | UN | 160,84
1 - 92369 | 1 | 92369 |  | NIPLE, EM FERRO GALVANIZADO, DN 25 (1"), CONEXÃO ROSQUEADA, INSTALADO EM REDE DE ALIMENTAÇÃO PARA HIDRANTE - FORNECIMENTO E INSTALAÇÃO. AF_12/2015 | UN | 25,05
1 - 92370 | 1 | 92370 |  | LUVA, EM FERRO GALVANIZADO, DN 25 (1"), CONEXÃO ROSQUEADA, INSTALADO EM REDE DE ALIMENTAÇÃO PARA HIDRANTE - FORNECIMENTO E INSTALAÇÃO. AF_12/2015 | UN | 26,20
1 - 92371 | 1 | 92371 |  | NIPLE, EM FERRO GALVANIZADO, DN 32 (1 1/4"), CONEXÃO ROSQUEADA, INSTALADO EM REDE DE ALIMENTAÇÃO PARA HIDRANTE - FORNECIMENTO E INSTALAÇÃO. AF_12/2015 | UN | 30,08
1 - 92372 | 1 | 92372 |  | LUVA, EM FERRO GALVANIZADO, DN 32 (1 1/4"), CONEXÃO ROSQUEADA, INSTALADO EM REDE DE ALIMENTAÇÃO PARA HIDRANTE - FORNECIMENTO E INSTALAÇÃO. AF_12/2015 | UN | 31,15
1 - 92373 | 1 | 92373 |  | NIPLE, EM FERRO GALVANIZADO, DN 40 (1 1/2"), CONEXÃO ROSQUEADA, INSTALADO EM REDE DE ALIMENTAÇÃO PARA HIDRANTE - FORNECIMENTO E INSTALAÇÃO. AF_12/2015 | UN | 35,38
1 - 92374 | 1 | 92374 |  | LUVA, EM FERRO GALVANIZADO, DN 40 (1 1/2"), CONEXÃO ROSQUEADA, INSTALADO EM REDE DE ALIMENTAÇÃO PARA HIDRANTE - FORNECIMENTO E INSTALAÇÃO. AF_12/2015 | UN | 35,58
1 - 92375 | 1 | 92375 |  | NIPLE, EM FERRO GALVANIZADO, DN 50 (2"), CONEXÃO ROSQUEADA, INSTALADO EM REDE DE ALIMENTAÇÃO PARA HIDRANTE - FORNECIMENTO E INSTALAÇÃO. AF_12/2015 | UN | 45,53
1 - 92376 | 1 | 92376 |  | LUVA, EM FERRO GALVANIZADO, DN 50 (2"), CONEXÃO ROSQUEADA, INSTALADO EM REDE DE ALIMENTAÇÃO PARA HIDRANTE - FORNECIMENTO E INSTALAÇÃO. AF_12/2015 | UN | 45,52
1 - 92377 | 1 | 92377 |  | NIPLE, EM FERRO GALVANIZADO, DN 65 (2 1/2"), CONEXÃO ROSQUEADA, INSTALADO EM REDE DE ALIMENTAÇÃO PARA HIDRANTE - FORNECIMENTO E INSTALAÇÃO. AF_12/2015 | UN | 60,58
1 - 92378 | 1 | 92378 |  | LUVA, EM FERRO GALVANIZADO, DN 65 (2 1/2"), CONEXÃO ROSQUEADA, INSTALADO EM REDE DE ALIMENTAÇÃO PARA HIDRANTE - FORNECIMENTO E INSTALAÇÃO. AF_12/2015 | UN | 67,00
1 - 92379 | 1 | 92379 |  | NIPLE, EM FERRO GALVANIZADO, DN 80 (3"), CONEXÃO ROSQUEADA, INSTALADO EM REDE DE ALIMENTAÇÃO PARA HIDRANTE - FORNECIMENTO E INSTALAÇÃO. AF_12/2015 | UN | 85,03
1 - 92380 | 1 | 92380 |  | LUVA, EM FERRO GALVANIZADO, DN 80 (3"), CONEXÃO ROSQUEADA, INSTALADO EM REDE DE ALIMENTAÇÃO PARA HIDRANTE - FORNECIMENTO E INSTALAÇÃO. AF_12/2015 | UN | 90,75
1 - 92381 | 1 | 92381 |  | JOELHO 45 GRAUS, EM FERRO GALVANIZADO, DN 25 (1"), CONEXÃO ROSQUEADA, INSTALADO EM REDE DE ALIMENTAÇÃO PARA HIDRANTE - FORNECIMENTO E INSTALAÇÃO. AF_12/2015 | UN | 37,90
1 - 92382 | 1 | 92382 |  | JOELHO 90 GRAUS, EM FERRO GALVANIZADO, DN 25 (1"), CONEXÃO ROSQUEADA, INSTALADO EM REDE DE ALIMENTAÇÃO PARA HIDRANTE - FORNECIMENTO E INSTALAÇÃO. AF_12/2015 | UN | 36,37
1 - 92383 | 1 | 92383 |  | JOELHO 45 GRAUS, EM FERRO GALVANIZADO, DN 32 (1 1/4"), CONEXÃO ROSQUEADA, INSTALADO EM REDE DE ALIMENTAÇÃO PARA HIDRANTE - FORNECIMENTO E INSTALAÇÃO. AF_12/2015 | UN | 47,32
1 - 92384 | 1 | 92384 |  | JOELHO 90 GRAUS, EM FERRO GALVANIZADO, DN 32 (1 1/4"), CONEXÃO ROSQUEADA, INSTALADO EM REDE DE ALIMENTAÇÃO PARA HIDRANTE - FORNECIMENTO E INSTALAÇÃO. AF_12/2015 | UN | 44,27
1 - 92385 | 1 | 92385 |  | JOELHO 45 GRAUS, EM FERRO GALVANIZADO, DN 40 (1 1/2"), CONEXÃO ROSQUEADA, INSTALADO EM REDE DE ALIMENTAÇÃO PARA HIDRANTE - FORNECIMENTO E INSTALAÇÃO. AF_12/2015 | UN | 54,10
1 - 92386 | 1 | 92386 |  | JOELHO 90 GRAUS, EM FERRO GALVANIZADO, DN 40 (1 1/2"), CONEXÃO ROSQUEADA, INSTALADO EM REDE DE ALIMENTAÇÃO PARA HIDRANTE - FORNECIMENTO E INSTALAÇÃO. AF_12/2015 | UN | 52,00
1 - 92387 | 1 | 92387 |  | JOELHO 45 GRAUS, EM FERRO GALVANIZADO, DN 50 (2"), CONEXÃO ROSQUEADA, INSTALADO EM REDE DE ALIMENTAÇÃO PARA HIDRANTE - FORNECIMENTO E INSTALAÇÃO. AF_12/2015 | UN | 67,72
1 - 92388 | 1 | 92388 |  | JOELHO 90 GRAUS, EM FERRO GALVANIZADO, DN 50 (2"), CONEXÃO ROSQUEADA, INSTALADO EM REDE DE ALIMENTAÇÃO PARA HIDRANTE - FORNECIMENTO E INSTALAÇÃO. AF_12/2015 | UN | 66,29
1 - 92389 | 1 | 92389 |  | JOELHO 45 GRAUS, EM FERRO GALVANIZADO, DN 65 (2 1/2"), CONEXÃO ROSQUEADA, INSTALADO EM REDE DE ALIMENTAÇÃO PARA HIDRANTE - FORNECIMENTO E INSTALAÇÃO. AF_12/2015 | UN | 103,22
1 - 92390 | 1 | 92390 |  | JOELHO 90 GRAUS, EM FERRO GALVANIZADO, DN 65 (2 1/2"), CONEXÃO ROSQUEADA, INSTALADO EM REDE DE ALIMENTAÇÃO PARA HIDRANTE - FORNECIMENTO E INSTALAÇÃO. AF_12/2015 | UN | 96,94
1 - 92635 | 1 | 92635 |  | JOELHO 45 GRAUS, EM FERRO GALVANIZADO, CONEXÃO ROSQUEADA, DN 80 (3"), INSTALADO EM REDE DE ALIMENTAÇÃO PARA HIDRANTE - FORNECIMENTO E INSTALAÇÃO. AF_12/2015 | UN | 137,38
1 - 92636 | 1 | 92636 |  | JOELHO 90 GRAUS, EM FERRO GALVANIZADO, CONEXÃO ROSQUEADA, DN 80 (3"), INSTALADO EM REDE DE ALIMENTAÇÃO PARA HIDRANTE - FORNECIMENTO E INSTALAÇÃO. AF_12/2015 | UN | 125,27
1 - 92637 | 1 | 92637 |  | TÊ, EM FERRO GALVANIZADO, CONEXÃO ROSQUEADA, DN 25 (1"), INSTALADO EM REDE DE ALIMENTAÇÃO PARA HIDRANTE - FORNECIMENTO E INSTALAÇÃO. AF_12/2015 | UN | 49,08
1 - 92638 | 1 | 92638 |  | TÊ, EM FERRO GALVANIZADO, CONEXÃO ROSQUEADA, DN 32 (1 1/4"), INSTALADO EM REDE DE ALIMENTAÇÃO PARA HIDRANTE - FORNECIMENTO E INSTALAÇÃO. AF_12/2015 | UN | 59,43
1 - 92639 | 1 | 92639 |  | TÊ, EM FERRO GALVANIZADO, CONEXÃO ROSQUEADA, DN 40 (1 1/2"), INSTALADO EM REDE DE ALIMENTAÇÃO PARA HIDRANTE - FORNECIMENTO E INSTALAÇÃO. AF_12/2015 | UN | 68,53
1 - 92640 | 1 | 92640 |  | TÊ, EM FERRO GALVANIZADO, CONEXÃO ROSQUEADA, DN 50 (2"), INSTALADO EM REDE DE ALIMENTAÇÃO PARA HIDRANTE - FORNECIMENTO E INSTALAÇÃO. AF_12/2015 | UN | 88,36
1 - 92642 | 1 | 92642 |  | TÊ, EM FERRO GALVANIZADO, CONEXÃO ROSQUEADA, DN 65 (2 1/2"), INSTALADO EM REDE DE ALIMENTAÇÃO PARA HIDRANTE - FORNECIMENTO E INSTALAÇÃO. AF_12/2015 | UN | 132,37
1 - 92644 | 1 | 92644 |  | TÊ, EM FERRO GALVANIZADO, CONEXÃO ROSQUEADA, DN 80 (3"), INSTALADO EM REDE DE ALIMENTAÇÃO PARA HIDRANTE - FORNECIMENTO E INSTALAÇÃO. AF_12/2015 | UN | 165,87
1 - 92657 | 1 | 92657 |  | NIPLE, EM FERRO GALVANIZADO, CONEXÃO ROSQUEADA, DN 25 (1"), INSTALADO EM REDE DE ALIMENTAÇÃO PARA SPRINKLER - FORNECIMENTO E INSTALAÇÃO. AF_12/2015 | UN | 18,25
1 - 92658 | 1 | 92658 |  | LUVA, EM FERRO GALVANIZADO, CONEXÃO ROSQUEADA, DN 25 (1"), INSTALADO EM REDE DE ALIMENTAÇÃO PARA SPRINKLER - FORNECIMENTO E INSTALAÇÃO. AF_12/2015 | UN | 19,40
1 - 92659 | 1 | 92659 |  | NIPLE, EM FERRO GALVANIZADO, CONEXÃO ROSQUEADA, DN 32 (1 1/4"), INSTALADO EM REDE DE ALIMENTAÇÃO PARA SPRINKLER - FORNECIMENTO E INSTALAÇÃO. AF_12/2015 | UN | 22,34
1 - 92660 | 1 | 92660 |  | LUVA, EM FERRO GALVANIZADO, CONEXÃO ROSQUEADA, DN 32 (1 1/4"), INSTALADO EM REDE DE ALIMENTAÇÃO PARA SPRINKLER - FORNECIMENTO E INSTALAÇÃO. AF_12/2015 | UN | 23,41
1 - 92661 | 1 | 92661 |  | NIPLE, EM FERRO GALVANIZADO, CONEXÃO ROSQUEADA, DN 40 (1 1/2"), INSTALADO EM REDE DE ALIMENTAÇÃO PARA SPRINKLER - FORNECIMENTO E INSTALAÇÃO. AF_12/2015 | UN | 26,56
1 - 92662 | 1 | 92662 |  | LUVA, EM FERRO GALVANIZADO, CONEXÃO ROSQUEADA, DN 40 (1 1/2"), INSTALADO EM REDE DE ALIMENTAÇÃO PARA SPRINKLER - FORNECIMENTO E INSTALAÇÃO. AF_12/2015 | UN | 26,76
1 - 92663 | 1 | 92663 |  | NIPLE, EM FERRO GALVANIZADO, CONEXÃO ROSQUEADA, DN 50 (2"), INSTALADO EM REDE DE ALIMENTAÇÃO PARA SPRINKLER - FORNECIMENTO E INSTALAÇÃO. AF_12/2015 | UN | 35,39
1 - 92664 | 1 | 92664 |  | LUVA, EM FERRO GALVANIZADO, CONEXÃO ROSQUEADA, DN 50 (2"), INSTALADO EM REDE DE ALIMENTAÇÃO PARA SPRINKLER - FORNECIMENTO E INSTALAÇÃO. AF_12/2015 | UN | 35,38
1 - 92665 | 1 | 92665 |  | NIPLE, EM FERRO GALVANIZADO, CONEXÃO ROSQUEADA, DN 65 (2 1/2"), INSTALADO EM REDE DE ALIMENTAÇÃO PARA SPRINKLER - FORNECIMENTO E INSTALAÇÃO. AF_12/2015 | UN | 48,42
1 - 92666 | 1 | 92666 |  | LUVA, EM FERRO GALVANIZADO, CONEXÃO ROSQUEADA, DN 65 (2 1/2"), INSTALADO EM REDE DE ALIMENTAÇÃO PARA SPRINKLER - FORNECIMENTO E INSTALAÇÃO. AF_12/2015 | UN | 54,84
1 - 92667 | 1 | 92667 |  | NIPLE, EM FERRO GALVANIZADO, CONEXÃO ROSQUEADA, DN 80 (3"), INSTALADO EM REDE DE ALIMENTAÇÃO PARA SPRINKLER - FORNECIMENTO E INSTALAÇÃO. AF_12/2015 | UN | 70,89
1 - 92668 | 1 | 92668 |  | LUVA, EM FERRO GALVANIZADO, CONEXÃO ROSQUEADA, DN 80 (3"), INSTALADO EM REDE DE ALIMENTAÇÃO PARA SPRINKLER - FORNECIMENTO E INSTALAÇÃO. AF_12/2015 | UN | 76,61
1 - 92669 | 1 | 92669 |  | JOELHO 45 GRAUS, EM FERRO GALVANIZADO, CONEXÃO ROSQUEADA, DN 25 (1"), INSTALADO EM REDE DE ALIMENTAÇÃO PARA SPRINKLER - FORNECIMENTO E INSTALAÇÃO. AF_12/2015 | UN | 27,69
1 - 92670 | 1 | 92670 |  | JOELHO 90 GRAUS, EM FERRO GALVANIZADO, CONEXÃO ROSQUEADA, DN 25 (1"), INSTALADO EM REDE DE ALIMENTAÇÃO PARA SPRINKLER - FORNECIMENTO E INSTALAÇÃO. AF_12/2015 | UN | 26,16
1 - 92671 | 1 | 92671 |  | JOELHO 45 GRAUS, EM FERRO GALVANIZADO, CONEXÃO ROSQUEADA, DN 32 (1 1/4"), INSTALADO EM REDE DE ALIMENTAÇÃO PARA SPRINKLER - FORNECIMENTO E INSTALAÇÃO. AF_12/2015 | UN | 35,73
1 - 92672 | 1 | 92672 |  | JOELHO 90 GRAUS, EM FERRO GALVANIZADO, CONEXÃO ROSQUEADA, DN 32 (1 1/4"), INSTALADO EM REDE DE ALIMENTAÇÃO PARA SPRINKLER - FORNECIMENTO E INSTALAÇÃO. AF_12/2015 | UN | 32,68
1 - 92673 | 1 | 92673 |  | JOELHO 45 GRAUS, EM FERRO GALVANIZADO, CONEXÃO ROSQUEADA, DN 40 (1 1/2"), INSTALADO EM REDE DE ALIMENTAÇÃO PARA SPRINKLER - FORNECIMENTO E INSTALAÇÃO. AF_12/2015 | UN | 40,88
1 - 92674 | 1 | 92674 |  | JOELHO 90 GRAUS, EM FERRO GALVANIZADO, CONEXÃO ROSQUEADA, DN 40 (1 1/2"), INSTALADO EM REDE DE ALIMENTAÇÃO PARA SPRINKLER - FORNECIMENTO E INSTALAÇÃO. AF_12/2015 | UN | 38,78
1 - 92675 | 1 | 92675 |  | JOELHO 45 GRAUS, EM FERRO GALVANIZADO, CONEXÃO ROSQUEADA, DN 50 (2"), INSTALADO EM REDE DE ALIMENTAÇÃO PARA SPRINKLER - FORNECIMENTO E INSTALAÇÃO. AF_12/2015 | UN | 52,54
1 - 92676 | 1 | 92676 |  | JOELHO 90 GRAUS, EM FERRO GALVANIZADO, CONEXÃO ROSQUEADA, DN 50 (2"), INSTALADO EM REDE DE ALIMENTAÇÃO PARA SPRINKLER - FORNECIMENTO E INSTALAÇÃO. AF_12/2015 | UN | 51,11
1 - 92677 | 1 | 92677 |  | JOELHO 45 GRAUS, EM FERRO GALVANIZADO, CONEXÃO ROSQUEADA, DN 65 (2 1/2"), INSTALADO EM REDE DE ALIMENTAÇÃO PARA SPRINKLER - FORNECIMENTO E INSTALAÇÃO. AF_12/2015 | UN | 85,02
1 - 92678 | 1 | 92678 |  | JOELHO 90 GRAUS, EM FERRO GALVANIZADO, CONEXÃO ROSQUEADA, DN 65 (2 1/2"), INSTALADO EM REDE DE ALIMENTAÇÃO PARA SPRINKLER - FORNECIMENTO E INSTALAÇÃO. AF_12/2015 | UN | 78,74
1 - 92679 | 1 | 92679 |  | JOELHO 45 GRAUS, EM FERRO GALVANIZADO, CONEXÃO ROSQUEADA, DN 80 (3"), INSTALADO EM REDE DE ALIMENTAÇÃO PARA SPRINKLER - FORNECIMENTO E INSTALAÇÃO. AF_12/2015 | UN | 116,18
1 - 92680 | 1 | 92680 |  | JOELHO 90 GRAUS, EM FERRO GALVANIZADO, CONEXÃO ROSQUEADA, DN 80 (3"), INSTALADO EM REDE DE ALIMENTAÇÃO PARA SPRINKLER - FORNECIMENTO E INSTALAÇÃO. AF_12/2015 | UN | 104,07
1 - 92681 | 1 | 92681 |  | TÊ, EM FERRO GALVANIZADO, CONEXÃO ROSQUEADA, DN 25 (1"), INSTALADO EM REDE DE ALIMENTAÇÃO PARA SPRINKLER - FORNECIMENTO E INSTALAÇÃO. AF_12/2015 | UN | 35,45
1 - 92682 | 1 | 92682 |  | TÊ, EM FERRO GALVANIZADO, CONEXÃO ROSQUEADA, DN 32 (1 1/4"), INSTALADO EM REDE DE ALIMENTAÇÃO PARA SPRINKLER - FORNECIMENTO E INSTALAÇÃO. AF_12/2015 | UN | 43,91
1 - 92683 | 1 | 92683 |  | TÊ, EM FERRO GALVANIZADO, CONEXÃO ROSQUEADA, DN 40 (1 1/2"), INSTALADO EM REDE DE ALIMENTAÇÃO PARA SPRINKLER - FORNECIMENTO E INSTALAÇÃO. AF_12/2015 | UN | 50,93
1 - 92684 | 1 | 92684 |  | TÊ, EM FERRO GALVANIZADO, CONEXÃO ROSQUEADA, DN 50 (2"), INSTALADO EM REDE DE ALIMENTAÇÃO PARA SPRINKLER - FORNECIMENTO E INSTALAÇÃO. AF_12/2015 | UN | 68,10
1 - 92685 | 1 | 92685 |  | TÊ, EM FERRO GALVANIZADO, CONEXÃO ROSQUEADA, DN 65 (2 1/2"), INSTALADO EM REDE DE ALIMENTAÇÃO PARA SPRINKLER - FORNECIMENTO E INSTALAÇÃO. AF_12/2015 | UN | 108,12
1 - 92686 | 1 | 92686 |  | TÊ, EM FERRO GALVANIZADO, CONEXÃO ROSQUEADA, DN 80 (3"), INSTALADO EM REDE DE ALIMENTAÇÃO PARA SPRINKLER - FORNECIMENTO E INSTALAÇÃO. AF_12/2015 | UN | 137,59
1 - 92692 | 1 | 92692 |  | NIPLE, EM FERRO GALVANIZADO, CONEXÃO ROSQUEADA, DN 15 (1/2"), INSTALADO EM RAMAIS E SUB-RAMAIS DE GÁS - FORNECIMENTO E INSTALAÇÃO. AF_12/2015 | UN | 9,88
1 - 92693 | 1 | 92693 |  | LUVA, EM FERRO GALVANIZADO, CONEXÃO ROSQUEADA, DN 15 (1/2"), INSTALADO EM RAMAIS E SUB-RAMAIS DE GÁS - FORNECIMENTO E INSTALAÇÃO. AF_12/2015 | UN | 10,13
1 - 92694 | 1 | 92694 |  | NIPLE, EM FERRO GALVANIZADO, CONEXÃO ROSQUEADA, DN 20 (3/4"), INSTALADO EM RAMAIS E SUB-RAMAIS DE GÁS - FORNECIMENTO E INSTALAÇÃO. AF_12/2015 | UN | 15,75
1 - 92695 | 1 | 92695 |  | LUVA, EM FERRO GALVANIZADO, CONEXÃO ROSQUEADA, DN 20 (3/4"), INSTALADO EM RAMAIS E SUB-RAMAIS DE GÁS - FORNECIMENTO E INSTALAÇÃO. AF_12/2015 | UN | 16,01
1 - 92696 | 1 | 92696 |  | NIPLE, EM FERRO GALVANIZADO, CONEXÃO ROSQUEADA, DN 25 (1"), INSTALADO EM RAMAIS E SUB-RAMAIS DE GÁS - FORNECIMENTO E INSTALAÇÃO. AF_12/2015 | UN | 24,76
1 - 92697 | 1 | 92697 |  | LUVA, EM FERRO GALVANIZADO, CONEXÃO ROSQUEADA, DN 25 (1"), INSTALADO EM RAMAIS E SUB-RAMAIS DE GÁS - FORNECIMENTO E INSTALAÇÃO. AF_12/2015 | UN | 25,91
1 - 92698 | 1 | 92698 |  | JOELHO 45 GRAUS, EM FERRO GALVANIZADO, CONEXÃO ROSQUEADA, DN 15 (1/2"), INSTALADO EM RAMAIS E SUB-RAMAIS DE GÁS - FORNECIMENTO E INSTALAÇÃO. AF_12/2015 | UN | 14,60
1 - 92699 | 1 | 92699 |  | JOELHO 90 GRAUS, EM FERRO GALVANIZADO, CONEXÃO ROSQUEADA, DN 15 (1/2"), INSTALADO EM RAMAIS E SUB-RAMAIS DE GÁS - FORNECIMENTO E INSTALAÇÃO. AF_12/2015 | UN | 13,77
1 - 92700 | 1 | 92700 |  | JOELHO 45 GRAUS, EM FERRO GALVANIZADO, CONEXÃO ROSQUEADA, DN 20 (3/4"), INSTALADO EM RAMAIS E SUB-RAMAIS DE GÁS - FORNECIMENTO E INSTALAÇÃO. AF_12/2015 | UN | 23,91
1 - 92701 | 1 | 92701 |  | JOELHO 90 GRAUS, EM FERRO GALVANIZADO, CONEXÃO ROSQUEADA, DN 20 (3/4"), INSTALADO EM RAMAIS E SUB-RAMAIS DE GÁS - FORNECIMENTO E INSTALAÇÃO. AF_12/2015 | UN | 22,67
1 - 92702 | 1 | 92702 |  | JOELHO 45 GRAUS, EM FERRO GALVANIZADO, CONEXÃO ROSQUEADA, DN 25 (1"), INSTALADO EM RAMAIS E SUB-RAMAIS DE GÁS - FORNECIMENTO E INSTALAÇÃO. AF_12/2015 | UN | 37,51
1 - 92703 | 1 | 92703 |  | JOELHO 90 GRAUS, EM FERRO GALVANIZADO, CONEXÃO ROSQUEADA, DN 25 (1"), INSTALADO EM RAMAIS E SUB-RAMAIS DE GÁS - FORNECIMENTO E INSTALAÇÃO. AF_12/2015 | UN | 35,98
1 - 92704 | 1 | 92704 |  | TÊ, EM FERRO GALVANIZADO, CONEXÃO ROSQUEADA, DN 15 (1/2"), INSTALADO EM RAMAIS E SUB-RAMAIS DE GÁS - FORNECIMENTO E INSTALAÇÃO. AF_12/2015 | UN | 18,53
1 - 92705 | 1 | 92705 |  | TÊ, EM FERRO GALVANIZADO, CONEXÃO ROSQUEADA, DN 20 (3/4"), INSTALADO EM RAMAIS E SUB-RAMAIS DE GÁS - FORNECIMENTO E INSTALAÇÃO. AF_12/2015 | UN | 29,97
1 - 92706 | 1 | 92706 |  | TÊ, EM FERRO GALVANIZADO, CONEXÃO ROSQUEADA, DN 25 (1"), INSTALADO EM RAMAIS E SUB-RAMAIS DE GÁS - FORNECIMENTO E INSTALAÇÃO. AF_12/2015 | UN | 48,54
1 - 92889 | 1 | 92889 |  | UNIÃO, EM FERRO GALVANIZADO, DN 50 (2"), CONEXÃO ROSQUEADA, INSTALADO EM PRUMADAS - FORNECIMENTO E INSTALAÇÃO. AF_12/2015 | UN | 87,24
1 - 92890 | 1 | 92890 |  | UNIÃO, EM FERRO GALVANIZADO, DN 65 (2 1/2"), CONEXÃO ROSQUEADA, INSTALADO EM PRUMADAS - FORNECIMENTO E INSTALAÇÃO. AF_12/2015 | UN | 131,01
1 - 92891 | 1 | 92891 |  | UNIÃO, EM FERRO GALVANIZADO, DN 80 (3"), CONEXÃO ROSQUEADA, INSTALADO EM PRUMADAS - FORNECIMENTO E INSTALAÇÃO. AF_12/2015 | UN | 190,92
1 - 92892 | 1 | 92892 |  | UNIÃO, EM FERRO GALVANIZADO, DN 25 (1"), CONEXÃO ROSQUEADA, INSTALADO EM REDE DE ALIMENTAÇÃO PARA HIDRANTE - FORNECIMENTO E INSTALAÇÃO. AF_12/2015 | UN | 38,60
1 - 92893 | 1 | 92893 |  | UNIÃO, EM FERRO GALVANIZADO, DN 32 (1 1/4"), CONEXÃO ROSQUEADA, INSTALADO EM REDE DE ALIMENTAÇÃO PARA HIDRANTE - FORNECIMENTO E INSTALAÇÃO. AF_12/2015 | UN | 54,21
1 - 92894 | 1 | 92894 |  | UNIÃO, EM FERRO GALVANIZADO, DN 40 (1 1/2"), CONEXÃO ROSQUEADA, INSTALADO EM REDE DE ALIMENTAÇÃO PARA HIDRANTE - FORNECIMENTO E INSTALAÇÃO. AF_12/2015 | UN | 64,52
1 - 92895 | 1 | 92895 |  | UNIÃO, EM FERRO GALVANIZADO, DN 50 (2"), CONEXÃO ROSQUEADA, INSTALADO EM REDE DE ALIMENTAÇÃO PARA HIDRANTE - FORNECIMENTO E INSTALAÇÃO. AF_12/2015 | UN | 87,20
1 - 92896 | 1 | 92896 |  | UNIÃO, EM FERRO GALVANIZADO, DN 65 (2 1/2"), CONEXÃO ROSQUEADA, INSTALADO EM REDE DE ALIMENTAÇÃO PARA HIDRANTE - FORNECIMENTO E INSTALAÇÃO. AF_12/2015 | UN | 132,24
1 - 92897 | 1 | 92897 |  | UNIÃO, EM FERRO GALVANIZADO, DN 80 (3"), CONEXÃO ROSQUEADA, INSTALADO EM REDE DE ALIMENTAÇÃO PARA HIDRANTE - FORNECIMENTO E INSTALAÇÃO. AF_12/2015 | UN | 193,44
1 - 92898 | 1 | 92898 |  | UNIÃO, EM FERRO GALVANIZADO, CONEXÃO ROSQUEADA, DN 25 (1"), INSTALADO EM REDE DE ALIMENTAÇÃO PARA SPRINKLER - FORNECIMENTO E INSTALAÇÃO. AF_12/2015 | UN | 31,80
1 - 92899 | 1 | 92899 |  | UNIÃO, EM FERRO GALVANIZADO, CONEXÃO ROSQUEADA, DN 32 (1 1/4"), INSTALADO EM REDE DE ALIMENTAÇÃO PARA SPRINKLER - FORNECIMENTO E INSTALAÇÃO. AF_12/2015 | UN | 46,47
1 - 92900 | 1 | 92900 |  | UNIÃO, EM FERRO GALVANIZADO, CONEXÃO ROSQUEADA, DN 40 (1 1/2"), INSTALADO EM REDE DE ALIMENTAÇÃO PARA SPRINKLER - FORNECIMENTO E INSTALAÇÃO. AF_12/2015 | UN | 55,70
1 - 92901 | 1 | 92901 |  | UNIÃO, EM FERRO GALVANIZADO, CONEXÃO ROSQUEADA, DN 50 (2"), INSTALADO EM REDE DE ALIMENTAÇÃO PARA SPRINKLER - FORNECIMENTO E INSTALAÇÃO. AF_12/2015 | UN | 77,06
1 - 92902 | 1 | 92902 |  | UNIÃO, EM FERRO GALVANIZADO, CONEXÃO ROSQUEADA, DN 65 (2 1/2"), INSTALADO EM REDE DE ALIMENTAÇÃO PARA SPRINKLER - FORNECIMENTO E INSTALAÇÃO. AF_12/2015 | UN | 120,08
1 - 92903 | 1 | 92903 |  | UNIÃO, EM FERRO GALVANIZADO, CONEXÃO ROSQUEADA, DN 80 (3"), INSTALADO EM REDE DE ALIMENTAÇÃO PARA SPRINKLER - FORNECIMENTO E INSTALAÇÃO. AF_12/2015 | UN | 179,30
1 - 92904 | 1 | 92904 |  | UNIÃO, EM FERRO GALVANIZADO, CONEXÃO ROSQUEADA, DN 15 (1/2"), INSTALADO EM RAMAIS E SUB-RAMAIS DE GÁS - FORNECIMENTO E INSTALAÇÃO. AF_12/2015 | UN | 21,52
1 - 92905 | 1 | 92905 |  | UNIÃO, EM FERRO GALVANIZADO, CONEXÃO ROSQUEADA, DN 20 (3/4"), INSTALADO EM RAMAIS E SUB-RAMAIS DE GÁS - FORNECIMENTO E INSTALAÇÃO. AF_12/2015 | UN | 30,94
1 - 92906 | 1 | 92906 |  | UNIÃO, EM FERRO GALVANIZADO, CONEXÃO ROSQUEADA, DN 25 (1"), INSTALADO EM RAMAIS E SUB-RAMAIS DE GÁS - FORNECIMENTO E INSTALAÇÃO. AF_12/2015 | UN | 38,31
1 - 92907 | 1 | 92907 |  | LUVA DE REDUÇÃO, EM FERRO GALVANIZADO, 2" X 1 1/2", CONEXÃO ROSQUEADA, INSTALADO EM PRUMADAS - FORNECIMENTO E INSTALAÇÃO. AF_12/2015 | UN | 47,98
1 - 92908 | 1 | 92908 |  | LUVA DE REDUÇÃO, EM FERRO GALVANIZADO, 2" X 1 1/4", CONEXÃO ROSQUEADA, INSTALADO EM PRUMADAS - FORNECIMENTO E INSTALAÇÃO. AF_12/2015 | UN | 47,98
1 - 92909 | 1 | 92909 |  | LUVA DE REDUÇÃO, EM FERRO GALVANIZADO, 2" X 1", CONEXÃO ROSQUEADA, INSTALADO EM PRUMADAS - FORNECIMENTO E INSTALAÇÃO. AF_12/2015 | UN | 47,98
1 - 92910 | 1 | 92910 |  | LUVA DE REDUÇÃO, EM FERRO GALVANIZADO, 2 1/2" X 1 1/2", CONEXÃO ROSQUEADA, INSTALADO EM PRUMADAS - FORNECIMENTO E INSTALAÇÃO. AF_12/2015 | UN | 68,48
1 - 92911 | 1 | 92911 |  | LUVA DE REDUÇÃO, EM FERRO GALVANIZADO, 2 1/2" X 2", CONEXÃO ROSQUEADA, INSTALADO EM PRUMADAS - FORNECIMENTO E INSTALAÇÃO. AF_12/2015 | UN | 68,48
1 - 92912 | 1 | 92912 |  | LUVA DE REDUÇÃO, EM FERRO GALVANIZADO, 3" X 1 1/2", CONEXÃO ROSQUEADA, INSTALADO EM PRUMADAS - FORNECIMENTO E INSTALAÇÃO. AF_12/2015 | UN | 90,86
1 - 92913 | 1 | 92913 |  | LUVA DE REDUÇÃO, EM FERRO GALVANIZADO, 3" X 2 1/2", CONEXÃO ROSQUEADA, INSTALADO EM PRUMADAS - FORNECIMENTO E INSTALAÇÃO. AF_12/2015 | UN | 92,96
1 - 92914 | 1 | 92914 |  | LUVA DE REDUÇÃO, EM FERRO GALVANIZADO, 3" X 2", CONEXÃO ROSQUEADA, INSTALADO EM PRUMADAS - FORNECIMENTO E INSTALAÇÃO. AF_12/2015 | UN | 92,96
1 - 92918 | 1 | 92918 |  | LUVA DE REDUÇÃO, EM FERRO GALVANIZADO, 1" X 1/2", CONEXÃO ROSQUEADA, INSTALADO EM REDE DE ALIMENTAÇÃO PARA HIDRANTE - FORNECIMENTO E INSTALAÇÃO. AF_12/2015 | UN | 26,10
1 - 92920 | 1 | 92920 |  | LUVA DE REDUÇÃO, EM FERRO GALVANIZADO, 1" X 3/4", CONEXÃO ROSQUEADA, INSTALADO EM REDE DE ALIMENTAÇÃO PARA HIDRANTE - FORNECIMENTO E INSTALAÇÃO. AF_12/2015 | UN | 26,27
1 - 92925 | 1 | 92925 |  | LUVA DE REDUÇÃO, EM FERRO GALVANIZADO, 1 1/4" X 1", CONEXÃO ROSQUEADA, INSTALADO EM REDE DE ALIMENTAÇÃO PARA HIDRANTE - FORNECIMENTO E INSTALAÇÃO. AF_12/2015 | UN | 32,01
1 - 92926 | 1 | 92926 |  | LUVA DE REDUÇÃO, EM FERRO GALVANIZADO, 1 1/4" X 1/2", CONEXÃO ROSQUEADA, INSTALADO EM REDE DE ALIMENTAÇÃO PARA HIDRANTE - FORNECIMENTO E INSTALAÇÃO. AF_12/2015 | UN | 32,00
1 - 92927 | 1 | 92927 |  | LUVA DE REDUÇÃO, EM FERRO GALVANIZADO, 1 1/4" X 3/4", CONEXÃO ROSQUEADA, INSTALADO EM REDE DE ALIMENTAÇÃO PARA HIDRANTE - FORNECIMENTO E INSTALAÇÃO. AF_12/2015 | UN | 32,00
1 - 92928 | 1 | 92928 |  | LUVA DE REDUÇÃO, EM FERRO GALVANIZADO, 1 1/2" X 1 1/4", CONEXÃO ROSQUEADA, INSTALADO EM REDE DE ALIMENTAÇÃO PARA HIDRANTE - FORNECIMENTO E INSTALAÇÃO. AF_12/2015 | UN | 36,47
1 - 92929 | 1 | 92929 |  | LUVA DE REDUÇÃO, EM FERRO GALVANIZADO, 1 1/2" X 1", CONEXÃO ROSQUEADA, INSTALADO EM REDE DE ALIMENTAÇÃO PARA HIDRANTE - FORNECIMENTO E INSTALAÇÃO. AF_12/2015 | UN | 36,47
1 - 92930 | 1 | 92930 |  | LUVA DE REDUÇÃO, EM FERRO GALVANIZADO, 1 1/2" X 3/4", CONEXÃO ROSQUEADA, INSTALADO EM REDE DE ALIMENTAÇÃO PARA HIDRANTE - FORNECIMENTO E INSTALAÇÃO. AF_12/2015 | UN | 36,47
1 - 92931 | 1 | 92931 |  | LUVA DE REDUÇÃO, EM FERRO GALVANIZADO, 2" X 1 1/2", CONEXÃO ROSQUEADA, INSTALADO EM REDE DE ALIMENTAÇÃO PARA HIDRANTE - FORNECIMENTO E INSTALAÇÃO. AF_12/2015 | UN | 47,94
1 - 92932 | 1 | 92932 |  | LUVA DE REDUÇÃO, EM FERRO GALVANIZADO, 2" X 1 1/4", CONEXÃO ROSQUEADA, INSTALADO EM REDE DE ALIMENTAÇÃO PARA HIDRANTE - FORNECIMENTO E INSTALAÇÃO. AF_12/2015 | UN | 47,94
1 - 92933 | 1 | 92933 |  | LUVA DE REDUÇÃO, EM FERRO GALVANIZADO, 2" X 1", CONEXÃO ROSQUEADA, INSTALADO EM REDE DE ALIMENTAÇÃO PARA HIDRANTE - FORNECIMENTO E INSTALAÇÃO. AF_12/2015 | UN | 47,94
1 - 92934 | 1 | 92934 |  | LUVA DE REDUÇÃO, EM FERRO GALVANIZADO, 2 1/2" X 1 1/2", CONEXÃO ROSQUEADA, INSTALADO EM REDE DE ALIMENTAÇÃO PARA HIDRANTE - FORNECIMENTO E INSTALAÇÃO. AF_12/2015 | UN | 69,71
1 - 92935 | 1 | 92935 |  | LUVA DE REDUÇÃO, EM FERRO GALVANIZADO, 2 1/2" X 2", CONEXÃO ROSQUEADA, INSTALADO EM REDE DE ALIMENTAÇÃO PARA HIDRANTE - FORNECIMENTO E INSTALAÇÃO. AF_12/2015 | UN | 69,71
1 - 92936 | 1 | 92936 |  | LUVA DE REDUÇÃO, EM FERRO GALVANIZADO, 3" X 2 1/2", CONEXÃO ROSQUEADA, INSTALADO EM REDE DE ALIMENTAÇÃO PARA HIDRANTE - FORNECIMENTO E INSTALAÇÃO. AF_12/2015 | UN | 95,48
1 - 92937 | 1 | 92937 |  | LUVA DE REDUÇÃO, EM FERRO GALVANIZADO, 3" X 2", CONEXÃO ROSQUEADA, INSTALADO EM REDE DE ALIMENTAÇÃO PARA HIDRANTE - FORNECIMENTO E INSTALAÇÃO. AF_12/2015 | UN | 95,48
1 - 92938 | 1 | 92938 |  | LUVA DE REDUÇÃO, EM FERRO GALVANIZADO, 1" X 1/2", CONEXÃO ROSQUEADA, INSTALADO EM REDE DE ALIMENTAÇÃO PARA SPRINKLER - FORNECIMENTO E INSTALAÇÃO. AF_12/2015 | UN | 19,30
1 - 92939 | 1 | 92939 |  | LUVA DE REDUÇÃO, EM FERRO GALVANIZADO, 1" X 3/4", CONEXÃO ROSQUEADA, INSTALADO EM REDE DE ALIMENTAÇÃO PARA SPRINKLER - FORNECIMENTO E INSTALAÇÃO. AF_12/2015 | UN | 19,47
1 - 92940 | 1 | 92940 |  | LUVA DE REDUÇÃO, EM FERRO GALVANIZADO, 1 1/4" X 1", CONEXÃO ROSQUEADA, INSTALADO EM REDE DE ALIMENTAÇÃO PARA SPRINKLER - FORNECIMENTO E INSTALAÇÃO. AF_12/2015 | UN | 24,27
1 - 92941 | 1 | 92941 |  | LUVA DE REDUÇÃO, EM FERRO GALVANIZADO, 1 1/4" X 1/2", CONEXÃO ROSQUEADA, INSTALADO EM REDE DE ALIMENTAÇÃO PARA SPRINKLER - FORNECIMENTO E INSTALAÇÃO. AF_12/2015 | UN | 24,26
1 - 92942 | 1 | 92942 |  | LUVA DE REDUÇÃO, EM FERRO GALVANIZADO, 1 1/4" X 3/4", CONEXÃO ROSQUEADA, INSTALADO EM REDE DE ALIMENTAÇÃO PARA SPRINKLER - FORNECIMENTO E INSTALAÇÃO. AF_12/2015 | UN | 24,26
1 - 92943 | 1 | 92943 |  | LUVA DE REDUÇÃO, EM FERRO GALVANIZADO, 1 1/2" X 1 1/4", CONEXÃO ROSQUEADA, INSTALADO EM REDE DE ALIMENTAÇÃO PARA SPRINKLER - FORNECIMENTO E INSTALAÇÃO. AF_12/2015 | UN | 27,65
1 - 92944 | 1 | 92944 |  | LUVA DE REDUÇÃO, EM FERRO GALVANIZADO, 1 1/2" X 1", CONEXÃO ROSQUEADA, INSTALADO EM REDE DE ALIMENTAÇÃO PARA SPRINKLER - FORNECIMENTO E INSTALAÇÃO. AF_12/2015 | UN | 27,65
1 - 92945 | 1 | 92945 |  | LUVA DE REDUÇÃO, EM FERRO GALVANIZADO, 1 1/2" X 3/4", CONEXÃO ROSQUEADA, INSTALADO EM REDE DE ALIMENTAÇÃO PARA SPRINKLER - FORNECIMENTO E INSTALAÇÃO. AF_12/2015 | UN | 27,65
1 - 92946 | 1 | 92946 |  | LUVA DE REDUÇÃO, EM FERRO GALVANIZADO, 2" X 1 1/2", CONEXÃO ROSQUEADA, INSTALADO EM REDE DE ALIMENTAÇÃO PARA SPRINKLER - FORNECIMENTO E INSTALAÇÃO. AF_12/2015 | UN | 37,80
1 - 92947 | 1 | 92947 |  | LUVA DE REDUÇÃO, EM FERRO GALVANIZADO, 2" X 1 1/4", CONEXÃO ROSQUEADA, INSTALADO EM REDE DE ALIMENTAÇÃO PARA SPRINKLER - FORNECIMENTO E INSTALAÇÃO. AF_12/2015 | UN | 37,80
1 - 92948 | 1 | 92948 |  | LUVA DE REDUÇÃO, EM FERRO GALVANIZADO, 2" X 1", CONEXÃO ROSQUEADA, INSTALADO EM REDE DE ALIMENTAÇÃO PARA SPRINKLER - FORNECIMENTO E INSTALAÇÃO. AF_12/2015 | UN | 37,80
1 - 92949 | 1 | 92949 |  | LUVA DE REDUÇÃO, EM FERRO GALVANIZADO, 2 1/2" X 1 1/2", CONEXÃO ROSQUEADA, INSTALADO EM REDE DE ALIMENTAÇÃO PARA SPRINKLER - FORNECIMENTO E INSTALAÇÃO. AF_12/2015 | UN | 57,55
1 - 92950 | 1 | 92950 |  | LUVA DE REDUÇÃO, EM FERRO GALVANIZADO, 2 1/2" X 2", CONEXÃO ROSQUEADA, INSTALADO EM REDE DE ALIMENTAÇÃO PARA SPRINKLER - FORNECIMENTO E INSTALAÇÃO. AF_12/2015 | UN | 57,55
1 - 92951 | 1 | 92951 |  | LUVA DE REDUÇÃO, EM FERRO GALVANIZADO, 3" X 2 1/2", CONEXÃO ROSQUEADA, INSTALADO EM REDE DE ALIMENTAÇÃO PARA SPRINKLER - FORNECIMENTO E INSTALAÇÃO. AF_12/2015 | UN | 81,34
1 - 92952 | 1 | 92952 |  | LUVA DE REDUÇÃO, EM FERRO GALVANIZADO, 3" X 2", CONEXÃO ROSQUEADA, INSTALADO EM REDE DE ALIMENTAÇÃO PARA SPRINKLER - FORNECIMENTO E INSTALAÇÃO. AF_12/2015 | UN | 81,34
1 - 92953 | 1 | 92953 |  | LUVA DE REDUÇÃO, EM FERRO GALVANIZADO, 3/4" X 1/2", CONEXÃO ROSQUEADA, INSTALADO EM RAMAIS E SUB-RAMAIS DE GÁS - FORNECIMENTO E INSTALAÇÃO. AF_12/2015 | UN | 16,84
1 - 93050 | 1 | 93050 |  | LUVA PASSANTE EM COBRE, DN 22 MM, SEM ANEL DE SOLDA, INSTALADO EM PRUMADA  FORNECIMENTO E INSTALAÇÃO. AF_01/2016 | UN | 7,28
1 - 93051 | 1 | 93051 |  | BUCHA DE REDUÇÃO EM COBRE, DN 22 MM X 15 MM, SEM ANEL DE SOLDA, BOLSA X BOLSA, INSTALADO EM PRUMADA  FORNECIMENTO E INSTALAÇÃO. AF_01/2016 | UN | 6,76
1 - 93052 | 1 | 93052 |  | JUNTA DE EXPANSÃO EM COBRE, DN 22 MM, PONTA X PONTA, INSTALADO EM PRUMADA  FORNECIMENTO E INSTALAÇÃO. AF_01/2016 | UN | 300,19
1 - 93054 | 1 | 93054 |  | CONECTOR EM BRONZE/LATÃO, DN 22 MM X 3/4", SEM ANEL DE SOLDA, BOLSA X ROSCA F, INSTALADO EM PRUMADA  FORNECIMENTO E INSTALAÇÃO. AF_01/2016 | UN | 13,39
1 - 93055 | 1 | 93055 |  | CURVA DE TRANSPOSIÇÃO EM BRONZE/LATÃO, DN 22 MM, SEM ANEL DE SOLDA, BOLSA X BOLSA, INSTALADO EM PRUMADA  FORNECIMENTO E INSTALAÇÃO. AF_01/2016 | UN | 26,68
1 - 93056 | 1 | 93056 |  | LUVA PASSANTE EM COBRE, DN 28 MM, SEM ANEL DE SOLDA, INSTALADO EM PRUMADA  FORNECIMENTO E INSTALAÇÃO. AF_01/2016 | UN | 10,47
1 - 93057 | 1 | 93057 |  | BUCHA DE REDUÇÃO EM COBRE, DN 28 MM X 22 MM, SEM ANEL DE SOLDA, PONTA X BOLSA, INSTALADO EM PRUMADA  FORNECIMENTO E INSTALAÇÃO. AF_01/2016 | UN | 9,23
1 - 93058 | 1 | 93058 |  | JUNTA DE EXPANSÃO EM COBRE, DN 28 MM, PONTA X PONTA, INSTALADO EM PRUMADA  FORNECIMENTO E INSTALAÇÃO. AF_01/2016 | UN | 330,15
1 - 93059 | 1 | 93059 |  | CONECTOR EM BRONZE/LATÃO, DN 28 MM X 1/2", SEM ANEL DE SOLDA, BOLSA X ROSCA F, INSTALADO EM PRUMADA  FORNECIMENTO E INSTALAÇÃO. AF_01/2016 | UN | 18,26
1 - 93060 | 1 | 93060 |  | CURVA DE TRANSPOSIÇÃO EM BRONZE/LATÃO, DN 28 MM, SEM ANEL DE SOLDA, BOLSA X BOLSA, INSTALADO EM PRUMADA  FORNECIMENTO E INSTALAÇÃO. AF_01/2016 | UN | 46,14
1 - 93061 | 1 | 93061 |  | LUVA PASSANTE EM COBRE, DN 35 MM, SEM ANEL DE SOLDA, INSTALADO EM PRUMADA  FORNECIMENTO E INSTALAÇÃO. AF_01/2016 | UN | 19,14
1 - 93062 | 1 | 93062 |  | BUCHA DE REDUÇÃO EM COBRE, DN 35 MM X 28 MM, SEM ANEL DE SOLDA, PONTA X BOLSA, INSTALADO EM PRUMADA  FORNECIMENTO E INSTALAÇÃO. AF_01/2016 | UN | 16,73
1 - 93063 | 1 | 93063 |  | JUNTA DE EXPANSÃO EM BRONZE/LATÃO, DN 35 MM, PONTA X PONTA, INSTALADO EM PRUMADA  FORNECIMENTO E INSTALAÇÃO. AF_01/2016 | UN | 378,19
1 - 93064 | 1 | 93064 |  | LUVA PASSANTE EM COBRE, DN 42 MM, SEM ANEL DE SOLDA, INSTALADO EM PRUMADA  FORNECIMENTO E INSTALAÇÃO. AF_01/2016 | UN | 29,21
1 - 93065 | 1 | 93065 |  | BUCHA DE REDUÇÃO EM COBRE, DN 42 MM X 35 MM, SEM ANEL DE SOLDA, PONTA X BOLSA, INSTALADO EM PRUMADA  FORNECIMENTO E INSTALAÇÃO. AF_01/2016 | UN | 27,43
1 - 93066 | 1 | 93066 |  | JUNTA DE EXPANSÃO EM BRONZE/LATÃO, DN 42 MM, PONTA X PONTA, INSTALADO EM PRUMADA  FORNECIMENTO E INSTALAÇÃO. AF_01/2016 | UN | 474,65
1 - 93067 | 1 | 93067 |  | LUVA PASSANTE EM COBRE, DN 54 MM, SEM ANEL DE SOLDA, INSTALADO EM PRUMADA  FORNECIMENTO E INSTALAÇÃO. AF_01/2016 | UN | 43,04
1 - 93068 | 1 | 93068 |  | BUCHA DE REDUÇÃO EM COBRE, DN 54 MM X 42 MM, SEM ANEL DE SOLDA, PONTA X BOLSA, INSTALADO EM PRUMADA  FORNECIMENTO E INSTALAÇÃO. AF_01/2016 | UN | 37,81
1 - 93069 | 1 | 93069 |  | JUNTA DE EXPANSÃO EM BRONZE/LATÃO, DN 54 MM, PONTA X PONTA, INSTALADO EM PRUMADA  FORNECIMENTO E INSTALAÇÃO. AF_01/2016 | UN | 657,64
1 - 93070 | 1 | 93070 |  | LUVA PASSANTE EM COBRE, DN 66 MM, SEM ANEL DE SOLDA, INSTALADO EM PRUMADA  FORNECIMENTO E INSTALAÇÃO. AF_01/2016 | UN | 107,03
1 - 93071 | 1 | 93071 |  | BUCHA DE REDUÇÃO EM COBRE, DN 66 MM X 54 MM, SEM ANEL DE SOLDA, PONTA X BOLSA, INSTALADO EM PRUMADA  FORNECIMENTO E INSTALAÇÃO. AF_01/2016 | UN | 99,49
1 - 93072 | 1 | 93072 |  | JUNTA DE EXPANSÃO EM BRONZE/LATÃO, DN 66 MM, PONTA X PONTA, INSTALADO EM PRUMADA  FORNECIMENTO E INSTALAÇÃO. AF_01/2016 | UN | 867,55
1 - 93073 | 1 | 93073 |  | TE DUPLA CURVA EM BRONZE/LATÃO, DN 3/4" X 22 MM X 3/4", SEM ANEL DE SOLDA, ROSCA F X BOLSA X ROSCA F, INSTALADO EM PRUMADA  FORNECIMENTO E INSTALAÇÃO. AF_01/2016 | UN | 48,89
1 - 93074 | 1 | 93074 |  | CURVA EM COBRE, DN 15 MM, 45 GRAUS, SEM ANEL DE SOLDA, BOLSA X BOLSA, INSTALADO EM RAMAL DE DISTRIBUIÇÃO  FORNECIMENTO E INSTALAÇÃO. AF_01/2016 | UN | 8,51
1 - 93075 | 1 | 93075 |  | COTOVELO EM BRONZE/LATÃO, DN 15 MM X 1/2", 90 GRAUS, SEM ANEL DE SOLDA, BOLSA X ROSCA F, INSTALADO EM RAMAL DE DISTRIBUIÇÃO  FORNECIMENTO E INSTALAÇÃO. AF_01/2016 | UN | 13,48
1 - 93076 | 1 | 93076 |  | CURVA EM COBRE, DN 22 MM, 45 GRAUS, SEM ANEL DE SOLDA, BOLSA X BOLSA, INSTALADO EM RAMAL DE DISTRIBUIÇÃO  FORNECIMENTO E INSTALAÇÃO. AF_01/2016 | UN | 13,28
1 - 93077 | 1 | 93077 |  | COTOVELO EM BRONZE/LATÃO, DN 22 MM X 1/2", 90 GRAUS, SEM ANEL DE SOLDA, BOLSA X ROSCA F, INSTALADO EM RAMAL DE DISTRIBUIÇÃO  FORNECIMENTO E INSTALAÇÃO. AF_01/2016 | UN | 18,87
1 - 93078 | 1 | 93078 |  | COTOVELO EM BRONZE/LATÃO, DN 22 MM X 3/4", 90 GRAUS, SEM ANEL DE SOLDA, BOLSA X ROSCA F, INSTALADO EM RAMAL DE DISTRIBUIÇÃO  FORNECIMENTO E INSTALAÇÃO. AF_01/2016 | UN | 20,33
1 - 93079 | 1 | 93079 |  | CURVA EM COBRE, DN 28 MM, 45 GRAUS, SEM ANEL DE SOLDA, BOLSA X BOLSA, INSTALADO EM RAMAL DE DISTRIBUIÇÃO  FORNECIMENTO E INSTALAÇÃO. AF_01/2016 | UN | 18,20
1 - 93080 | 1 | 93080 |  | LUVA PASSANTE EM COBRE, DN 15 MM, SEM ANEL DE SOLDA, INSTALADO EM RAMAL DE DISTRIBUIÇÃO  FORNECIMENTO E INSTALAÇÃO. AF_01/2016 | UN | 5,58
1 - 93081 | 1 | 93081 |  | CONECTOR EM BRONZE/LATÃO, DN 15 MM X 1/2", SEM ANEL DE SOLDA, BOLSA X ROSCA F, INSTALADO EM RAMAL DE DISTRIBUIÇÃO  FORNECIMENTO E INSTALAÇÃO. AF_01/2016 | UN | 11,89
1 - 93082 | 1 | 93082 |  | CURVA DE TRANSPOSIÇÃO EM BRONZE/LATÃO, DN 15 MM, SEM ANEL DE SOLDA, BOLSA X BOLSA, INSTALADO EM RAMAL DE DISTRIBUIÇÃO  FORNECIMENTO E INSTALAÇÃO. AF_01/2016 | UN | 14,40
1 - 93083 | 1 | 93083 |  | JUNTA DE EXPANSÃO EM COBRE, DN 15 MM, PONTA X PONTA, INSTALADO EM RAMAL DE DISTRIBUIÇÃO  FORNECIMENTO E INSTALAÇÃO. AF_01/2016 | UN | 259,82
1 - 93084 | 1 | 93084 |  | LUVA PASSANTE EM COBRE, DN 22 MM, SEM ANEL DE SOLDA, INSTALADO EM RAMAL DE DISTRIBUIÇÃO  FORNECIMENTO E INSTALAÇÃO. AF_01/2016 | UN | 8,80
1 - 93085 | 1 | 93085 |  | BUCHA DE REDUÇÃO EM COBRE, DN 22 MM X 15 MM, SEM ANEL DE SOLDA, PONTA X BOLSA, INSTALADO EM RAMAL DE DISTRIBUIÇÃO  FORNECIMENTO E INSTALAÇÃO. AF_01/2016 | UN | 8,28
1 - 93086 | 1 | 93086 |  | JUNTA DE EXPANSÃO EM COBRE, DN 22 MM, PONTA X PONTA, INSTALADO EM RAMAL DE DISTRIBUIÇÃO  FORNECIMENTO E INSTALAÇÃO. AF_01/2016 | UN | 301,71
1 - 93087 | 1 | 93087 |  | CONECTOR EM BRONZE/LATÃO, DN 22 MM X 1/2", SEM ANEL DE SOLDA, BOLSA X ROSCA F, INSTALADO EM RAMAL DE DISTRIBUIÇÃO  FORNECIMENTO E INSTALAÇÃO. AF_01/2016 | UN | 12,96
1 - 93088 | 1 | 93088 |  | CONECTOR EM BRONZE/LATÃO, DN 22 MM X 3/4", SEM ANEL DE SOLDA, BOLSA X ROSCA F, INSTALADO EM RAMAL DE DISTRIBUIÇÃO  FORNECIMENTO E INSTALAÇÃO. AF_01/2016 | UN | 15,00
1 - 93089 | 1 | 93089 |  | CURVA DE TRANSPOSIÇÃO EM BRONZE/LATÃO, DN 22 MM, SEM ANEL DE SOLDA, BOLSA X BOLSA, INSTALADO EM RAMAL DE DISTRIBUIÇÃO  FORNECIMENTO E INSTALAÇÃO. AF_01/2016 | UN | 28,20
1 - 93090 | 1 | 93090 |  | LUVA PASSANTE EM COBRE, DN 28 MM, SEM ANEL DE SOLDA, INSTALADO EM RAMAL DE DISTRIBUIÇÃO  FORNECIMENTO E INSTALAÇÃO. AF_01/2016 | UN | 12,00
1 - 93091 | 1 | 93091 |  | BUCHA DE REDUÇÃO EM COBRE, DN 28 MM X 22 MM, SEM ANEL DE SOLDA, INSTALADO EM RAMAL DE DISTRIBUIÇÃO  FORNECIMENTO E INSTALAÇÃO. AF_01/2016 | UN | 10,76
1 - 93092 | 1 | 93092 |  | JUNTA DE EXPANSÃO EM COBRE, DN 28 MM, PONTA X PONTA, INSTALADO EM RAMAL DE DISTRIBUIÇÃO  FORNECIMENTO E INSTALAÇÃO. AF_01/2016 | UN | 331,68
1 - 93093 | 1 | 93093 |  | CONECTOR EM BRONZE/LATÃO, DN 28 MM X 1/2", SEM ANEL DE SOLDA, BOLSA X ROSCA F, INSTALADO EM RAMAL DE DISTRIBUIÇÃO  FORNECIMENTO E INSTALAÇÃO. AF_01/2016 | UN | 19,79
1 - 93094 | 1 | 93094 |  | CURVA DE TRANSPOSIÇÃO EM BRONZE/LATÃO, DN 28 MM, SEM ANEL DE SOLDA, BOLSA X BOLSA, INSTALADO EM RAMAL DE DISTRIBUIÇÃO  FORNECIMENTO E INSTALAÇÃO. AF_01/2016 | UN | 47,67
1 - 93095 | 1 | 93095 |  | TE DUPLA CURVA EM BRONZE/LATÃO, DN 1/2" X 15 MM X 1/2", SEM ANEL DE SOLDA, ROSCA F X BOLSA X ROSCA F, INSTALADO EM RAMAL DE DISTRIBUIÇÃO  FORNECIMENTO E INSTALAÇÃO. AF_01/2016 | UN | 36,69
1 - 93096 | 1 | 93096 |  | TE DUPLA CURVA EM BRONZE/LATÃO, DN 3/4" X 22 MM X 3/4", SEM ANEL DE SOLDA, ROSCA F X BOLSA X ROSCA F, INSTALADO EM RAMAL DE DISTRIBUIÇÃO  FORNECIMENTO E INSTALAÇÃO. AF_01/2016 | UN | 51,89
1 - 93097 | 1 | 93097 |  | CURVA EM COBRE, DN 15 MM, 45 GRAUS, SEM ANEL DE SOLDA, BOLSA X BOLSA, INSTALADO EM RAMAL E SUB-RAMAL  FORNECIMENTO E INSTALAÇÃO. AF_01/2016 | UN | 8,69
1 - 93098 | 1 | 93098 |  | COTOVELO EM BRONZE/LATÃO, DN 15 MM X 1/2", 90 GRAUS, SEM ANEL DE SOLDA, BOLSA X ROSCA F, INSTALADO EM RAMAL E SUB-RAMAL  FORNECIMENTO E INSTALAÇÃO. AF_01/2016 | UN | 13,66
1 - 93099 | 1 | 93099 |  | CURVA EM COBRE, DN 22 MM, 45 GRAUS, SEM ANEL DE SOLDA, BOLSA X BOLSA, INSTALADO EM RAMAL E SUB-RAMAL  FORNECIMENTO E INSTALAÇÃO. AF_01/2016 | UN | 15,36
1 - 93100 | 1 | 93100 |  | COTOVELO EM BRONZE/LATÃO, DN 22 MM X 1/2", 90 GRAUS, SEM ANEL DE SOLDA, BOLSA X ROSCA F, INSTALADO EM RAMAL E SUB-RAMAL  FORNECIMENTO E INSTALAÇÃO. AF_01/2016 | UN | 20,95
1 - 93101 | 1 | 93101 |  | COTOVELO EM BRONZE/LATÃO, DN 22 MM X 3/4", 90 GRAUS, SEM ANEL DE SOLDA, BOLSA X ROSCA F, INSTALADO EM RAMAL E SUB-RAMAL  FORNECIMENTO E INSTALAÇÃO. AF_01/2016 | UN | 22,41
1 - 93102 | 1 | 93102 |  | CURVA EM COBRE, DN 28 MM, 45 GRAUS, SEM ANEL DE SOLDA, BOLSA X BOLSA, INSTALADO EM RAMAL E SUB-RAMAL  FORNECIMENTO E INSTALAÇÃO. AF_01/2016 | UN | 20,09
1 - 93103 | 1 | 93103 |  | LUVA PASSANTE EM COBRE, DN 15 MM, SEM ANEL DE SOLDA, INSTALADO EM RAMAL E SUB-RAMAL  FORNECIMENTO E INSTALAÇÃO. AF_01/2016 | UN | 5,72
1 - 93104 | 1 | 93104 |  | CONECTOR EM BRONZE/LATÃO, DN 15 MM X 1/2", SEM ANEL DE SOLDA, BOLSA X ROSCA F, INSTALADO EM RAMAL E SUB-RAMAL  FORNECIMENTO E INSTALAÇÃO. AF_01/2016 | UN | 12,03
1 - 93105 | 1 | 93105 |  | CURVA DE TRANSPOSIÇÃO EM BRONZE/LATÃO, DN 15 MM, SEM ANEL DE SOLDA, BOLSA X BOLSA, INSTALADO EM RAMAL E SUB-RAMAL  FORNECIMENTO E INSTALAÇÃO. AF_01/2016 | UN | 14,54
1 - 93106 | 1 | 93106 |  | JUNTA DE EXPANSÃO EM COBRE, DN 15 MM, PONTA X PONTA, INSTALADO EM RAMAL E SUB-RAMAL  FORNECIMENTO E INSTALAÇÃO. AF_01/2016 | UN | 259,96
1 - 93107 | 1 | 93107 |  | LUVA PASSANTE EM COBRE, DN 22 MM, SEM ANEL DE SOLDA, INSTALADO EM RAMAL E SUB-RAMAL  FORNECIMENTO E INSTALAÇÃO. AF_01/2016 | UN | 10,16
1 - 93108 | 1 | 93108 |  | BUCHA DE REDUÇÃO EM COBRE, DN 22 MM X 15 MM, SEM ANEL DE SOLDA, PONTA X BOLSA, INSTALADO EM RAMAL E SUB-RAMAL  FORNECIMENTO E INSTALAÇÃO. AF_01/2016 | UN | 9,64
1 - 93109 | 1 | 93109 |  | JUNTA DE EXPANSÃO EM COBRE, DN 22 MM, PONTA X PONTA, INSTALADO EM RAMAL E SUB-RAMAL  FORNECIMENTO E INSTALAÇÃO. AF_01/2016 | UN | 303,07
1 - 93110 | 1 | 93110 |  | CONECTOR EM BRONZE/LATÃO, DN 22 MM X 1/2", SEM ANEL DE SOLDA, BOLSA X ROSCA F, INSTALADO EM RAMAL E SUB-RAMAL  FORNECIMENTO E INSTALAÇÃO. AF_01/2016 | UN | 14,32
1 - 93111 | 1 | 93111 |  | CONECTOR EM BRONZE/LATÃO, DN 22 MM X 3/4", SEM ANEL DE SOLDA, BOLSA X ROSCA F, INSTALADO EM RAMAL E SUB-RAMAL  FORNECIMENTO E INSTALAÇÃO. AF_01/2016 | UN | 16,27
1 - 93112 | 1 | 93112 |  | CURVA DE TRANSPOSIÇÃO EM BRONZE/LATÃO, DN 22 MM, SEM ANEL DE SOLDA, BOLSA X BOLSA, INSTALADO EM RAMAL E SUB-RAMAL  FORNECIMENTO E INSTALAÇÃO. AF_01/2016 | UN | 29,56
1 - 93113 | 1 | 93113 |  | LUVA PASSANTE EM COBRE, DN 28 MM, SEM ANEL DE SOLDA, INSTALADO EM RAMAL E SUB-RAMAL  FORNECIMENTO E INSTALAÇÃO. AF_01/2016 | UN | 14,45
1 - 93114 | 1 | 93114 |  | CONECTOR EM BRONZE/LATÃO, DN 28 MM X 1/2", SEM ANEL DE SOLDA, BOLSA X ROSCA F, INSTALADO EM RAMAL E SUB-RAMAL  FORNECIMENTO E INSTALAÇÃO. AF_01/2016 | UN | 22,24
1 - 93115 | 1 | 93115 |  | CURVA DE TRANSPOSIÇÃO EM BRONZE/LATÃO, DN 28 MM, SEM ANEL DE SOLDA, BOLSA X BOLSA, INSTALADO EM RAMAL E SUB-RAMAL  FORNECIMENTO E INSTALAÇÃO. AF_01/2016 | UN | 50,12
1 - 93116 | 1 | 93116 |  | JUNTA DE EXPANSÃO EM COBRE, DN 28 MM, PONTA X PONTA, INSTALADO EM RAMAL E SUB-RAMAL  FORNECIMENTO E INSTALAÇÃO. AF_01/2016 | UN | 334,13
1 - 93117 | 1 | 93117 |  | TE DUPLA CURVA EM BRONZE/LATÃO, DN 1/2" X 15 MM X 1/2", SEM ANEL DE SOLDA, ROSCA F X BOLSA X ROSCA F, INSTALADO EM RAMAL E SUB-RAMAL  FORNECIMENTO E INSTALAÇÃO. AF_01/2016 | UN | 36,91
1 - 93118 | 1 | 93118 |  | TE DUPLA CURVA EM BRONZE/LATÃO, DN 3/4" X 22 MM X 3/4", SEM ANEL DE SOLDA, ROSCA F X BOLSA X ROSCA F, INSTALADO EM RAMAL E SUB-RAMAL  FORNECIMENTO E INSTALAÇÃO. AF_01/2016 | UN | 54,64
1 - 93119 | 1 | 93119 |  | CURVA EM COBRE, DN 22 MM, 45 GRAUS, SEM ANEL DE SOLDA, BOLSA X BOLSA, INSTALADO EM PRUMADA  FORNECIMENTO E INSTALAÇÃO. AF_01/2016 | UN | 11,02
1 - 93120 | 1 | 93120 |  | COTOVELO EM BRONZE/LATÃO, DN 22 MM X 1/2", 90 GRAUS, SEM ANEL DE SOLDA, BOLSA X ROSCA F, INSTALADO EM PRUMADA  FORNECIMENTO E INSTALAÇÃO. AF_01/2016 | UN | 16,61
1 - 93121 | 1 | 93121 |  | COTOVELO EM BRONZE/LATÃO, DN 22 MM X 3/4", 90 GRAUS, SEM ANEL DE SOLDA, BOLSA X ROSCA F, INSTALADO EM PRUMADA  FORNECIMENTO E INSTALAÇÃO. AF_01/2016 | UN | 18,07
1 - 93122 | 1 | 93122 |  | CURVA EM COBRE, DN 28 MM, 45 GRAUS, SEM ANEL DE SOLDA, BOLSA X BOLSA, INSTALADO EM PRUMADA  FORNECIMENTO E INSTALAÇÃO. AF_01/2016 | UN | 15,96
1 - 93123 | 1 | 93123 |  | CURVA EM COBRE, DN 35 MM, 45 GRAUS, SEM ANEL DE SOLDA, BOLSA X BOLSA, INSTALADO EM PRUMADA  FORNECIMENTO E INSTALAÇÃO. AF_01/2016 | UN | 34,25
1 - 93124 | 1 | 93124 |  | CURVA EM COBRE, DN 42 MM, 45 GRAUS, SEM ANEL DE SOLDA, BOLSA X BOLSA, INSTALADO EM PRUMADA  FORNECIMENTO E INSTALAÇÃO. AF_01/2016 | UN | 53,42
1 - 93125 | 1 | 93125 |  | CURVA EM COBRE, DN 54 MM, 45 GRAUS, SEM ANEL DE SOLDA, BOLSA X BOLSA, INSTALADO EM PRUMADA  FORNECIMENTO E INSTALAÇÃO. AF_01/2016 | UN | 77,40
1 - 93126 | 1 | 93126 |  | CURVA EM COBRE, DN 66 MM, 45 GRAUS, SEM ANEL DE SOLDA, BOLSA X BOLSA, INSTALADO EM PRUMADA  FORNECIMENTO E INSTALAÇÃO. AF_01/2016 | UN | 170,01
1 - 93133 | 1 | 93133 |  | BUCHA DE REDUÇÃO EM COBRE, DN 28 MM X 22 MM, SEM ANEL DE SOLDA, INSTALADO EM RAMAL E SUB-RAMAL  FORNECIMENTO E INSTALAÇÃO. AF_01/2016 | UN | 13,21
1 - 94465 | 1 | 94465 |  | LUVA, EM FERRO GALVANIZADO, CONEXÃO ROSQUEADA, DN 50 (2), INSTALADO EM RESERVAÇÃO DE ÁGUA DE EDIFICAÇÃO QUE POSSUA RESERVATÓRIO DE FIBRA/FIBROCIMENTO  FORNECIMENTO E INSTALAÇÃO. AF_06/2016 | UN | 34,81
1 - 94466 | 1 | 94466 |  | NIPLE, EM FERRO GALVANIZADO, CONEXÃO ROSQUEADA, DN 50 (2), INSTALADO EM RESERVAÇÃO DE ÁGUA DE EDIFICAÇÃO QUE POSSUA RESERVATÓRIO DE FIBRA/FIBROCIMENTO  FORNECIMENTO E INSTALAÇÃO. AF_06/2016 | UN | 34,82
1 - 94467 | 1 | 94467 |  | LUVA, EM FERRO GALVANIZADO, CONEXÃO ROSQUEADA, DN 65 (2 1/2), INSTALADO EM RESERVAÇÃO DE ÁGUA DE EDIFICAÇÃO QUE POSSUA RESERVATÓRIO DE FIBRA/FIBROCIMENTO  FORNECIMENTO E INSTALAÇÃO. AF_06/2016 | UN | 52,89
1 - 94468 | 1 | 94468 |  | NIPLE, EM FERRO GALVANIZADO, CONEXÃO ROSQUEADA, DN 65 (2 1/2), INSTALADO EM RESERVAÇÃO DE ÁGUA DE EDIFICAÇÃO QUE POSSUA RESERVATÓRIO DE FIBRA/FIBROCIMENTO  FORNECIMENTO E INSTALAÇÃO. AF_06/2016 | UN | 46,47
1 - 94469 | 1 | 94469 |  | LUVA, EM FERRO GALVANIZADO, CONEXÃO ROSQUEADA, DN 80 (3), INSTALADO EM RESERVAÇÃO DE ÁGUA DE EDIFICAÇÃO QUE POSSUA RESERVATÓRIO DE FIBRA/FIBROCIMENTO  FORNECIMENTO E INSTALAÇÃO. AF_06/2016 | UN | 76,49
1 - 94470 | 1 | 94470 |  | NIPLE, EM FERRO GALVANIZADO, CONEXÃO ROSQUEADA, DN 80 (3), INSTALADO EM RESERVAÇÃO DE ÁGUA DE EDIFICAÇÃO QUE POSSUA RESERVATÓRIO DE FIBRA/FIBROCIMENTO  FORNECIMENTO E INSTALAÇÃO. AF_06/2016 | UN | 70,77
1 - 94471 | 1 | 94471 |  | COTOVELO 90 GRAUS, EM FERRO GALVANIZADO, CONEXÃO ROSQUEADA, DN 50 (2), INSTALADO EM RESERVAÇÃO DE ÁGUA DE EDIFICAÇÃO QUE POSSUA RESERVATÓRIO DE FIBRA/FIBROCIMENTO  FORNECIMENTO E INSTALAÇÃO. AF_06/2016 | UN | 50,29
1 - 94472 | 1 | 94472 |  | COTOVELO 45 GRAUS, EM FERRO GALVANIZADO, CONEXÃO ROSQUEADA, DN 50 (2), INSTALADO EM RESERVAÇÃO DE ÁGUA DE EDIFICAÇÃO QUE POSSUA RESERVATÓRIO DE FIBRA/FIBROCIMENTO  FORNECIMENTO E INSTALAÇÃO. AF_06/2016 | UN | 51,72
1 - 94473 | 1 | 94473 |  | COTOVELO 90 GRAUS, EM FERRO GALVANIZADO, CONEXÃO ROSQUEADA, DN 65 (2 1/2), INSTALADO EM RESERVAÇÃO DE ÁGUA DE EDIFICAÇÃO QUE POSSUA RESERVATÓRIO DE FIBRA/FIBROCIMENTO  FORNECIMENTO E INSTALAÇÃO. AF_06/2016 | UN | 75,85
1 - 94474 | 1 | 94474 |  | COTOVELO 45 GRAUS, EM FERRO GALVANIZADO, CONEXÃO ROSQUEADA, DN 65 (2 1/2), INSTALADO EM RESERVAÇÃO DE ÁGUA DE EDIFICAÇÃO QUE POSSUA RESERVATÓRIO DE FIBRA/FIBROCIMENTO  FORNECIMENTO E INSTALAÇÃO. AF_06/2016 | UN | 82,13
1 - 94475 | 1 | 94475 |  | COTOVELO 90 GRAUS, EM FERRO GALVANIZADO, CONEXÃO ROSQUEADA, DN 80 (3), INSTALADO EM RESERVAÇÃO DE ÁGUA DE EDIFICAÇÃO QUE POSSUA RESERVATÓRIO DE FIBRA/FIBROCIMENTO  FORNECIMENTO E INSTALAÇÃO. AF_06/2016 | UN | 103,92
1 - 94476 | 1 | 94476 |  | COTOVELO 45 GRAUS, EM FERRO GALVANIZADO, CONEXÃO ROSQUEADA, DN 80 (3), INSTALADO EM RESERVAÇÃO DE ÁGUA DE EDIFICAÇÃO QUE POSSUA RESERVATÓRIO DE FIBRA/FIBROCIMENTO  FORNECIMENTO E INSTALAÇÃO. AF_06/2016 | UN | 116,03
1 - 94477 | 1 | 94477 |  | TÊ, EM FERRO GALVANIZADO, CONEXÃO ROSQUEADA, DN 50 (2), INSTALADO EM RESERVAÇÃO DE ÁGUA DE EDIFICAÇÃO QUE POSSUA RESERVATÓRIO DE FIBRA/FIBROCIMENTO  FORNECIMENTO E INSTALAÇÃO. AF_06/2016 | UN | 66,92
1 - 94478 | 1 | 94478 |  | TÊ, EM FERRO GALVANIZADO, CONEXÃO ROSQUEADA, DN 65 (2 1/2), INSTALADO EM RESERVAÇÃO DE ÁGUA DE EDIFICAÇÃO QUE POSSUA RESERVATÓRIO DE FIBRA/FIBROCIMENTO  FORNECIMENTO E INSTALAÇÃO. AF_06/2016 | UN | 104,17
1 - 94479 | 1 | 94479 |  | TÊ, EM FERRO GALVANIZADO, CONEXÃO ROSQUEADA, DN 80 (3), INSTALADO EM RESERVAÇÃO DE ÁGUA DE EDIFICAÇÃO QUE POSSUA RESERVATÓRIO DE FIBRA/FIBROCIMENTO  FORNECIMENTO E INSTALAÇÃO. AF_06/2016 | UN | 137,29
1 - 94606 | 1 | 94606 |  | LUVA EM COBRE, DN 54 MM, SEM ANEL DE SOLDA, INSTALADO EM RESERVAÇÃO DE ÁGUA DE EDIFICAÇÃO QUE POSSUA RESERVATÓRIO DE FIBRA/FIBROCIMENTO  FORNECIMENTO E INSTALAÇÃO. AF_06/2016 | UN | 49,39
1 - 94608 | 1 | 94608 |  | LUVA EM COBRE, DN 66 MM, SEM ANEL DE SOLDA, INSTALADO EM RESERVAÇÃO DE ÁGUA DE EDIFICAÇÃO QUE POSSUA RESERVATÓRIO DE FIBRA/FIBROCIMENTO  FORNECIMENTO E INSTALAÇÃO. AF_06/2016 | UN | 115,68
1 - 94610 | 1 | 94610 |  | LUVA EM COBRE, DN 79 MM, SEM ANEL DE SOLDA, INSTALADO EM RESERVAÇÃO DE ÁGUA DE EDIFICAÇÃO QUE POSSUA RESERVATÓRIO DE FIBRA/FIBROCIMENTO  FORNECIMENTO E INSTALAÇÃO. AF_06/2016 | UN | 170,27
1 - 94612 | 1 | 94612 |  | LUVA DE COBRE, DN 104 MM, SEM ANEL DE SOLDA, INSTALADO EM RESERVAÇÃO DE ÁGUA DE EDIFICAÇÃO QUE POSSUA RESERVATÓRIO DE FIBRA/FIBROCIMENTO  FORNECIMENTO E INSTALAÇÃO. AF_06/2016 | UN | 237,19
1 - 94614 | 1 | 94614 |  | COTOVELO EM COBRE, DN 54 MM, 90 GRAUS, SEM ANEL DE SOLDA, INSTALADO EM RESERVAÇÃO DE ÁGUA DE EDIFICAÇÃO QUE POSSUA RESERVATÓRIO DE FIBRA/FIBROCIMENTO  FORNECIMENTO E INSTALAÇÃO. AF_06/2016 | UN | 82,79
1 - 94615 | 1 | 94615 |  | CURVA EM COBRE, DN 54 MM, 45 GRAUS, SEM ANEL DE SOLDA, BOLSA X BOLSA, INSTALADO EM RESERVAÇÃO DE ÁGUA DE EDIFICAÇÃO QUE POSSUA RESERVATÓRIO DE FIBRA/FIBROCIMENTO  FORNECIMENTO E INSTALAÇÃO. AF_06/2016 | UN | 93,19
1 - 94616 | 1 | 94616 |  | COTOVELO EM COBRE, DN 66 MM, 90 GRAUS, SEM ANEL DE SOLDA, INSTALADO EM RESERVAÇÃO DE ÁGUA DE EDIFICAÇÃO QUE POSSUA RESERVATÓRIO DE FIBRA/FIBROCIMENTO  FORNECIMENTO E INSTALAÇÃO. AF_06/2016 | UN | 219,55
1 - 94617 | 1 | 94617 |  | CURVA EM COBRE, DN 66 MM, 45 GRAUS, SEM ANEL DE SOLDA, BOLSA X BOLSA, INSTALADO EM RESERVAÇÃO DE ÁGUA DE EDIFICAÇÃO QUE POSSUA RESERVATÓRIO DE FIBRA/FIBROCIMENTO  FORNECIMENTO E INSTALAÇÃO. AF_06/2016 | UN | 183,37
1 - 94618 | 1 | 94618 |  | COTOVELO EM COBRE, DN 79 MM, 90 GRAUS, SEM ANEL DE SOLDA, INSTALADO EM RESERVAÇÃO DE ÁGUA DE EDIFICAÇÃO QUE POSSUA RESERVATÓRIO DE FIBRA/FIBROCIMENTO  FORNECIMENTO E INSTALAÇÃO. AF_06/2016 | UN | 216,23
1 - 94620 | 1 | 94620 |  | COTOVELO EM COBRE, DN 104 MM, 90 GRAUS, SEM ANEL DE SOLDA, INSTALADO EM RESERVAÇÃO DE ÁGUA DE EDIFICAÇÃO QUE POSSUA RESERVATÓRIO DE FIBRA/FIBROCIMENTO  FORNECIMENTO E INSTALAÇÃO. AF_06/2016 | UN | 486,87
1 - 94622 | 1 | 94622 |  | TE EM COBRE, DN 54 MM, SEM ANEL DE SOLDA, INSTALADO EM RESERVAÇÃO DE ÁGUA DE EDIFICAÇÃO QUE POSSUA RESERVATÓRIO DE FIBRA/FIBROCIMENTO  FORNECIMENTO E INSTALAÇÃO. AF_06/2016 | UN | 120,36
1 - 94623 | 1 | 94623 |  | TE EM COBRE, DN 66 MM, SEM ANEL DE SOLDA, INSTALADO EM RESERVAÇÃO DE ÁGUA DE EDIFICAÇÃO QUE POSSUA RESERVATÓRIO DE FIBRA/FIBROCIMENTO  FORNECIMENTO E INSTALAÇÃO. AF_06/2016 | UN | 272,48
1 - 94624 | 1 | 94624 |  | TE EM COBRE, DN 79 MM, SEM ANEL DE SOLDA, INSTALADO EM RESERVAÇÃO DE ÁGUA DE EDIFICAÇÃO QUE POSSUA RESERVATÓRIO DE FIBRA/FIBROCIMENTO  FORNECIMENTO E INSTALAÇÃO. AF_06/2016 | UN | 411,25
1 - 94625 | 1 | 94625 |  | TE EM COBRE, DN 104 MM, SEM ANEL DE SOLDA, INSTALADO EM RESERVAÇÃO DE ÁGUA DE EDIFICAÇÃO QUE POSSUA RESERVATÓRIO DE FIBRA/FIBROCIMENTO  FORNECIMENTO E INSTALAÇÃO. AF_06/2016 | UN | 846,55
1 - 94656 | 1 | 94656 |  | ADAPTADOR CURTO COM BOLSA E ROSCA PARA REGISTRO, PVC, SOLDÁVEL, DN 25 MM X 3/4 , INSTALADO EM RESERVAÇÃO DE ÁGUA DE EDIFICAÇÃO QUE POSSUA RESERVATÓRIO DE FIBRA/FIBROCIMENTO FORNECIMENTO E INSTALAÇÃO. AF_06/2016 | UN | 4,27
1 - 94657 | 1 | 94657 |  | LUVA PVC, SOLDÁVEL, DN 25 MM, INSTALADA EM RESERVAÇÃO DE ÁGUA DE EDIFICAÇÃO QUE POSSUA RESERVATÓRIO DE FIBRA/FIBROCIMENTO FORNECIMENTO E INSTALAÇÃO. AF_06/2016 | UN | 4,21
1 - 94658 | 1 | 94658 |  | ADAPTADOR CURTO COM BOLSA E ROSCA PARA REGISTRO, PVC, SOLDÁVEL, DN 32 MM X 1 , INSTALADO EM RESERVAÇÃO DE ÁGUA DE EDIFICAÇÃO QUE POSSUA RESERVATÓRIO DE FIBRA/FIBROCIMENTO FORNECIMENTO E INSTALAÇÃO. AF_06/2016 | UN | 4,87
1 - 94659 | 1 | 94659 |  | LUVA PVC, SOLDÁVEL, DN 32 MM, INSTALADA EM RESERVAÇÃO DE ÁGUA DE EDIFICAÇÃO QUE POSSUA RESERVATÓRIO DE FIBRA/FIBROCIMENTO FORNECIMENTO E INSTALAÇÃO. AF_06/2016 | UN | 4,94
1 - 94660 | 1 | 94660 |  | ADAPTADOR CURTO COM BOLSA E ROSCA PARA REGISTRO, PVC, SOLDÁVEL, DN 40 MM X 1 1/4 , INSTALADO EM RESERVAÇÃO DE ÁGUA DE EDIFICAÇÃO QUE POSSUA RESERVATÓRIO DE FIBRA/FIBROCIMENTO FORNECIMENTO E INSTALAÇÃO. AF_06/2016 | UN | 7,78
1 - 94661 | 1 | 94661 |  | LUVA, PVC, SOLDÁVEL, DN 40 MM, INSTALADO EM RESERVAÇÃO DE ÁGUA DE EDIFICAÇÃO QUE POSSUA RESERVATÓRIO DE FIBRA/FIBROCIMENTO FORNECIMENTO E INSTALAÇÃO. AF_06/2016 | UN | 8,07
1 - 94662 | 1 | 94662 |  | ADAPTADOR CURTO COM BOLSA E ROSCA PARA REGISTRO, PVC, SOLDÁVEL, DN 50 MM X 1 1/2 , INSTALADO EM RESERVAÇÃO DE ÁGUA DE EDIFICAÇÃO QUE POSSUA RESERVATÓRIO DE FIBRA/FIBROCIMENTO FORNECIMENTO E INSTALAÇÃO. AF_06/2016 | UN | 8,38
1 - 94663 | 1 | 94663 |  | LUVA, PVC, SOLDÁVEL, DN 50 MM, INSTALADO EM RESERVAÇÃO DE ÁGUA DE EDIFICAÇÃO QUE POSSUA RESERVATÓRIO DE FIBRA/FIBROCIMENTO FORNECIMENTO E INSTALAÇÃO. AF_06/2016 | UN | 8,50
1 - 94664 | 1 | 94664 |  | ADAPTADOR CURTO COM BOLSA E ROSCA PARA REGISTRO, PVC, SOLDÁVEL, DN 60 MM X 2 , INSTALADO EM RESERVAÇÃO DE ÁGUA DE EDIFICAÇÃO QUE POSSUA RESERVATÓRIO DE FIBRA/FIBROCIMENTO FORNECIMENTO E INSTALAÇÃO. AF_06/2016 | UN | 17,54
1 - 94665 | 1 | 94665 |  | LUVA, PVC, SOLDÁVEL, DN 60 MM, INSTALADO EM RESERVAÇÃO DE ÁGUA DE EDIFICAÇÃO QUE POSSUA RESERVATÓRIO DE FIBRA/FIBROCIMENTO FORNECIMENTO E INSTALAÇÃO. AF_06/2016 | UN | 17,53
1 - 94666 | 1 | 94666 |  | ADAPTADOR CURTO COM BOLSA E ROSCA PARA REGISTRO, PVC, SOLDÁVEL, DN 75 MM X 2 1/2 , INSTALADO EM RESERVAÇÃO DE ÁGUA DE EDIFICAÇÃO QUE POSSUA RESERVATÓRIO DE FIBRA/FIBROCIMENTO FORNECIMENTO E INSTALAÇÃO. AF_06/2016 | UN | 20,99
1 - 94667 | 1 | 94667 |  | LUVA, PVC, SOLDÁVEL, DN 75 MM, INSTALADO EM RESERVAÇÃO DE ÁGUA DE EDIFICAÇÃO QUE POSSUA RESERVATÓRIO DE FIBRA/FIBROCIMENTO FORNECIMENTO E INSTALAÇÃO. AF_06/2016 | UN | 23,13
1 - 94668 | 1 | 94668 |  | ADAPTADOR CURTO COM BOLSA E ROSCA PARA REGISTRO, PVC, SOLDÁVEL, DN 85 MM X 3 , INSTALADO EM RESERVAÇÃO DE ÁGUA DE EDIFICAÇÃO QUE POSSUA RESERVATÓRIO DE FIBRA/FIBROCIMENTO FORNECIMENTO E INSTALAÇÃO. AF_06/2016 | UN | 35,98
1 - 94669 | 1 | 94669 |  | LUVA, PVC, SOLDÁVEL, DN 85 MM, INSTALADO EM RESERVAÇÃO DE ÁGUA DE EDIFICAÇÃO QUE POSSUA RESERVATÓRIO DE FIBRA/FIBROCIMENTO FORNECIMENTO E INSTALAÇÃO. AF_06/2016 | UN | 48,03
1 - 94670 | 1 | 94670 |  | ADAPTADOR CURTO COM BOLSA E ROSCA PARA REGISTRO, PVC, SOLDÁVEL, DN 110 MM X 4 , INSTALADO EM RESERVAÇÃO DE ÁGUA DE EDIFICAÇÃO QUE POSSUA RESERVATÓRIO DE FIBRA/FIBROCIMENTO FORNECIMENTO E INSTALAÇÃO. AF_06/2016 | UN | 46,71
1 - 94671 | 1 | 94671 |  | LUVA, PVC, SOLDÁVEL, DN 110 MM, INSTALADO EM RESERVAÇÃO DE ÁGUA DE EDIFICAÇÃO QUE POSSUA RESERVATÓRIO DE FIBRA/FIBROCIMENTO FORNECIMENTO E INSTALAÇÃO. AF_06/2016 | UN | 66,81
1 - 94672 | 1 | 94672 |  | JOELHO 90 GRAUS COM BUCHA DE LATÃO, PVC, SOLDÁVEL, DN 25 MM, X 3/4 INSTALADO EM RESERVAÇÃO DE ÁGUA DE EDIFICAÇÃO QUE POSSUA RESERVATÓRIO DE FIBRA/FIBROCIMENTO FORNECIMENTO E INSTALAÇÃO. AF_06/2016 | UN | 7,27
1 - 94673 | 1 | 94673 |  | CURVA 90 GRAUS, PVC, SOLDÁVEL, DN 25 MM, INSTALADO EM RESERVAÇÃO DE ÁGUA DE EDIFICAÇÃO QUE POSSUA RESERVATÓRIO DE FIBRA/FIBROCIMENTO FORNECIMENTO E INSTALAÇÃO. AF_06/2016 | UN | 7,10
1 - 94674 | 1 | 94674 |  | JOELHO 90 GRAUS, PVC, SOLDÁVEL, DN 32 MM INSTALADO EM RESERVAÇÃO DE ÁGUA DE EDIFICAÇÃO QUE POSSUA RESERVATÓRIO DE FIBRA/FIBROCIMENTO FORNECIMENTO E INSTALAÇÃO. AF_06/2016 | UN | 6,54
1 - 94675 | 1 | 94675 |  | CURVA 90 GRAUS, PVC, SOLDÁVEL, DN 32 MM, INSTALADO EM RESERVAÇÃO DE ÁGUA DE EDIFICAÇÃO QUE POSSUA RESERVATÓRIO DE FIBRA/FIBROCIMENTO FORNECIMENTO E INSTALAÇÃO. AF_06/2016 | UN | 9,58
1 - 94676 | 1 | 94676 |  | JOELHO 90 GRAUS, PVC, SOLDÁVEL, DN 40 MM INSTALADO EM RESERVAÇÃO DE ÁGUA DE EDIFICAÇÃO QUE POSSUA RESERVATÓRIO DE FIBRA/FIBROCIMENTO FORNECIMENTO E INSTALAÇÃO. AF_06/2016 | UN | 10,94
1 - 94677 | 1 | 94677 |  | CURVA 90 GRAUS, PVC, SOLDÁVEL, DN 40 MM, INSTALADO EM RESERVAÇÃO DE ÁGUA DE EDIFICAÇÃO QUE POSSUA RESERVATÓRIO DE FIBRA/FIBROCIMENTO FORNECIMENTO E INSTALAÇÃO. AF_06/2016 | UN | 15,51
1 - 94678 | 1 | 94678 |  | JOELHO 90 GRAUS, PVC, SOLDÁVEL, DN 50 MM INSTALADO EM RESERVAÇÃO DE ÁGUA DE EDIFICAÇÃO QUE POSSUA RESERVATÓRIO DE FIBRA/FIBROCIMENTO FORNECIMENTO E INSTALAÇÃO. AF_06/2016 | UN | 11,21
1 - 94679 | 1 | 94679 |  | CURVA 90 GRAUS, PVC, SOLDÁVEL, DN 50 MM, INSTALADO EM RESERVAÇÃO DE ÁGUA DE EDIFICAÇÃO QUE POSSUA RESERVATÓRIO DE FIBRA/FIBROCIMENTO FORNECIMENTO E INSTALAÇÃO. AF_06/2016 | UN | 17,23
1 - 94680 | 1 | 94680 |  | JOELHO 90 GRAUS, PVC, SOLDÁVEL, DN 60 MM INSTALADO EM RESERVAÇÃO DE ÁGUA DE EDIFICAÇÃO QUE POSSUA RESERVATÓRIO DE FIBRA/FIBROCIMENTO FORNECIMENTO E INSTALAÇÃO. AF_06/2016 | UN | 28,69
1 - 94681 | 1 | 94681 |  | CURVA 90 GRAUS, PVC, SOLDÁVEL, DN 60 MM, INSTALADO EM RESERVAÇÃO DE ÁGUA DE EDIFICAÇÃO QUE POSSUA RESERVATÓRIO DE FIBRA/FIBROCIMENTO FORNECIMENTO E INSTALAÇÃO. AF_06/2016 | UN | 36,94
1 - 94682 | 1 | 94682 |  | JOELHO 90 GRAUS, PVC, SOLDÁVEL, DN 75 MM INSTALADO EM RESERVAÇÃO DE ÁGUA DE EDIFICAÇÃO QUE POSSUA RESERVATÓRIO DE FIBRA/FIBROCIMENTO FORNECIMENTO E INSTALAÇÃO. AF_06/2016 | UN | 71,14
1 - 94683 | 1 | 94683 |  | CURVA 90 GRAUS, PVC, SOLDÁVEL, DN 75 MM, INSTALADO EM RESERVAÇÃO DE ÁGUA DE EDIFICAÇÃO QUE POSSUA RESERVATÓRIO DE FIBRA/FIBROCIMENTO FORNECIMENTO E INSTALAÇÃO. AF_06/2016 | UN | 46,92
1 - 94684 | 1 | 94684 |  | JOELHO 90 GRAUS, PVC, SOLDÁVEL, DN 85 MM INSTALADO EM RESERVAÇÃO DE ÁGUA DE EDIFICAÇÃO QUE POSSUA RESERVATÓRIO DE FIBRA/FIBROCIMENTO FORNECIMENTO E INSTALAÇÃO. AF_06/2016 | UN | 92,20
1 - 94685 | 1 | 94685 |  | CURVA 90 GRAUS, PVC, SOLDÁVEL, DN 85 MM, INSTALADO EM RESERVAÇÃO DE ÁGUA DE EDIFICAÇÃO QUE POSSUA RESERVATÓRIO DE FIBRA/FIBROCIMENTO FORNECIMENTO E INSTALAÇÃO. AF_06/2016 | UN | 72,04
1 - 94686 | 1 | 94686 |  | JOELHO 90 GRAUS, PVC, SOLDÁVEL, DN 110 MM INSTALADO EM RESERVAÇÃO DE ÁGUA DE EDIFICAÇÃO QUE POSSUA RESERVATÓRIO DE FIBRA/FIBROCIMENTO FORNECIMENTO E INSTALAÇÃO. AF_06/2016 | UN | 168,20
1 - 94687 | 1 | 94687 |  | CURVA 90 GRAUS, PVC, SOLDÁVEL, DN 110 MM, INSTALADO EM RESERVAÇÃO DE ÁGUA DE EDIFICAÇÃO QUE POSSUA RESERVATÓRIO DE FIBRA/FIBROCIMENTO FORNECIMENTO E INSTALAÇÃO. AF_06/2016 | UN | 137,82
1 - 94688 | 1 | 94688 |  | TÊ, PVC, SOLDÁVEL, DN 25 MM INSTALADO EM RESERVAÇÃO DE ÁGUA DE EDIFICAÇÃO QUE POSSUA RESERVATÓRIO DE FIBRA/FIBROCIMENTO FORNECIMENTO E INSTALAÇÃO. AF_06/2016 | UN | 7,74
1 - 94689 | 1 | 94689 |  | TÊ COM BUCHA DE LATÃO NA BOLSA CENTRAL, PVC, SOLDÁVEL, DN 25 MM X 3/4 , INSTALADO EM RESERVAÇÃO DE ÁGUA DE EDIFICAÇÃO QUE POSSUA RESERVATÓRIO DE FIBRA/FIBROCIMENTO FORNECIMENTO E INSTALAÇÃO. AF_06/2016 | UN | 9,93
1 - 94690 | 1 | 94690 |  | TÊ, PVC, SOLDÁVEL, DN 32 MM INSTALADO EM RESERVAÇÃO DE ÁGUA DE EDIFICAÇÃO QUE POSSUA RESERVATÓRIO DE FIBRA/FIBROCIMENTO FORNECIMENTO E INSTALAÇÃO. AF_06/2016 | UN | 9,57
1 - 94691 | 1 | 94691 |  | TÊ DE REDUÇÃO, PVC, SOLDÁVEL, DN 32 MM X 25 MM, INSTALADO EM RESERVAÇÃO DE ÁGUA DE EDIFICAÇÃO QUE POSSUA RESERVATÓRIO DE FIBRA/FIBROCIMENTO FORNECIMENTO E INSTALAÇÃO. AF_06/2016 | UN | 10,84
1 - 94692 | 1 | 94692 |  | TÊ, PVC, SOLDÁVEL, DN 40 MM INSTALADO EM RESERVAÇÃO DE ÁGUA DE EDIFICAÇÃO QUE POSSUA RESERVATÓRIO DE FIBRA/FIBROCIMENTO FORNECIMENTO E INSTALAÇÃO. AF_06/2016 | UN | 16,18
1 - 94693 | 1 | 94693 |  | TÊ DE REDUÇÃO, PVC, SOLDÁVEL, DN 40 MM X 32 MM, INSTALADO EM RESERVAÇÃO DE ÁGUA DE EDIFICAÇÃO QUE POSSUA RESERVATÓRIO DE FIBRA/FIBROCIMENTO FORNECIMENTO E INSTALAÇÃO. AF_06/2016 | UN | 16,82
1 - 94694 | 1 | 94694 |  | TÊ, PVC, SOLDÁVEL, DN 50 MM INSTALADO EM RESERVAÇÃO DE ÁGUA DE EDIFICAÇÃO QUE POSSUA RESERVATÓRIO DE FIBRA/FIBROCIMENTO FORNECIMENTO E INSTALAÇÃO. AF_06/2016 | UN | 16,85
1 - 94695 | 1 | 94695 |  | TÊ DE REDUÇÃO, PVC, SOLDÁVEL, DN 50 MM X 40 MM, INSTALADO EM RESERVAÇÃO DE ÁGUA DE EDIFICAÇÃO QUE POSSUA RESERVATÓRIO DE FIBRA/FIBROCIMENTO FORNECIMENTO E INSTALAÇÃO. AF_06/2016 | UN | 21,77
1 - 94696 | 1 | 94696 |  | TÊ, PVC, SOLDÁVEL, DN 60 MM INSTALADO EM RESERVAÇÃO DE ÁGUA DE EDIFICAÇÃO QUE POSSUA RESERVATÓRIO DE FIBRA/FIBROCIMENTO FORNECIMENTO E INSTALAÇÃO. AF_06/2016 | UN | 37,36
1 - 94697 | 1 | 94697 |  | TÊ, PVC, SOLDÁVEL, DN 75 MM INSTALADO EM RESERVAÇÃO DE ÁGUA DE EDIFICAÇÃO QUE POSSUA RESERVATÓRIO DE FIBRA/FIBROCIMENTO FORNECIMENTO E INSTALAÇÃO. AF_06/2016 | UN | 56,42
1 - 94698 | 1 | 94698 |  | TÊ DE REDUÇÃO, PVC, SOLDÁVEL, DN 75 MM X 50 MM, INSTALADO EM RESERVAÇÃO DE ÁGUA DE EDIFICAÇÃO QUE POSSUA RESERVATÓRIO DE FIBRA/FIBROCIMENTO FORNECIMENTO E INSTALAÇÃO. AF_06/2016 | UN | 49,72
1 - 94699 | 1 | 94699 |  | TÊ, PVC, SOLDÁVEL, DN 85 MM INSTALADO EM RESERVAÇÃO DE ÁGUA DE EDIFICAÇÃO QUE POSSUA RESERVATÓRIO DE FIBRA/FIBROCIMENTO FORNECIMENTO E INSTALAÇÃO. AF_06/2016 | UN | 95,19
1 - 94700 | 1 | 94700 |  | TÊ DE REDUÇÃO, PVC, SOLDÁVEL, DN 85 MM X 60 MM, INSTALADO EM RESERVAÇÃO DE ÁGUA DE EDIFICAÇÃO QUE POSSUA RESERVATÓRIO DE FIBRA/FIBROCIMENTO FORNECIMENTO E INSTALAÇÃO. AF_06/2016 | UN | 81,47
1 - 94701 | 1 | 94701 |  | TÊ, PVC, SOLDÁVEL, DN 110 MM INSTALADO EM RESERVAÇÃO DE ÁGUA DE EDIFICAÇÃO QUE POSSUA RESERVATÓRIO DE FIBRA/FIBROCIMENTO FORNECIMENTO E INSTALAÇÃO. AF_06/2016 | UN | 138,69
1 - 94702 | 1 | 94702 |  | TÊ DE REDUÇÃO, PVC, SOLDÁVEL, DN 110 MM X 60 MM, INSTALADO EM RESERVAÇÃO DE ÁGUA DE EDIFICAÇÃO QUE POSSUA RESERVATÓRIO DE FIBRA/FIBROCIMENTO FORNECIMENTO E INSTALAÇÃO. AF_06/2016 | UN | 131,68
1 - 94703 | 1 | 94703 |  | ADAPTADOR COM FLANGE E ANEL DE VEDAÇÃO, PVC, SOLDÁVEL, DN 25 MM X 3/4 , INSTALADO EM RESERVAÇÃO DE ÁGUA DE EDIFICAÇÃO QUE POSSUA RESERVATÓRIO DE FIBRA/FIBROCIMENTO FORNECIMENTO E INSTALAÇÃO. AF_06/2016 | UN | 12,89
1 - 94704 | 1 | 94704 |  | ADAPTADOR COM FLANGE E ANEL DE VEDAÇÃO, PVC, SOLDÁVEL, DN 32 MM X 1 , INSTALADO EM RESERVAÇÃO DE ÁGUA DE EDIFICAÇÃO QUE POSSUA RESERVATÓRIO DE FIBRA/FIBROCIMENTO FORNECIMENTO E INSTALAÇÃO. AF_06/2016 | UN | 15,00
1 - 94705 | 1 | 94705 |  | ADAPTADOR COM FLANGE E ANEL DE VEDAÇÃO, PVC, SOLDÁVEL, DN 40 MM X 1 1/4 , INSTALADO EM RESERVAÇÃO DE ÁGUA DE EDIFICAÇÃO QUE POSSUA RESERVATÓRIO DE FIBRA/FIBROCIMENTO FORNECIMENTO E INSTALAÇÃO. AF_06/2016 | UN | 18,18
1 - 94706 | 1 | 94706 |  | ADAPTADOR COM FLANGE E ANEL DE VEDAÇÃO, PVC, SOLDÁVEL, DN 50 MM X 1 1/2 , INSTALADO EM RESERVAÇÃO DE ÁGUA DE EDIFICAÇÃO QUE POSSUA RESERVATÓRIO DE FIBRA/FIBROCIMENTO FORNECIMENTO E INSTALAÇÃO. AF_06/2016 | UN | 25,68
1 - 94707 | 1 | 94707 |  | ADAPTADOR COM FLANGE E ANEL DE VEDAÇÃO, PVC, SOLDÁVEL, DN 60 MM X 2 , INSTALADO EM RESERVAÇÃO DE ÁGUA DE EDIFICAÇÃO QUE POSSUA RESERVATÓRIO DE FIBRA/FIBROCIMENTO FORNECIMENTO E INSTALAÇÃO. AF_06/2016 | UN | 31,60
1 - 94708 | 1 | 94708 |  | ADAPTADOR COM FLANGES LIVRES, PVC, SOLDÁVEL, DN 25 MM X 3/4 , INSTALADO EM RESERVAÇÃO DE ÁGUA DE EDIFICAÇÃO QUE POSSUA RESERVATÓRIO DE FIBRA/FIBROCIMENTO FORNECIMENTO E INSTALAÇÃO. AF_06/2016 | UN | 17,20
1 - 94709 | 1 | 94709 |  | ADAPTADOR COM FLANGES LIVRES, PVC, SOLDÁVEL, DN 32 MM X 1 , INSTALADO EM RESERVAÇÃO DE ÁGUA DE EDIFICAÇÃO QUE POSSUA RESERVATÓRIO DE FIBRA/FIBROCIMENTO FORNECIMENTO E INSTALAÇÃO. AF_06/2016 | UN | 21,40
1 - 94710 | 1 | 94710 |  | ADAPTADOR COM FLANGES LIVRES, PVC, SOLDÁVEL, DN 40 MM X 1 1/4 , INSTALADO EM RESERVAÇÃO DE ÁGUA DE EDIFICAÇÃO QUE POSSUA RESERVATÓRIO DE FIBRA/FIBROCIMENTO FORNECIMENTO E INSTALAÇÃO. AF_06/2016 | UN | 31,82
1 - 94711 | 1 | 94711 |  | ADAPTADOR COM FLANGES LIVRES, PVC, SOLDÁVEL, DN 50 MM X 1 1/2 , INSTALADO EM RESERVAÇÃO DE ÁGUA DE EDIFICAÇÃO QUE POSSUA RESERVATÓRIO DE FIBRA/FIBROCIMENTO FORNECIMENTO E INSTALAÇÃO. AF_06/2016 | UN | 37,94
1 - 94712 | 1 | 94712 |  | ADAPTADOR COM FLANGES LIVRES, PVC, SOLDÁVEL, DN 60 MM X 2 , INSTALADO EM RESERVAÇÃO DE ÁGUA DE EDIFICAÇÃO QUE POSSUA RESERVATÓRIO DE FIBRA/FIBROCIMENTO FORNECIMENTO E INSTALAÇÃO. AF_06/2016 | UN | 49,90
1 - 94713 | 1 | 94713 |  | ADAPTADOR COM FLANGES LIVRES, PVC, SOLDÁVEL, DN 75 MM X 2 1/2 , INSTALADO EM RESERVAÇÃO DE ÁGUA DE EDIFICAÇÃO QUE POSSUA RESERVATÓRIO DE FIBRA/FIBROCIMENTO FORNECIMENTO E INSTALAÇÃO. AF_06/2016 | UN | 125,80
1 - 94714 | 1 | 94714 |  | ADAPTADOR COM FLANGES LIVRES, PVC, SOLDÁVEL, DN 85 MM X 3 , INSTALADO EM RESERVAÇÃO DE ÁGUA DE EDIFICAÇÃO QUE POSSUA RESERVATÓRIO DE FIBRA/FIBROCIMENTO FORNECIMENTO E INSTALAÇÃO. AF_06/2016 | UN | 169,56
1 - 94715 | 1 | 94715 |  | ADAPTADOR COM FLANGES LIVRES, PVC, SOLDÁVEL, DN 110 MM X 4 , INSTALADO EM RESERVAÇÃO DE ÁGUA DE EDIFICAÇÃO QUE POSSUA RESERVATÓRIO DE FIBRA/FIBROCIMENTO FORNECIMENTO E INSTALAÇÃO. AF_06/2016 | UN | 233,03
1 - 94724 | 1 | 94724 |  | CONECTOR, CPVC, SOLDÁVEL, DN 22 MM X 3/4, INSTALADO EM RESERVAÇÃO DE ÁGUA DE EDIFICAÇÃO QUE POSSUA RESERVATÓRIO DE FIBRA/FIBROCIMENTO  FORNECIMENTO E INSTALAÇÃO. AF_06/2016 | UN | 16,79
1 - 94725 | 1 | 94725 |  | LUVA, CPVC, SOLDÁVEL, DN 22 MM, INSTALADO EM RESERVAÇÃO DE ÁGUA DE EDIFICAÇÃO QUE POSSUA RESERVATÓRIO DE FIBRA/FIBROCIMENTO  FORNECIMENTO E INSTALAÇÃO. AF_06/2016 | UN | 4,57
1 - 94726 | 1 | 94726 |  | CONECTOR, CPVC, SOLDÁVEL, DN 28 MM X 1, INSTALADO EM RESERVAÇÃO DE ÁGUA DE EDIFICAÇÃO QUE POSSUA RESERVATÓRIO DE FIBRA/FIBROCIMENTO  FORNECIMENTO E INSTALAÇÃO. AF_06/2016 | UN | 25,53
1 - 94727 | 1 | 94727 |  | LUVA, CPVC, SOLDÁVEL, DN 28 MM, INSTALADO EM RESERVAÇÃO DE ÁGUA DE EDIFICAÇÃO QUE POSSUA RESERVATÓRIO DE FIBRA/FIBROCIMENTO  FORNECIMENTO E INSTALAÇÃO. AF_06/2016 | UN | 6,19
1 - 94728 | 1 | 94728 |  | CONECTOR, CPVC, SOLDÁVEL, DN 35 MM X 1 1/4, INSTALADO EM RESERVAÇÃO DE ÁGUA DE EDIFICAÇÃO QUE POSSUA RESERVATÓRIO DE FIBRA/FIBROCIMENTO  FORNECIMENTO E INSTALAÇÃO. AF_06/2016 | UN | 94,79
1 - 94729 | 1 | 94729 |  | LUVA, CPVC, SOLDÁVEL, DN 35 MM, INSTALADO EM RESERVAÇÃO DE ÁGUA DE EDIFICAÇÃO QUE POSSUA RESERVATÓRIO DE FIBRA/FIBROCIMENTO  FORNECIMENTO E INSTALAÇÃO. AF_06/2016 | UN | 10,60
1 - 94730 | 1 | 94730 |  | CONECTOR, CPVC, SOLDÁVEL, DN 42 MM X 1 1/2, INSTALADO EM RESERVAÇÃO DE ÁGUA DE EDIFICAÇÃO QUE POSSUA RESERVATÓRIO DE FIBRA/FIBROCIMENTO  FORNECIMENTO E INSTALAÇÃO. AF_06/2016 | UN | 114,94
1 - 94731 | 1 | 94731 |  | LUVA, CPVC, SOLDÁVEL, DN 42 MM, INSTALADO EM RESERVAÇÃO DE ÁGUA DE EDIFICAÇÃO QUE POSSUA RESERVATÓRIO DE FIBRA/FIBROCIMENTO  FORNECIMENTO E INSTALAÇÃO. AF_06/2016 | UN | 13,05
1 - 94733 | 1 | 94733 |  | LUVA, CPVC, SOLDÁVEL, DN 54 MM, INSTALADO EM RESERVAÇÃO DE ÁGUA DE EDIFICAÇÃO QUE POSSUA RESERVATÓRIO DE FIBRA/FIBROCIMENTO  FORNECIMENTO E INSTALAÇÃO. AF_06/2016 | UN | 25,12
1 - 94737 | 1 | 94737 |  | LUVA, CPVC, SOLDÁVEL, DN 89 MM, INSTALADO EM RESERVAÇÃO DE ÁGUA DE EDIFICAÇÃO QUE POSSUA RESERVATÓRIO DE FIBRA/FIBROCIMENTO  FORNECIMENTO E INSTALAÇÃO. AF_06/2016 | UN | 101,45
1 - 94740 | 1 | 94740 |  | JOELHO 90 GRAUS, CPVC, SOLDÁVEL, DN 22 MM, INSTALADO EM RESERVAÇÃO DE ÁGUA DE EDIFICAÇÃO QUE POSSUA RESERVATÓRIO DE FIBRA/FIBROCIMENTO  FORNECIMENTO E INSTALAÇÃO. AF_06/2016 | UN | 7,15
1 - 94741 | 1 | 94741 |  | CURVA 90 GRAUS, CPVC, SOLDÁVEL, DN 22 MM, INSTALADO EM RESERVAÇÃO DE ÁGUA DE EDIFICAÇÃO QUE POSSUA RESERVATÓRIO DE FIBRA/FIBROCIMENTO  FORNECIMENTO E INSTALAÇÃO. AF_06/2016 | UN | 8,62
1 - 94742 | 1 | 94742 |  | JOELHO 90 GRAUS, CPVC, SOLDÁVEL, DN 28 MM, INSTALADO EM RESERVAÇÃO DE ÁGUA DE EDIFICAÇÃO QUE POSSUA RESERVATÓRIO DE FIBRA/FIBROCIMENTO  FORNECIMENTO E INSTALAÇÃO. AF_06/2016 | UN | 10,27
1 - 94743 | 1 | 94743 |  | CURVA 90 GRAUS, CPVC, SOLDÁVEL, DN 28 MM, INSTALADO EM RESERVAÇÃO DE ÁGUA DE EDIFICAÇÃO QUE POSSUA RESERVATÓRIO DE FIBRA/FIBROCIMENTO  FORNECIMENTO E INSTALAÇÃO. AF_06/2016 | UN | 11,20
1 - 94744 | 1 | 94744 |  | JOELHO 90 GRAUS, CPVC, SOLDÁVEL, DN 35 MM, INSTALADO EM RESERVAÇÃO DE ÁGUA DE EDIFICAÇÃO QUE POSSUA RESERVATÓRIO DE FIBRA/FIBROCIMENTO  FORNECIMENTO E INSTALAÇÃO. AF_06/2016 | UN | 16,09
1 - 94746 | 1 | 94746 |  | JOELHO 90 GRAUS, CPVC, SOLDÁVEL, DN 42 MM, INSTALADO EM RESERVAÇÃO DE ÁGUA DE EDIFICAÇÃO QUE POSSUA RESERVATÓRIO DE FIBRA/FIBROCIMENTO  FORNECIMENTO E INSTALAÇÃO. AF_06/2016 | UN | 22,31
1 - 94748 | 1 | 94748 |  | JOELHO 90 GRAUS, CPVC, SOLDÁVEL, DN 54 MM, INSTALADO EM RESERVAÇÃO DE ÁGUA DE EDIFICAÇÃO QUE POSSUA RESERVATÓRIO DE FIBRA/FIBROCIMENTO  FORNECIMENTO E INSTALAÇÃO. AF_06/2016 | UN | 45,55
1 - 94750 | 1 | 94750 |  | JOELHO 90 GRAUS, CPVC, SOLDÁVEL, DN 73 MM, INSTALADO EM RESERVAÇÃO DE ÁGUA DE EDIFICAÇÃO QUE POSSUA RESERVATÓRIO DE FIBRA/FIBROCIMENTO  FORNECIMENTO E INSTALAÇÃO. AF_06/2016 | UN | 104,40
1 - 94752 | 1 | 94752 |  | JOELHO 90 GRAUS, CPVC, SOLDÁVEL, DN 89 MM, INSTALADO EM RESERVAÇÃO DE ÁGUA DE EDIFICAÇÃO QUE POSSUA RESERVATÓRIO DE FIBRA/FIBROCIMENTO  FORNECIMENTO E INSTALAÇÃO. AF_06/2016 | UN | 129,40
1 - 94756 | 1 | 94756 |  | TE, CPVC, SOLDÁVEL, DN 22 MM, INSTALADO EM RESERVAÇÃO DE ÁGUA DE EDIFICAÇÃO QUE POSSUA RESERVATÓRIO DE FIBRA/FIBROCIMENTO  FORNECIMENTO E INSTALAÇÃO. AF_06/2016 | UN | 9,13
1 - 94757 | 1 | 94757 |  | TE, CPVC, SOLDÁVEL, DN 28 MM, INSTALADO EM RESERVAÇÃO DE ÁGUA DE EDIFICAÇÃO QUE POSSUA RESERVATÓRIO DE FIBRA/FIBROCIMENTO  FORNECIMENTO E INSTALAÇÃO. AF_06/2016 | UN | 11,92
1 - 94758 | 1 | 94758 |  | TE, CPVC, SOLDÁVEL, DN 35 MM, INSTALADO EM RESERVAÇÃO DE ÁGUA DE EDIFICAÇÃO QUE POSSUA RESERVATÓRIO DE FIBRA/FIBROCIMENTO  FORNECIMENTO E INSTALAÇÃO. AF_06/2016 | UN | 28,59
1 - 94759 | 1 | 94759 |  | TE, CPVC, SOLDÁVEL, DN 42 MM, INSTALADO EM RESERVAÇÃO DE ÁGUA DE EDIFICAÇÃO QUE POSSUA RESERVATÓRIO DE FIBRA/FIBROCIMENTO  FORNECIMENTO E INSTALAÇÃO. AF_06/2016 | UN | 34,80
1 - 94760 | 1 | 94760 |  | TE, CPVC, SOLDÁVEL, DN 54 MM, INSTALADO EM RESERVAÇÃO DE ÁGUA DE EDIFICAÇÃO QUE POSSUA RESERVATÓRIO DE FIBRA/FIBROCIMENTO  FORNECIMENTO E INSTALAÇÃO. AF_06/2016 | UN | 57,37
1 - 94761 | 1 | 94761 |  | TE, CPVC, SOLDÁVEL, DN 73 MM, INSTALADO EM RESERVAÇÃO DE ÁGUA DE EDIFICAÇÃO QUE POSSUA RESERVATÓRIO DE FIBRA/FIBROCIMENTO  FORNECIMENTO E INSTALAÇÃO. AF_06/2016 | UN | 119,57
1 - 94762 | 1 | 94762 |  | TE, CPVC, SOLDÁVEL, DN 89 MM, INSTALADO EM RESERVAÇÃO DE ÁGUA DE EDIFICAÇÃO QUE POSSUA RESERVATÓRIO DE FIBRA/FIBROCIMENTO  FORNECIMENTO E INSTALAÇÃO. AF_06/2016 | UN | 155,57
1 - 94783 | 1 | 94783 |  | ADAPTADOR COM FLANGE E ANEL DE VEDAÇÃO, PVC, SOLDÁVEL, DN 20 MM X 1/2 , INSTALADO EM RESERVAÇÃO DE ÁGUA DE EDIFICAÇÃO QUE POSSUA RESERVATÓRIO DE FIBRA/FIBROCIMENTO FORNECIMENTO E INSTALAÇÃO. AF_06/2016 | UN | 11,97
1 - 94785 | 1 | 94785 |  | ADAPTADOR COM FLANGES LIVRES, PVC, SOLDÁVEL LONGO, DN 32 MM X 1 , INSTALADO EM RESERVAÇÃO DE ÁGUA DE EDIFICAÇÃO QUE POSSUA RESERVATÓRIO DE FIBRA/FIBROCIMENTO FORNECIMENTO E INSTALAÇÃO. AF_06/2016 | UN | 21,70
1 - 94786 | 1 | 94786 |  | ADAPTADOR COM FLANGES LIVRES, PVC, SOLDÁVEL LONGO, DN 40 MM X 1 1/4 , INSTALADO EM RESERVAÇÃO DE ÁGUA DE EDIFICAÇÃO QUE POSSUA RESERVATÓRIO DE FIBRA/FIBROCIMENTO FORNECIMENTO E INSTALAÇÃO. AF_06/2016 | UN | 27,65
1 - 94787 | 1 | 94787 |  | ADAPTADOR COM FLANGES LIVRES, PVC, SOLDÁVEL LONGO, DN 50 MM X 1 1/2 , INSTALADO EM RESERVAÇÃO DE ÁGUA DE EDIFICAÇÃO QUE POSSUA RESERVATÓRIO DE FIBRA/FIBROCIMENTO FORNECIMENTO E INSTALAÇÃO. AF_06/2016 | UN | 36,37
1 - 94788 | 1 | 94788 |  | ADAPTADOR COM FLANGES LIVRES, PVC, SOLDÁVEL LONGO, DN 60 MM X 2 , INSTALADO EM RESERVAÇÃO DE ÁGUA DE EDIFICAÇÃO QUE POSSUA RESERVATÓRIO DE FIBRA/FIBROCIMENTO FORNECIMENTO E INSTALAÇÃO. AF_06/2016 | UN | 51,33
1 - 94789 | 1 | 94789 |  | ADAPTADOR COM FLANGES LIVRES, PVC, SOLDÁVEL LONGO, DN 75 MM X 2 1/2 , INSTALADO EM RESERVAÇÃO DE ÁGUA DE EDIFICAÇÃO QUE POSSUA RESERVATÓRIO DE FIBRA/FIBROCIMENTO FORNECIMENTO E INSTALAÇÃO. AF_06/2016 | UN | 155,13
1 - 94790 | 1 | 94790 |  | ADAPTADOR COM FLANGES LIVRES, PVC, SOLDÁVEL LONGO, DN 85 MM X 3 , INSTALADO EM RESERVAÇÃO DE ÁGUA DE EDIFICAÇÃO QUE POSSUA RESERVATÓRIO DE FIBRA/FIBROCIMENTO FORNECIMENTO E INSTALAÇÃO. AF_06/2016 | UN | 179,01
1 - 94791 | 1 | 94791 |  | ADAPTADOR COM FLANGES LIVRES, PVC, SOLDÁVEL LONGO, DN 110 MM X 4 , INSTALADO EM RESERVAÇÃO DE ÁGUA DE EDIFICAÇÃO QUE POSSUA RESERVATÓRIO DE FIBRA/FIBROCIMENTO FORNECIMENTO E INSTALAÇÃO. AF_06/2016 | UN | 249,65
1 - 94863 | 1 | 94863 |  | LUVA, CPVC, SOLDÁVEL, DN 73 MM, INSTALADO EM RESERVAÇÃO DE ÁGUA DE EDIFICAÇÃO QUE POSSUA RESERVATÓRIO DE FIBRA/FIBROCIMENTO  FORNECIMENTO E INSTALAÇÃO. AF_06/2016 | UN | 85,21
1 - 95141 | 1 | 95141 |  | ADAPTADOR COM FLANGES LIVRES, PVC, SOLDÁVEL LONGO, DN 25 MM X 3/4 , INSTALADO EM RESERVAÇÃO DE ÁGUA DE EDIFICAÇÃO QUE POSSUA RESERVATÓRIO DE FIBRA/FIBROCIMENTO FORNECIMENTO E INSTALAÇÃO. AF_06/2016 | UN | 20,41
1 - 95237 | 1 | 95237 |  | LUVA COM BUCHA DE LATÃO, PVC, SOLDÁVEL, DN 32MM X 1 , INSTALADO EM RAMAL DE DISTRIBUIÇÃO DE ÁGUA FORNECIMENTO E INSTALAÇÃO. AF_12/2014 | UN | 14,94
1 - 95693 | 1 | 95693 |  | LUVA SIMPLES, PVC, SÉRIE NORMAL, ESGOTO PREDIAL, DN 150 MM, JUNTA ELÁSTICA, FORNECIDO E INSTALADO EM SUBCOLETOR AÉREO DE ESGOTO SANITÁRIO. AF_12/2014 | UN | 32,21
1 - 95694 | 1 | 95694 |  | CURVA 90 GRAUS, PVC, SERIE R, ÁGUA PLUVIAL, DN 100 MM, JUNTA ELÁSTICA, FORNECIDO E INSTALADO EM RAMAL DE ENCAMINHAMENTO. AF_12/2014 | UN | 40,18
1 - 95695 | 1 | 95695 |  | CURVA 90 GRAUS, PVC, SERIE R, ÁGUA PLUVIAL, DN 100 MM, JUNTA ELÁSTICA, FORNECIDO E INSTALADO EM CONDUTORES VERTICAIS DE ÁGUAS PLUVIAIS. AF_12/2014 | UN | 38,74
1 - 95696 | 1 | 95696 |  | SPRINKLER TIPO PENDENTE, 68 °C, UNIÃO POR ROSCA DN 15 (1/2") - FORNECIMENTO E INSTALAÇÃO. AF_12/2015 | UN | 25,81
1 - 96637 | 1 | 96637 |  | JOELHO 90 GRAUS, PPR, DN 25 MM, CLASSE PN 25, INSTALADO EM RAMAL OU SUB-RAMAL DE ÁGUA  FORNECIMENTO E INSTALAÇÃO . AF_06/2015 | UN | 10,39
1 - 96638 | 1 | 96638 |  | JOELHO 45 GRAUS, PPR, DN 25 MM, CLASSE PN 25, INSTALADO EM RAMAL OU SUB-RAMAL DE ÁGUA  FORNECIMENTO E INSTALAÇÃO . AF_06/2015 | UN | 10,04
1 - 96639 | 1 | 96639 |  | LUVA, PPR, DN 25 MM, CLASSE PN 25, INSTALADO EM RAMAL OU SUB-RAMAL DE ÁGUA  FORNECIMENTO E INSTALAÇÃO . AF_06/2015 | UN | 7,21
1 - 96640 | 1 | 96640 |  | CONECTOR MACHO, PPR, 25 X 1/2'', CLASSE PN 25, INSTALADO EM RAMAL OU SUB-RAMAL DE ÁGUA FORNECIMENTO E INSTALAÇÃO . AF_06/2015 | UN | 16,98
1 - 96641 | 1 | 96641 |  | CONECTOR FÊMEA, PPR, 25 X 1/2'', CLASSE PN 25, INSTALADO EM RAMAL OU SUB-RAMAL DE ÁGUA FORNECIMENTO E INSTALAÇÃO . AF_06/2015 | UN | 13,49
1 - 96642 | 1 | 96642 |  | TÊ NORMAL, PPR, DN 25 MM, CLASSE PN 25, INSTALADO EM RAMAL OU SUB-RAMAL DE ÁGUA  FORNECIMENTO E INSTALAÇÃO . AF_06/2015 | UN | 13,75
1 - 96643 | 1 | 96643 |  | TÊ MISTURADOR, PPR, 25 X 3/4'' , CLASSE PN 25, INSTALADO EM RAMAL OU SUB-RAMAL DE ÁGUA  FORNECIMENTO E INSTALAÇÃO . AF_06/2015 | UN | 34,22
1 - 96650 | 1 | 96650 |  | JOELHO 90 GRAUS, PPR, DN 25 MM, CLASSE PN 25, INSTALADO EM RAMAL DE DISTRIBUIÇÃO  FORNECIMENTO E INSTALAÇÃO . AF_06/2015 | UN | 7,65
1 - 96651 | 1 | 96651 |  | JOELHO 45 GRAUS, PPR, DN 25 MM, CLASSE PN 25, INSTALADO EM RAMAL DE DISTRIBUIÇÃO DE ÁGUA  FORNECIMENTO E INSTALAÇÃO . AF_06/2015 | UN | 7,30
1 - 96652 | 1 | 96652 |  | JOELHO 90 GRAUS, PPR, DN 32 MM, CLASSE PN 25, INSTALADO EM RAMAL DE DISTRIBUIÇÃO  FORNECIMENTO E INSTALAÇÃO . AF_06/2015 | UN | 14,70
1 - 96653 | 1 | 96653 |  | JOELHO 45 GRAUS, PPR, DN 32 MM, CLASSE PN 25, INSTALADO EM RAMAL DE DISTRIBUIÇÃO DE ÁGUA  FORNECIMENTO E INSTALAÇÃO . AF_06/2015 | UN | 14,66
1 - 96654 | 1 | 96654 |  | JOELHO 90 GRAUS, PPR, DN 40 MM, CLASSE PN 25, INSTALADO EM RAMAL DE DISTRIBUIÇÃO  FORNECIMENTO E INSTALAÇÃO . AF_06/2015 | UN | 24,23
1 - 96655 | 1 | 96655 |  | JOELHO 45 GRAUS, PPR, DN 40 MM, CLASSE PN 25, INSTALADO EM RAMAL DE DISTRIBUIÇÃO DE ÁGUA  FORNECIMENTO E INSTALAÇÃO . AF_06/2015 | UN | 23,85
1 - 96656 | 1 | 96656 |  | LUVA, PPR, DN 25 MM, CLASSE PN 25, INSTALADO EM RAMAL DE DISTRIBUIÇÃO DE ÁGUA  FORNECIMENTO E INSTALAÇÃO . AF_06/2015 | UN | 5,41
1 - 96657 | 1 | 96657 |  | CONECTOR MACHO, PPR, 25 X 1/2, CLASSE PN 25, INSTALADO EM RAMAL DE DISTRIBUIÇÃO DE ÁGUA  FORNECIMENTO E INSTALAÇÃO . AF_06/2015 | UN | 15,18
1 - 96658 | 1 | 96658 |  | CONECTOR FÊMEA, PPR, 25 X 1/2'', CLASSE PN 25, INSTALADO EM RAMAL DE DISTRIBUIÇÃO DE ÁGUA FORNECIMENTO E INSTALAÇÃO . AF_06/2015 | UN | 11,69
1 - 96659 | 1 | 96659 |  | LUVA, PPR, DN 32 MM, CLASSE PN 25, INSTALADO EM RAMAL DE DISTRIBUIÇÃO DE ÁGUA  FORNECIMENTO E INSTALAÇÃO. AF_06/2015 | UN | 9,93
1 - 96660 | 1 | 96660 |  | CONECTOR MACHO, PPR, 32 X 3/4'', CLASSE PN 25, INSTALADO EM RAMAL DE DISTRIBUIÇÃO DE ÁGUA FORNECIMENTO E INSTALAÇÃO. AF_06/2015 | UN | 26,22
1 - 96661 | 1 | 96661 |  | CONECTOR FÊMEA, PPR, 32 X 3/4'', CLASSE PN 25, INSTALADO EM RAMAL DE DISTRIBUIÇÃO DE ÁGUA FORNECIMENTO E INSTALAÇÃO . AF_06/2015 | UN | 20,86
1 - 96662 | 1 | 96662 |  | BUCHA DE REDUÇÃO, PPR, 32 X 25, CLASSE PN 25, INSTALADO EM RAMAL DE DISTRIBUIÇÃO DE ÁGUA  FORNECIMENTO E INSTALAÇÃO . AF_06/2015 | UN | 10,11
1 - 96663 | 1 | 96663 |  | LUVA, PPR, DN 40 MM, CLASSE PN 25, INSTALADO EM RAMAL DE DISTRIBUIÇÃO DE ÁGUA  FORNECIMENTO E INSTALAÇÃO. AF_06/2015 | UN | 17,71
1 - 96664 | 1 | 96664 |  | BUCHA DE REDUÇÃO, PPR, 40 X 25, CLASSE PN 25, INSTALADO EM RAMAL DE DISTRIBUIÇÃO DE ÁGUA  FORNECIMENTO E INSTALAÇÃO . AF_06/2015 | UN | 18,86
1 - 96665 | 1 | 96665 |  | TÊ NORMAL, PPR, DN 25 MM, CLASSE PN 25, INSTALADO EM RAMAL DE DISTRIBUIÇÃO DE ÁGUA  FORNECIMENTO E INSTALAÇÃO . AF_06/2015 | UN | 10,09
1 - 96666 | 1 | 96666 |  | TÊ NORMAL, PPR, DN 32 MM, CLASSE PN 25, INSTALADO EM RAMAL DE DISTRIBUIÇÃO DE ÁGUA  FORNECIMENTO E INSTALAÇÃO . AF_06/2015 | UN | 19,68
1 - 96667 | 1 | 96667 |  | TÊ NORMAL, PPR, DN 40 MM, CLASSE PN 25, INSTALADO EM RAMAL DE DISTRIBUIÇÃO DE ÁGUA  FORNECIMENTO E INSTALAÇÃO . AF_06/2015 | UN | 33,91
1 - 96684 | 1 | 96684 |  | JOELHO 90 GRAUS, PPR, DN 25 MM, CLASSE PN 25, INSTALADO EM PRUMADA DE ÁGUA  FORNECIMENTO E INSTALAÇÃO . AF_06/2015 | UN | 3,55
1 - 96685 | 1 | 96685 |  | JOELHO 45 GRAUS, PPR, DN 25 MM, CLASSE PN 25, INSTALADO EM PRUMADA DE ÁGUA  FORNECIMENTO E INSTALAÇÃO . AF_06/2015 | UN | 3,20
1 - 96686 | 1 | 96686 |  | JOELHO 90 GRAUS, PPR, DN 32 MM, CLASSE PN 25, INSTALADO EM PRUMADA DE ÁGUA  FORNECIMENTO E INSTALAÇÃO . AF_06/2015 | UN | 5,31
1 - 96687 | 1 | 96687 |  | JOELHO 45 GRAUS, PPR, DN 32 MM, CLASSE PN 25, INSTALADO EM PRUMADA DE ÁGUA  FORNECIMENTO E INSTALAÇÃO . AF_06/2015 | UN | 5,27
1 - 96688 | 1 | 96688 |  | JOELHO 90 GRAUS, PPR, DN 40 MM, CLASSE PN 25, INSTALADO EM PRUMADA DE ÁGUA  FORNECIMENTO E INSTALAÇÃO . AF_06/2015 | UN | 9,04
1 - 96689 | 1 | 96689 |  | JOELHO 45 GRAUS, PPR, DN 40 MM, CLASSE PN 25, INSTALADO EM PRUMADA DE ÁGUA  FORNECIMENTO E INSTALAÇÃO . AF_06/2015 | UN | 8,66
1 - 96690 | 1 | 96690 |  | JOELHO 90 GRAUS, PPR, DN 50 MM, CLASSE PN 25, INSTALADO EM PRUMADA DE ÁGUA  FORNECIMENTO E INSTALAÇÃO . AF_06/2015 | UN | 16,64
1 - 96691 | 1 | 96691 |  | JOELHO 45 GRAUS, PPR, DN 50 MM, CLASSE PN 25, INSTALADO EM PRUMADA DE ÁGUA  FORNECIMENTO E INSTALAÇÃO . AF_06/2015 | UN | 17,16
1 - 96692 | 1 | 96692 |  | JOELHO 90 GRAUS, PPR, DN 63 MM, CLASSE PN 25, INSTALADO EM PRUMADA DE ÁGUA  FORNECIMENTO E INSTALAÇÃO . AF_06/2015 | UN | 25,19
1 - 96693 | 1 | 96693 |  | JOELHO 45 GRAUS, PPR, DN 63 MM, CLASSE PN 25, INSTALADO EM PRUMADA DE ÁGUA  FORNECIMENTO E INSTALAÇÃO . AF_06/2015 | UN | 23,91
1 - 96694 | 1 | 96694 |  | JOELHO 90 GRAUS, PPR, DN 75 MM, CLASSE PN 25, INSTALADO EM PRUMADA DE ÁGUA  FORNECIMENTO E INSTALAÇÃO . AF_06/2015 | UN | 54,55
1 - 96695 | 1 | 96695 |  | JOELHO 45 GRAUS, PPR, DN 75 MM, CLASSE PN 25, INSTALADO EM PRUMADA DE ÁGUA  FORNECIMENTO E INSTALAÇÃO . AF_06/2015 | UN | 53,05
1 - 96696 | 1 | 96696 |  | JOELHO 90 GRAUS, PPR, DN 90 MM, CLASSE PN 25, INSTALADO EM PRUMADA DE ÁGUA  FORNECIMENTO E INSTALAÇÃO . AF_06/2015 | UN | 82,02
1 - 96697 | 1 | 96697 |  | JOELHO 90 GRAUS, PPR, DN 110 MM, CLASSE PN 25, INSTALADO EM PRUMADA DE ÁGUA  FORNECIMENTO E INSTALAÇÃO . AF_06/2015 | UN | 122,70
1 - 96698 | 1 | 96698 |  | LUVA, PPR, DN 25 MM, CLASSE PN 25, INSTALADO EM PRUMADA DE ÁGUA  FORNECIMENTO E INSTALAÇÃO . AF_06/2015 | UN | 2,68
1 - 96699 | 1 | 96699 |  | CONECTOR MACHO, PPR, 25 X 1/2'', CLASSE PN 25, INSTALADO EM PRUMADA DE ÁGUA FORNECIMENTO E INSTALAÇÃO . AF_06/2015 | UN | 12,45
1 - 96700 | 1 | 96700 |  | CONECTOR FÊMEA, PPR, 25 X 1/2'', CLASSE PN 25, INSTALADO EM PRUMADA DE ÁGUA FORNECIMENTO E INSTALAÇÃO . AF_06/2015 | UN | 8,96
1 - 96701 | 1 | 96701 |  | LUVA, PPR, DN 32 MM, CLASSE PN 25, INSTALADO EM PRUMADA DE ÁGUA  FORNECIMENTO E INSTALAÇÃO. AF_06/2015 | UN | 3,67
1 - 96702 | 1 | 96702 |  | BUCHA DE REDUÇÃO, PPR, 32 X 25, CLASSE PN 25, INSTALADO EM PRUMADA DE ÁGUA  FORNECIMENTO E INSTALAÇÃO . AF_06/2015 | UN | 3,85
1 - 96703 | 1 | 96703 |  | LUVA, PPR, DN 40 MM, CLASSE PN 25, INSTALADO EM PRUMADA DE ÁGUA  FORNECIMENTO E INSTALAÇÃO. AF_06/2015 | UN | 7,56
1 - 96704 | 1 | 96704 |  | BUCHA DE REDUÇÃO, PPR, 40 X 25, CLASSE PN 25, INSTALADO EM PRUMADA DE ÁGUA  FORNECIMENTO E INSTALAÇÃO . AF_06/2015 | UN | 8,71
1 - 96705 | 1 | 96705 |  | LUVA, PPR, DN 50 MM, CLASSE PN 25, INSTALADO EM PRUMADA DE ÁGUA  FORNECIMENTO E INSTALAÇÃO. AF_06/2015 | UN | 11,39
1 - 96706 | 1 | 96706 |  | LUVA, PPR, DN 63 MM, CLASSE PN 25, INSTALADO EM PRUMADA DE ÁGUA  FORNECIMENTO E INSTALAÇÃO. AF_06/2015 | UN | 17,13
1 - 96707 | 1 | 96707 |  | LUVA, PPR, DN 75 MM, CLASSE PN 25, INSTALADO EM PRUMADA DE ÁGUA  FORNECIMENTO E INSTALAÇÃO. AF_06/2015 | UN | 35,10
1 - 96708 | 1 | 96708 |  | LUVA, PPR, DN 90 MM, CLASSE PN 25, INSTALADO EM PRUMADA DE ÁGUA  FORNECIMENTO E INSTALAÇÃO. AF_06/2015 | UN | 55,20
1 - 96709 | 1 | 96709 |  | LUVA, PPR, DN 110 MM, CLASSE PN 25, INSTALADO EM PRUMADA DE ÁGUA  FORNECIMENTO E INSTALAÇÃO. AF_06/2015 | UN | 87,07
1 - 96710 | 1 | 96710 |  | TÊ NORMAL, PPR, DN 25 MM, CLASSE PN 25, INSTALADO EM PRUMADA DE ÁGUA  FORNECIMENTO E INSTALAÇÃO . AF_06/2015 | UN | 4,65
1 - 96711 | 1 | 96711 |  | TÊ NORMAL, PPR, DN 32 MM, CLASSE PN 25, INSTALADO EM PRUMADA DE ÁGUA  FORNECIMENTO E INSTALAÇÃO . AF_06/2015 | UN | 7,20
1 - 96712 | 1 | 96712 |  | TÊ NORMAL, PPR, DN 40 MM, CLASSE PN 25, INSTALADO EM PRUMADA DE ÁGUA  FORNECIMENTO E INSTALAÇÃO . AF_06/2015 | UN | 13,62
1 - 96713 | 1 | 96713 |  | TÊ NORMAL, PPR, DN 50 MM, CLASSE PN 25, INSTALADO EM PRUMADA DE ÁGUA  FORNECIMENTO E INSTALAÇÃO . AF_06/2015 | UN | 18,97
1 - 96714 | 1 | 96714 |  | TÊ NORMAL, PPR, DN 63 MM, CLASSE PN 25, INSTALADO EM PRUMADA DE ÁGUA  FORNECIMENTO E INSTALAÇÃO . AF_06/2015 | UN | 31,85
1 - 96715 | 1 | 96715 |  | TÊ NORMAL, PPR, DN 75 MM, CLASSE PN 25, INSTALADO EM PRUMADA DE ÁGUA  FORNECIMENTO E INSTALAÇÃO . AF_06/2015 | UN | 59,12
1 - 96716 | 1 | 96716 |  | TÊ NORMAL, PPR, DN 90 MM, CLASSE PN 25, INSTALADO EM PRUMADA DE ÁGUA  FORNECIMENTO E INSTALAÇÃO . AF_06/2015 | UN | 88,61
1 - 96717 | 1 | 96717 |  | TÊ NORMAL, PPR, DN 110 MM, CLASSE PN 25, INSTALADO EM PRUMADA DE ÁGUA  FORNECIMENTO E INSTALAÇÃO . AF_06/2015 | UN | 139,27
1 - 96736 | 1 | 96736 |  | LUVA, PPR, DN 20 MM, CLASSE PN 25, INSTALADO EM RESERVAÇÃO DE ÁGUA DE EDIFICAÇÃO QUE POSSUA RESERVATÓRIO DE FIBRA/FIBROCIMENTO  FORNECIMENTO E INSTALAÇÃO. AF_06/2016 | UN | 4,12
1 - 96737 | 1 | 96737 |  | LUVA, PPR, DN 25 MM, CLASSE PN 25, INSTALADO EM RESERVAÇÃO DE ÁGUA DE EDIFICAÇÃO QUE POSSUA RESERVATÓRIO DE FIBRA/FIBROCIMENTO  FORNECIMENTO E INSTALAÇÃO. AF_06/2016 | UN | 4,66
1 - 96738 | 1 | 96738 |  | CONECTOR MACHO, PPR, 25 X 1/2'', CLASSE PN 25, INSTALADO EM RESERVAÇÃO DE ÁGUA DE EDIFICAÇÃO QUE POSSUA RESERVATÓRIO DE FIBRA/FIBROCIMENTO FORNECIMENTO E INSTALAÇÃO. AF_06/2016 | UN | 14,43
1 - 96739 | 1 | 96739 |  | LUVA, PPR, DN 32 MM, CLASSE PN 25, INSTALADO EM RESERVAÇÃO DE ÁGUA DE EDIFICAÇÃO QUE POSSUA RESERVATÓRIO DE FIBRA/FIBROCIMENTO  FORNECIMENTO E INSTALAÇÃO. AF_06/2016 | UN | 6,01
1 - 96740 | 1 | 96740 |  | CONECTOR MACHO, PPR, 32 X 3/4'', CLASSE PN 25, INSTALADO EM RESERVAÇÃO DE ÁGUA DE EDIFICAÇÃO QUE POSSUA RESERVATÓRIO DE FIBRA/FIBROCIMENTO FORNECIMENTO E INSTALAÇÃO. AF_06/2016 | UN | 22,30
1 - 96741 | 1 | 96741 |  | LUVA, PPR, DN 40 MM, CLASSE PN 25, INSTALADO EM RESERVAÇÃO DE ÁGUA DE EDIFICAÇÃO QUE POSSUA RESERVATÓRIO DE FIBRA/FIBROCIMENTO  FORNECIMENTO E INSTALAÇÃO. AF_06/2016 | UN | 9,18
1 - 96742 | 1 | 96742 |  | LUVA, PPR, DN 50 MM, CLASSE PN 25, INSTALADO EM RESERVAÇÃO DE ÁGUA DE EDIFICAÇÃO QUE POSSUA RESERVATÓRIO DE FIBRA/FIBROCIMENTO  FORNECIMENTO E INSTALAÇÃO. AF_06/2016 | UN | 13,94
1 - 96743 | 1 | 96743 |  | LUVA, PPR, DN 63 MM, CLASSE PN 25, INSTALADO EM RESERVAÇÃO DE ÁGUA DE EDIFICAÇÃO QUE POSSUA RESERVATÓRIO DE FIBRA/FIBROCIMENTO  FORNECIMENTO E INSTALAÇÃO. AF_06/2016 | UN | 17,80
1 - 96744 | 1 | 96744 |  | LUVA, PPR, DN 75 MM, CLASSE PN 25, INSTALADO EM RESERVAÇÃO DE ÁGUA DE EDIFICAÇÃO QUE POSSUA RESERVATÓRIO DE FIBRA/FIBROCIMENTO  FORNECIMENTO E INSTALAÇÃO. AF_06/2016 | UN | 37,62
1 - 96745 | 1 | 96745 |  | LUVA, PPR, DN 90 MM, CLASSE PN 25, INSTALADO EM RESERVAÇÃO DE ÁGUA DE EDIFICAÇÃO QUE POSSUA RESERVATÓRIO DE FIBRA/FIBROCIMENTO  FORNECIMENTO E INSTALAÇÃO. AF_06/2016 | UN | 54,60
1 - 96746 | 1 | 96746 |  | LUVA, PPR, DN 110 MM, CLASSE PN 25, INSTALADO EM RESERVAÇÃO DE ÁGUA DE EDIFICAÇÃO QUE POSSUA RESERVATÓRIO DE FIBRA/FIBROCIMENTO  FORNECIMENTO E INSTALAÇÃO. AF_06/2016 | UN | 87,04
1 - 96747 | 1 | 96747 |  | JOELHO 90 GRAUS, PPR, DN 20 MM, CLASSE PN 25, INSTALADO EM RESERVAÇÃO DE ÁGUA DE EDIFICAÇÃO QUE POSSUA RESERVATÓRIO DE FIBRA/FIBROCIMENTO  FORNECIMENTO E INSTALAÇÃO. AF_06/2016 | UN | 5,87
1 - 96748 | 1 | 96748 |  | JOELHO 90 GRAUS, PPR, DN 25 MM, CLASSE PN 25, INSTALADO EM RESERVAÇÃO DE ÁGUA DE EDIFICAÇÃO QUE POSSUA RESERVATÓRIO DE FIBRA/FIBROCIMENTO  FORNECIMENTO E INSTALAÇÃO. AF_06/2016 | UN | 6,54
1 - 96749 | 1 | 96749 |  | JOELHO 90 GRAUS, PPR, DN 32 MM, CLASSE PN 25, INSTALADO EM RESERVAÇÃO DE ÁGUA DE EDIFICAÇÃO QUE POSSUA RESERVATÓRIO DE FIBRA/FIBROCIMENTO  FORNECIMENTO E INSTALAÇÃO. AF_06/2016 | UN | 8,83
1 - 96750 | 1 | 96750 |  | JOELHO 90 GRAUS, PPR, DN 40 MM, CLASSE PN 25, INSTALADO EM RESERVAÇÃO DE ÁGUA DE EDIFICAÇÃO QUE POSSUA RESERVATÓRIO DE FIBRA/FIBROCIMENTO  FORNECIMENTO E INSTALAÇÃO. AF_06/2016 | UN | 11,45
1 - 96751 | 1 | 96751 |  | JOELHO 90 GRAUS, PPR, DN 50 MM, CLASSE PN 25, INSTALADO EM RESERVAÇÃO DE ÁGUA DE EDIFICAÇÃO QUE POSSUA RESERVATÓRIO DE FIBRA/FIBROCIMENTO  FORNECIMENTO E INSTALAÇÃO. AF_06/2016 | UN | 20,46
1 - 96752 | 1 | 96752 |  | JOELHO 90 GRAUS, PPR, DN 63 MM, CLASSE PN 25, INSTALADO EM RESERVAÇÃO DE ÁGUA DE EDIFICAÇÃO QUE POSSUA RESERVATÓRIO DE FIBRA/FIBROCIMENTO  FORNECIMENTO E INSTALAÇÃO. AF_06/2016 | UN | 26,20
1 - 96753 | 1 | 96753 |  | JOELHO 90 GRAUS, PPR, DN 75 MM, CLASSE PN 25, INSTALADO EM RESERVAÇÃO DE ÁGUA DE EDIFICAÇÃO QUE POSSUA RESERVATÓRIO DE FIBRA/FIBROCIMENTO  FORNECIMENTO E INSTALAÇÃO. AF_06/2016 | UN | 58,33
1 - 96754 | 1 | 96754 |  | JOELHO 90 GRAUS, PPR, DN 90 MM, CLASSE PN 25, INSTALADO EM RESERVAÇÃO DE ÁGUA DE EDIFICAÇÃO QUE POSSUA RESERVATÓRIO DE FIBRA/FIBROCIMENTO  FORNECIMENTO E INSTALAÇÃO. AF_06/2016 | UN | 81,09
1 - 96755 | 1 | 96755 |  | JOELHO 90 GRAUS, PPR, DN 110 MM, CLASSE PN 25, INSTALADO EM RESERVAÇÃO DE ÁGUA DE EDIFICAÇÃO QUE POSSUA RESERVATÓRIO DE FIBRA/FIBROCIMENTO  FORNECIMENTO E INSTALAÇÃO. AF_06/2016 | UN | 122,66
1 - 96756 | 1 | 96756 |  | TÊ MISTURADOR, PPR, DN 20 MM, CLASSE PN 25, INSTALADO EM RESERVAÇÃO DE ÁGUA DE EDIFICAÇÃO QUE POSSUA RESERVATÓRIO DE FIBRA/FIBROCIMENTO  FORNECIMENTO E INSTALAÇÃO. AF_06/2016 | UN | 10,36
1 - 96757 | 1 | 96757 |  | TÊ MISTURADOR, PPR, DN 25 MM, CLASSE PN 25, INSTALADO EM RESERVAÇÃO DE ÁGUA DE EDIFICAÇÃO QUE POSSUA RESERVATÓRIO DE FIBRA/FIBROCIMENTO  FORNECIMENTO E INSTALAÇÃO. AF_06/2016 | UN | 10,00
1 - 96758 | 1 | 96758 |  | TÊ, PPR, DN 32 MM, CLASSE PN 25, INSTALADO EM RESERVAÇÃO DE ÁGUA DE EDIFICAÇÃO QUE POSSUA RESERVATÓRIO DE FIBRA/FIBROCIMENTO  FORNECIMENTO E INSTALAÇÃO. AF_06/2016 | UN | 11,88
1 - 96759 | 1 | 96759 |  | TÊ, PPR, DN 40 MM, CLASSE PN 25, INSTALADO EM RESERVAÇÃO DE ÁGUA DE EDIFICAÇÃO QUE POSSUA RESERVATÓRIO DE FIBRA/FIBROCIMENTO  FORNECIMENTO E INSTALAÇÃO. AF_06/2016 | UN | 16,86
1 - 96760 | 1 | 96760 |  | TÊ, PPR, DN 50 MM, CLASSE PN 25, INSTALADO EM RESERVAÇÃO DE ÁGUA DE EDIFICAÇÃO QUE POSSUA RESERVATÓRIO DE FIBRA/FIBROCIMENTO  FORNECIMENTO E INSTALAÇÃO. AF_06/2016 | UN | 24,04
1 - 96761 | 1 | 96761 |  | TÊ, PPR, DN 63 MM, CLASSE PN 25, INSTALADO EM RESERVAÇÃO DE ÁGUA DE EDIFICAÇÃO QUE POSSUA RESERVATÓRIO DE FIBRA/FIBROCIMENTO  FORNECIMENTO E INSTALAÇÃO. AF_06/2016 | UN | 33,22
1 - 96762 | 1 | 96762 |  | TÊ, PPR, DN 75 MM, CLASSE PN 25, INSTALADO EM RESERVAÇÃO DE ÁGUA DE EDIFICAÇÃO QUE POSSUA RESERVATÓRIO DE FIBRA/FIBROCIMENTO  FORNECIMENTO E INSTALAÇÃO. AF_06/2016 | UN | 64,11
1 - 96763 | 1 | 96763 |  | TÊ, PPR, DN 90 MM, CLASSE PN 25, INSTALADO EM RESERVAÇÃO DE ÁGUA DE EDIFICAÇÃO QUE POSSUA RESERVATÓRIO DE FIBRA/FIBROCIMENTO  FORNECIMENTO E INSTALAÇÃO. AF_06/2016 | UN | 87,35
1 - 96764 | 1 | 96764 |  | TÊ, PPR, DN 110 MM, CLASSE PN 25, INSTALADO EM RESERVAÇÃO DE ÁGUA DE EDIFICAÇÃO QUE POSSUA RESERVATÓRIO DE FIBRA/FIBROCIMENTO  FORNECIMENTO E INSTALAÇÃO. AF_06/2016 | UN | 139,20
1 - 96802 | 1 | 96802 |  | KIT CHASSI PEX, PRÉ-FABRICADO, PARA CHUVEIRO COM REGISTROS DE PRESSÃO E CONEXÕES POR CRIMPAGEM  FORNECIMENTO E INSTALAÇÃO. AF_06/2015 | UN | 216,45
1 - 96803 | 1 | 96803 |  | KIT CHASSI PEX, PRÉ-FABRICADO, PARA COZINHA COM CUBA SIMPLES E CONEXÕES POR CRIMPAGEM  FORNECIMENTO E INSTALAÇÃO. AF_06/2015 | UN | 111,13
1 - 96804 | 1 | 96804 |  | KIT CHASSI PEX, PRÉ-FABRICADO, PARA ÁREA DE SERVIÇO COM TANQUE E MÁQUINA DE LAVAR ROUPA, E CONEXÕES POR CRIMPAGEM  FORNECIMENTO E INSTALAÇÃO. AF_06/2015 | UN | 198,83
1 - 96805 | 1 | 96805 |  | KIT CHASSI PEX, PRÉ-FABRICADO, PARA CHUVEIRO COM REGISTROS DE PRESSÃO E CONEXÕES POR ANEL DESLIZANTE  FORNECIMENTO E INSTALAÇÃO. AF_06/2015 | UN | 223,46
1 - 96806 | 1 | 96806 |  | KIT CHASSI PEX, PRÉ-FABRICADO, PARA COZINHA COM CUBA SIMPLES E CONEXÕES POR ANEL DESLIZANTE  FORNECIMENTO E INSTALAÇÃO. AF_06/2015 | UN | 108,39
1 - 96807 | 1 | 96807 |  | KIT CHASSI PEX, PRÉ-FABRICADO, PARA ÁREA DE SERVIÇO COM TANQUE E MÁQUINA DE LAVAR ROUPA, E CONEXÕES POR ANEL DESLIZANTE  FORNECIMENTO E INSTALAÇÃO. AF_06/2015 | UN | 180,68
1 - 96808 | 1 | 96808 |  | UNIÃO METÁLICA PARA INSTALAÇÕES EM PEX, DN 16 MM, FIXAÇÃO DAS CONEXÕES POR ANEL DESLIZANTE  FORNECIMENTO E INSTALAÇÃO . AF_06/2015 | UN | 10,16
1 - 96809 | 1 | 96809 |  | CONEXÃO FIXA, ROSCA FÊMEA, METÁLICA, PARA INSTALAÇÕES EM PEX, DN 16 MM X 1/2", COM ANEL DESLIZANTE. FORNECIMENTO E INSTALAÇÃO. AF_06/2015 | UN | 11,63
1 - 96810 | 1 | 96810 |  | CONEXÃO MÓVEL, ROSCA FÊMEA, METÁLICA, PARA INSTALAÇÕES EM PEX, DN 16 MM X 3/4", COM ANEL DESLIZANTE. FORNECIMENTO E INSTALAÇÃO. AF_06/2015 | UN | 12,62
1 - 96811 | 1 | 96811 |  | UNIÃO METÁLICA PARA INSTALAÇÕES EM PEX, DN 20 MM, FIXAÇÃO DAS CONEXÕES POR ANEL DESLIZANTE  FORNECIMENTO E INSTALAÇÃO . AF_06/2015 | UN | 13,57
1 - 96812 | 1 | 96812 |  | CONEXÃO FIXA, ROSCA FÊMEA, METÁLICA, PARA INSTALAÇÕES EM PEX, DN 20 MM X 1/2", COM ANEL DESLIZANTE. FORNECIMENTO E INSTALAÇÃO. AF_06/2015 | UN | 13,05
1 - 96813 | 1 | 96813 |  | CONEXÃO FIXA, ROSCA FÊMEA, METÁLICA, PARA INSTALAÇÕES EM PEX, DN 20 MM X 3/4", COM ANEL DESLIZANTE. FORNECIMENTO E INSTALAÇÃO. AF_06/2015 | UN | 15,01
1 - 96814 | 1 | 96814 |  | UNIÃO DE REDUÇÃO, METÁLICA, PARA INSTALAÇÕES EM PEX, DN 20 X 16 MM, CONEXÃO POR ANEL DESLIZANTE  FORNECIMENTO E INSTALAÇÃO. AF_06/2015 | UN | 12,72
1 - 96815 | 1 | 96815 |  | UNIÃO METÁLICA PARA INSTALAÇÕES EM PEX, DN 25 MM, FIXAÇÃO DAS CONEXÕES POR ANEL DESLIZANTE FORNECIMENTO E INSTALAÇÃO. AF_06/2015 | UN | 21,36
1 - 96816 | 1 | 96816 |  | CONEXÃO FIXA, ROSCA FÊMEA, METÁLICA, PARA INSTALAÇÕES EM PEX, DN 25 MM X 3/4", COM ANEL DESLIZANTE. FORNECIMENTO E INSTALAÇÃO. AF_06/2015 | UN | 17,62
1 - 96817 | 1 | 96817 |  | CONEXÃO FIXA, ROSCA FÊMEA, METÁLICA, PARA INSTALAÇÕES EM PEX, DN 25 MM X 1", COM ANEL DESLIZANTE. FORNECIMENTO E INSTALAÇÃO. AF_06/2015 | UN | 20,00
1 - 96818 | 1 | 96818 |  | UNIÃO DE REDUÇÃO, METÁLICA, PEX, DN 25 X 16 MM, CONEXÃO POR ANEL DESLIZANTE  FORNECIMENTO E INSTALAÇÃO. AF_06/2015 | UN | 18,64
1 - 96819 | 1 | 96819 |  | UNIÃO DE REDUÇÃO, METÁLICA, PEX, DN 25 X 20 MM, CONEXÃO POR ANEL DESLIZANTE  FORNECIMENTO E INSTALAÇÃO. AF_06/2015 | UN | 18,64
1 - 96820 | 1 | 96820 |  | UNIÃO METÁLICA PARA INSTALAÇÕES EM PEX, DN 32 MM, FIXAÇÃO DAS CONEXÕES POR ANEL DESLIZANTE FORNECIMENTO E INSTALAÇÃO. AF_06/2015 | UN | 33,77
1 - 96821 | 1 | 96821 |  | CONEXÃO FIXA, ROSCA FÊMEA, METÁLICA, PARA INSTALAÇÕES EM PEX, DN 32 MM X 1", COM ANEL DESLIZANTE  FORNECIMENTO E INSTALAÇÃO. AF_06/2015 | UN | 28,81
1 - 96822 | 1 | 96822 |  | UNIÃO DE REDUÇÃO, METÁLICA, PEX, DN 32 X 25 MM, CONEXÃO POR ANEL DESLIZANTE  FORNECIMENTO E INSTALAÇÃO. AF_06/2015 | UN | 29,19
1 - 96823 | 1 | 96823 |  | LUVA PARA INSTALAÇÕES EM PEX, DN 16 MM, CONEXÃO POR CRIMPAGEM  FORNECIMENTO E INSTALAÇÃO . AF_06/2015 | UN | 12,04
1 - 96824 | 1 | 96824 |  | CONEXÃO FIXA, ROSCA FÊMEA, PARA INSTALAÇÕES EM PEX, DN 16MM X 1/2", CONEXÃO POR CRIMPAGEM  FORNECIMENTO E INSTALAÇÃO. AF_06/2015 | UN | 13,57
1 - 96825 | 1 | 96825 |  | CONEXÃO FIXA, ROSCA FÊMEA, PARA INSTALAÇÕES EM PEX, DN 16MM X 3/4", CONEXÃO POR CRIMPAGEM  FORNECIMENTO E INSTALAÇÃO. AF_06/2015 | UN | 18,34
1 - 96826 | 1 | 96826 |  | LUVA PARA INSTALAÇÕES EM PEX, DN 20 MM, CONEXÃO POR CRIMPAGEM FORNECIMENTO E INSTALAÇÃO. AF_06/2015 | UN | 16,67
1 - 96827 | 1 | 96827 |  | CONEXÃO FIXA, ROSCA FÊMEA, PARA INSTALAÇÕES EM PEX, DN 20MM X 1/2", CONEXÃO POR CRIMPAGEM  FORNECIMENTO E INSTALAÇÃO. AF_06/2015 | UN | 17,29
1 - 96828 | 1 | 96828 |  | CONEXÃO FIXA, ROSCA FÊMEA, PARA INSTALAÇÕES EM PEX, DN 20MM X 3/4", CONEXÃO POR CRIMPAGEM  FORNECIMENTO E INSTALAÇÃO. AF_06/2015 | UN | 21,67
1 - 96829 | 1 | 96829 |  | LUVA DE REDUÇÃO PARA INSTALAÇÕES EM PEX, DN 20 X 16 MM, CONEXÃO POR CRIMPAGEM  FORNECIMENTO E INSTALAÇÃO. AF_06/2015 | UN | 16,65
1 - 96830 | 1 | 96830 |  | LUVA PARA INSTALAÇÕES EM PEX, DN 25 MM, CONEXÃO POR CRIMPAGEM FORNECIMENTO E INSTALAÇÃO. AF_06/2015 | UN | 24,15
1 - 96831 | 1 | 96831 |  | CONEXÃO FIXA, ROSCA FÊMEA, PARA INSTALAÇÕES EM PEX, DN 25MM X 1/2", CONEXÃO POR CRIMPAGEM  FORNECIMENTO E INSTALAÇÃO. AF_06/2015 | UN | 19,73
1 - 96832 | 1 | 96832 |  | CONEXÃO FIXA, ROSCA FÊMEA, PARA INSTALAÇÕES EM PEX, DN 25MM X 3/4", CONEXÃO POR CRIMPAGEM  FORNECIMENTO E INSTALAÇÃO. AF_06/2015 | UN | 22,77
1 - 96833 | 1 | 96833 |  | LUVA DE REDUÇÃO PARA INSTALAÇÕES EM PEX, DN 25 X 16 MM, CONEXÃO POR CRIMPAGEM  FORNECIMENTO E INSTALAÇÃO. AF_06/2015 | UN | 21,34
1 - 96834 | 1 | 96834 |  | LUVA PARA INSTALAÇÕES EM PEX, DN 32 MM, CONEXÃO POR CRIMPAGEM  FORNECIMENTO E INSTALAÇÃO . AF_06/2015 | UN | 35,17
1 - 96835 | 1 | 96835 |  | CONEXÃO FIXA, ROSCA FÊMEA, PARA INSTALAÇÕES EM PEX, DN 32 MM X 3/4", CONEXÃO POR CRIMPAGEM  FORNECIMENTO E INSTALAÇÃO. AF_06/2015 | UN | 30,44
1 - 96836 | 1 | 96836 |  | LUVA DE REDUÇÃO PARA INSTALAÇÕES EM PEX, DN 32 X 25 MM, CONEXÃO POR CRIMPAGEM  FORNECIMENTO E INSTALAÇÃO. AF_06/2015 | UN | 32,40
1 - 96837 | 1 | 96837 |  | JOELHO 90 GRAUS, METÁLICO, PARA INSTALAÇÕES EM PEX, DN 16 MM, CONEXÃO POR ANEL DESLIZANTE FORNECIMENTO E INSTALAÇÃO. AF_06/2015 | UN | 17,72
1 - 96838 | 1 | 96838 |  | JOELHO 90 GRAUS, ROSCA FÊMEA TERMINAL, METÁLICO, PARA INSTALAÇÕES EM PEX, DN 16MM X 1/2", CONEXÃO POR ANEL DESLIZANTE  FORNECIMENTO E INSTALAÇÃO. AF_06/2015 | UN | 16,30
1 - 96839 | 1 | 96839 |  | JOELHO, ROSCA FÊMEA, COM BASE FIXA, METÁLICO, PARA INSTALAÇÕES EM PEX, DN 16MM X 1/2", CONEXÃO POR ANEL DESLIZANTE  FORNECIMENTO E INSTALAÇÃO. AF_06/2015 | UN | 16,05
1 - 96840 | 1 | 96840 |  | JOELHO 90 GRAUS, METÁLICO, PARA INSTALAÇÕES EM PEX, DN 20 MM, CONEXÃO POR ANEL DESLIZANTE  FORNECIMENTO E INSTALAÇÃO . AF_06/2015 | UN | 20,71
1 - 96841 | 1 | 96841 |  | JOELHO 90 GRAUS, ROSCA FÊMEA TERMINAL, METÁLICO, PARA INSTALAÇÕES EM PEX, DN 20 MM X 1/2", CONEXÃO POR ANEL DESLIZANTE  FORNECIMENTO E INSTALAÇÃO. AF_06/2015 | UN | 18,17
1 - 96842 | 1 | 96842 |  | JOELHO 90 GRAUS, ROSCA FÊMEA TERMINAL, METÁLICO, PARA INSTALAÇÕES EM PEX, DN 20 MM X 3/4", CONEXÃO POR ANEL DESLIZANTE  FORNECIMENTO E INSTALAÇÃO. AF_06/2015 | UN | 23,03
1 - 96843 | 1 | 96843 |  | JOELHO ROSCA FÊMEA, COM BASE FIXA, METÁLICO, PARA INSTALAÇÕES EM PEX, DN 20MM X 1/2", CONEXÃO POR ANEL DESLIZANTE  FORNECIMENTO E INSTALAÇÃO. AF_06/2015 | UN | 22,16
1 - 96844 | 1 | 96844 |  | JOELHO ROSCA FÊMEA, MÓVEL, METÁLICO, PARA INSTALAÇÕES EM PEX, DN 20MM X 3/4", CONEXÃO POR ANEL DESLIZANTE  FORNECIMENTO E INSTALAÇÃO. AF_06/2015 | UN | 30,10
1 - 96845 | 1 | 96845 |  | JOELHO 90 GRAUS, METÁLICO, PARA INSTALAÇÕES EM PEX, DN 25 MM, CONEXÃO POR ANEL DESLIZANTE FORNECIMENTO E INSTALAÇÃO. AF_06/2015 | UN | 32,26
1 - 96846 | 1 | 96846 |  | JOELHO 90 GRAUS, ROSCA FÊMEA TERMINAL, METÁLICO, PARA INSTALAÇÕES EM PEX, DN 25 MM X 3/4", CONEXÃO POR ANEL DESLIZANTE  FORNECIMENTO E INSTALAÇÃO. AF_06/2015 | UN | 25,48
1 - 96847 | 1 | 96847 |  | JOELHO ROSCA FÊMEA, COM BASE FIXA, METÁLICO, PARA INSTALAÇÕES EM PEX, DN 25MM X 3/4", CONEXÃO POR ANEL DESLIZANTE  FORNECIMENTO E INSTALAÇÃO. AF_06/2015 | UN | 27,97
1 - 96848 | 1 | 96848 |  | JOELHO 90 GRAUS, METÁLICO, PARA INSTALAÇÕES EM PEX, DN 32 MM, CONEXÃO POR ANEL DESLIZANTE  FORNECIMENTO E INSTALAÇÃO . AF_06/2015 | UN | 41,81
1 - 96849 | 1 | 96849 |  | JOELHO 90 GRAUS, PARA INSTALAÇÕES EM PEX, DN 16 MM, CONEXÃO POR CRIMPAGEM FORNECIMENTO E INSTALAÇÃO. AF_06/2015 | UN | 15,22
1 - 96850 | 1 | 96850 |  | JOELHO 90 GRAUS, ROSCA FÊMEA TERMINAL, PARA INSTALAÇÕES EM PEX, DN 16MM X 1/2", CONEXÃO POR CRIMPAGEM  FORNECIMENTO E INSTALAÇÃO. AF_06/2015 | UN | 17,76
1 - 96851 | 1 | 96851 |  | JOELHO 90 GRAUS, ROSCA FÊMEA TERMINAL, PARA INSTALAÇÕES EM PEX, DN 16MM X 3/4", CONEXÃO POR CRIMPAGEM  FORNECIMENTO E INSTALAÇÃO. AF_06/2015 | UN | 23,44
1 - 96852 | 1 | 96852 |  | JOELHO 90 GRAUS, PARA INSTALAÇÕES EM PEX, DN 20 MM, CONEXÃO POR CRIMPAGEM FORNECIMENTO E INSTALAÇÃO. AF_06/2015 | UN | 20,21
1 - 96853 | 1 | 96853 |  | JOELHO 90 GRAUS, ROSCA FÊMEA TERMINAL, PARA INSTALAÇÕES EM PEX, DN 20MM X 1/2", CONEXÃO POR CRIMPAGEM  FORNECIMENTO E INSTALAÇÃO. AF_06/2015 | UN | 22,69
1 - 96854 | 1 | 96854 |  | JOELHO 90 GRAUS, ROSCA FÊMEA TERMINAL, PARA INSTALAÇÕES EM PEX, DN 20MM X 3/4", CONEXÃO POR CRIMPAGEM  FORNECIMENTO E INSTALAÇÃO. AF_06/2015 | UN | 27,08
1 - 96855 | 1 | 96855 |  | JOELHO 90 GRAUS, PARA INSTALAÇÕES EM PEX, DN 25 MM, CONEXÃO POR CRIMPAGEM FORNECIMENTO E INSTALAÇÃO. AF_06/2015 | UN | 25,08
1 - 96856 | 1 | 96856 |  | JOELHO 90 GRAUS, ROSCA FÊMEA TERMINAL, PARA INSTALAÇÕES EM PEX, DN 25MM X 1/2", CONEXÃO POR CRIMPAGEM  FORNECIMENTO E INSTALAÇÃO. AF_06/2015 | UN | 25,44
1 - 96857 | 1 | 96857 |  | JOELHO 90 GRAUS, ROSCA FÊMEA TERMINAL, PARA INSTALAÇÕES EM PEX, DN 25MM X 1, CONEXÃO POR CRIMPAGEM  FORNECIMENTO E INSTALAÇÃO. AF_06/2015 | UN | 40,30
1 - 96858 | 1 | 96858 |  | JOELHO 90 GRAUS, PARA INSTALAÇÕES EM PEX, DN 32 MM, CONEXÃO POR CRIMPAGEM FORNECIMENTO E INSTALAÇÃO. AF_06/2015 | UN | 40,84
1 - 96859 | 1 | 96859 |  | JOELHO 90 GRAUS, ROSCA FÊMEA TERMINAL, PARA INSTALAÇÕES EM PEX, DN 32 MM X 1", CONEXÃO POR CRIMPAGEM  FORNECIMENTO E INSTALAÇÃO. AF_06/2015 | UN | 50,49
1 - 96860 | 1 | 96860 |  | TÊ, METÁLICO, PARA INSTALAÇÕES EM PEX, DN 16 MM, CONEXÃO POR ANEL DESLIZANTE  FORNECIMENTO E INSTALAÇÃO. AF_06/2015 | UN | 20,63
1 - 96861 | 1 | 96861 |  | TÊ, ROSCA FÊMEA, METÁLICO, PARA INSTALAÇÕES EM PEX, DN 16 MM X ½, CONEXÃO POR ANEL DESLIZANTE FORNECIMENTO E INSTALAÇÃO. AF_06/2015 | UN | 22,23
1 - 96862 | 1 | 96862 |  | TÊ, METÁLICO, PARA INSTALAÇÕES EM PEX, DN 20 MM, CONEXÃO POR ANEL DESLIZANTE  FORNECIMENTO E INSTALAÇÃO. AF_06/2015 | UN | 24,85
1 - 96863 | 1 | 96863 |  | TÊ, ROSCA FÊMEA, METÁLICO, PARA INSTALAÇÕES EM PEX, DN 20 MM X ½, CONEXÃO POR ANEL DESLIZANTE FORNECIMENTO E INSTALAÇÃO. AF_06/2015 | UN | 24,58
1 - 96864 | 1 | 96864 |  | TÊ, METÁLICO, PARA INSTALAÇÕES EM PEX, DN 25 MM, CONEXÃO POR ANEL DESLIZANTE  FORNECIMENTO E INSTALAÇÃO. AF_06/2015 | UN | 38,70
1 - 96865 | 1 | 96865 |  | TÊ, ROSCA FÊMEA, METÁLICO, PARA INSTALAÇÕES EM PEX, DN 25 MM X 3/4", CONEXÃO POR ANEL DESLIZANTE  FORNECIMENTO E INSTALAÇÃO. AF_06/2015 | UN | 37,92
1 - 96866 | 1 | 96866 |  | TÊ, METÁLICO, PARA INSTALAÇÕES EM PEX, DN 32 MM, CONEXÃO POR ANEL DESLIZANTE  FORNECIMENTO E INSTALAÇÃO. AF_06/2015 | UN | 50,83
1 - 96867 | 1 | 96867 |  | TÊ, ROSCA MACHO, METÁLICO, PARA INSTALAÇÕES EM PEX, DN 32 MM X 1", CONEXÃO POR ANEL DESLIZANTE  FORNECIMENTO E INSTALAÇÃO. AF_06/2015 | UN | 58,93
1 - 96868 | 1 | 96868 |  | TÊ, PARA INSTALAÇÕES EM PEX, DN 16 MM, CONEXÃO POR CRIMPAGEM  FORNECIMENTO E INSTALAÇÃO. AF_06/2015 | UN | 23,52
1 - 96869 | 1 | 96869 |  | TÊ, PARA INSTALAÇÕES EM PEX, DN 20 MM, CONEXÃO POR CRIMPAGEM  FORNECIMENTO E INSTALAÇÃO. AF_06/2015 | UN | 28,09
1 - 96870 | 1 | 96870 |  | TÊ, PEX, DN 25 MM, CONEXÃO POR CRIMPAGEM  FORNECIMENTO E INSTALAÇÃO. AF_06/2015 | UN | 44,22
1 - 96871 | 1 | 96871 |  | TÊ, PARA INSTALAÇÕES EM PEX, DN 32 MM, CONEXÃO POR CRIMPAGEM  FORNECIMENTO E INSTALAÇÃO. AF_06/2015 | UN | 63,98
1 - 96872 | 1 | 96872 |  | DISTRIBUIDOR 2 SAÍDAS, METÁLICO, PARA INSTALAÇÕES EM PEX, ENTRADA DE 3/4" X 2 SAÍDAS DE 1/2", CONEXÃO POR ANEL DESLIZANTE  FORNECIMENTO E INSTALAÇÃO. AF_06/2015 | UN | 58,73
1 - 96873 | 1 | 96873 |  | DISTRIBUIDOR 2 SAÍDAS, METÁLICO, PARA INSTALAÇÕES EM PEX, ENTRADA DE 1" X 2 SAÍDAS DE 1/2", CONEXÃO POR ANEL DESLIZANTE  FORNECIMENTO E INSTALAÇÃO. AF_06/2015 | UN | 67,67
1 - 96874 | 1 | 96874 |  | DISTRIBUIDOR 3 SAÍDAS, METÁLICO, PARA INSTALAÇÕES EM PEX, ENTRADA DE 3/4" X 3 SAÍDAS DE 1/2", CONEXÃO POR ANEL DESLIZANTE  FORNECIMENTO E INSTALAÇÃO . AF_06/2015 | UN | 71,71
1 - 96875 | 1 | 96875 |  | DISTRIBUIDOR 3 SAÍDAS, METÁLICO, PARA INSTALAÇÕES EM PEX, ENTRADA DE 1 X 3 SAÍDAS DE 1/2, CONEXÃO POR ANEL DESLIZANTE FORNECIMENTO E INSTALAÇÃO. AF_06/2015 | UN | 86,09
1 - 96876 | 1 | 96876 |  | DISTRIBUIDOR 2 SAÍDAS, PARA INSTALAÇÕES EM PEX, ENTRADA DE 32 MM X 2 SAÍDAS DE 16 MM, CONEXÃO POR CRIMPAGEM FORNECIMENTO E INSTALAÇÃO. AF_06/2015 | UN | 151,43
1 - 96877 | 1 | 96877 |  | DISTRIBUIDOR 2 SAÍDAS, PARA INSTALAÇÕES EM PEX, ENTRADA DE 32 MM X 2 SAÍDAS DE 20 MM, CONEXÃO POR CRIMPAGEM  FORNECIMENTO E INSTALAÇÃO. AF_06/2015 | UN | 161,87
1 - 96878 | 1 | 96878 |  | DISTRIBUIDOR 2 SAÍDAS, PARA INSTALAÇÕES EM PEX, ENTRADA DE 32 MM X 2 SAÍDAS DE 25 MM, CONEXÃO POR CRIMPAGEM  FORNECIMENTO E INSTALAÇÃO. AF_06/2015 | UN | 163,82
1 - 96879 | 1 | 96879 |  | DISTRIBUIDOR 3 SAÍDAS, PARA INSTALAÇÕES EM PEX, ENTRADA DE 32 MM X 3 SAÍDAS DE 16 MM, CONEXÃO POR CRIMPAGEM  FORNECIMENTO E INSTALAÇÃO. AF_06/2015 | UN | 164,71
1 - 96880 | 1 | 96880 |  | DISTRIBUIDOR 3 SAÍDAS, PARA INSTALAÇÕES EM PEX, ENTRADA DE 32 MM X 3 SAÍDAS DE 20 MM, CONEXÃO POR CRIMPAGEM  FORNECIMENTO E INSTALAÇÃO. AF_06/2015 | UN | 188,08
1 - 96881 | 1 | 96881 |  | DISTRIBUIDOR 3 SAÍDAS, PARA INSTALAÇÕES EM PEX, ENTRADA DE 32 MM X 3 SAÍDAS DE 25 MM, CONEXÃO POR CRIMPAGEM  FORNECIMENTO E INSTALAÇÃO. AF_06/2015 | UN | 198,67
1 - 97425 | 1 | 97425 |  | FLANGE EM AÇO, DN 15 MM X 1/2'', INSTALADO EM RESERVAÇÃO DE ÁGUA DE EDIFICAÇÃO QUE POSSUA RESERVATÓRIO DE FIBRA/FIBROCIMENTO - FORNECIMENTO E INSTALAÇÃO. AF_06/2016 | UN | 21,08
1 - 97426 | 1 | 97426 |  | FLANGE EM AÇO, DN 20 MM X 3/4'', INSTALADO EM RESERVAÇÃO DE ÁGUA DE EDIFICAÇÃO QUE POSSUA RESERVATÓRIO DE FIBRA/FIBROCIMENTO - FORNECIMENTO E INSTALAÇÃO. AF_06/2016 | UN | 25,29
1 - 97427 | 1 | 97427 |  | FLANGE EM AÇO, DN 25 MM X 1'', INSTALADO EM RESERVAÇÃO DE ÁGUA DE EDIFICAÇÃO QUE POSSUA RESERVATÓRIO DE FIBRA/FIBROCIMENTO - FORNECIMENTO E INSTALAÇÃO. AF_06/2016 | UN | 28,47
1 - 97428 | 1 | 97428 |  | FLANGE EM AÇO, DN 32 MM X 1 1/4'', INSTALADO EM RESERVAÇÃO DE ÁGUA DE EDIFICAÇÃO QUE POSSUA RESERVATÓRIO DE FIBRA/FIBROCIMENTO - FORNECIMENTO E INSTALAÇÃO. AF_06/2016 | UN | 35,84
1 - 97429 | 1 | 97429 |  | FLANGE EM AÇO, DN 40 MM X 1 1/2'', INSTALADO EM RESERVAÇÃO DE ÁGUA DE EDIFICAÇÃO QUE POSSUA RESERVATÓRIO DE FIBRA/FIBROCIMENTO - FORNECIMENTO E INSTALAÇÃO. AF_06/2016 | UN | 42,63
1 - 97430 | 1 | 97430 |  | ACOPLAMENTO RÍGIDO EM AÇO, CONEXÃO RANHURADA, DN 50 (2"), INSTALADO EM PRUMADAS - FORNECIMENTO E INSTALAÇÃO. AF_12/2015 | UN | 26,54
1 - 97431 | 1 | 97431 |  | ACOPLAMENTO RÍGIDO EM AÇO, CONEXÃO RANHURADA, DN 65 (2 1/2"), INSTALADO EM PRUMADAS - FORNECIMENTO E INSTALAÇÃO. AF_12/2015 | UN | 29,70
1 - 97432 | 1 | 97432 |  | ACOPLAMENTO RÍGIDO EM AÇO, CONEXÃO RANHURADA, DN 80 (3"), INSTALADO EM PRUMADAS - FORNECIMENTO E INSTALAÇÃO. AF_12/2015 | UN | 33,52
1 - 97433 | 1 | 97433 |  | CURVA 45 GRAUS, EM AÇO, CONEXÃO RANHURADA, DN 50 (2), INSTALADO EM PRUMADAS - FORNECIMENTO E INSTALAÇÃO. AF_12/2015 | UN | 58,55
1 - 97434 | 1 | 97434 |  | CURVA 90 GRAUS, EM AÇO, CONEXÃO RANHURADA, DN 50 (2"), INSTALADO EM PRUMADAS - FORNECIMENTO E INSTALAÇÃO. AF_12/2015 | UN | 59,57
1 - 97435 | 1 | 97435 |  | CURVA 45 GRAUS, EM AÇO, CONEXÃO RANHURADA, DN 65 (2 1/2"), INSTALADO EM PRUMADAS - FORNECIMENTO E INSTALAÇÃO. AF_12/2015 | UN | 68,41
1 - 97436 | 1 | 97436 |  | CURVA 90 GRAUS, EM AÇO, CONEXÃO RANHURADA, DN 65 (2 1/2), INSTALADO EM PRUMADAS - FORNECIMENTO E INSTALAÇÃO. AF_12/2015 | UN | 70,38
1 - 97437 | 1 | 97437 |  | CURVA 45 GRAUS, EM AÇO, CONEXÃO RANHURADA, DN 80 (3"), INSTALADO EM PRUMADAS - FORNECIMENTO E INSTALAÇÃO. AF_12/2015 | UN | 78,24
1 - 97438 | 1 | 97438 |  | CURVA 90 GRAUS, EM AÇO, CONEXÃO RANHURADA, DN 80 (3"), INSTALADO EM PRUMADAS - FORNECIMENTO E INSTALAÇÃO. AF_12/2015 | UN | 80,35
1 - 97439 | 1 | 97439 |  | TÊ, EM AÇO, CONEXÃO RANHURADA, DN 50 (2"), INSTALADO EM PRUMADAS - FORNECIMENTO E INSTALAÇÃO. AF_12/2015 | UN | 87,89
1 - 97440 | 1 | 97440 |  | TÊ, EM AÇO, CONEXÃO RANHURADA, DN 65 (2 1/2"), INSTALADO EM PRUMADAS - FORNECIMENTO E INSTALAÇÃO. AF_12/2015 | UN | 105,10
1 - 97442 | 1 | 97442 |  | TÊ, EM AÇO, CONEXÃO RANHURADA, DN 80 (3"), INSTALADO EM PRUMADAS - FORNECIMENTO E INSTALAÇÃO. AF_12/2015 | UN | 116,30
1 - 97443 | 1 | 97443 |  | LUVA, EM AÇO, CONEXÃO SOLDADA, DN 50 (2"), INSTALADO EM PRUMADAS - FORNECIMENTO E INSTALAÇÃO. AF_12/2015 | UN | 64,70
1 - 97444 | 1 | 97444 |  | LUVA COM REDUÇÃO, EM AÇO, CONEXÃO SOLDADA, DN 50 X 40 MM (2 X 1 1/2), INSTALADO EM PRUMADAS - FORNECIMENTO E INSTALAÇÃO. AF_12/2015 | UN | 74,40
1 - 97446 | 1 | 97446 |  | LUVA, EM AÇO, CONEXÃO SOLDADA, DN 65 (2 1/2"), INSTALADO EM PRUMADAS - FORNECIMENTO E INSTALAÇÃO. AF_12/2015 | UN | 122,77
1 - 97447 | 1 | 97447 |  | LUVA COM REDUÇÃO, EM AÇO, CONEXÃO SOLDADA, DN 65 X 50 MM (2 1/2" X 2"), INSTALADO EM PRUMADAS - FORNECIMENTO E INSTALAÇÃO. AF_12/2015 | UN | 122,77
1 - 97449 | 1 | 97449 |  | LUVA, EM AÇO, CONEXÃO SOLDADA, DN 80 (3), INSTALADO EM PRUMADAS - FORNECIMENTO E INSTALAÇÃO. AF_12/2015 | UN | 131,29
1 - 97450 | 1 | 97450 |  | LUVA COM REDUÇÃO, EM AÇO, CONEXÃO SOLDADA, DN 80 X 65 MM (3" X 2 1/2"), INSTALADO EM PRUMADAS - FORNECIMENTO E INSTALAÇÃO. AF_12/2015 | UN | 157,71
1 - 97452 | 1 | 97452 |  | CURVA 45 GRAUS, EM AÇO, CONEXÃO SOLDADA, DN 50 (2), INSTALADO EM PRUMADAS - FORNECIMENTO E INSTALAÇÃO. AF_12/2015 | UN | 104,80
1 - 97453 | 1 | 97453 |  | CURVA 90 GRAUS, EM AÇO, CONEXÃO SOLDADA, DN 50 (2), INSTALADO EM PRUMADAS - FORNECIMENTO E INSTALAÇÃO. AF_12/2015 | UN | 110,33
1 - 97454 | 1 | 97454 |  | CURVA 45 GRAUS, EM AÇO, CONEXÃO SOLDADA, DN 65 (2 1/2), INSTALADO EM PRUMADAS - FORNECIMENTO E INSTALAÇÃO. AF_12/2015 | UN | 169,82
1 - 97455 | 1 | 97455 |  | CURVA 90 GRAUS, EM AÇO, CONEXÃO SOLDADA, DN 65 (2 1/2), INSTALADO EM PRUMADAS - FORNECIMENTO E INSTALAÇÃO. AF_12/2015 | UN | 178,68
1 - 97456 | 1 | 97456 |  | CURVA 45 GRAUS, EM AÇO, CONEXÃO SOLDADA, DN 80 (3), INSTALADO EM PRUMADAS - FORNECIMENTO E INSTALAÇÃO. AF_12/2015 | UN | 365,49
1 - 97457 | 1 | 97457 |  | CURVA 90 GRAUS, EM AÇO, CONEXÃO SOLDADA, DN 80 (3), INSTALADO EM PRUMADAS - FORNECIMENTO E INSTALAÇÃO. AF_12/2015 | UN | 325,76
1 - 97458 | 1 | 97458 |  | TÊ, EM AÇO, CONEXÃO SOLDADA, DN 50 (2"), INSTALADO EM PRUMADAS - FORNECIMENTO E INSTALAÇÃO. AF_12/2015 | UN | 162,06
1 - 97459 | 1 | 97459 |  | TÊ, EM AÇO, CONEXÃO SOLDADA, DN 65 (2 1/2"), INSTALADO EM PRUMADAS - FORNECIMENTO E INSTALAÇÃO. AF_12/2015 | UN | 266,36
1 - 97460 | 1 | 97460 |  | TÊ, EM AÇO, CONEXÃO SOLDADA, DN 80 (3"), INSTALADO EM PRUMADAS - FORNECIMENTO E INSTALAÇÃO. AF_12/2015 | UN | 399,83
1 - 97461 | 1 | 97461 |  | LUVA, EM AÇO, CONEXÃO SOLDADA, DN 25 (1), INSTALADO EM REDE DE ALIMENTAÇÃO PARA HIDRANTE - FORNECIMENTO E INSTALAÇÃO. AF_12/2015 | UN | 20,24
1 - 97462 | 1 | 97462 |  | LUVA COM REDUÇÃO, EM AÇO, CONEXÃO SOLDADA, DN 25 X 20 MM (1 X 3/4), INSTALADO EM REDE DE ALIMENTAÇÃO PARA HIDRANTE - FORNECIMENTO E INSTALAÇÃO. AF_12/2015 | UN | 17,40
1 - 97464 | 1 | 97464 |  | LUVA, EM AÇO, CONEXÃO SOLDADA, DN 32 (1 1/4), INSTALADO EM REDE DE ALIMENTAÇÃO PARA HIDRANTE - FORNECIMENTO E INSTALAÇÃO. AF_12/2015 | UN | 28,69
1 - 97465 | 1 | 97465 |  | LUVA COM REDUÇÃO, EM AÇO, CONEXÃO SOLDADA, DN 32 X 25 MM (1 1/4 X 1), INSTALADO EM REDE DE ALIMENTAÇÃO PARA HIDRANTE - FORNECIMENTO E INSTALAÇÃO. AF_12/2015 | UN | 33,48
1 - 97467 | 1 | 97467 |  | LUVA, EM AÇO, CONEXÃO SOLDADA, DN 40 (1 1/2), INSTALADO EM REDE DE ALIMENTAÇÃO PARA HIDRANTE - FORNECIMENTO E INSTALAÇÃO. AF_12/2015 | UN | 36,32
1 - 97468 | 1 | 97468 |  | LUVA COM REDUÇÃO, EM AÇO, CONEXÃO SOLDADA, DN 40 X 32 MM (1 1/2 X 1 1/4), INSTALADO EM REDE DE ALIMENTAÇÃO PARA HIDRANTE - FORNECIMENTO E INSTALAÇÃO. AF_12/2015 | UN | 42,45
1 - 97470 | 1 | 97470 |  | LUVA, EM AÇO, CONEXÃO SOLDADA, DN 50 (2), INSTALADO EM REDE DE ALIMENTAÇÃO PARA HIDRANTE - FORNECIMENTO E INSTALAÇÃO. AF_12/2015 | UN | 52,57
1 - 97471 | 1 | 97471 |  | LUVA COM REDUÇÃO, EM AÇO, CONEXÃO SOLDADA, DN 50 X 40 MM (2 X 1 1/2), INSTALADO EM REDE DE ALIMENTAÇÃO PARA HIDRANTE - FORNECIMENTO E INSTALAÇÃO. AF_12/2015 | UN | 62,27
1 - 97474 | 1 | 97474 |  | LUVA, EM AÇO, CONEXÃO SOLDADA, DN 65 (2 1/2), INSTALADO EM REDE DE ALIMENTAÇÃO PARA HIDRANTE - FORNECIMENTO E INSTALAÇÃO. AF_12/2015 | UN | 93,09
1 - 97475 | 1 | 97475 |  | LUVA COM REDUÇÃO, EM AÇO, CONEXÃO SOLDADA, DN 65 X 50 MM (2 1/2 X 2), INSTALADO EM REDE DE ALIMENTAÇÃO PARA HIDRANTE - FORNECIMENTO E INSTALAÇÃO. AF_12/2015 | UN | 112,71
1 - 97477 | 1 | 97477 |  | LUVA, EM AÇO, CONEXÃO SOLDADA, DN 80 (3), INSTALADO EM REDE DE ALIMENTAÇÃO PARA HIDRANTE - FORNECIMENTO E INSTALAÇÃO. AF_12/2015 | UN | 123,30
1 - 97478 | 1 | 97478 |  | LUVA COM REDUÇÃO, EM AÇO, CONEXÃO SOLDADA, DN 80 X 65 MM (3 X 2 1/2), INSTALADO EM REDE DE ALIMENTAÇÃO PARA HIDRANTE - FORNECIMENTO E INSTALAÇÃO. AF_12/2015 | UN | 149,72
1 - 97479 | 1 | 97479 |  | CURVA 45 GRAUS, EM AÇO, CONEXÃO SOLDADA, DN 25 (1), INSTALADO EM REDE DE ALIMENTAÇÃO PARA HIDRANTE - FORNECIMENTO E INSTALAÇÃO. AF_12/2015 | UN | 32,21
1 - 97480 | 1 | 97480 |  | CURVA 90 GRAUS, EM AÇO, CONEXÃO SOLDADA, DN 25 (1), INSTALADO EM REDE DE ALIMENTAÇÃO PARA HIDRANTE - FORNECIMENTO E INSTALAÇÃO. AF_12/2015 | UN | 32,21
1 - 97481 | 1 | 97481 |  | CURVA 45 GRAUS, EM AÇO, CONEXÃO SOLDADA, DN 32 (1 1/4), INSTALADO EM REDE DE ALIMENTAÇÃO PARA HIDRANTE - FORNECIMENTO E INSTALAÇÃO. AF_12/2015 | UN | 45,93
1 - 97482 | 1 | 97482 |  | CURVA 90 GRAUS, EM AÇO, CONEXÃO SOLDADA, DN 32 (1 1/4), INSTALADO EM REDE DE ALIMENTAÇÃO PARA HIDRANTE - FORNECIMENTO E INSTALAÇÃO. AF_12/2015 | UN | 45,93
1 - 97483 | 1 | 97483 |  | CURVA 45 GRAUS, EM AÇO, CONEXÃO SOLDADA, DN 40 (1 1/2"), INSTALADO EM REDE DE ALIMENTAÇÃO PARA HIDRANTE - FORNECIMENTO E INSTALAÇÃO. AF_12/2015 | UN | 63,45
1 - 97484 | 1 | 97484 |  | CURVA 90 GRAUS, EM AÇO, CONEXÃO SOLDADA, DN 40 (1 1/2"), INSTALADO EM REDE DE ALIMENTAÇÃO PARA HIDRANTE - FORNECIMENTO E INSTALAÇÃO. AF_12/2015 | UN | 63,45
1 - 97485 | 1 | 97485 |  | CURVA 45 GRAUS, EM AÇO, CONEXÃO SOLDADA, DN 50 (2"), INSTALADO EM REDE DE ALIMENTAÇÃO PARA HIDRANTE - FORNECIMENTO E INSTALAÇÃO. AF_12/2015 | UN | 86,62
1 - 97486 | 1 | 97486 |  | CURVA 90 GRAUS, EM AÇO, CONEXÃO SOLDADA, DN 50 (2"), INSTALADO EM REDE DE ALIMENTAÇÃO PARA HIDRANTE - FORNECIMENTO E INSTALAÇÃO. AF_12/2015 | UN | 92,15
1 - 97487 | 1 | 97487 |  | CURVA 45 GRAUS, EM AÇO, CONEXÃO SOLDADA, DN 65 (2 1/2"), INSTALADO EM REDE DE ALIMENTAÇÃO PARA HIDRANTE - FORNECIMENTO E INSTALAÇÃO. AF_12/2015 | UN | 154,76
1 - 97488 | 1 | 97488 |  | CURVA 90 GRAUS, EM AÇO, CONEXÃO SOLDADA, DN 65 (2 1/2"), INSTALADO EM REDE DE ALIMENTAÇÃO PARA HIDRANTE - FORNECIMENTO E INSTALAÇÃO. AF_12/2015 | UN | 163,62
1 - 97489 | 1 | 97489 |  | CURVA 45 GRAUS, EM AÇO, CONEXÃO SOLDADA, DN 80 (3"), INSTALADO EM REDE DE ALIMENTAÇÃO PARA HIDRANTE - FORNECIMENTO E INSTALAÇÃO. AF_12/2015 | UN | 353,47
1 - 97490 | 1 | 97490 |  | CURVA 90 GRAUS, EM AÇO, CONEXÃO SOLDADA, DN 80 (3"), INSTALADO EM REDE DE ALIMENTAÇÃO PARA HIDRANTE - FORNECIMENTO E INSTALAÇÃO. AF_12/2015 | UN | 313,74
1 - 97491 | 1 | 97491 |  | TÊ, EM AÇO, CONEXÃO SOLDADA, DN 25 (1"), INSTALADO EM REDE DE ALIMENTAÇÃO PARA HIDRANTE - FORNECIMENTO E INSTALAÇÃO. AF_12/2015 | UN | 48,84
1 - 97492 | 1 | 97492 |  | TÊ, EM AÇO, CONEXÃO SOLDADA, DN 32 (1 1/4"), INSTALADO EM REDE DE ALIMENTAÇÃO PARA HIDRANTE - FORNECIMENTO E INSTALAÇÃO. AF_12/2015 | UN | 70,57
1 - 97493 | 1 | 97493 |  | TÊ, EM AÇO, CONEXÃO SOLDADA, DN 40 (1 1/2"), INSTALADO EM REDE DE ALIMENTAÇÃO PARA HIDRANTE - FORNECIMENTO E INSTALAÇÃO. AF_12/2015 | UN | 90,67
1 - 97494 | 1 | 97494 |  | TÊ, EM AÇO, CONEXÃO SOLDADA, DN 50 (2"), INSTALADO EM REDE DE ALIMENTAÇÃO PARA HIDRANTE - FORNECIMENTO E INSTALAÇÃO. AF_12/2015 | UN | 137,79
1 - 97495 | 1 | 97495 |  | TÊ, EM AÇO, CONEXÃO SOLDADA, DN 65 (2 1/2"), INSTALADO EM REDE DE ALIMENTAÇÃO PARA HIDRANTE - FORNECIMENTO E INSTALAÇÃO. AF_12/2015 | UN | 246,23
1 - 97496 | 1 | 97496 |  | TÊ, EM AÇO, CONEXÃO SOLDADA, DN 80 (3"), INSTALADO EM REDE DE ALIMENTAÇÃO PARA HIDRANTE - FORNECIMENTO E INSTALAÇÃO. AF_12/2015 | UN | 383,85
1 - 97499 | 1 | 97499 |  | LUVA, EM AÇO, CONEXÃO SOLDADA, DN 25 (1"), INSTALADO EM REDE DE ALIMENTAÇÃO PARA SPRINKLER - FORNECIMENTO E INSTALAÇÃO. AF_12/2015 | UN | 18,28
1 - 97500 | 1 | 97500 |  | LUVA COM REDUÇÃO, EM AÇO, CONEXÃO SOLDADA, DN 25 X 20 MM (1" X 3/4"), INSTALADO EM REDE DE ALIMENTAÇÃO PARA SPRINKLER - FORNECIMENTO E INSTALAÇÃO. AF_12/2015 | UN | 15,44
1 - 97502 | 1 | 97502 |  | LUVA, EM AÇO, CONEXÃO SOLDADA, DN 32 (1 1/4"), INSTALADO EM REDE DE ALIMENTAÇÃO PARA SPRINKLER - FORNECIMENTO E INSTALAÇÃO. AF_12/2015 | UN | 25,05
1 - 97503 | 1 | 97503 |  | LUVA COM REDUÇÃO, EM AÇO, CONEXÃO SOLDADA, DN 32 X 25 MM (1 1/4" X 1"), INSTALADO EM REDE DE ALIMENTAÇÃO PARA SPRINKLER - FORNECIMENTO E INSTALAÇÃO. AF_12/2015 | UN | 30,03
1 - 97505 | 1 | 97505 |  | LUVA, EM AÇO, CONEXÃO SOLDADA, DN 40 (1 1/2"), INSTALADO EM REDE DE ALIMENTAÇÃO PARA SPRINKLER - FORNECIMENTO E INSTALAÇÃO. AF_12/2015 | UN | 31,20
1 - 97506 | 1 | 97506 |  | LUVA COM REDUÇÃO, EM AÇO, CONEXÃO SOLDADA, DN 40 X 32 MM (1 1/2" X 1 1/4"), INSTALADO EM REDE DE ALIMENTAÇÃO PARA SPRINKLER - FORNECIMENTO E INSTALAÇÃO. AF_12/2015 | UN | 37,33
1 - 97508 | 1 | 97508 |  | LUVA, EM AÇO, CONEXÃO SOLDADA, DN 50 (2"), INSTALADO EM REDE DE ALIMENTAÇÃO PARA SPRINKLER - FORNECIMENTO E INSTALAÇÃO. AF_12/2015 | UN | 45,32
1 - 97509 | 1 | 97509 |  | LUVA COM REDUÇÃO, EM AÇO, CONEXÃO SOLDADA, DN 50 X 40 MM (2" X 1 1/2"), INSTALADO EM REDE DE ALIMENTAÇÃO PARA SPRINKLER - FORNECIMENTO E INSTALAÇÃO. AF_12/2015 | UN | 55,02
1 - 97511 | 1 | 97511 |  | LUVA, EM AÇO, CONEXÃO SOLDADA, DN 65 (2 1/2"), INSTALADO EM REDE DE ALIMENTAÇÃO PARA SPRINKLER - FORNECIMENTO E INSTALAÇÃO. AF_12/2015 | UN | 82,68
1 - 97512 | 1 | 97512 |  | LUVA COM REDUÇÃO, EM AÇO, CONEXÃO SOLDADA, DN 65 X 50 MM (2 1/2" X 2"), INSTALADO EM REDE DE ALIMENTAÇÃO PARA SPRINKLER - FORNECIMENTO E INSTALAÇÃO. AF_12/2015 | UN | 102,30
1 - 97514 | 1 | 97514 |  | LUVA, EM AÇO, CONEXÃO SOLDADA, DN 80 (3"), INSTALADO EM REDE DE ALIMENTAÇÃO PARA SPRINKLER - FORNECIMENTO E INSTALAÇÃO. AF_12/2015 | UN | 109,60
1 - 97515 | 1 | 97515 |  | LUVA COM REDUÇÃO, EM AÇO, CONEXÃO SOLDADA, DN 80 X 65 MM (3" X 2 1/2"), INSTALADO EM REDE DE ALIMENTAÇÃO PARA SPRINKLER - FORNECIMENTO E INSTALAÇÃO. AF_12/2015 | UN | 136,02
1 - 97517 | 1 | 97517 |  | CURVA 45 GRAUS, EM AÇO, CONEXÃO SOLDADA, DN 25 (1"), INSTALADO EM REDE DE ALIMENTAÇÃO PARA SPRINKLER - FORNECIMENTO E INSTALAÇÃO. AF_12/2015 | UN | 29,28
1 - 97518 | 1 | 97518 |  | CURVA 90 GRAUS, EM AÇO, CONEXÃO SOLDADA, DN 25 (1"), INSTALADO EM REDE DE ALIMENTAÇÃO PARA SPRINKLER - FORNECIMENTO E INSTALAÇÃO. AF_12/2015 | UN | 29,28
1 - 97519 | 1 | 97519 |  | CURVA 45 GRAUS, EM AÇO, CONEXÃO SOLDADA, DN 32 (1 1/4"), INSTALADO EM REDE DE ALIMENTAÇÃO PARA SPRINKLER - FORNECIMENTO E INSTALAÇÃO. AF_12/2015 | UN | 40,77
1 - 97520 | 1 | 97520 |  | CURVA 90 GRAUS, EM AÇO, CONEXÃO SOLDADA, DN 32 (1 1/4"), INSTALADO EM REDE DE ALIMENTAÇÃO PARA SPRINKLER - FORNECIMENTO E INSTALAÇÃO. AF_12/2015 | UN | 40,77
1 - 97521 | 1 | 97521 |  | CURVA 45 GRAUS, EM AÇO, CONEXÃO SOLDADA, DN 40 (1 1/2"), INSTALADO EM REDE DE ALIMENTAÇÃO PARA SPRINKLER - FORNECIMENTO E INSTALAÇÃO. AF_12/2015 | UN | 55,75
1 - 97522 | 1 | 97522 |  | CURVA 90 GRAUS, EM AÇO, CONEXÃO SOLDADA, DN 40 (1 1/2"), INSTALADO EM REDE DE ALIMENTAÇÃO PARA SPRINKLER - FORNECIMENTO E INSTALAÇÃO. AF_12/2015 | UN | 55,75
1 - 97523 | 1 | 97523 |  | CURVA 45 GRAUS, EM AÇO, CONEXÃO SOLDADA, DN 50 (2"), INSTALADO EM REDE DE ALIMENTAÇÃO PARA SPRINKLER - FORNECIMENTO E INSTALAÇÃO. AF_12/2015 | UN | 75,75
1 - 97524 | 1 | 97524 |  | CURVA 90 GRAUS, EM AÇO, CONEXÃO SOLDADA, DN 50 (2"), INSTALADO EM REDE DE ALIMENTAÇÃO PARA SPRINKLER - FORNECIMENTO E INSTALAÇÃO. AF_12/2015 | UN | 81,28
1 - 97525 | 1 | 97525 |  | CURVA 45 GRAUS, EM AÇO, CONEXÃO SOLDADA, DN 65 (2 1/2"), INSTALADO EM REDE DE ALIMENTAÇÃO PARA SPRINKLER - FORNECIMENTO E INSTALAÇÃO. AF_12/2015 | UN | 139,06
1 - 97526 | 1 | 97526 |  | CURVA 90 GRAUS, EM AÇO, CONEXÃO SOLDADA, DN 65 (2 1/2"), INSTALADO EM REDE DE ALIMENTAÇÃO PARA SPRINKLER - FORNECIMENTO E INSTALAÇÃO. AF_12/2015 | UN | 147,92
1 - 97527 | 1 | 97527 |  | CURVA 45 GRAUS, EM AÇO, CONEXÃO SOLDADA, DN 80 (3"), INSTALADO EM REDE DE ALIMENTAÇÃO PARA SPRINKLER - FORNECIMENTO E INSTALAÇÃO. AF_12/2015 | UN | 333,01
1 - 97528 | 1 | 97528 |  | CURVA 90 GRAUS, EM AÇO, CONEXÃO SOLDADA, DN 80 (3"), INSTALADO EM REDE DE ALIMENTAÇÃO PARA SPRINKLER - FORNECIMENTO E INSTALAÇÃO. AF_12/2015 | UN | 293,28
1 - 97529 | 1 | 97529 |  | TÊ, EM AÇO, CONEXÃO SOLDADA, DN 25 (1"), INSTALADO EM REDE DE ALIMENTAÇÃO PARA SPRINKLER - FORNECIMENTO E INSTALAÇÃO. AF_12/2015 | UN | 44,98
1 - 97530 | 1 | 97530 |  | TÊ, EM AÇO, CONEXÃO SOLDADA, DN 32 (1 1/4"), INSTALADO EM REDE DE ALIMENTAÇÃO PARA SPRINKLER - FORNECIMENTO E INSTALAÇÃO. AF_12/2015 | UN | 63,67
1 - 97531 | 1 | 97531 |  | TÊ, EM AÇO, CONEXÃO SOLDADA, DN 40 (1 1/2"), INSTALADO EM REDE DE ALIMENTAÇÃO PARA SPRINKLER - FORNECIMENTO E INSTALAÇÃO. AF_12/2015 | UN | 80,38
1 - 97532 | 1 | 97532 |  | TÊ, EM AÇO, CONEXÃO SOLDADA, DN 50 (2"), INSTALADO EM REDE DE ALIMENTAÇÃO PARA SPRINKLER - FORNECIMENTO E INSTALAÇÃO. AF_12/2015 | UN | 123,29
1 - 97533 | 1 | 97533 |  | TÊ, EM AÇO, CONEXÃO SOLDADA, DN 65 (2 1/2"), INSTALADO EM REDE DE ALIMENTAÇÃO PARA SPRINKLER - FORNECIMENTO E INSTALAÇÃO. AF_12/2015 | UN | 228,41
1 - 97534 | 1 | 97534 |  | TÊ, EM AÇO, CONEXÃO SOLDADA, DN 80 (3"), INSTALADO EM REDE DE ALIMENTAÇÃO PARA SPRINKLER - FORNECIMENTO E INSTALAÇÃO. AF_12/2015 | UN | 356,53
1 - 97537 | 1 | 97537 |  | LUVA, EM AÇO, CONEXÃO SOLDADA, DN 15 (1/2"), INSTALADO EM RAMAIS E SUB-RAMAIS DE GÁS - FORNECIMENTO E INSTALAÇÃO. AF_12/2015 | UN | 14,19
1 - 97540 | 1 | 97540 |  | LUVA, EM AÇO, CONEXÃO SOLDADA, DN 20 (3/4"), INSTALADO EM RAMAIS E SUB-RAMAIS DE GÁS - FORNECIMENTO E INSTALAÇÃO. AF_12/2015 | UN | 19,88
1 - 97541 | 1 | 97541 |  | LUVA COM REDUÇÃO, EM AÇO, CONEXÃO SOLDADA, DN 20 X 15 MM (3/4 " X 1/2"), INSTALADO EM RAMAIS E SUB-RAMAIS DE GÁS - FORNECIMENTO E INSTALAÇÃO. AF_12/2015 | UN | 17,52
1 - 97543 | 1 | 97543 |  | LUVA, EM AÇO, CONEXÃO SOLDADA, DN 25 (1"), INSTALADO EM RAMAIS E SUB-RAMAIS DE GÁS - FORNECIMENTO E INSTALAÇÃO. AF_12/2015 | UN | 33,51
1 - 97544 | 1 | 97544 |  | LUVA COM REDUÇÃO, EM AÇO, CONEXÃO SOLDADA, DN 25 X 20 MM (1" X 3/4"), INSTALADO EM RAMAIS E SUB-RAMAIS DE GÁS - FORNECIMENTO E INSTALAÇÃO. AF_12/2015 | UN | 30,67
1 - 97546 | 1 | 97546 |  | CURVA 45 GRAUS, EM AÇO, CONEXÃO SOLDADA, DN 15 (1/2"), INSTALADO EM RAMAIS E SUB-RAMAIS DE GÁS - FORNECIMENTO E INSTALAÇÃO. AF_12/2015 | UN | 20,06
1 - 97547 | 1 | 97547 |  | CURVA 90 GRAUS, EM AÇO, CONEXÃO SOLDADA, DN 15 (1/2"), INSTALADO EM RAMAIS E SUB-RAMAIS DE GÁS - FORNECIMENTO E INSTALAÇÃO. AF_12/2015 | UN | 20,06
1 - 97548 | 1 | 97548 |  | CURVA 45 GRAUS, EM AÇO, CONEXÃO SOLDADA, DN 20 (3/4"), INSTALADO EM RAMAIS E SUB-RAMAIS DE GÁS - FORNECIMENTO E INSTALAÇÃO. AF_12/2015 | UN | 30,45
1 - 97549 | 1 | 97549 |  | CURVA 90 GRAUS, EM AÇO, CONEXÃO SOLDADA, DN 20 (3/4"), INSTALADO EM RAMAIS E SUB-RAMAIS DE GÁS - FORNECIMENTO E INSTALAÇÃO. AF_12/2015 | UN | 30,45
1 - 97550 | 1 | 97550 |  | CURVA 45 GRAUS, EM AÇO, CONEXÃO SOLDADA, DN 25 (1"), INSTALADO EM RAMAIS E SUB-RAMAIS DE GÁS - FORNECIMENTO E INSTALAÇÃO. AF_12/2015 | UN | 52,16
1 - 97551 | 1 | 97551 |  | CURVA 90 GRAUS, EM AÇO, CONEXÃO SOLDADA, DN 25 (1"), INSTALADO EM RAMAIS E SUB-RAMAIS DE GÁS - FORNECIMENTO E INSTALAÇÃO. AF_12/2015 | UN | 52,16
1 - 97552 | 1 | 97552 |  | TÊ, EM AÇO, CONEXÃO SOLDADA, DN 15 (1/2"), INSTALADO EM RAMAIS E SUB-RAMAIS DE GÁS - FORNECIMENTO E INSTALAÇÃO. AF_12/2015 | UN | 28,81
1 - 97553 | 1 | 97553 |  | TÊ, EM AÇO, CONEXÃO SOLDADA, DN 20 (3/4"), INSTALADO EM RAMAIS E SUB-RAMAIS DE GÁS - FORNECIMENTO E INSTALAÇÃO. AF_12/2015 | UN | 42,69
1 - 97554 | 1 | 97554 |  | TÊ, EM AÇO, CONEXÃO SOLDADA, DN 25 (1"), INSTALADO EM RAMAIS E SUB-RAMAIS DE GÁS - FORNECIMENTO E INSTALAÇÃO. AF_12/2015 | UN | 75,51
1 - 98602 | 1 | 98602 |  | CONECTOR EM BRONZE/LATÃO, DN 22 MM X 1/2", SEM ANEL DE SOLDA, BOLSA X ROSCA F, INSTALADO EM PRUMADA  FORNECIMENTO E INSTALAÇÃO. AF_01/2016 | UN | 11,44
1 - 6171 | 1 | 6171 |  | TAMPA DE CONCRETO ARMADO 60X60X5CM PARA CAIXA | UN | 20,88
1 - 74166/1 | 1 | 74166/1 |  | CAIXA DE INSPEÇÃO EM CONCRETO PRÉ-MOLDADO DN 60CM COM TAMPA H= 60CM - FORNECIMENTO E INSTALACAO | UN | 183,71
1 - 74166/2 | 1 | 74166/2 |  | CAIXA DE INSPECAO EM ANEL DE CONCRETO PRE MOLDADO, COM 950MM DE ALTURA TOTAL. ANEIS COM ESP=50MM, DIAM.=600MM. EXCLUSIVE TAMPAO E ESCAVACAO - FORNECIMENTO E INSTALACAO | UN | 233,05
1 - 88503 | 1 | 88503 |  | CAIXA D´ÁGUA EM POLIETILENO, 1000 LITROS, COM ACESSÓRIOS | UN | 713,17
1 - 88504 | 1 | 88504 |  | CAIXA D´AGUA EM POLIETILENO, 500 LITROS, COM ACESSÓRIOS | UN | 570,40
1 - 97900 | 1 | 97900 |  | CAIXA ENTERRADA HIDRÁULICA RETANGULAR EM ALVENARIA COM TIJOLOS CERÂMICOS MACIÇOS, DIMENSÕES INTERNAS: 0,3X0,3X0,3 M PARA REDE DE ESGOTO. AF_05/2018 | UN | 130,78
1 - 97901 | 1 | 97901 |  | CAIXA ENTERRADA HIDRÁULICA RETANGULAR EM ALVENARIA COM TIJOLOS CERÂMICOS MACIÇOS, DIMENSÕES INTERNAS: 0,4X0,4X0,4 M PARA REDE DE ESGOTO. AF_05/2018 | UN | 207,52
1 - 97902 | 1 | 97902 |  | CAIXA ENTERRADA HIDRÁULICA RETANGULAR EM ALVENARIA COM TIJOLOS CERÂMICOS MACIÇOS, DIMENSÕES INTERNAS: 0,6X0,6X0,6 M PARA REDE DE ESGOTO. AF_05/2018 | UN | 408,14
1 - 97903 | 1 | 97903 |  | CAIXA ENTERRADA HIDRÁULICA RETANGULAR EM ALVENARIA COM TIJOLOS CERÂMICOS MACIÇOS, DIMENSÕES INTERNAS: 0,8X0,8X0,6 M PARA REDE DE ESGOTO. AF_05/2018 | UN | 563,51
1 - 97904 | 1 | 97904 |  | CAIXA ENTERRADA HIDRÁULICA RETANGULAR EM ALVENARIA COM TIJOLOS CERÂMICOS MACIÇOS, DIMENSÕES INTERNAS: 1X1X0,6 M PARA REDE DE ESGOTO. AF_05/2018 | UN | 659,70
1 - 97905 | 1 | 97905 |  | CAIXA ENTERRADA HIDRÁULICA RETANGULAR, EM ALVENARIA COM BLOCOS DE CONCRETO, DIMENSÕES INTERNAS: 0,4X0,4X0,4 M PARA REDE DE ESGOTO. AF_05/2018 | UN | 167,30
1 - 97906 | 1 | 97906 |  | CAIXA ENTERRADA HIDRÁULICA RETANGULAR, EM ALVENARIA COM BLOCOS DE CONCRETO, DIMENSÕES INTERNAS: 0,6X0,6X0,6 M PARA REDE DE ESGOTO. AF_05/2018 | UN | 311,60
1 - 97907 | 1 | 97907 |  | CAIXA ENTERRADA HIDRÁULICA RETANGULAR, EM ALVENARIA COM BLOCOS DE CONCRETO, DIMENSÕES INTERNAS: 0,8X0,8X0,6 M PARA REDE DE ESGOTO. AF_05/2018 | UN | 440,33
1 - 97908 | 1 | 97908 |  | CAIXA ENTERRADA HIDRÁULICA RETANGULAR, EM ALVENARIA COM BLOCOS DE CONCRETO, DIMENSÕES INTERNAS: 1X1X0,6 M PARA REDE DE ESGOTO. AF_05/2018 | UN | 513,93
1 - 98102 | 1 | 98102 |  | CAIXA DE GORDURA SIMPLES, CIRCULAR, EM CONCRETO PRÉ-MOLDADO, DIÂMETRO INTERNO = 0,4 M, ALTURA INTERNA = 0,4 M. AF_05/2018 | UN | 58,69
1 - 98103 | 1 | 98103 |  | CAIXA DE GORDURA DUPLA, CIRCULAR, EM CONCRETO PRÉ-MOLDADO, DIÂMETRO INTERNO = 0,6 M, ALTURA INTERNA = 0,6 M. AF_05/2018 | UN | 122,24
1 - 98104 | 1 | 98104 |  | CAIXA DE GORDURA SIMPLES (CAPACIDADE: 36L), RETANGULAR, EM ALVENARIA COM TIJOLOS CERÂMICOS MACIÇOS, DIMENSÕES INTERNAS = 0,2X0,4 M, ALTURA INTERNA = 0,8 M. AF_05/2018 | UN | 275,20
1 - 98105 | 1 | 98105 |  | CAIXA DE GORDURA DUPLA (CAPACIDADE: 126 L), RETANGULAR, EM ALVENARIA COM TIJOLOS CERÂMICOS MACIÇOS, DIMENSÕES INTERNAS = 0,4X0,7 M, ALTURA INTERNA = 0,8 M. AF_05/2018 | UN | 477,15
1 - 98106 | 1 | 98106 |  | CAIXA DE GORDURA ESPECIAL (CAPACIDADE: 312 L - PARA ATÉ 146 PESSOAS SERVIDAS NO PICO), RETANGULAR, EM ALVENARIA COM TIJOLOS CERÂMICOS MACIÇOS, DIMENSÕES INTERNAS = 0,4X1,2 M, ALTURA INTERNA = 1 M. AF_05/2018 | UN | 788,92
1 - 98107 | 1 | 98107 |  | CAIXA DE GORDURA SIMPLES (CAPACIDADE: 36 L), RETANGULAR, EM ALVENARIA COM BLOCOS DE CONCRETO, DIMENSÕES INTERNAS = 0,2X0,4 M, ALTURA INTERNA = 0,8 M. AF_05/2018 | UN | 200,05
1 - 98108 | 1 | 98108 |  | CAIXA DE GORDURA DUPLA (CAPACIDADE: 126 L), RETANGULAR, EM ALVENARIA COM BLOCOS DE CONCRETO, DIMENSÕES INTERNAS = 0,4X0,7 M, ALTURA INTERNA = 0,8 M. AF_05/2018 | UN | 356,04
1 - 99250 | 1 | 99250 |  | CAIXA ENTERRADA HIDRÁULICA RETANGULAR EM ALVENARIA COM TIJOLOS CERÂMICOS MACIÇOS, DIMENSÕES INTERNAS: 0,3X0,3X0,3 M PARA REDE DE DRENAGEM. AF_05/2018 | UN | 128,11
1 - 99251 | 1 | 99251 |  | CAIXA ENTERRADA HIDRÁULICA RETANGULAR EM ALVENARIA COM TIJOLOS CERÂMICOS MACIÇOS, DIMENSÕES INTERNAS: 0,4X0,4X0,4 M PARA REDE DE DRENAGEM. AF_05/2018 | UN | 202,94
1 - 99253 | 1 | 99253 |  | CAIXA ENTERRADA HIDRÁULICA RETANGULAR EM ALVENARIA COM TIJOLOS CERÂMICOS MACIÇOS, DIMENSÕES INTERNAS: 0,6X0,6X0,6 M PARA REDE DE DRENAGEM. AF_05/2018 | UN | 397,85
1 - 99255 | 1 | 99255 |  | CAIXA ENTERRADA HIDRÁULICA RETANGULAR EM ALVENARIA COM TIJOLOS CERÂMICOS MACIÇOS, DIMENSÕES INTERNAS: 0,8X0,8X0,6 M PARA REDE DE DRENAGEM. AF_05/2018 | UN | 549,41
1 - 99257 | 1 | 99257 |  | CAIXA ENTERRADA HIDRÁULICA RETANGULAR EM ALVENARIA COM TIJOLOS CERÂMICOS MACIÇOS, DIMENSÕES INTERNAS: 1X1X0,6 M PARA REDE DE DRENAGEM. AF_05/2018 | UN | 641,45
1 - 99258 | 1 | 99258 |  | CAIXA ENTERRADA HIDRÁULICA RETANGULAR, EM ALVENARIA COM BLOCOS DE CONCRETO, DIMENSÕES INTERNAS: 0,4X0,4X0,4 M PARA REDE DE DRENAGEM. AF_05/2018 | UN | 163,52
1 - 99260 | 1 | 99260 |  | CAIXA ENTERRADA HIDRÁULICA RETANGULAR, EM ALVENARIA COM BLOCOS DE CONCRETO, DIMENSÕES INTERNAS: 0,6X0,6X0,6 M PARA REDE DE DRENAGEM. AF_05/2018 | UN | 305,12
1 - 99262 | 1 | 99262 |  | CAIXA ENTERRADA HIDRÁULICA RETANGULAR, EM ALVENARIA COM BLOCOS DE CONCRETO, DIMENSÕES INTERNAS: 0,8X0,8X0,6 M PARA REDE DE DRENAGEM. AF_05/2018 | UN | 431,08
1 - 99264 | 1 | 99264 |  | CAIXA ENTERRADA HIDRÁULICA RETANGULAR, EM ALVENARIA COM BLOCOS DE CONCRETO, DIMENSÕES INTERNAS: 1X1X0,6 M PARA REDE DE DRENAGEM. AF_05/2018 | UN | 501,44
1 - 89482 | 1 | 89482 |  | CAIXA SIFONADA, PVC, DN 100 X 100 X 50 MM, FORNECIDA E INSTALADA EM RAMAIS DE ENCAMINHAMENTO DE ÁGUA PLUVIAL. AF_12/2014 | UN | 17,31
1 - 89491 | 1 | 89491 |  | CAIXA SIFONADA, PVC, DN 150 X 185 X 75 MM, FORNECIDA E INSTALADA EM RAMAIS DE ENCAMINHAMENTO DE ÁGUA PLUVIAL. AF_12/2014 | UN | 42,06
1 - 89495 | 1 | 89495 |  | RALO SIFONADO, PVC, DN 100 X 40 MM, JUNTA SOLDÁVEL, FORNECIDO E INSTALADO EM RAMAIS DE ENCAMINHAMENTO DE ÁGUA PLUVIAL. AF_12/2014 | UN | 6,77
1 - 89707 | 1 | 89707 |  | CAIXA SIFONADA, PVC, DN 100 X 100 X 50 MM, JUNTA ELÁSTICA, FORNECIDA E INSTALADA EM RAMAL DE DESCARGA OU EM RAMAL DE ESGOTO SANITÁRIO. AF_12/2014 | UN | 21,61
1 - 89708 | 1 | 89708 |  | CAIXA SIFONADA, PVC, DN 150 X 185 X 75 MM, JUNTA ELÁSTICA, FORNECIDA E INSTALADA EM RAMAL DE DESCARGA OU EM RAMAL DE ESGOTO SANITÁRIO. AF_12/2014 | UN | 48,00
1 - 89709 | 1 | 89709 |  | RALO SIFONADO, PVC, DN 100 X 40 MM, JUNTA SOLDÁVEL, FORNECIDO E INSTALADO EM RAMAL DE DESCARGA OU EM RAMAL DE ESGOTO SANITÁRIO. AF_12/2014 | UN | 8,04
1 - 89710 | 1 | 89710 |  | RALO SECO, PVC, DN 100 X 40 MM, JUNTA SOLDÁVEL, FORNECIDO E INSTALADO EM RAMAL DE DESCARGA OU EM RAMAL DE ESGOTO SANITÁRIO. AF_12/2014 | UN | 7,88
1 - 72739 | 1 | 72739 |  | VASO SANITARIO INFANTIL SIFONADO, PARA VALVULA DE DESCARGA, EM LOUCA BRANCA, COM ACESSORIOS, INCLUSIVE ASSENTO PLASTICO, BOLSA DE BORRACHA PARA LIGACAO, TUBO PVC LIGACAO - FORNECIMENTO E INSTALACAO | UN | 453,61
1 - 74234/1 | 1 | 74234/1 |  | MICTORIO SIFONADO DE LOUCA BRANCA COM PERTENCES, COM REGISTRO DE PRESSAO 1/2" COM CANOPLA CROMADA ACABAMENTO SIMPLES E CONJUNTO PARA FIXACAO - FORNECIMENTO E INSTALACAO | UN | 471,51
1 - 86872 | 1 | 86872 |  | TANQUE DE LOUÇA BRANCA COM COLUNA, 30L OU EQUIVALENTE - FORNECIMENTO E INSTALAÇÃO. AF_12/2013 | UN | 618,91
1 - 86874 | 1 | 86874 |  | TANQUE DE LOUÇA BRANCA SUSPENSO, 18L OU EQUIVALENTE - FORNECIMENTO E INSTALAÇÃO. AF_12/2013 | UN | 379,19
1 - 86875 | 1 | 86875 |  | TANQUE DE MÁRMORE SINTÉTICO COM COLUNA, 22L OU EQUIVALENTE  FORNECIMENTO E INSTALAÇÃO. AF_12/2013 | UN | 328,83
1 - 86876 | 1 | 86876 |  | TANQUE DE MÁRMORE SINTÉTICO SUSPENSO, 22L OU EQUIVALENTE - FORNECIMENTO E INSTALAÇÃO. AF_12/2013 | UN | 188,19
1 - 86877 | 1 | 86877 |  | VÁLVULA EM METAL CROMADO 1.1/2" X 1.1/2" PARA TANQUE OU LAVATÓRIO, COM OU SEM LADRÃO - FORNECIMENTO E INSTALAÇÃO. AF_12/2013 | UN | 20,13
1 - 86878 | 1 | 86878 |  | VÁLVULA EM METAL CROMADO TIPO AMERICANA 3.1/2" X 1.1/2" PARA PIA - FORNECIMENTO E INSTALAÇÃO. AF_12/2013 | UN | 39,88
1 - 86879 | 1 | 86879 |  | VÁLVULA EM PLÁSTICO 1" PARA PIA, TANQUE OU LAVATÓRIO, COM OU SEM LADRÃO - FORNECIMENTO E INSTALAÇÃO. AF_12/2013 | UN | 5,86
1 - 86880 | 1 | 86880 |  | VÁLVULA EM PLÁSTICO CROMADO TIPO AMERICANA 3.1/2" X 1.1/2" SEM ADAPTADOR PARA PIA - FORNECIMENTO E INSTALAÇÃO. AF_12/2013 | UN | 16,55
1 - 86881 | 1 | 86881 |  | SIFÃO DO TIPO GARRAFA EM METAL CROMADO 1 X 1.1/2" - FORNECIMENTO E INSTALAÇÃO. AF_12/2013 | UN | 111,12
1 - 86882 | 1 | 86882 |  | SIFÃO DO TIPO GARRAFA/COPO EM PVC 1.1/4 X 1.1/2" - FORNECIMENTO E INSTALAÇÃO. AF_12/2013 | UN | 17,12
1 - 86883 | 1 | 86883 |  | SIFÃO DO TIPO FLEXÍVEL EM PVC 1 X 1.1/2 - FORNECIMENTO E INSTALAÇÃO. AF_12/2013 | UN | 9,74
1 - 86884 | 1 | 86884 |  | ENGATE FLEXÍVEL EM PLÁSTICO BRANCO, 1/2" X 30CM - FORNECIMENTO E INSTALAÇÃO. AF_12/2013 | UN | 7,24
1 - 86885 | 1 | 86885 |  | ENGATE FLEXÍVEL EM PLÁSTICO BRANCO, 1/2" X 40CM - FORNECIMENTO E INSTALAÇÃO. AF_12/2013 | UN | 9,90
1 - 86886 | 1 | 86886 |  | ENGATE FLEXÍVEL EM INOX, 1/2 X 30CM - FORNECIMENTO E INSTALAÇÃO. AF_12/2013 | UN | 27,73
1 - 86887 | 1 | 86887 |  | ENGATE FLEXÍVEL EM INOX, 1/2 X 40CM - FORNECIMENTO E INSTALAÇÃO. AF_12/2013 | UN | 29,98
1 - 86888 | 1 | 86888 |  | VASO SANITÁRIO SIFONADO COM CAIXA ACOPLADA LOUÇA BRANCA - FORNECIMENTO E INSTALAÇÃO. AF_12/2013 | UN | 366,42
1 - 86889 | 1 | 86889 |  | BANCADA DE GRANITO CINZA POLIDO PARA PIA DE COZINHA 1,50 X 0,60 M - FORNECIMENTO E INSTALAÇÃO. AF_12/2013 | UN | 560,55
1 - 86893 | 1 | 86893 |  | BANCADA DE MÁRMORE BRANCO POLIDO PARA PIA DE COZINHA 1,50 X 0,60 M - FORNECIMENTO E INSTALAÇÃO. AF_12/2013 | UN | 442,49
1 - 86894 | 1 | 86894 |  | BANCADA DE MÁRMORE SINTÉTICO 120 X 60CM, COM CUBA INTEGRADA - FORNECIMENTO E INSTALAÇÃO. AF_12/2013 | UN | 221,92
1 - 86895 | 1 | 86895 |  | BANCADA DE GRANITO CINZA POLIDO PARA LAVATÓRIO 0,50 X 0,60 M - FORNECIMENTO E INSTALAÇÃO. AF_12/2013 | UN | 275,16
1 - 86899 | 1 | 86899 |  | BANCADA DE MÁRMORE BRANCO POLIDO PARA LAVATÓRIO 0,50 X 0,60 M - FORNECIMENTO E INSTALAÇÃO. AF_12/2013 | UN | 230,87
1 - 86900 | 1 | 86900 |  | CUBA DE EMBUTIR DE AÇO INOXIDÁVEL MÉDIA - FORNECIMENTO E INSTALAÇÃO. AF_12/2013 | UN | 136,93
1 - 86901 | 1 | 86901 |  | CUBA DE EMBUTIR OVAL EM LOUÇA BRANCA, 35 X 50CM OU EQUIVALENTE - FORNECIMENTO E INSTALAÇÃO. AF_12/2013 | UN | 111,74
1 - 86902 | 1 | 86902 |  | LAVATÓRIO LOUÇA BRANCA COM COLUNA, *44 X 35,5* CM, PADRÃO POPULAR - FORNECIMENTO E INSTALAÇÃO. AF_12/2013 | UN | 208,64
1 - 86903 | 1 | 86903 |  | LAVATÓRIO LOUÇA BRANCA COM COLUNA, 45 X 55CM OU EQUIVALENTE, PADRÃO MÉDIO - FORNECIMENTO E INSTALAÇÃO. AF_12/2013 | UN | 277,08
1 - 86904 | 1 | 86904 |  | LAVATÓRIO LOUÇA BRANCA SUSPENSO, 29,5 X 39CM OU EQUIVALENTE, PADRÃO POPULAR - FORNECIMENTO E INSTALAÇÃO. AF_12/2013 | UN | 108,52
1 - 86905 | 1 | 86905 |  | APARELHO MISTURADOR DE MESA PARA LAVATÓRIO, PADRÃO MÉDIO - FORNECIMENTO E INSTALAÇÃO. AF_12/2013 | UN | 160,89
1 - 86906 | 1 | 86906 |  | TORNEIRA CROMADA DE MESA, 1/2" OU 3/4", PARA LAVATÓRIO, PADRÃO POPULAR - FORNECIMENTO E INSTALAÇÃO. AF_12/2013 | UN | 37,56
1 - 86908 | 1 | 86908 |  | APARELHO MISTURADOR DE MESA PARA PIA DE COZINHA, PADRÃO MÉDIO - FORNECIMENTO E INSTALAÇÃO. AF_12/2013 | UN | 190,82
1 - 86909 | 1 | 86909 |  | TORNEIRA CROMADA TUBO MÓVEL, DE MESA, 1/2" OU 3/4", PARA PIA DE COZINHA, PADRÃO ALTO - FORNECIMENTO E INSTALAÇÃO. AF_12/2013 | UN | 74,86
1 - 86910 | 1 | 86910 |  | TORNEIRA CROMADA TUBO MÓVEL, DE PAREDE, 1/2" OU 3/4", PARA PIA DE COZINHA, PADRÃO MÉDIO - FORNECIMENTO E INSTALAÇÃO. AF_12/2013 | UN | 71,66
1 - 86911 | 1 | 86911 |  | TORNEIRA CROMADA LONGA, DE PAREDE, 1/2" OU 3/4", PARA PIA DE COZINHA, PADRÃO POPULAR - FORNECIMENTO E INSTALAÇÃO. AF_12/2013 | UN | 32,10
1 - 86912 | 1 | 86912 |  | TORNEIRA CROMADA LONGA, DE PAREDE, 1/2" OU 3/4", PARA PIA DE COZINHA, PADRÃO MÉDIO - FORNECIMENTO E INSTALAÇÃO. AF_12/2013 | UN | 32,10
1 - 86913 | 1 | 86913 |  | TORNEIRA CROMADA 1/2" OU 3/4" PARA TANQUE, PADRÃO POPULAR - FORNECIMENTO E INSTALAÇÃO. AF_12/2013 | UN | 14,96
1 - 86914 | 1 | 86914 |  | TORNEIRA CROMADA 1/2" OU 3/4" PARA TANQUE, PADRÃO MÉDIO - FORNECIMENTO E INSTALAÇÃO. AF_12/2013 | UN | 29,46
1 - 86915 | 1 | 86915 |  | TORNEIRA CROMADA DE MESA, 1/2" OU 3/4", PARA LAVATÓRIO, PADRÃO MÉDIO - FORNECIMENTO E INSTALAÇÃO. AF_12/2013 | UN | 62,77
1 - 86916 | 1 | 86916 |  | TORNEIRA PLÁSTICA 3/4" PARA TANQUE - FORNECIMENTO E INSTALAÇÃO. AF_12/2013 | UN | 30,69
1 - 86919 | 1 | 86919 |  | TANQUE DE LOUÇA BRANCA COM COLUNA, 30L OU EQUIVALENTE, INCLUSO SIFÃO FLEXÍVEL EM PVC, VÁLVULA METÁLICA E TORNEIRA DE METAL CROMADO PADRÃO MÉDIO - FORNECIMENTO E INSTALAÇÃO. AF_12/2013 | UN | 678,24
1 - 86920 | 1 | 86920 |  | TANQUE DE LOUÇA BRANCA COM COLUNA, 30L OU EQUIVALENTE, INCLUSO SIFÃO FLEXÍVEL EM PVC, VÁLVULA PLÁSTICA E TORNEIRA DE METAL CROMADO PADRÃO POPULAR - FORNECIMENTO E INSTALAÇÃO. AF_12/2013 | UN | 649,47
1 - 86921 | 1 | 86921 |  | TANQUE DE LOUÇA BRANCA COM COLUNA, 30L OU EQUIVALENTE, INCLUSO SIFÃO FLEXÍVEL EM PVC, VÁLVULA PLÁSTICA E TORNEIRA DE PLÁSTICO - FORNECIMENTO E INSTALAÇÃO. AF_12/2013 | UN | 665,20
1 - 86922 | 1 | 86922 |  | TANQUE DE LOUÇA BRANCA SUSPENSO, 18L OU EQUIVALENTE, INCLUSO SIFÃO TIPO GARRAFA EM METAL CROMADO, VÁLVULA METÁLICA E TORNEIRA DE METAL CROMADO PADRÃO MÉDIO - FORNECIMENTO E INSTALAÇÃO. AF_12/2013 | UN | 539,90
1 - 86923 | 1 | 86923 |  | TANQUE DE LOUÇA BRANCA SUSPENSO, 18L OU EQUIVALENTE, INCLUSO SIFÃO TIPO GARRAFA EM PVC, VÁLVULA PLÁSTICA E TORNEIRA DE METAL CROMADO PADRÃO POPULAR - FORNECIMENTO E INSTALAÇÃO. AF_12/2013 | UN | 417,13
1 - 86924 | 1 | 86924 |  | TANQUE DE LOUÇA BRANCA SUSPENSO, 18L OU EQUIVALENTE, INCLUSO SIFÃO TIPO GARRAFA EM PVC, VÁLVULA PLÁSTICA E TORNEIRA DE PLÁSTICO - FORNECIMENTO E INSTALAÇÃO. AF_12/2013 | UN | 432,86
1 - 86925 | 1 | 86925 |  | TANQUE DE MÁRMORE SINTÉTICO COM COLUNA, 22L OU EQUIVALENTE, INCLUSO SIFÃO FLEXÍVEL EM PVC, VÁLVULA PLÁSTICA E TORNEIRA DE METAL CROMADO PADRÃO POPULAR - FORNECIMENTO E INSTALAÇÃO. AF_12/2013 | UN | 359,39
1 - 86926 | 1 | 86926 |  | TANQUE DE MÁRMORE SINTÉTICO COM COLUNA, 22L OU EQUIVALENTE, INCLUSO SIFÃO FLEXÍVEL EM PVC, VÁLVULA PLÁSTICA E TORNEIRA DE PLÁSTICO - FORNECIMENTO E INSTALAÇÃO. AF_12/2013 | UN | 375,12
1 - 86927 | 1 | 86927 |  | TANQUE DE MÁRMORE SINTÉTICO SUSPENSO, 22L OU EQUIVALENTE, INCLUSO SIFÃO TIPO GARRAFA EM PVC, VÁLVULA PLÁSTICA E TORNEIRA DE METAL CROMADO PADRÃO POPULAR - FORNECIMENTO E INSTALAÇÃO. AF_12/2013 | UN | 226,13
1 - 86928 | 1 | 86928 |  | TANQUE DE MÁRMORE SINTÉTICO SUSPENSO, 22L OU EQUIVALENTE, INCLUSO SIFÃO TIPO GARRAFA EM PVC, VÁLVULA PLÁSTICA E TORNEIRA DE PLÁSTICO - FORNECIMENTO E INSTALAÇÃO. AF_12/2013 | UN | 241,86
1 - 86929 | 1 | 86929 |  | TANQUE DE MÁRMORE SINTÉTICO SUSPENSO, 22L OU EQUIVALENTE, INCLUSO SIFÃO FLEXÍVEL EM PVC, VÁLVULA PLÁSTICA E TORNEIRA DE METAL CROMADO PADRÃO POPULAR - FORNECIMENTO E INSTALAÇÃO. AF_12/2013 | UN | 218,75
1 - 86930 | 1 | 86930 |  | TANQUE DE MÁRMORE SINTÉTICO SUSPENSO, 22L OU EQUIVALENTE, INCLUSO SIFÃO FLEXÍVEL EM PVC, VÁLVULA PLÁSTICA E TORNEIRA DE PLÁSTICO - FORNECIMENTO E INSTALAÇÃO. AF_12/2013 | UN | 234,48
1 - 86931 | 1 | 86931 |  | VASO SANITÁRIO SIFONADO COM CAIXA ACOPLADA LOUÇA BRANCA, INCLUSO ENGATE FLEXÍVEL EM PLÁSTICO BRANCO, 1/2 X 40CM - FORNECIMENTO E INSTALAÇÃO. AF_12/2013 | UN | 376,32
1 - 86932 | 1 | 86932 |  | VASO SANITÁRIO SIFONADO COM CAIXA ACOPLADA LOUÇA BRANCA - PADRÃO MÉDIO, INCLUSO ENGATE FLEXÍVEL EM METAL CROMADO, 1/2 X 40CM - FORNECIMENTO E INSTALAÇÃO. AF_12/2013 | UN | 396,40
1 - 86933 | 1 | 86933 |  | BANCADA DE MÁRMORE SINTÉTICO 120 X 60CM, COM CUBA INTEGRADA, INCLUSO SIFÃO TIPO GARRAFA EM PVC, VÁLVULA EM PLÁSTICO CROMADO TIPO AMERICANA E TORNEIRA CROMADA LONGA, DE PAREDE, PADRÃO POPULAR - FORNECIMENTO E INSTALAÇÃO. AF_12/2013 | UN | 287,69
1 - 86934 | 1 | 86934 |  | BANCADA DE MÁRMORE SINTÉTICO 120 X 60CM, COM CUBA INTEGRADA, INCLUSO SIFÃO TIPO FLEXÍVEL EM PVC, VÁLVULA EM PLÁSTICO CROMADO TIPO AMERICANA E TORNEIRA CROMADA LONGA, DE PAREDE, PADRÃO POPULAR - FORNECIMENTO E INSTALAÇÃO. AF_12/2013 | UN | 280,31
1 - 86935 | 1 | 86935 |  | CUBA DE EMBUTIR DE AÇO INOXIDÁVEL MÉDIA, INCLUSO VÁLVULA TIPO AMERICANA EM METAL CROMADO E SIFÃO FLEXÍVEL EM PVC - FORNECIMENTO E INSTALAÇÃO. AF_12/2013 | UN | 186,55
1 - 86936 | 1 | 86936 |  | CUBA DE EMBUTIR DE AÇO INOXIDÁVEL MÉDIA, INCLUSO VÁLVULA TIPO AMERICANA E SIFÃO TIPO GARRAFA EM METAL CROMADO - FORNECIMENTO E INSTALAÇÃO. AF_12/2013 | UN | 287,93
1 - 86937 | 1 | 86937 |  | CUBA DE EMBUTIR OVAL EM LOUÇA BRANCA, 35 X 50CM OU EQUIVALENTE, INCLUSO VÁLVULA EM METAL CROMADO E SIFÃO FLEXÍVEL EM PVC - FORNECIMENTO E INSTALAÇÃO. AF_12/2013 | UN | 141,61
1 - 86938 | 1 | 86938 |  | CUBA DE EMBUTIR OVAL EM LOUÇA BRANCA, 35 X 50CM OU EQUIVALENTE, INCLUSO VÁLVULA E SIFÃO TIPO GARRAFA EM METAL CROMADO - FORNECIMENTO E INSTALAÇÃO. AF_12/2013 | UN | 242,99
1 - 86939 | 1 | 86939 |  | LAVATÓRIO LOUÇA BRANCA COM COLUNA, *44 X 35,5* CM, PADRÃO POPULAR, INCLUSO SIFÃO FLEXÍVEL EM PVC, VÁLVULA E ENGATE FLEXÍVEL 30CM EM PLÁSTICO E COM TORNEIRA CROMADA PADRÃO POPULAR - FORNECIMENTO E INSTALAÇÃO. AF_12/2013 | UN | 269,04
1 - 86940 | 1 | 86940 |  | LAVATÓRIO LOUÇA BRANCA COM COLUNA, 45 X 55CM OU EQUIVALENTE, PADRÃO MÉDIO, INCLUSO SIFÃO TIPO GARRAFA, VÁLVULA E ENGATE FLEXÍVEL DE 40CM EM METAL CROMADO, COM APARELHO MISTURADOR PADRÃO MÉDIO - FORNECIMENTO E INSTALAÇÃO. AF_12/2013 | UN | 629,18
1 - 86941 | 1 | 86941 |  | LAVATÓRIO LOUÇA BRANCA COM COLUNA, 45 X 55CM OU EQUIVALENTE, PADRÃO MÉDIO, INCLUSO SIFÃO TIPO GARRAFA, VÁLVULA E ENGATE FLEXÍVEL DE 40CM EM METAL CROMADO, COM TORNEIRA CROMADA DE MESA, PADRÃO MÉDIO - FORNECIMENTO E INSTALAÇÃO. AF_12/2013 | UN | 501,08
1 - 86942 | 1 | 86942 |  | LAVATÓRIO LOUÇA BRANCA SUSPENSO, 29,5 X 39CM OU EQUIVALENTE, PADRÃO POPULAR, INCLUSO SIFÃO TIPO GARRAFA EM PVC, VÁLVULA E ENGATE FLEXÍVEL 30CM EM PLÁSTICO E TORNEIRA CROMADA DE MESA, PADRÃO POPULAR - FORNECIMENTO E INSTALAÇÃO. AF_12/2013 | UN | 176,30
1 - 86943 | 1 | 86943 |  | LAVATÓRIO LOUÇA BRANCA SUSPENSO, 29,5 X 39CM OU EQUIVALENTE, PADRÃO POPULAR, INCLUSO SIFÃO FLEXÍVEL EM PVC, VÁLVULA E ENGATE FLEXÍVEL 30CM EM PLÁSTICO E TORNEIRA CROMADA DE MESA, PADRÃO POPULAR - FORNECIMENTO E INSTALAÇÃO. AF_12/2013 | UN | 168,92
1 - 86947 | 1 | 86947 |  | BANCADA MÁRMORE BRANCO POLIDO 0,50X0,60M, INCLUSO CUBA DE EMBUTIR OVAL EM LOUÇA BRANCA 35 X 50CM, VÁLVULA, SIFÃO TIPO GARRAFA E ENGATE FLEXÍVEL 40CM EM METAL CROMADO E APARELHO MISTURADOR DE MESA, PADRÃO MÉDIO - FORNECIMENTO E INSTALAÇÃO. AF_12/2013 | UN | 694,71
1 - 88571 | 1 | 88571 |  | SABONETEIRA DE SOBREPOR (FIXADA NA PAREDE), TIPO CONCHA, EM ACO INOXIDAVEL - FORNECIMENTO E INSTALACAO | UN | 41,04
1 - 93396 | 1 | 93396 |  | BANCADA GRANITO CINZA POLIDO 0,50 X 0,60M, INCL. CUBA DE EMBUTIR OVAL LOUÇA BRANCA 35 X 50CM, VÁLVULA METAL CROMADO, SIFÃO FLEXÍVEL PVC, ENGATE 30CM FLEXÍVEL PLÁSTICO E TORNEIRA CROMADA DE MESA, PADRÃO POPULAR - FORNEC. E INSTALAÇÃO. AF_12/2013 | UN | 461,57
1 - 93441 | 1 | 93441 |  | BANCADA DE GRANITO CINZA POLIDO 150 X 60 CM, COM CUBA DE EMBUTIR DE AÇO INOXIDÁVEL MÉDIA, VÁLVULA AMERICANA EM METAL CROMADO, SIFÃO FLEXÍVEL EM PVC, ENGATE FLEXÍVEL 30 CM, TORNEIRA CROMADA LONGA DE PAREDE, 1/2 OU 3/4, PARA PIA DE COZINHA, PADRÃO POPULAR- FORNEC. E INSTAL. AF_12/2013 | UN | 786,44
1 - 93442 | 1 | 93442 |  | BANCADA MÁRMORE BRANCO POLIDO 150 X 60 CM, COM CUBA DE EMBUTIR DE AÇO INOXIDÁVEL MÉDIA, VÁLVULA AMERICANA EM METAL CROMADO, SIFÃO TIPO GARRAFA EM METAL CROMADO, ENGATE FLEXÍVEL 30 CM, TORNEIRA CROMADA TUBO MÓVEL, DE MESA, 1/2 OU 3/4, PARA PIA DE COZINHA, PADRÃO ALTO - FORNEC. E INSTAL. AF_12/2013 | UN | 812,52
1 - 95469 | 1 | 95469 |  | VASO SANITARIO SIFONADO CONVENCIONAL COM LOUÇA BRANCA - FORNECIMENTO E INSTALAÇÃO. AF_10/2016 | UN | 172,58
1 - 95470 | 1 | 95470 |  | VASO SANITARIO SIFONADO CONVENCIONAL COM LOUÇA BRANCA, INCLUSO CONJUNTO DE LIGAÇÃO PARA BACIA SANITÁRIA AJUSTÁVEL - FORNECIMENTO E INSTALAÇÃO. AF_10/2016 | UN | 178,04
1 - 95471 | 1 | 95471 |  | VASO SANITARIO SIFONADO CONVENCIONAL PARA PCD SEM FURO FRONTAL COM LOUÇA BRANCA SEM ASSENTO - FORNECIMENTO E INSTALAÇÃO. AF_10/2016 | UN | 635,82
1 - 95472 | 1 | 95472 |  | VASO SANITARIO SIFONADO CONVENCIONAL PARA PCD SEM FURO FRONTAL COM LOUÇA BRANCA SEM ASSENTO, INCLUSO CONJUNTO DE LIGAÇÃO PARA BACIA SANITÁRIA AJUSTÁVEL - FORNECIMENTO E INSTALAÇÃO. AF_10/2016 | UN | 641,28
1 - 95542 | 1 | 95542 |  | PORTA TOALHA ROSTO EM METAL CROMADO, TIPO ARGOLA, INCLUSO FIXAÇÃO. AF_10/2016 | UN | 21,73
1 - 95543 | 1 | 95543 |  | PORTA TOALHA BANHO EM METAL CROMADO, TIPO BARRA, INCLUSO FIXAÇÃO. AF_10/2016 | UN | 35,46
1 - 95544 | 1 | 95544 |  | PAPELEIRA DE PAREDE EM METAL CROMADO SEM TAMPA, INCLUSO FIXAÇÃO. AF_10/2016 | UN | 27,31
1 - 95545 | 1 | 95545 |  | SABONETEIRA DE PAREDE EM METAL CROMADO, INCLUSO FIXAÇÃO. AF_10/2016 | UN | 26,72
1 - 95546 | 1 | 95546 |  | KIT DE ACESSORIOS PARA BANHEIRO EM METAL CROMADO, 5 PECAS, INCLUSO FIXAÇÃO. AF_10/2016 | UN | 82,75
1 - 95547 | 1 | 95547 |  | SABONETEIRA PLASTICA TIPO DISPENSER PARA SABONETE LIQUIDO COM RESERVATORIO 800 A 1500 ML, INCLUSO FIXAÇÃO. AF_10/2016 | UN | 48,22
1 - 6087 | 1 | 6087 |  | TAMPA EM CONCRETO ARMADO 60X60X5CM P/CX INSPECAO/FOSSA SEPTICA | UN | 20,67
1 - 98052 | 1 | 98052 |  | TANQUE SÉPTICO CIRCULAR, EM CONCRETO PRÉ-MOLDADO, DIÂMETRO INTERNO = 1,10 M, ALTURA INTERNA = 2,50 M, VOLUME ÚTIL: 2138,2 L (PARA 5 CONTRIBUINTES). AF_05/2018 | UN | 1.021,61
1 - 98053 | 1 | 98053 |  | TANQUE SÉPTICO CIRCULAR, EM CONCRETO PRÉ-MOLDADO, DIÂMETRO INTERNO = 1,40 M, ALTURA INTERNA = 2,50 M, VOLUME ÚTIL: 3463,6 L (PARA 13 CONTRIBUINTES). AF_05/2018 | UN | 1.489,13
1 - 98054 | 1 | 98054 |  | TANQUE SÉPTICO CIRCULAR, EM CONCRETO PRÉ-MOLDADO, DIÂMETRO INTERNO = 1,88 M, ALTURA INTERNA = 2,50 M, VOLUME ÚTIL: 6245,8 L (PARA 32 CONTRIBUINTES). AF_05/2018 | UN | 2.169,43
1 - 98055 | 1 | 98055 |  | TANQUE SÉPTICO CIRCULAR, EM CONCRETO PRÉ-MOLDADO, DIÂMETRO INTERNO = 2,38 M, ALTURA INTERNA = 2,50 M, VOLUME ÚTIL: 10009,8 L (PARA 69 CONTRIBUINTES). AF_05/2018 | UN | 2.878,89
1 - 98056 | 1 | 98056 |  | TANQUE SÉPTICO CIRCULAR, EM CONCRETO PRÉ-MOLDADO, DIÂMETRO INTERNO = 2,38 M, ALTURA INTERNA = 3,0 M, VOLUME ÚTIL: 12234,2 L (PARA 86 CONTRIBUINTES). AF_05/2018 | UN | 3.322,36
1 - 98057 | 1 | 98057 |  | TANQUE SÉPTICO CIRCULAR, EM CONCRETO PRÉ-MOLDADO, DIÂMETRO INTERNO = 2,88 M, ALTURA INTERNA = 2,50 M, VOLUME ÚTIL: 14657,4 L (PARA 105 CONTRIBUINTES). AF_05/2018 | UN | 4.364,91
1 - 98066 | 1 | 98066 |  | TANQUE SÉPTICO RETANGULAR, EM ALVENARIA COM TIJOLOS CERÂMICOS MACIÇOS, DIMENSÕES INTERNAS: 1,0 X 2,0 X 1,4 M, VOLUME ÚTIL: 2000 L (PARA 5 CONTRIBUINTES). AF_05/2018 | UN | 3.424,95
1 - 98067 | 1 | 98067 |  | TANQUE SÉPTICO RETANGULAR, EM ALVENARIA COM TIJOLOS CERÂMICOS MACIÇOS, DIMENSÕES INTERNAS: 1,2 X 2,4 X 1,6 M, VOLUME ÚTIL: 3456 L (PARA 13 CONTRIBUINTES). AF_05/2018 | UN | 4.575,93
1 - 98068 | 1 | 98068 |  | TANQUE SÉPTICO RETANGULAR, EM ALVENARIA COM TIJOLOS CERÂMICOS MACIÇOS, DIMENSÕES INTERNAS: 1,4 X 3,2 X 1,8 M, VOLUME ÚTIL: 6272 L (PARA 32 CONTRIBUINTES). AF_05/2018 | UN | 6.472,21
1 - 98069 | 1 | 98069 |  | TANQUE SÉPTICO RETANGULAR, EM ALVENARIA COM TIJOLOS CERÂMICOS MACIÇOS, DIMENSÕES INTERNAS: 1,6 X 4,4 X 1,8 M, VOLUME ÚTIL: 9856 L (PARA 68 CONTRIBUINTES). AF_05/2018 | UN | 8.685,33
1 - 98070 | 1 | 98070 |  | TANQUE SÉPTICO RETANGULAR, EM ALVENARIA COM TIJOLOS CERÂMICOS MACIÇOS, DIMENSÕES INTERNAS: 1,6 X 4,8 X 2,0 M, VOLUME ÚTIL: 12288 L (PARA 86 CONTRIBUINTES). AF_05/2018 | UN | 9.948,00
1 - 98071 | 1 | 98071 |  | TANQUE SÉPTICO RETANGULAR, EM ALVENARIA COM TIJOLOS CERÂMICOS MACIÇOS, DIMENSÕES INTERNAS: 1,6 X 4,6 X 2,4 M, VOLUME ÚTIL: 14720 L (PARA 105 CONTRIBUINTES). AF_05/2018 | UN | 10.905,57
1 - 98072 | 1 | 98072 |  | FILTRO ANAERÓBIO RETANGULAR, EM ALVENARIA COM TIJOLOS CERÂMICOS MACIÇOS, DIMENSÕES INTERNAS: 0,8 X 1,2 X 1,67 M, VOLUME ÚTIL: 1152 L (PARA 5 CONTRIBUINTES). AF_05/2018 | UN | 2.871,44
1 - 98073 | 1 | 98073 |  | FILTRO ANAERÓBIO RETANGULAR, EM ALVENARIA COM TIJOLOS CERÂMICOS MACIÇOS, DIMENSÕES INTERNAS: 1,2 X 1,8 X 1,67 M, VOLUME ÚTIL: 2592 L (PARA 13 CONTRIBUINTES). AF_05/2018 | UN | 4.494,94
1 - 98074 | 1 | 98074 |  | FILTRO ANAERÓBIO RETANGULAR, EM ALVENARIA COM TIJOLOS CERÂMICOS MACIÇOS, DIMENSÕES INTERNAS: 1,4 X 3,0 X 1,67 M, VOLUME ÚTIL: 5040 L (PARA 32 CONTRIBUINTES). AF_05/2018 | UN | 6.988,68
1 - 98075 | 1 | 98075 |  | FILTRO ANAERÓBIO RETANGULAR, EM ALVENARIA COM TIJOLOS CERÂMICOS MACIÇOS, DIMENSÕES INTERNAS: 1,4 X 4,2 X 1,67 M, VOLUME ÚTIL: 7056 L (PARA 67 CONTRIBUINTES). AF_05/2018 | UN | 9.092,30
1 - 98076 | 1 | 98076 |  | FILTRO ANAERÓBIO RETANGULAR, EM ALVENARIA COM TIJOLOS CERÂMICOS MACIÇOS, DIMENSÕES INTERNAS: 1,6 X 4,6 X 1,67 M, VOLUME ÚTIL: 8832 L (PARA 84 CONTRIBUINTES). AF_05/2018 | UN | 10.483,11
1 - 98077 | 1 | 98077 |  | FILTRO ANAERÓBIO RETANGULAR, EM ALVENARIA COM TIJOLOS CERÂMICOS MACIÇOS, DIMENSÕES INTERNAS: 1,6 X 5,6 X 1,67 M, VOLUME ÚTIL: 10752 L (PARA 103 CONTRIBUINTES). AF_05/2018 | UN | 12.345,12
1 - 98078 | 1 | 98078 |  | SUMIDOURO RETANGULAR, EM ALVENARIA COM TIJOLOS CERÂMICOS MACIÇOS, DIMENSÕES INTERNAS: 0,8 X 1,4 X 3,0 M, ÁREA DE INFILTRAÇÃO: 13,2 M² (PARA 5 CONTRIBUINTES). AF_05/2018 | UN | 2.861,35
1 - 98079 | 1 | 98079 |  | SUMIDOURO RETANGULAR, EM ALVENARIA COM TIJOLOS CERÂMICOS MACIÇOS, DIMENSÕES INTERNAS: 1,0 X 3,0 X 3,0 M, ÁREA DE INFILTRAÇÃO: 25 M² (PARA 10 CONTRIBUINTES). AF_05/2018 | UN | 5.022,99
1 - 98080 | 1 | 98080 |  | SUMIDOURO RETANGULAR, EM ALVENARIA COM TIJOLOS CERÂMICOS MACIÇOS, DIMENSÕES INTERNAS: 1,6 X 3,4 X 3,0 M, ÁREA DE INFILTRAÇÃO: 32,9 M² (PARA 13 CONTRIBUINTES). AF_05/2018 | UN | 6.476,13
1 - 98081 | 1 | 98081 |  | SUMIDOURO RETANGULAR, EM ALVENARIA COM TIJOLOS CERÂMICOS MACIÇOS, DIMENSÕES INTERNAS: 1,6 X 5,8 X 3,0 M, ÁREA DE INFILTRAÇÃO: 50 M² (PARA 20 CONTRIBUINTES). AF_05/2018 | UN | 9.607,37
1 - 98082 | 1 | 98082 |  | TANQUE SÉPTICO RETANGULAR, EM ALVENARIA COM BLOCOS DE CONCRETO, DIMENSÕES INTERNAS: 1,0 X 2,0 X 1,4 M, VOLUME ÚTIL: 2000 L (PARA 5 CONTRIBUINTES). AF_05/2018 | UN | 2.665,55
1 - 98083 | 1 | 98083 |  | TANQUE SÉPTICO RETANGULAR, EM ALVENARIA COM BLOCOS DE CONCRETO, DIMENSÕES INTERNAS: 1,2 X 2,4 X 1,6 M, VOLUME ÚTIL: 3456 L (PARA 13 CONTRIBUINTES). AF_05/2018 | UN | 3.528,64
1 - 98084 | 1 | 98084 |  | TANQUE SÉPTICO RETANGULAR, EM ALVENARIA COM BLOCOS DE CONCRETO, DIMENSÕES INTERNAS: 1,4 X 3,2 X 1,8 M, VOLUME ÚTIL: 6272 L (PARA 32 CONTRIBUINTES). AF_05/2018 | UN | 4.963,47
1 - 98085 | 1 | 98085 |  | TANQUE SÉPTICO RETANGULAR, EM ALVENARIA COM BLOCOS DE CONCRETO, DIMENSÕES INTERNAS: 1,6 X 4,4 X 1,8 M, VOLUME ÚTIL: 9856 L (PARA 68 CONTRIBUINTES). AF_05/2018 | UN | 6.731,70
1 - 98086 | 1 | 98086 |  | TANQUE SÉPTICO RETANGULAR, EM ALVENARIA COM BLOCOS DE CONCRETO, DIMENSÕES INTERNAS: 1,6 X 4,8 X 2,0 M, VOLUME ÚTIL: 12288 L (PARA 86 CONTRIBUINTES). AF_05/2018 | UN | 7.616,66
1 - 98087 | 1 | 98087 |  | TANQUE SÉPTICO RETANGULAR, EM ALVENARIA COM BLOCOS DE CONCRETO, DIMENSÕES INTERNAS: 1,6 X 4,6 X 2,4 M, VOLUME ÚTIL: 14720 L (PARA 105 CONTRIBUINTES). AF_05/2018 | UN | 8.160,80
1 - 98088 | 1 | 98088 |  | FILTRO ANAERÓBIO RETANGULAR, EM ALVENARIA COM BLOCOS DE CONCRETO, DIMENSÕES INTERNAS: 0,8 X 1,2 X 1,67 M, VOLUME ÚTIL: 1152 L (PARA 5 CONTRIBUINTES). AF_05/2018 | UN | 2.275,51
1 - 98089 | 1 | 98089 |  | FILTRO ANAERÓBIO RETANGULAR, EM ALVENARIA COM BLOCOS DE CONCRETO, DIMENSÕES INTERNAS: 1,2 X 1,8 X 1,67 M, VOLUME ÚTIL: 2592 L (PARA 13 CONTRIBUINTES). AF_05/2018 | UN | 3.612,82
1 - 98090 | 1 | 98090 |  | FILTRO ANAERÓBIO RETANGULAR, EM ALVENARIA COM BLOCOS DE CONCRETO, DIMENSÕES INTERNAS: 1,4 X 3,0 X 1,67 M, VOLUME ÚTIL: 5040 L (PARA 32 CONTRIBUINTES). AF_05/2018 | UN | 5.693,54
1 - 98091 | 1 | 98091 |  | FILTRO ANAERÓBIO RETANGULAR, EM ALVENARIA COM BLOCOS DE CONCRETO, DIMENSÕES INTERNAS: 1,4 X 4,2 X 1,67 M, VOLUME ÚTIL: 7056 L (PARA 67 CONTRIBUINTES). AF_05/2018 | UN | 7.352,98
1 - 98092 | 1 | 98092 |  | FILTRO ANAERÓBIO RETANGULAR, EM ALVENARIA COM BLOCOS DE CONCRETO, DIMENSÕES INTERNAS: 1,6 X 4,6 X 1,67 M, VOLUME ÚTIL: 8832 L (PARA 84 CONTRIBUINTES). AF_05/2018 | UN | 8.656,20
1 - 98093 | 1 | 98093 |  | FILTRO ANAERÓBIO RETANGULAR, EM ALVENARIA COM BLOCOS DE CONCRETO, DIMENSÕES INTERNAS: 1,6 X 5,6 X 1,67 M, VOLUME ÚTIL: 10752 L (PARA 103 CONTRIBUINTES). AF_05/2018 | UN | 10.224,41
1 - 98094 | 1 | 98094 |  | SUMIDOURO RETANGULAR, EM ALVENARIA COM BLOCOS DE CONCRETO, DIMENSÕES INTERNAS: 0,8 X 1,4 X 3,0 M, ÁREA DE INFILTRAÇÃO: 13,2 M² (PARA 5 CONTRIBUINTES). AF_05/2018 | UN | 1.870,11
1 - 98099 | 1 | 98099 |  | SUMIDOURO RETANGULAR, EM ALVENARIA COM BLOCOS DE CONCRETO, DIMENSÕES INTERNAS: 1,0 X 3,0 X 3,0 M, ÁREA DE INFILTRAÇÃO: 25 M² (PARA 10 CONTRIBUINTES). AF_05/2018 | UN | 3.221,43
1 - 98100 | 1 | 98100 |  | SUMIDOURO RETANGULAR, EM ALVENARIA COM BLOCOS DE CONCRETO, DIMENSÕES INTERNAS: 1,6 X 3,4 X 3,0 M, ÁREA DE INFILTRAÇÃO: 32,9 M² (PARA 13 CONTRIBUINTES). AF_05/2018 | UN | 4.224,37
1 - 98101 | 1 | 98101 |  | SUMIDOURO RETANGULAR, EM ALVENARIA COM BLOCOS DE CONCRETO, DIMENSÕES INTERNAS: 1,6 X 5,8 X 3,0 M, ÁREA DE INFILTRAÇÃO: 50 M² (PARA 20 CONTRIBUINTES). AF_05/2018 | UN | 6.263,76
1 - 98109 | 1 | 98109 |  | CAIXA DE GORDURA ESPECIAL (CAPACIDADE: 312 L - PARA ATÉ 146 PESSOAS SERVIDAS NO PICO), RETANGULAR, EM ALVENARIA COM BLOCOS DE CONCRETO, DIMENSÕES INTERNAS = 0,4X1,2 M, ALTURA INTERNA = 1 M. AF_05/2018 | UN | 579,94
1 - 98110 | 1 | 98110 |  | CAIXA DE GORDURA PEQUENA (CAPACIDADE: 19 L), CIRCULAR, EM PVC, DIÂMETRO INTERNO= 0,3 M. AF_05/2018 | UN | 338,03
1 - 98111 | 1 | 98111 |  | CAIXA DE INSPEÇÃO PARA ATERRAMENTO, CIRCULAR, EM POLIETILENO, DIÂMETRO INTERNO = 0,3 M. AF_05/2018 | UN | 18,83
1 - 98114 | 1 | 98114 |  | TAMPA CIRCULAR PARA ESGOTO E DRENAGEM, EM FERRO FUNDIDO, DIÂMETRO INTERNO = 0,6 M. AF_05/2018 | UN | 346,58
1 - 98115 | 1 | 98115 |  | TAMPA CIRCULAR PARA ESGOTO E DRENAGEM, EM CONCRETO PRÉ-MOLDADO, DIÂMETRO INTERNO = 0,6 M. AF_05/2018 | UN | 83,08
1 - 89957 | 1 | 89957 |  | PONTO DE CONSUMO TERMINAL DE ÁGUA FRIA (SUBRAMAL) COM TUBULAÇÃO DE PVC, DN 25 MM, INSTALADO EM RAMAL DE ÁGUA, INCLUSOS RASGO E CHUMBAMENTO EM ALVENARIA. AF_12/2014 | UN | 103,58
1 - 89959 | 1 | 89959 |  | PONTO DE CONSUMO TERMINAL DE ÁGUA QUENTE (SUBRAMAL) COM TUBULAÇÃO DE CPVC, DN 22 MM, INSTALADO EM RAMAL DE ÁGUA, INCLUSOS RASGO E CHUMBAMENTO EM ALVENARIA. AF_12/2014 | UN | 162,06
1 - 74093/1 | 1 | 74093/1 |  | VALVULA PE COM CRIVO BRONZE 1.1/4" - FORNECIMENTO E INSTALACAO | UN | 95,26
1 - 74169/1 | 1 | 74169/1 |  | REGISTRO/VALVULA GLOBO ANGULAR 45 GRAUS EM LATAO PARA HIDRANTES DE INCÊNDIO PREDIAL DN 2.1/2, COM VOLANTE, CLASSE DE PRESSAO DE ATE 200 PSI - FORNECIMENTO E INSTALACAO | UN | 167,59
1 - 89349 | 1 | 89349 |  | REGISTRO DE PRESSÃO BRUTO, LATÃO, ROSCÁVEL, 1/2", FORNECIDO E INSTALADO EM RAMAL DE ÁGUA. AF_12/2014 | UN | 21,75
1 - 89351 | 1 | 89351 |  | REGISTRO DE PRESSÃO BRUTO, LATÃO, ROSCÁVEL, 3/4, FORNECIDO E INSTALADO EM RAMAL DE ÁGUA. AF_12/2014 | UN | 24,55
1 - 89352 | 1 | 89352 |  | REGISTRO DE GAVETA BRUTO, LATÃO, ROSCÁVEL, 1/2", FORNECIDO E INSTALADO EM RAMAL DE ÁGUA. AF_12/2014 | UN | 27,68
1 - 89353 | 1 | 89353 |  | REGISTRO DE GAVETA BRUTO, LATÃO, ROSCÁVEL, 3/4", FORNECIDO E INSTALADO EM RAMAL DE ÁGUA. AF_12/2014 | UN | 28,80
1 - 89354 | 1 | 89354 |  | MISTURADOR MONOCOMANDO PARA CHUVEIRO, BASE BRUTA E ACABAMENTO CROMADO, FORNECIDO E INSTALADO EM RAMAL DE ÁGUA. AF_12/2014 | UN | 182,77
1 - 89969 | 1 | 89969 |  | KIT DE REGISTRO DE PRESSÃO BRUTO DE LATÃO ½", INCLUSIVE CONEXÕES, ROSCÁVEL, INSTALADO EM RAMAL DE ÁGUA FRIA - FORNECIMENTO E INSTALAÇÃO. AF_12/2014 | UN | 31,35
1 - 89970 | 1 | 89970 |  | KIT DE REGISTRO DE PRESSÃO BRUTO DE LATÃO ¾", INCLUSIVE CONEXÕES, ROSCÁVEL, INSTALADO EM RAMAL DE ÁGUA FRIA - FORNECIMENTO E INSTALAÇÃO. AF_12/2014 | UN | 34,55
1 - 89971 | 1 | 89971 |  | KIT DE REGISTRO DE GAVETA BRUTO DE LATÃO ½", INCLUSIVE CONEXÕES, ROSCÁVEL, INSTALADO EM RAMAL DE ÁGUA FRIA - FORNECIMENTO E INSTALAÇÃO. AF_12/2014 | UN | 35,74
1 - 89972 | 1 | 89972 |  | KIT DE REGISTRO DE GAVETA BRUTO DE LATÃO ¾", INCLUSIVE CONEXÕES, ROSCÁVEL, INSTALADO EM RAMAL DE ÁGUA FRIA - FORNECIMENTO E INSTALAÇÃO. AF_12/2014 | UN | 38,32
1 - 89973 | 1 | 89973 |  | KIT DE MISTURADOR BASE BRUTA DE LATÃO ¾" MONOCOMANDO PARA CHUVEIRO, INCLUSIVE CONEXÕES, INSTALADO EM RAMAL DE ÁGUA - FORNECIMENTO E INSTALAÇÃO. AF_12/2014 | UN | 316,52
1 - 89974 | 1 | 89974 |  | KIT DE TÊ MISTURADOR EM CPVC ¾" COM DUPLO COMANDO PARA CHUVEIRO, INCLUSIVE CONEXÕES, INSTALADO EM RAMAL DE ÁGUA - FORNECIMENTO E INSTALAÇÃO. AF_12/2014 | UN | 193,70
1 - 89984 | 1 | 89984 |  | REGISTRO DE PRESSÃO BRUTO, LATÃO, ROSCÁVEL, 1/2", COM ACABAMENTO E CANOPLA CROMADOS. FORNECIDO E INSTALADO EM RAMAL DE ÁGUA. AF_12/2014 | UN | 57,64
1 - 89985 | 1 | 89985 |  | REGISTRO DE PRESSÃO BRUTO, LATÃO, ROSCÁVEL, 3/4", COM ACABAMENTO E CANOPLA CROMADOS. FORNECIDO E INSTALADO EM RAMAL DE ÁGUA. AF_12/2014 | UN | 59,25
1 - 89986 | 1 | 89986 |  | REGISTRO DE GAVETA BRUTO, LATÃO, ROSCÁVEL, 1/2", COM ACABAMENTO E CANOPLA CROMADOS. FORNECIDO E INSTALADO EM RAMAL DE ÁGUA. AF_12/2014 | UN | 56,28
1 - 89987 | 1 | 89987 |  | REGISTRO DE GAVETA BRUTO, LATÃO, ROSCÁVEL, 3/4", COM ACABAMENTO E CANOPLA CROMADOS. FORNECIDO E INSTALADO EM RAMAL DE ÁGUA. AF_12/2014 | UN | 62,23
1 - 90371 | 1 | 90371 |  | REGISTRO DE ESFERA, PVC, ROSCÁVEL, 3/4", FORNECIDO E INSTALADO EM RAMAL DE ÁGUA. AF_03/2015 | UN | 23,15
1 - 94489 | 1 | 94489 |  | REGISTRO DE ESFERA, PVC, SOLDÁVEL, DN 25 MM, INSTALADO EM RESERVAÇÃO DE ÁGUA DE EDIFICAÇÃO QUE POSSUA RESERVATÓRIO DE FIBRA/FIBROCIMENTO FORNECIMENTO E INSTALAÇÃO. AF_06/2016 | UN | 19,20
1 - 94490 | 1 | 94490 |  | REGISTRO DE ESFERA, PVC, SOLDÁVEL, DN 32 MM, INSTALADO EM RESERVAÇÃO DE ÁGUA DE EDIFICAÇÃO QUE POSSUA RESERVATÓRIO DE FIBRA/FIBROCIMENTO FORNECIMENTO E INSTALAÇÃO. AF_06/2016 | UN | 32,45
1 - 94491 | 1 | 94491 |  | REGISTRO DE ESFERA, PVC, SOLDÁVEL, DN 40 MM, INSTALADO EM RESERVAÇÃO DE ÁGUA DE EDIFICAÇÃO QUE POSSUA RESERVATÓRIO DE FIBRA/FIBROCIMENTO FORNECIMENTO E INSTALAÇÃO. AF_06/2016 | UN | 44,55
1 - 94492 | 1 | 94492 |  | REGISTRO DE ESFERA, PVC, SOLDÁVEL, DN 50 MM, INSTALADO EM RESERVAÇÃO DE ÁGUA DE EDIFICAÇÃO QUE POSSUA RESERVATÓRIO DE FIBRA/FIBROCIMENTO FORNECIMENTO E INSTALAÇÃO. AF_06/2016 | UN | 45,66
1 - 94493 | 1 | 94493 |  | REGISTRO DE ESFERA, PVC, SOLDÁVEL, DN 60 MM, INSTALADO EM RESERVAÇÃO DE ÁGUA DE EDIFICAÇÃO QUE POSSUA RESERVATÓRIO DE FIBRA/FIBROCIMENTO FORNECIMENTO E INSTALAÇÃO. AF_06/2016 | UN | 82,78
1 - 94494 | 1 | 94494 |  | REGISTRO DE GAVETA BRUTO, LATÃO, ROSCÁVEL, 3/4, INSTALADO EM RESERVAÇÃO DE ÁGUA DE EDIFICAÇÃO QUE POSSUA RESERVATÓRIO DE FIBRA/FIBROCIMENTO  FORNECIMENTO E INSTALAÇÃO. AF_06/2016 | UN | 49,43
1 - 94495 | 1 | 94495 |  | REGISTRO DE GAVETA BRUTO, LATÃO, ROSCÁVEL, 1, INSTALADO EM RESERVAÇÃO DE ÁGUA DE EDIFICAÇÃO QUE POSSUA RESERVATÓRIO DE FIBRA/FIBROCIMENTO  FORNECIMENTO E INSTALAÇÃO. AF_06/2016 | UN | 61,85
1 - 94496 | 1 | 94496 |  | REGISTRO DE GAVETA BRUTO, LATÃO, ROSCÁVEL, 1 1/4, INSTALADO EM RESERVAÇÃO DE ÁGUA DE EDIFICAÇÃO QUE POSSUA RESERVATÓRIO DE FIBRA/FIBROCIMENTO  FORNECIMENTO E INSTALAÇÃO. AF_06/2016 | UN | 74,77
1 - 94497 | 1 | 94497 |  | REGISTRO DE GAVETA BRUTO, LATÃO, ROSCÁVEL, 1 1/2, INSTALADO EM RESERVAÇÃO DE ÁGUA DE EDIFICAÇÃO QUE POSSUA RESERVATÓRIO DE FIBRA/FIBROCIMENTO  FORNECIMENTO E INSTALAÇÃO. AF_06/2016 | UN | 86,90
1 - 94498 | 1 | 94498 |  | REGISTRO DE GAVETA BRUTO, LATÃO, ROSCÁVEL, 2, INSTALADO EM RESERVAÇÃO DE ÁGUA DE EDIFICAÇÃO QUE POSSUA RESERVATÓRIO DE FIBRA/FIBROCIMENTO  FORNECIMENTO E INSTALAÇÃO. AF_06/2016 | UN | 111,06
1 - 94499 | 1 | 94499 |  | REGISTRO DE GAVETA BRUTO, LATÃO, ROSCÁVEL, 2 1/2, INSTALADO EM RESERVAÇÃO DE ÁGUA DE EDIFICAÇÃO QUE POSSUA RESERVATÓRIO DE FIBRA/FIBROCIMENTO  FORNECIMENTO E INSTALAÇÃO. AF_06/2016 | UN | 198,32
1 - 94500 | 1 | 94500 |  | REGISTRO DE GAVETA BRUTO, LATÃO, ROSCÁVEL, 3, INSTALADO EM RESERVAÇÃO DE ÁGUA DE EDIFICAÇÃO QUE POSSUA RESERVATÓRIO DE FIBRA/FIBROCIMENTO  FORNECIMENTO E INSTALAÇÃO. AF_06/2016 | UN | 235,06
1 - 94501 | 1 | 94501 |  | REGISTRO DE GAVETA BRUTO, LATÃO, ROSCÁVEL, 4, INSTALADO EM RESERVAÇÃO DE ÁGUA DE EDIFICAÇÃO QUE POSSUA RESERVATÓRIO DE FIBRA/FIBROCIMENTO  FORNECIMENTO E INSTALAÇÃO. AF_06/2016 | UN | 456,14
1 - 94792 | 1 | 94792 |  | REGISTRO DE GAVETA BRUTO, LATÃO, ROSCÁVEL, 1, COM ACABAMENTO E CANOPLA CROMADOS, INSTALADO EM RESERVAÇÃO DE ÁGUA DE EDIFICAÇÃO QUE POSSUA RESERVATÓRIO DE FIBRA/FIBROCIMENTO  FORNECIMENTO E INSTALAÇÃO. AF_06/2016 | UN | 92,09
1 - 94793 | 1 | 94793 |  | REGISTRO DE GAVETA BRUTO, LATÃO, ROSCÁVEL, 1 1/4, COM ACABAMENTO E CANOPLA CROMADOS, INSTALADO EM RESERVAÇÃO DE ÁGUA DE EDIFICAÇÃO QUE POSSUA RESERVATÓRIO DE FIBRA/FIBROCIMENTO  FORNECIMENTO E INSTALAÇÃO. AF_06/2016 | UN | 117,75
1 - 94794 | 1 | 94794 |  | REGISTRO DE GAVETA BRUTO, LATÃO, ROSCÁVEL, 1 1/2, COM ACABAMENTO E CANOPLA CROMADOS, INSTALADO EM RESERVAÇÃO DE ÁGUA DE EDIFICAÇÃO QUE POSSUA RESERVATÓRIO DE FIBRA/FIBROCIMENTO  FORNECIMENTO E INSTALAÇÃO. AF_06/2016 | UN | 121,85
1 - 94795 | 1 | 94795 |  | TORNEIRA DE BOIA, ROSCÁVEL, 1/2 , FORNECIDA E INSTALADA EM RESERVAÇÃO DE ÁGUA. AF_06/2016 | UN | 17,17
1 - 94796 | 1 | 94796 |  | TORNEIRA DE BOIA, ROSCÁVEL, 3/4 , FORNECIDA E INSTALADA EM RESERVAÇÃO DE ÁGUA. AF_06/2016 | UN | 20,63
1 - 94797 | 1 | 94797 |  | TORNEIRA DE BOIA, ROSCÁVEL, 1, FORNECIDA E INSTALADA EM RESERVAÇÃO DE ÁGUA. AF_06/2016 | UN | 30,87
1 - 94798 | 1 | 94798 |  | TORNEIRA DE BOIA, ROSCÁVEL, 1 1/4 , FORNECIDA E INSTALADA EM RESERVAÇÃO DE ÁGUA. AF_06/2016 | UN | 63,58
1 - 94799 | 1 | 94799 |  | TORNEIRA DE BOIA, ROSCÁVEL, 1 1/2 , FORNECIDA E INSTALADA EM RESERVAÇÃO DE ÁGUA. AF_06/2016 | UN | 62,73
1 - 94800 | 1 | 94800 |  | TORNEIRA DE BOIA, ROSCÁVEL, 2, FORNECIDA E INSTALADA EM RESERVAÇÃO DE ÁGUA. AF_06/2016 | UN | 104,79
1 - 95248 | 1 | 95248 |  | VÁLVULA DE ESFERA BRUTA, BRONZE, ROSCÁVEL, 1/2 , INSTALADO EM RESERVAÇÃO DE ÁGUA DE EDIFICAÇÃO QUE POSSUA RESERVATÓRIO DE FIBRA/FIBROCIMENTO - FORNECIMENTO E INSTALAÇÃO. AF_06/2016 | UN | 58,47
1 - 95249 | 1 | 95249 |  | VÁLVULA DE ESFERA BRUTA, BRONZE, ROSCÁVEL, 3/4'', INSTALADO EM RESERVAÇÃO DE ÁGUA DE EDIFICAÇÃO QUE POSSUA RESERVATÓRIO DE FIBRA/FIBROCIMENTO - FORNECIMENTO E INSTALAÇÃO. AF_06/2016 | UN | 63,18
1 - 95250 | 1 | 95250 |  | VÁLVULA DE ESFERA BRUTA, BRONZE, ROSCÁVEL, 1'', INSTALADO EM RESERVAÇÃO DE ÁGUA DE EDIFICAÇÃO QUE POSSUA RESERVATÓRIO DE FIBRA/FIBROCIMENTO - FORNECIMENTO E INSTALAÇÃO. AF_06/2016 | UN | 75,51
1 - 95251 | 1 | 95251 |  | VÁLVULA DE ESFERA BRUTA, BRONZE, ROSCÁVEL, 1 1/4'', INSTALADO EM RESERVAÇÃO DE ÁGUA DE EDIFICAÇÃO QUE POSSUA RESERVATÓRIO DE FIBRA/FIBROCIMENTO - FORNECIMENTO E INSTALAÇÃO. AF_06/2016 | UN | 99,46
1 - 95252 | 1 | 95252 |  | VÁLVULA DE ESFERA BRUTA, BRONZE, ROSCÁVEL, 1 1/2'', INSTALADO EM RESERVAÇÃO DE ÁGUA DE EDIFICAÇÃO QUE POSSUA RESERVATÓRIO DE FIBRA/FIBROCIMENTO - FORNECIMENTO E INSTALAÇÃO. AF_06/2016 | UN | 114,00
1 - 95253 | 1 | 95253 |  | VÁLVULA DE ESFERA BRUTA, BRONZE, ROSCÁVEL, 2'', INSTALADO EM RESERVAÇÃO DE ÁGUA DE EDIFICAÇÃO QUE POSSUA RESERVATÓRIO DE FIBRA/FIBROCIMENTO - FORNECIMENTO E INSTALAÇÃO. AF_06/2016 | UN | 161,54
1 - 99619 | 1 | 99619 |  | VÁLVULA DE RETENÇÃO HORIZONTAL, DE BRONZE, ROSCÁVEL, 3/4" - FORNECIMENTO E INSTALAÇÃO. AF_01/2019 | UN | 74,69
1 - 99620 | 1 | 99620 |  | VÁLVULA DE RETENÇÃO HORIZONTAL, DE BRONZE, ROSCÁVEL, 1" - FORNECIMENTO E INSTALAÇÃO. AF_01/2019 | UN | 119,51
1 - 99621 | 1 | 99621 |  | VÁLVULA DE RETENÇÃO HORIZONTAL, DE BRONZE, ROSCÁVEL, 1 1/4" - FORNECIMENTO E INSTALAÇÃO. AF_01/2019 | UN | 165,64
1 - 99622 | 1 | 99622 |  | VÁLVULA DE RETENÇÃO HORIZONTAL, DE BRONZE, ROSCÁVEL, 1 1/2" - FORNECIMENTO E INSTALAÇÃO. AF_01/2019 | UN | 181,76
1 - 99623 | 1 | 99623 |  | VÁLVULA DE RETENÇÃO HORIZONTAL, DE BRONZE, ROSCÁVEL, 2" - FORNECIMENTO E INSTALAÇÃO. AF_01/2019 | UN | 244,43
1 - 99624 | 1 | 99624 |  | VÁLVULA DE RETENÇÃO HORIZONTAL, DE BRONZE, ROSCÁVEL, 2 1/2" - FORNECIMENTO E INSTALAÇÃO. AF_01/2019 | UN | 336,73
1 - 99625 | 1 | 99625 |  | VÁLVULA DE RETENÇÃO HORIZONTAL, DE BRONZE, ROSCÁVEL, 3" - FORNECIMENTO E INSTALAÇÃO. AF_01/2019 | UN | 454,96
1 - 99626 | 1 | 99626 |  | VÁLVULA DE RETENÇÃO HORIZONTAL, DE BRONZE, ROSCÁVEL, 4" - FORNECIMENTO E INSTALAÇÃO. AF_01/2019 | UN | 688,54
1 - 99627 | 1 | 99627 |  | VÁLVULA DE RETENÇÃO VERTICAL, DE BRONZE, ROSCÁVEL, 1/2" - FORNECIMENTO E INSTALAÇÃO. AF_01/2019 | UN | 69,04
1 - 99628 | 1 | 99628 |  | VÁLVULA DE RETENÇÃO VERTICAL, DE BRONZE, ROSCÁVEL, 3/4" - FORNECIMENTO E INSTALAÇÃO. AF_01/2019 | UN | 50,51
1 - 99629 | 1 | 99629 |  | VÁLVULA DE RETENÇÃO VERTICAL, DE BRONZE, ROSCÁVEL, 1" - FORNECIMENTO E INSTALAÇÃO. AF_01/2019 | UN | 75,13
1 - 99630 | 1 | 99630 |  | VÁLVULA DE RETENÇÃO VERTICAL, DE BRONZE, ROSCÁVEL, 1 1/4" - FORNECIMENTO E INSTALAÇÃO. AF_01/2019 | UN | 99,36
1 - 99631 | 1 | 99631 |  | VÁLVULA DE RETENÇÃO VERTICAL, DE BRONZE, ROSCÁVEL, 1 1/2" - FORNECIMENTO E INSTALAÇÃO. AF_01/2019 | UN | 110,12
1 - 99632 | 1 | 99632 |  | VÁLVULA DE RETENÇÃO VERTICAL, DE BRONZE, ROSCÁVEL, 2" - FORNECIMENTO E INSTALAÇÃO. AF_01/2019 | UN | 148,64
1 - 99633 | 1 | 99633 |  | VÁLVULA DE RETENÇÃO VERTICAL, DE BRONZE, ROSCÁVEL, 3" - FORNECIMENTO E INSTALAÇÃO. AF_01/2019 | UN | 291,07
1 - 99634 | 1 | 99634 |  | VÁLVULA DE RETENÇÃO VERTICAL, DE BRONZE, ROSCÁVEL, 4" - FORNECIMENTO E INSTALAÇÃO. AF_01/2019 | UN | 482,33
1 - 99635 | 1 | 99635 |  | VÁLVULA DE DESCARGA METÁLICA, BASE 1 1/2 ", ACABAMENTO METALICO CROMADO - FORNECIMENTO E INSTALAÇÃO. AF_01/2019 | UN | 226,04
1 - 95634 | 1 | 95634 |  | KIT CAVALETE PARA MEDIÇÃO DE ÁGUA - ENTRADA PRINCIPAL, EM PVC SOLDÁVEL DN 20 (½") FORNECIMENTO E INSTALAÇÃO (EXCLUSIVE HIDRÔMETRO). AF_11/2016 | UN | 107,64
1 - 95635 | 1 | 95635 |  | KIT CAVALETE PARA MEDIÇÃO DE ÁGUA - ENTRADA PRINCIPAL, EM PVC SOLDÁVEL DN 25 (¾") FORNECIMENTO E INSTALAÇÃO (EXCLUSIVE HIDRÔMETRO). AF_11/2016 | UN | 117,23
1 - 95637 | 1 | 95637 |  | KIT CAVALETE PARA MEDIÇÃO DE ÁGUA - ENTRADA PRINCIPAL, EM AÇO GALVANIZADO DN 32 (1 ¼)  FORNECIMENTO E INSTALAÇÃO (EXCLUSIVE HIDRÔMETRO). AF_11/2016 | UN | 382,61
1 - 95638 | 1 | 95638 |  | KIT CAVALETE PARA MEDIÇÃO DE ÁGUA - ENTRADA PRINCIPAL, EM AÇO GALVANIZADO DN 40 (1 ½)  FORNECIMENTO E INSTALAÇÃO (EXCLUSIVE HIDRÔMETRO). AF_11/2016 | UN | 463,42
1 - 95639 | 1 | 95639 |  | KIT CAVALETE PARA MEDIÇÃO DE ÁGUA - ENTRADA PRINCIPAL, EM AÇO GALVANIZADO DN 50 (2)  FORNECIMENTO E INSTALAÇÃO (EXCLUSIVE HIDRÔMETRO). AF_11/2016 | UN | 583,10
1 - 95641 | 1 | 95641 |  | KIT CAVALETE PARA MEDIÇÃO DE ÁGUA - ENTRADA INDIVIDUALIZADA, EM PVC DN 25 (¾), PARA 2 MEDIDORES  FORNECIMENTO E INSTALAÇÃO (EXCLUSIVE HIDRÔMETRO). AF_11/2016 | UN | 198,71
1 - 95642 | 1 | 95642 |  | KIT CAVALETE PARA MEDIÇÃO DE ÁGUA - ENTRADA INDIVIDUALIZADA, EM PVC DN 25 (¾), PARA 3 MEDIDORES  FORNECIMENTO E INSTALAÇÃO (EXCLUSIVE HIDRÔMETRO). AF_11/2016 | UN | 293,89
1 - 95643 | 1 | 95643 |  | KIT CAVALETE PARA MEDIÇÃO DE ÁGUA - ENTRADA INDIVIDUALIZADA, EM PVC DN 25 (¾), PARA 4 MEDIDORES  FORNECIMENTO E INSTALAÇÃO (EXCLUSIVE HIDRÔMETRO). AF_11/2016 | UN | 384,59
1 - 95644 | 1 | 95644 |  | KIT CAVALETE PARA MEDIÇÃO DE ÁGUA - ENTRADA INDIVIDUALIZADA, EM PVC DN 32 (1), PARA 1 MEDIDOR  FORNECIMENTO E INSTALAÇÃO (EXCLUSIVE HIDRÔMETRO). AF_11/2016 | UN | 143,23
1 - 95645 | 1 | 95645 |  | KIT CAVALETE PARA MEDIÇÃO DE ÁGUA - ENTRADA INDIVIDUALIZADA, EM PVC DN 32 (1), PARA 2 MEDIDORES  FORNECIMENTO E INSTALAÇÃO (EXCLUSIVE HIDRÔMETRO). AF_11/2016 | UN | 262,60
1 - 95646 | 1 | 95646 |  | KIT CAVALETE PARA MEDIÇÃO DE ÁGUA - ENTRADA INDIVIDUALIZADA, EM PVC DN 32 (1), PARA 3 MEDIDORES  FORNECIMENTO E INSTALAÇÃO (EXCLUSIVE HIDRÔMETRO). AF_11/2016 | UN | 391,27
1 - 95647 | 1 | 95647 |  | KIT CAVALETE PARA MEDIÇÃO DE ÁGUA - ENTRADA INDIVIDUALIZADA, EM PVC DN 32 (1), PARA 4 MEDIDORES  FORNECIMENTO E INSTALAÇÃO (EXCLUSIVE HIDRÔMETRO). AF_11/2016 | UN | 513,19
1 - 95673 | 1 | 95673 |  | HIDRÔMETRO DN 20 (½), 1,5 M³/H  FORNECIMENTO E INSTALAÇÃO. AF_11/2016 | UN | 163,57
1 - 95674 | 1 | 95674 |  | HIDRÔMETRO DN 20 (½), 3,0 M³/H  FORNECIMENTO E INSTALAÇÃO. AF_11/2016 | UN | 174,38
1 - 95675 | 1 | 95675 |  | HIDRÔMETRO DN 25 (¾ ), 5,0 M³/H FORNECIMENTO E INSTALAÇÃO. AF_11/2016 | UN | 213,74
1 - 95676 | 1 | 95676 |  | CAIXA EM CONCRETO PRÉ-MOLDADO PARA ABRIGO DE HIDRÔMETRO COM DN 20 (½)  FORNECIMENTO E INSTALAÇÃO. AF_11/2016 | UN | 64,30
1 - 97741 | 1 | 97741 |  | KIT CAVALETE PARA MEDIÇÃO DE ÁGUA - ENTRADA INDIVIDUALIZADA, EM PVC DN 25 (¾), PARA 1 MEDIDOR  FORNECIMENTO E INSTALAÇÃO (EXCLUSIVE HIDRÔMETRO). AF_11/2016 | UN | 110,96
1 - 72285 | 1 | 72285 |  | CAIXA DE AREIA 40X40X40CM EM ALVENARIA - EXECUÇÃO | UN | 76,41
1 - 90436 | 1 | 90436 |  | FURO EM ALVENARIA PARA DIÂMETROS MENORES OU IGUAIS A 40 MM. AF_05/2015 | UN | 11,30
1 - 90437 | 1 | 90437 |  | FURO EM ALVENARIA PARA DIÂMETROS MAIORES QUE 40 MM E MENORES OU IGUAIS A 75 MM. AF_05/2015 | UN | 27,46
1 - 90438 | 1 | 90438 |  | FURO EM ALVENARIA PARA DIÂMETROS MAIORES QUE 75 MM. AF_05/2015 | UN | 39,35
1 - 90439 | 1 | 90439 |  | FURO EM CONCRETO PARA DIÂMETROS MENORES OU IGUAIS A 40 MM. AF_05/2015 | UN | 49,10
1 - 90440 | 1 | 90440 |  | FURO EM CONCRETO PARA DIÂMETROS MAIORES QUE 40 MM E MENORES OU IGUAIS A 75 MM. AF_05/2015 | UN | 78,66
1 - 90441 | 1 | 90441 |  | FURO EM CONCRETO PARA DIÂMETROS MAIORES QUE 75 MM. AF_05/2015 | UN | 100,47
1 - 90443 | 1 | 90443 |  | RASGO EM ALVENARIA PARA RAMAIS/ DISTRIBUIÇÃO COM DIAMETROS MENORES OU IGUAIS A 40 MM. AF_05/2015 | M | 10,27
1 - 90444 | 1 | 90444 |  | RASGO EM CONTRAPISO PARA RAMAIS/ DISTRIBUIÇÃO COM DIÂMETROS MENORES OU IGUAIS A 40 MM. AF_05/2015 | M | 21,07
1 - 90445 | 1 | 90445 |  | RASGO EM CONTRAPISO PARA RAMAIS/ DISTRIBUIÇÃO COM DIÂMETROS MAIORES QUE 40 MM E MENORES OU IGUAIS A 75 MM. AF_05/2015 | M | 22,49
1 - 90446 | 1 | 90446 |  | RASGO EM CONTRAPISO PARA RAMAIS/ DISTRIBUIÇÃO COM DIÂMETROS MAIORES QUE 75 MM. AF_05/2015 | M | 24,44
1 - 90447 | 1 | 90447 |  | RASGO EM ALVENARIA PARA ELETRODUTOS COM DIAMETROS MENORES OU IGUAIS A 40 MM. AF_05/2015 | M | 5,10
1 - 90451 | 1 | 90451 |  | PASSANTE TIPO PEÇA EM POLIESTIRENO PARA ABERTURA PARA PASSAGEM DE 1 TUBO, FIXADO EM LAJE. AF_05/2015 | UN | 3,15
1 - 90452 | 1 | 90452 |  | PASSANTE TIPO PEÇA EM POLIESTIRENO PARA ABERTURA PARA PASSAGEM DE MAIS DE 1 TUBO, FIXADO EM LAJE. AF_05/2015 | UN | 10,42
1 - 90453 | 1 | 90453 |  | PASSANTE TIPO TUBO DE DIÂMETRO MENOR OU IGUAL A 40 MM, FIXADO EM LAJE. AF_05/2015 | UN | 1,99
1 - 90454 | 1 | 90454 |  | PASSANTE TIPO TUBO DE DIÂMETRO MAIORES QUE 40 MM E MENORES OU IGUAIS A 75 MM, FIXADO EM LAJE. AF_05/2015 | UN | 3,45
1 - 90455 | 1 | 90455 |  | PASSANTE TIPO TUBO DE DIÂMETRO MAIOR QUE 75 MM, FIXADO EM LAJE. AF_05/2015 | UN | 4,65
1 - 90456 | 1 | 90456 |  | QUEBRA EM ALVENARIA PARA INSTALAÇÃO DE CAIXA DE TOMADA (4X4 OU 4X2). AF_05/2015 | UN | 3,29
1 - 90457 | 1 | 90457 |  | QUEBRA EM ALVENARIA PARA INSTALAÇÃO DE QUADRO DISTRIBUIÇÃO PEQUENO (19X25 CM). AF_05/2015 | UN | 7,52
1 - 90458 | 1 | 90458 |  | QUEBRA EM ALVENARIA PARA INSTALAÇÃO DE QUADRO DISTRIBUIÇÃO GRANDE (76X40 CM). AF_05/2015 | UN | 21,33
1 - 90459 | 1 | 90459 |  | QUEBRA EM ALVENARIA PARA INSTALAÇÃO DE ABRIGO PARA MANGUEIRAS (90X60 CM). AF_05/2015 | UN | 30,08
1 - 90460 | 1 | 90460 |  | PERFILADO DE SEÇÃO 38X76 MM PARA SUPORTE DE ATÉ 3 TUBOS HORIZONTAIS. AF_05/2015 | M | 25,91
1 - 90461 | 1 | 90461 |  | PERFILADO DE SEÇÃO 38X76 MM PARA SUPORTE DE MAIS DE 3 TUBOS HORIZONTAIS. AF_05/2015 | M | 13,97
1 - 90462 | 1 | 90462 |  | PERFILADO DE SEÇÃO 38X38 MM PARA SUPORTE DE ATÉ 3 TUBOS VERTICAIS. AF_05/2015 | M | 3,09
1 - 90463 | 1 | 90463 |  | PERFILADO DE SEÇÃO 38X38 MM PARA SUPORTE DE MAIS DE 3 TUBOS VERTICAIS. AF_05/2015 | M | 2,44
1 - 90466 | 1 | 90466 |  | CHUMBAMENTO LINEAR EM ALVENARIA PARA RAMAIS/DISTRIBUIÇÃO COM DIÂMETROS MENORES OU IGUAIS A 40 MM. AF_05/2015 | M | 9,96
1 - 90467 | 1 | 90467 |  | CHUMBAMENTO LINEAR EM ALVENARIA PARA RAMAIS/DISTRIBUIÇÃO COM DIÂMETROS MAIORES QUE 40 MM E MENORES OU IGUAIS A 75 MM. AF_05/2015 | M | 15,73
1 - 90468 | 1 | 90468 |  | CHUMBAMENTO LINEAR EM CONTRAPISO PARA RAMAIS/DISTRIBUIÇÃO COM DIÂMETROS MENORES OU IGUAIS A 40 MM. AF_05/2015 | M | 4,20
1 - 90469 | 1 | 90469 |  | CHUMBAMENTO LINEAR EM CONTRAPISO PARA RAMAIS/DISTRIBUIÇÃO COM DIÂMETROS MAIORES QUE 40 MM E MENORES OU IGUAIS A 75 MM. AF_05/2015 | M | 6,72
1 - 90470 | 1 | 90470 |  | CHUMBAMENTO LINEAR EM CONTRAPISO PARA RAMAIS/DISTRIBUIÇÃO COM DIÂMETROS MAIORES QUE 75 MM. AF_05/2015 | M | 9,12
1 - 91166 | 1 | 91166 |  | FIXAÇÃO DE TUBOS HORIZONTAIS DE PEX DIAMETROS IGUAIS OU INFERIORES A 40 MM COM ABRAÇADEIRA PLÁSTICA 390 MM, FIXADA EM LAJE. AF_05/2015 | M | 2,73
1 - 91167 | 1 | 91167 |  | FIXAÇÃO DE TUBOS HORIZONTAIS DE PPR DIÂMETROS MENORES OU IGUAIS A 40 MM COM ABRAÇADEIRA METÁLICA RÍGIDA TIPO D 1/2", FIXADA EM PERFILADO EM LAJE. AF_05/2015 | M | 7,36
1 - 91168 | 1 | 91168 |  | FIXAÇÃO DE TUBOS HORIZONTAIS DE PPR DIÂMETROS MAIORES QUE 40 MM E MENORES OU IGUAIS A 75 MM COM ABRAÇADEIRA METÁLICA RÍGIDA TIPO D 1 1/2", FIXADA EM PERFILADO EM LAJE. AF_05/2015 | M | 5,51
1 - 91169 | 1 | 91169 |  | FIXAÇÃO DE TUBOS HORIZONTAIS DE PPR DIÂMETROS MAIORES QUE 75 MM COM ABRAÇADEIRA METÁLICA RÍGIDA TIPO D 3", FIXADA EM PERFILADO EM LAJE. AF_05/2015 | M | 6,57
1 - 91170 | 1 | 91170 |  | FIXAÇÃO DE TUBOS HORIZONTAIS DE PVC, CPVC OU COBRE DIÂMETROS MENORES OU IGUAIS A 40 MM OU ELETROCALHAS ATÉ 150MM DE LARGURA, COM ABRAÇADEIRA METÁLICA RÍGIDA TIPO D 1/2, FIXADA EM PERFILADO EM LAJE. AF_05/2015 | M | 1,89
1 - 91171 | 1 | 91171 |  | FIXAÇÃO DE TUBOS HORIZONTAIS DE PVC, CPVC OU COBRE DIÂMETROS MAIORES QUE 40 MM E MENORES OU IGUAIS A 75 MM COM ABRAÇADEIRA METÁLICA RÍGIDA TIPO D 1 1/2", FIXADA EM PERFILADO EM LAJE. AF_05/2015 | M | 2,34
1 - 91172 | 1 | 91172 |  | FIXAÇÃO DE TUBOS HORIZONTAIS DE PVC, CPVC OU COBRE DIÂMETROS MAIORES QUE 75 MM COM ABRAÇADEIRA METÁLICA RÍGIDA TIPO D 3", FIXADA EM PERFILADO EM LAJE. AF_05/2015 | M | 3,46
1 - 91173 | 1 | 91173 |  | FIXAÇÃO DE TUBOS VERTICAIS DE PPR DIÂMETROS MENORES OU IGUAIS A 40 MM COM ABRAÇADEIRA METÁLICA RÍGIDA TIPO D 1/2", FIXADA EM PERFILADO EM ALVENARIA. AF_05/2015 | M | 0,95
1 - 91174 | 1 | 91174 |  | FIXAÇÃO DE TUBOS VERTICAIS DE PPR DIÂMETROS MAIORES QUE 40 MM E MENORES OU IGUAIS A 75 MM COM ABRAÇADEIRA METÁLICA RÍGIDA TIPO D 1 1/2", FIXADA EM PERFILADO EM ALVENARIA. AF_05/2015 | M | 1,85
1 - 91175 | 1 | 91175 |  | FIXAÇÃO DE TUBOS VERTICAIS DE PPR DIÂMETROS MAIORES QUE 75 MM COM ABRAÇADEIRA METÁLICA RÍGIDA TIPO D 3", FIXADA EM PERFILADO EM ALVENARIA. AF_05/2015 | M | 3,05
1 - 91176 | 1 | 91176 |  | FIXAÇÃO DE TUBOS HORIZONTAIS DE PPR DIÂMETROS MENORES OU IGUAIS A 40 MM COM ABRAÇADEIRA METÁLICA RÍGIDA TIPO D 1/2" , FIXADA DIRETAMENTE NA LAJE. AF_05/2015 | M | 34,75
1 - 91177 | 1 | 91177 |  | FIXAÇÃO DE TUBOS HORIZONTAIS DE PPR DIÂMETROS MAIORES QUE 40 MM E MENORES OU IGUAIS A 75 MM COM ABRAÇADEIRA METÁLICA RÍGIDA TIPO D 1 1/2" , FIXADA DIRETAMENTE NA LAJE. AF_05/2015 | M | 15,56
1 - 91178 | 1 | 91178 |  | FIXAÇÃO DE TUBOS HORIZONTAIS DE PPR DIÂMETROS MAIORES QUE 75 MM COM ABRAÇADEIRA METÁLICA RÍGIDA TIPO D 3" , FIXADA DIRETAMENTE NA LAJE. AF_05/2015 | M | 14,29
1 - 91179 | 1 | 91179 |  | FIXAÇÃO DE TUBOS HORIZONTAIS DE PVC, CPVC OU COBRE DIÂMETROS MENORES OU IGUAIS A 40 MM COM ABRAÇADEIRA METÁLICA RÍGIDA TIPO D 1/2" , FIXADA DIRETAMENTE NA LAJE. AF_05/2015 | M | 8,91
1 - 91180 | 1 | 91180 |  | FIXAÇÃO DE TUBOS HORIZONTAIS DE PVC, CPVC OU COBRE DIÂMETROS MAIORES QUE 40 MM E MENORES OU IGUAIS A 75 MM COM ABRAÇADEIRA METÁLICA RÍGIDA TIPO D 1 1/2, FIXADA DIRETAMENTE NA LAJE. AF_05/2015 | M | 6,84
1 - 91181 | 1 | 91181 |  | FIXAÇÃO DE TUBOS HORIZONTAIS DE PVC, CPVC OU COBRE DIÂMETROS MAIORES QUE 75 MM COM ABRAÇADEIRA METÁLICA RÍGIDA TIPO D 3" , FIXADA DIRETAMENTE NA LAJE. AF_05/2015 | M | 7,30
1 - 91182 | 1 | 91182 |  | FIXAÇÃO DE TUBOS HORIZONTAIS DE PPR DIÂMETROS MENORES OU IGUAIS A 40 MM COM ABRAÇADEIRA METÁLICA FLEXÍVEL 18 MM, FIXADA DIRETAMENTE NA LAJE. AF_05/2015 | M | 21,63
1 - 91183 | 1 | 91183 |  | FIXAÇÃO DE TUBOS HORIZONTAIS DE PPR DIÂMETROS MAIORES QUE 40 MM E MENORES OU IGUAIS A 75 MM COM ABRAÇADEIRA METÁLICA FLEXÍVEL 18 MM, FIXADA DIRETAMENTE NA LAJE. AF_05/2015 | M | 10,71
1 - 91184 | 1 | 91184 |  | FIXAÇÃO DE TUBOS HORIZONTAIS DE PPR DIÂMETROS MAIORES QUE 75 MM COM ABRAÇADEIRA METÁLICA FLEXÍVEL 18 MM, FIXADA DIRETAMENTE NA LAJE. AF_05/2015 | M | 10,01
1 - 91185 | 1 | 91185 |  | FIXAÇÃO DE TUBOS HORIZONTAIS DE PVC, CPVC OU COBRE DIÂMETROS MENORES OU IGUAIS A 40 MM COM ABRAÇADEIRA METÁLICA FLEXÍVEL 18 MM, FIXADA DIRETAMENTE NA LAJE. AF_05/2015 | M | 5,54
1 - 91186 | 1 | 91186 |  | FIXAÇÃO DE TUBOS HORIZONTAIS DE PVC, CPVC OU COBRE DIÂMETROS MAIORES QUE 40 MM E MENORES OU IGUAIS A 75 MM COM ABRAÇADEIRA METÁLICA FLEXÍVEL 18 MM, FIXADA DIRETAMENTE NA LAJE. AF_05/2015 | M | 4,57
1 - 91187 | 1 | 91187 |  | FIXAÇÃO DE TUBOS HORIZONTAIS DE PVC, CPVC OU COBRE DIÂMETROS MAIORES QUE 75 MM COM ABRAÇADEIRA METÁLICA FLEXÍVEL 18 MM, FIXADA DIRETAMENTE NA LAJE. AF_05/2015 | M | 5,27
1 - 91188 | 1 | 91188 |  | CHUMBAMENTO PONTUAL DE ABERTURA EM LAJE COM PASSAGEM DE 1 TUBO DE DIAMETRO EQUIVALENTE IGUAL À 50 MM. AF_05/2015 | UN | 5,21
1 - 91189 | 1 | 91189 |  | CHUMBAMENTO PONTUAL DE ABERTURA EM LAJE COM PASSAGEM DE MAIS DE 1 TUBO DE DIAMETRO EQUIVALENTE IGUAL À 50 MM. AF_05/2015 | UN | 32,60
1 - 91190 | 1 | 91190 |  | CHUMBAMENTO PONTUAL EM PASSAGEM DE TUBO COM DIÂMETRO MENOR OU IGUAL A 40 MM. AF_05/2015 | UN | 3,88
1 - 91191 | 1 | 91191 |  | CHUMBAMENTO PONTUAL EM PASSAGEM DE TUBO COM DIÂMETROS ENTRE 40 MM E 75 MM. AF_05/2015 | UN | 4,11
1 - 91192 | 1 | 91192 |  | CHUMBAMENTO PONTUAL EM PASSAGEM DE TUBO COM DIÂMETRO MAIOR QUE 75 MM. AF_05/2015 | UN | 4,57
1 - 91222 | 1 | 91222 |  | RASGO EM ALVENARIA PARA RAMAIS/ DISTRIBUIÇÃO COM DIÂMETROS MAIORES QUE 40 MM E MENORES OU IGUAIS A 75 MM. AF_05/2015 | M | 11,05
1 - 94480 | 1 | 94480 |  | CONJUNTO HIDRÁULICO PARA INSTALAÇÃO DE BOMBA EM AÇO ROSCÁVEL, DN SUCÇÃO 65 (2½) E DN RECALQUE 50 (2), PARA EDIFICAÇÃO ENTRE 12 E 18 PAVIMENTOS  FORNECIMENTO E INSTALAÇÃO. AF_06/2016 | UN | 1.838,69
1 - 94481 | 1 | 94481 |  | CONJUNTO HIDRÁULICO PARA INSTALAÇÃO DE BOMBA EM AÇO ROSCÁVEL, DN SUCÇÃO 50 (2) E DN RECALQUE 40 (1 1/2), PARA EDIFICAÇÃO ENTRE 8 E 12 PAVIMENTOS  FORNECIMENTO E INSTALAÇÃO. AF_06/2016 | UN | 1.308,53
1 - 94482 | 1 | 94482 |  | CONJUNTO HIDRÁULICO PARA INSTALAÇÃO DE BOMBA EM AÇO ROSCÁVEL, DN SUCÇÃO 40 (1 1/2) E DN RECALQUE 32 (1 1/4), PARA EDIFICAÇÃO ENTRE 4 E 8 PAVIMENTOS  FORNECIMENTO E INSTALAÇÃO. AF_06/2016 | UN | 1.044,95
1 - 94483 | 1 | 94483 |  | CONJUNTO HIDRÁULICO PARA INSTALAÇÃO DE BOMBA EM AÇO ROSCÁVEL, DN SUCÇÃO 32 (1 1/4) E DN RECALQUE 25 (1), PARA EDIFICAÇÃO ATÉ 4 PAVIMENTOS  FORNECIMENTO E INSTALAÇÃO. AF_06/2016 | UN | 885,86
1 - 95541 | 1 | 95541 |  | FIXAÇÃO UTILIZANDO PARAFUSO E BUCHA DE NYLON, SOMENTE MÃO DE OBRA. AF_10/2016 | UN | 3,66
1 - 95573 | 1 | 95573 |  | MÃO-FRANCESA EM AÇO, ABAS IGUAIS 40 CM, CAPACIDADE MÍNIMA 70 KG, BRANCO  FORNECIMENTO E INSTALAÇÃO. AF_11/2016 | UN | 33,62
1 - 95574 | 1 | 95574 |  | MÃO-FRANCESA EM AÇO, ABAS IGUAIS 30 CM, CAPACIDADE MÍNIMA 60 KG, BRANCO  FORNECIMENTO E INSTALAÇÃO. AF_11/2016 | UN | 25,51
1 - 96559 | 1 | 96559 |  | PERFILADO DE SEÇÃO 38X76 MM PARA SUPORTE DE DUTO EM CHAPA GALVANIZADA BITOLA 26. AF_07/2017 | M2 | 73,36
1 - 96560 | 1 | 96560 |  | PERFILADO DE SEÇÃO 38X76 MM PARA SUPORTE DE DUTO EM CHAPA GALVANIZADA BITOLA 24. AF_07/2017 | M2 | 36,31
1 - 96561 | 1 | 96561 |  | PERFILADO DE SEÇÃO 38X76 MM PARA SUPORTE DE DUTO EM CHAPA GALVANIZADA BITOLA 22. AF_07/2017 | M2 | 21,63
1 - 96562 | 1 | 96562 |  | PERFILADO DE SEÇÃO 38X76 MM PARA SUPORTE DE ELETROCALHA LISA OU PERFURADA EM AÇO GALVANIZADO, LARGURA 200 OU 400 MM E ALTURA 50 MM. AF_07/2017 | M | 37,31
1 - 96563 | 1 | 96563 |  | PERFILADO DE SEÇÃO 38X76 MM PARA SUPORTE DE ELETROCALHA LISA OU PERFURADA EM AÇO GALVANIZADO, LARGURA 500 OU 800 MM E ALTURA 50 MM. AF_07/2017 | M | 39,28
1 - 73826/1 | 1 | 73826/1 |  | INSTALACAO DE COMPRESSOR DE AR, POTENCIA <= 5 CV | UN | 443,75
1 - 73826/2 | 1 | 73826/2 |  | INSTALACAO DE COMPRESSOR DE AR, POTENCIA > 5 E <= 10 CV | UN | 576,87
1 - 73834/1 | 1 | 73834/1 |  | INSTALACAO DE CONJ.MOTO BOMBA SUBMERSIVEL ATE 10 CV | UN | 180,42
1 - 73834/2 | 1 | 73834/2 |  | INSTALACAO DE CONJ.MOTO BOMBA SUBMERSIVEL DE 11 A 25 CV | UN | 288,68
1 - 73834/3 | 1 | 73834/3 |  | INSTALACAO DE CONJ.MOTO BOMBA SUBMERSIVEL DE 26 A 50 CV | UN | 577,36
1 - 73834/4 | 1 | 73834/4 |  | INSTALACAO DE CONJ.MOTO BOMBA SUBMERSIVEL DE 51 A 100 CV | UN | 866,04
1 - 73835/1 | 1 | 73835/1 |  | INSTALACAO DE CONJ.MOTO BOMBA VERTICAL POT <= 100 CV | UN | 1.175,62
1 - 73835/2 | 1 | 73835/2 |  | INSTALACAO DE CONJ.MOTO BOMBA VERTICAL 100 < POT <= 200 CV | UN | 1.598,85
1 - 73835/3 | 1 | 73835/3 |  | INSTALACAO DE CONJ.MOTO BOMBA VERTICAL 200 < POT <= 300 CV | UN | 1.786,95
1 - 73836/1 | 1 | 73836/1 |  | INSTALACAO DE CONJ.MOTO BOMBA HORIZONTAL ATE 10 CV | UN | 470,25
1 - 73836/2 | 1 | 73836/2 |  | INSTALACAO DE CONJ.MOTO BOMBA HORIZONTAL DE 12,5 A 25 CV | UN | 611,32
1 - 73836/3 | 1 | 73836/3 |  | INSTALACAO DE CONJ.MOTO BOMBA HORIZONTAL DE 30 A 75 CV | UN | 940,50
1 - 73836/4 | 1 | 73836/4 |  | INSTALACAO DE CONJ.MOTO BOMBA HORIZONTAL DE 100 A 150 CV | UN | 1.504,80
1 - 73837/1 | 1 | 73837/1 |  | INSTALACAO DE CONJ.MOTO BOMBA SUBMERSO ATE 5 CV | UN | 180,42
1 - 73837/2 | 1 | 73837/2 |  | INSTALACAO DE CONJ.MOTO BOMBA SUBMERSO DE 6 A 25 CV | UN | 360,85
1 - 73837/3 | 1 | 73837/3 |  | INSTALACAO DE CONJ.MOTO BOMBA SUBMERSO DE 26 A 50 CV | UN | 721,70
1 - 73612 | 1 | 73612 |  | INSTALACAO DE CLORADOR | UN | 347,70
1 - 73660 | 1 | 73660 |  | LEITO FILTRANTE - ASSENTAMENTO DE BLOCOS LEOPOLD | M2 | 71,89
1 - 73693 | 1 | 73693 |  | LEITO FILTRANTE - COLOCACAO DE LONA PLASTICA | M2 | 20,45
1 - 73694 | 1 | 73694 |  | INSTALACAO DE BOMBA DOSADORA | UN | 131,28
1 - 73695 | 1 | 73695 |  | INSTALACAO DE AGITADOR | UN | 67,51
1 - 73824/1 | 1 | 73824/1 |  | INSTALACAO DE MISTURADOR VERTICAL | UN | 347,70
1 - 73825/2 | 1 | 73825/2 |  | VERTEDOR TRIANGULAR DE ALUMINIO | M2 | 846,34
1 - 73873/1 | 1 | 73873/1 |  | LEITO FILTRANTE - COLOCACAO E APILOAMENTO DE TERRA NO FILTRO | M3 | 75,08
1 - 73873/2 | 1 | 73873/2 |  | LEITO FILTRANTE - FORN.E ENCHIMENTO C/ BRITA NO. 4 | M3 | 168,00
1 - 73873/3 | 1 | 73873/3 |  | LEITO FILTRANTE - COLOCACAO DE AREIA NOS FILTROS | M3 | 75,08
1 - 73873/4 | 1 | 73873/4 |  | LEITO FILTRANTE - COLOCACAO DE PEDREGULHOS NOS FILTROS | M3 | 82,24
1 - 73873/5 | 1 | 73873/5 |  | LEITO FILTRANTE - COLOCACAO DE ANTRACITO NOS FILTROS | M3 | 75,08
1 - 73827/1 | 1 | 73827/1 |  | KIT CAVALETE PVC COM REGISTRO 1/2" - FORNECIMENTO E INSTALAÇÃO | UN | 67,05
1 - 74218/1 | 1 | 74218/1 |  | KIT CAVALETE PVC COM REGISTRO 3/4" - FORNECIMENTO E INSTALACAO | UN | 64,45
1 - 74253/1 | 1 | 74253/1 |  | RAMAL PREDIAL EM TUBO PEAD 20MM - FORNECIMENTO, INSTALAÇÃO, ESCAVAÇÃO E REATERRO | M | 21,70
1 - 83878 | 1 | 83878 |  | LIGACAO DA REDE 50MM AO RAMAL PREDIAL 1/2" | UN | 40,96
1 - 83879 | 1 | 83879 |  | LIGACAO DA REDE 75MM AO RAMAL PREDIAL 1/2" | UN | 47,98
1 - 73658 | 1 | 73658 |  | LIGAÇÃO DOMICILIAR DE ESGOTO DN 100MM, DA CASA ATÉ A CAIXA, COMPOSTO POR 10,0M TUBO DE PVC ESGOTO PREDIAL DN 100MM E CAIXA DE ALVENARIA COM TAMPA DE CONCRETO - FORNECIMENTO E INSTALAÇÃO | UN | 496,11
1 - 93350 | 1 | 93350 |  | COLETOR PREDIAL DE ESGOTO, DA CAIXA ATÉ A REDE (DISTÂNCIA = 10 M, LARGURA DA VALA = 0,65 M), INCLUINDO ESCAVAÇÃO MANUAL, PREPARO DE FUNDO DE VALA E REATERRO MANUAL COM COMPACTAÇÃO MECANIZADA, TUBO PVC P/ REDE COLETORA ESGOTO JEI DN 100 MM E CONEXÕES - FORNECIMENTO E INSTALAÇÃO. AF_03/2016 | UN | 698,75
1 - 93351 | 1 | 93351 |  | COLETOR PREDIAL DE ESGOTO, DA CAIXA ATÉ A REDE (DISTÂNCIA = 8 M, LARGURA DA VALA = 0,65 M), INCLUINDO ESCAVAÇÃO MANUAL, PREPARO DE FUNDO DE VALA E REATERRO MANUAL COM COMPACTAÇÃO MECANIZADA, TUBO PVC P/ REDE COLETORA ESGOTO JEI DN 100 MM E CONEXÕES - FORNECIMENTO E INSTALAÇÃO. AF_03/2016 | UN | 568,89
1 - 93352 | 1 | 93352 |  | COLETOR PREDIAL DE ESGOTO, DA CAIXA ATÉ A REDE (DISTÂNCIA = 6 M, LARGURA DA VALA = 0,65 M), INCLUINDO ESCAVAÇÃO MANUAL, PREPARO DE FUNDO DE VALA E REATERRO MANUAL COM COMPACTAÇÃO MECANIZADA, TUBO PVC P/ REDE COLETORA ESGOTO JEI DN 100 MM E CONEXÕES - FORNECIMENTO E INSTALAÇÃO. AF_03/2016 | UN | 440,29
1 - 93353 | 1 | 93353 |  | COLETOR PREDIAL DE ESGOTO, DA CAIXA ATÉ A REDE (DISTÂNCIA = 4 M, LARGURA DA VALA = 0,65 M), INCLUINDO ESCAVAÇÃO MANUAL, PREPARO DE FUNDO DE VALA E REATERRO MANUAL COM COMPACTAÇÃO MECANIZADA, TUBO PVC P/ REDE COLETORA ESGOTO JEI DN 100 MM E CONEXÕES - FORNECIMENTO E INSTALAÇÃO. AF_03/2016 | UN | 314,72
1 - 93354 | 1 | 93354 |  | COLETOR PREDIAL DE ESGOTO, DA CAIXA ATÉ A REDE (DISTÂNCIA = 10 M, LARGURA DA VALA = 0,65 M), INCLUINDO ESCAVAÇÃO MECANIZADA, PREPARO DE FUNDO DE VALA E REATERRO COM COMPACTAÇÃO MECANIZADA, TUBO PVC P/ REDE COLETORA ESGOTO JEI DN 100 MM E CONEXÕES - FORNECIMENTO E INSTALAÇÃO. AF_03/2016 | UN | 440,23
1 - 93355 | 1 | 93355 |  | COLETOR PREDIAL DE ESGOTO, DA CAIXA ATÉ A REDE (DISTÂNCIA = 8 M, LARGURA DA VALA = 0,65 M), INCLUINDO ESCAVAÇÃO MECANIZADA, PREPARO DE FUNDO DE VALA E REATERRO COM COMPACTAÇÃO MECANIZADA, TUBO PVC P/ REDE COLETORA ESGOTO JEI DN 100 MM E CONEXÕES - FORNECIMENTO E INSTALAÇÃO. AF_03/2016 | UN | 365,12
1 - 93356 | 1 | 93356 |  | COLETOR PREDIAL DE ESGOTO, DA CAIXA ATÉ A REDE (DISTÂNCIA = 6 M, LARGURA DA VALA = 0,65 M), INCLUINDO ESCAVAÇÃO MECANIZADA, PREPARO DE FUNDO DE VALA E REATERRO COM COMPACTAÇÃO MECANIZADA, TUBO PVC P/ REDE COLETORA ESGOTO JEI DN 100 MM E CONEXÕES - FORNECIMENTO E INSTALAÇÃO. AF_03/2016 | UN | 289,74
1 - 93357 | 1 | 93357 |  | COLETOR PREDIAL DE ESGOTO, DA CAIXA ATÉ A REDE (DISTÂNCIA = 4 M, LARGURA DA VALA = 0,65 M), INCLUINDO ESCAVAÇÃO MECANIZADA, PREPARO DE FUNDO DE VALA E REATERRO COM COMPACTAÇÃO MECANIZADA, TUBO PVC P/ REDE COLETORA ESGOTO JEI DN 100 MM E CONEXÕES - FORNECIMENTO E INSTALAÇÃO. AF_03/2016 | UN | 215,87
1 - 83335 | 1 | 83335 |  | ESCAVACAO SUBMERSA COM DRAGA DE MANDIBULA | M3 | 38,31
1 - 88548 | 1 | 88548 |  | DRAGAGEM (C/ ESCAVADEIRA DRAG LINE DE ARRASTE 140HP) | M3 | 19,75
1 - 73903/1 | 1 | 73903/1 |  | LIMPEZA SUPERFICIAL DA CAMADA VEGETAL EM JAZIDA | M2 | 0,34
1 - 74151/1 | 1 | 74151/1 |  | ESCAVACAO E CARGA MATERIAL 1A CATEGORIA, UTILIZANDO TRATOR DE ESTEIRAS DE 110 A 160HP COM LAMINA, PESO OPERACIONAL * 13T E PA CARREGADEIRA COM 170 HP. | M3 | 3,05
1 - 74153/1 | 1 | 74153/1 |  | ESPALHAMENTO MECANIZADO (COM MOTONIVELADORA 140 HP) MATERIAL 1A. CATEGORIA | M2 | 0,20
1 - 74154/1 | 1 | 74154/1 |  | ESCAVACAO, CARGA E TRANSPORTE DE MATERIAL DE 1A CATEGORIA COM TRATOR SOBRE ESTEIRAS 347 HP E CACAMBA 6M3, DMT 50 A 200M | M3 | 4,64
1 - 74155/1 | 1 | 74155/1 |  | ESCAVACAO E TRANSPORTE DE MATERIAL DE 1A CAT DMT 50M COM TRATOR SOBRE ESTEIRAS 347 HP COM LAMINA E ESCARIFICADOR | M3 | 1,49
1 - 74155/2 | 1 | 74155/2 |  | ESCAVACAO E TRANSPORTE DE MATERIAL DE 2A CAT DMT 50M COM TRATOR SOBRE ESTEIRAS 347 HP COM LAMINA E ESCARIFICADOR | M3 | 2,88
1 - 74205/1 | 1 | 74205/1 |  | ESCAVACAO MECANICA DE MATERIAL 1A. CATEGORIA, PROVENIENTE DE CORTE DE SUBLEITO (C/TRATOR ESTEIRAS 160HP) | M3 | 1,47
1 - 79472 | 1 | 79472 |  | REGULARIZACAO DE SUPERFICIES EM TERRA COM MOTONIVELADORA | M2 | 0,44
1 - 79473 | 1 | 79473 |  | CORTE E ATERRO COMPENSADO | M3 | 5,26
1 - 79480 | 1 | 79480 |  | ESCAVACAO MECANICA CAMPO ABERTO EM SOLO EXCETO ROCHA ATE 2,00M PROFUNDIDADE | M3 | 2,18
1 - 83336 | 1 | 83336 |  | ESCAVACAO MECANICA PARA ACERTO DE TALUDES, EM MATERIAL DE 1A CATEGORIA, COM ESCAVADEIRA HIDRAULICA | M3 | 4,14
1 - 83338 | 1 | 83338 |  | ESCAVACAO MECANICA, A CEU ABERTO, EM MATERIAL DE 1A CATEGORIA, COM ESCAVADEIRA HIDRAULICA, CAPACIDADE DE 0,78 M3 | M3 | 2,30
1 - 89885 | 1 | 89885 |  | ESCAVAÇÃO VERTICAL A CÉU ABERTO, INCLUINDO CARGA, DESCARGA E TRANSPORTE, EM SOLO DE 1ª CATEGORIA COM ESCAVADEIRA HIDRÁULICA (CAÇAMBA: 0,8 M³ / 111 HP), FROTA DE 3 CAMINHÕES BASCULANTES DE 14 M³, DMT DE 0,2 KM E VELOCIDADE MÉDIA 4 KM/H. AF_12/2013 | M3 | 7,77
1 - 89886 | 1 | 89886 |  | ESCAVAÇÃO VERTICAL A CÉU ABERTO, INCLUINDO CARGA, DESCARGA E TRANSPORTE, EM SOLO DE 1ª CATEGORIA COM ESCAVADEIRA HIDRÁULICA (CAÇAMBA: 0,8 M³ / 111 HP), FROTA DE 3 CAMINHÕES BASCULANTES DE 14 M³, DMT DE 0,3 KM E VELOCIDADE MÉDIA 5,9 KM/H. AF_12/2013 | M3 | 7,81
1 - 89887 | 1 | 89887 |  | ESCAVAÇÃO VERTICAL A CÉU ABERTO, INCLUINDO CARGA, DESCARGA E TRANSPORTE, EM SOLO DE 1ª CATEGORIA COM ESCAVADEIRA HIDRÁULICA (CAÇAMBA: 0,8 M³ / 111 HP), FROTA DE 3 CAMINHÕES BASCULANTES DE 14 M³, DMT DE 0,6 KM E VELOCIDADE MÉDIA 10 KM/H. AF_12/2013 | M3 | 8,08
1 - 89888 | 1 | 89888 |  | ESCAVAÇÃO VERTICAL A CÉU ABERTO, INCLUINDO CARGA, DESCARGA E TRANSPORTE, EM SOLO DE 1ª CATEGORIA COM ESCAVADEIRA HIDRÁULICA (CAÇAMBA: 0,8 M³ / 111 HP), FROTA DE 3 CAMINHÕES BASCULANTES DE 14 M³, DMT DE 0,8 KM E VELOCIDADE MÉDIA 14 KM/H. AF_12/2013 | M3 | 7,99
1 - 89889 | 1 | 89889 |  | ESCAVAÇÃO VERTICAL A CÉU ABERTO, INCLUINDO CARGA, DESCARGA E TRANSPORTE, EM SOLO DE 1ª CATEGORIA COM ESCAVADEIRA HIDRÁULICA (CAÇAMBA: 0,8 M³ / 111 HP), FROTA DE 3 CAMINHÕES BASCULANTES DE 14 M³, DMT DE 1 KM E VELOCIDADE MÉDIA 15 KM/H. AF_12/2013 | M3 | 8,28
1 - 89890 | 1 | 89890 |  | ESCAVAÇÃO VERTICAL A CÉU ABERTO, INCLUINDO CARGA, DESCARGA E TRANSPORTE, EM SOLO DE 1ª CATEGORIA COM ESCAVADEIRA HIDRÁULICA (CAÇAMBA: 0,8 M³ / 111 HP), FROTA DE 4 CAMINHÕES BASCULANTES DE 14 M³, DMT DE 1,5 KM E VELOCIDADE MÉDIA 18 KM/H. AF_12/2013 | M3 | 11,54
1 - 89893 | 1 | 89893 |  | ESCAVAÇÃO VERTICAL A CÉU ABERTO, INCLUINDO CARGA, DESCARGA E TRANSPORTE, EM SOLO DE 1ª CATEGORIA COM ESCAVADEIRA HIDRÁULICA (CAÇAMBA: 0,8 M³ / 111 HP), FROTA DE 5 CAMINHÕES BASCULANTES DE 14 M³, DMT DE 3 KM E VELOCIDADE MÉDIA 20 KM/H. AF_12/2013 | M3 | 14,22
1 - 89894 | 1 | 89894 |  | ESCAVAÇÃO VERTICAL A CÉU ABERTO, INCLUINDO CARGA, DESCARGA E TRANSPORTE, EM SOLO DE 1ª CATEGORIA COM ESCAVADEIRA HIDRÁULICA (CAÇAMBA: 0,8 M³ / 111 HP), FROTA DE 6 CAMINHÕES BASCULANTES DE 14 M³, DMT DE 4 KM E VELOCIDADE MÉDIA 22 KM/H. AF_12/2013 | M3 | 15,86
1 - 89895 | 1 | 89895 |  | ESCAVAÇÃO VERTICAL A CÉU ABERTO, INCLUINDO CARGA, DESCARGA E TRANSPORTE, EM SOLO DE 1ª CATEGORIA COM ESCAVADEIRA HIDRÁULICA (CAÇAMBA: 0,8 M³ / 111 HP), FROTA DE 7 CAMINHÕES BASCULANTES DE 14 M³, DMT DE 6 KM E VELOCIDADE MÉDIA 22 KM/H. AF_12/2013 | M3 | 19,27
1 - 89903 | 1 | 89903 |  | ESCAVAÇÃO VERTICAL A CÉU ABERTO, INCLUINDO CARGA, DESCARGA E TRANSPORTE, EM SOLO DE 1ª CATEGORIA COM ESCAVADEIRA HIDRÁULICA (CAÇAMBA: 0,8 M³ / 111 HP), FROTA DE 2 CAMINHÕES BASCULANTES DE 18 M³, DMT DE 0,2 KM E VELOCIDADE MÉDIA 4 KM/H. AF_12/2013 | M3 | 6,82
1 - 89904 | 1 | 89904 |  | ESCAVAÇÃO VERTICAL A CÉU ABERTO, INCLUINDO CARGA, DESCARGA E TRANSPORTE, EM SOLO DE 1ª CATEGORIA COM ESCAVADEIRA HIDRÁULICA (CAÇAMBA: 0,8 M³ / 111 HP), FROTA DE 2 CAMINHÕES BASCULANTES DE 18 M³, DMT DE 0,3 KM E VELOCIDADE MÉDIA 5,9KM/H. AF_12/2013 | M3 | 6,86
1 - 89905 | 1 | 89905 |  | ESCAVAÇÃO VERTICAL A CÉU ABERTO, INCLUINDO CARGA, DESCARGA E TRANSPORTE, EM SOLO DE 1ª CATEGORIA COM ESCAVADEIRA HIDRÁULICA (CAÇAMBA: 0,8 M³ / 111 HP), FROTA DE 2 CAMINHÕES BASCULANTES DE 18 M³, DMT DE 0,6 KM E VELOCIDADE MÉDIA 10 KM/H. AF_12/2013 | M3 | 7,09
1 - 89906 | 1 | 89906 |  | ESCAVAÇÃO VERTICAL A CÉU ABERTO, INCLUINDO CARGA, DESCARGA E TRANSPORTE, EM SOLO DE 1ª CATEGORIA COM ESCAVADEIRA HIDRÁULICA (CAÇAMBA: 0,8 M³ / 111 HP), FROTA DE 2 CAMINHÕES BASCULANTES DE 18 M³, DMT DE 0,8 KM E VELOCIDADE MÉDIA 14 KM/H. AF_12/2013 | M3 | 7,01
1 - 89907 | 1 | 89907 |  | ESCAVAÇÃO VERTICAL A CÉU ABERTO, INCLUINDO CARGA, DESCARGA E TRANSPORTE, EM SOLO DE 1ª CATEGORIA COM ESCAVADEIRA HIDRÁULICA (CAÇAMBA: 0,8 M³ / 111 HP), FROTA DE 3 CAMINHÕES BASCULANTES DE 18 M³, DMT DE 1 KM E VELOCIDADE MÉDIA 15 KM/H. AF_12/2013 | M3 | 7,92
1 - 89908 | 1 | 89908 |  | ESCAVAÇÃO VERTICAL A CÉU ABERTO, INCLUINDO CARGA, DESCARGA E TRANSPORTE, EM SOLO DE 1ª CATEGORIA COM ESCAVADEIRA HIDRÁULICA (CAÇAMBA: 0,8 M³ / 111 HP), FROTA DE 4 CAMINHÕES BASCULANTES DE 18 M³, DMT DE 1,5 KM E VELOCIDADE MÉDIA 18 KM/H. AF_12/2013 | M3 | 10,84
1 - 89911 | 1 | 89911 |  | ESCAVAÇÃO VERTICAL A CÉU ABERTO, INCLUINDO CARGA, DESCARGA E TRANSPORTE, EM SOLO DE 1ª CATEGORIA COM ESCAVADEIRA HIDRÁULICA (CAÇAMBA: 0,8 M³ / 111 HP), FROTA DE 5 CAMINHÕES BASCULANTES DE 18 M³, DMT DE 3 KM E VELOCIDADE MÉDIA 20 KM/H. AF_12/2013 | M3 | 13,24
1 - 89912 | 1 | 89912 |  | ESCAVAÇÃO VERTICAL A CÉU ABERTO, INCLUINDO CARGA, DESCARGA E TRANSPORTE, EM SOLO DE 1ª CATEGORIA COM ESCAVADEIRA HIDRÁULICA (CAÇAMBA: 0,8 M³ / 111 HP), FROTA DE 5 CAMINHÕES BASCULANTES DE 18 M³, DMT DE 4 KM E VELOCIDADE MÉDIA 22 KM/H. AF_12/2013 | M3 | 14,12
1 - 89913 | 1 | 89913 |  | ESCAVAÇÃO VERTICAL A CÉU ABERTO, INCLUINDO CARGA, DESCARGA E TRANSPORTE, EM SOLO DE 1ª CATEGORIA COM ESCAVADEIRA HIDRÁULICA (CAÇAMBA: 0,8 M³ / 111 HP), FROTA DE 6 CAMINHÕES BASCULANTES DE 18 M³, DMT DE 6 KM E VELOCIDADE MÉDIA 22 KM/H. AF_12/2013 | M3 | 17,18
1 - 89921 | 1 | 89921 |  | ESCAVAÇÃO VERTICAL A CÉU ABERTO, INCLUINDO CARGA, DESCARGA E TRANSPORTE, EM SOLO DE 1ª CATEGORIA COM ESCAVADEIRA HIDRÁULICA (CAÇAMBA: 1,2 M³ / 155 HP), FROTA DE 3 CAMINHÕES BASCULANTES DE 14 M³, DMT DE 0,2 KM E VELOCIDADE MÉDIA 4 KM/H. AF_12/2013 | M3 | 6,34
1 - 89922 | 1 | 89922 |  | ESCAVAÇÃO VERTICAL A CÉU ABERTO, INCLUINDO CARGA, DESCARGA E TRANSPORTE, EM SOLO DE 1ª CATEGORIA COM ESCAVADEIRA HIDRÁULICA (CAÇAMBA: 1,2 M³ / 155 HP), FROTA DE 3 CAMINHÕES BASCULANTES DE 14 M³, DMT DE 0,3 KM E VELOCIDADE MÉDIA 5,9 KM/H. AF_12/2013 | M3 | 6,37
1 - 89923 | 1 | 89923 |  | ESCAVAÇÃO VERTICAL A CÉU ABERTO, INCLUINDO CARGA, DESCARGA E TRANSPORTE, EM SOLO DE 1ª CATEGORIA COM ESCAVADEIRA HIDRÁULICA (CAÇAMBA: 1,2 M³ / 155 HP), FROTA DE 3 CAMINHÕES BASCULANTES DE 14 M³, DMT DE 0,6 KM E VELOCIDADE MÉDIA 10 KM/H. AF_12/2013 | M3 | 6,65
1 - 89924 | 1 | 89924 |  | ESCAVAÇÃO VERTICAL A CÉU ABERTO, INCLUINDO CARGA, DESCARGA E TRANSPORTE, EM SOLO DE 1ª CATEGORIA COM ESCAVADEIRA HIDRÁULICA (CAÇAMBA: 1,2 M³ / 155 HP), FROTA DE 3 CAMINHÕES BASCULANTES DE 14 M³, DMT DE 0,8 KM E VELOCIDADE MÉDIA 14 KM/H. AF_12/2013 | M3 | 6,56
1 - 89925 | 1 | 89925 |  | ESCAVAÇÃO VERTICAL A CÉU ABERTO, INCLUINDO CARGA, DESCARGA E TRANSPORTE, EM SOLO DE 1ª CATEGORIA COM ESCAVADEIRA HIDRÁULICA (CAÇAMBA: 1,2 M³ / 155 HP), FROTA DE 3 CAMINHÕES BASCULANTES DE 14 M³, DMT DE 1 KM E VELOCIDADE MÉDIA 15 KM/H. AF_12/2013 | M3 | 6,85
1 - 89926 | 1 | 89926 |  | ESCAVAÇÃO VERTICAL A CÉU ABERTO, INCLUINDO CARGA, DESCARGA E TRANSPORTE, EM SOLO DE 1ª CATEGORIA COM ESCAVADEIRA HIDRÁULICA (CAÇAMBA: 1,2 M³ / 155 HP), FROTA DE 5 CAMINHÕES BASCULANTES DE 14 M³, DMT DE 1,5 KM E VELOCIDADE MÉDIA 18 KM/H. AF_12/2013 | M3 | 10,39
1 - 89929 | 1 | 89929 |  | ESCAVAÇÃO VERTICAL A CÉU ABERTO, INCLUINDO CARGA, DESCARGA E TRANSPORTE, EM SOLO DE 1ª CATEGORIA COM ESCAVADEIRA HIDRÁULICA (CAÇAMBA: 1,2 M³ / 155 HP), FROTA DE 7 CAMINHÕES BASCULANTES DE 14 M³, DMT DE 3 KM E VELOCIDADE MÉDIA 20 KM/H. AF_12/2013 | M3 | 13,37
1 - 89930 | 1 | 89930 |  | ESCAVAÇÃO VERTICAL A CÉU ABERTO, INCLUINDO CARGA, DESCARGA E TRANSPORTE, EM SOLO DE 1ª CATEGORIA COM ESCAVADEIRA HIDRÁULICA (CAÇAMBA: 1,2 M³ / 155 HP), FROTA DE 7 CAMINHÕES BASCULANTES DE 14 M³, DMT DE 4 KM E VELOCIDADE MÉDIA 22 KM/H. AF_12/2013 | M3 | 14,31
1 - 89931 | 1 | 89931 |  | ESCAVAÇÃO VERTICAL A CÉU ABERTO, INCLUINDO CARGA, DESCARGA E TRANSPORTE, EM SOLO DE 1ª CATEGORIA COM ESCAVADEIRA HIDRÁULICA (CAÇAMBA: 1,2 M³ / 155 HP), FROTA DE 9 CAMINHÕES BASCULANTES DE 14 M³, DMT DE 6 KM E VELOCIDADE MÉDIA 22 KM/H. AF_12/2013 | M3 | 18,04
1 - 89939 | 1 | 89939 |  | ESCAVAÇÃO VERTICAL A CÉU ABERTO, INCLUINDO CARGA, DESCARGA E TRANSPORTE, EM SOLO DE 1ª CATEGORIA COM ESCAVADEIRA HIDRÁULICA (CAÇAMBA: 1,2 M³ / 155 HP), FROTA DE 3 CAMINHÕES BASCULANTES DE 18 M³, DMT DE 0,2 KM E VELOCIDADE MÉDIA 4 KM/H. AF_12/2013 | M3 | 5,93
1 - 89940 | 1 | 89940 |  | ESCAVAÇÃO VERTICAL A CÉU ABERTO, INCLUINDO CARGA, DESCARGA E TRANSPORTE, EM SOLO DE 1ª CATEGORIA COM ESCAVADEIRA HIDRÁULICA (CAÇAMBA: 1,2 M³ / 155 HP), FROTA DE 3 CAMINHÕES BASCULANTES DE 18 M³, DMT DE 0,3 KM E VELOCIDADE MÉDIA 5,9 KM/H. AF_12/2013 | M3 | 5,96
1 - 89941 | 1 | 89941 |  | ESCAVAÇÃO VERTICAL A CÉU ABERTO, INCLUINDO CARGA, DESCARGA E TRANSPORTE, EM SOLO DE 1ª CATEGORIA COM ESCAVADEIRA HIDRÁULICA (CAÇAMBA: 1,2 M³ / 155 HP), FROTA DE 3 CAMINHÕES BASCULANTES DE 18 M³, DMT DE 0,6 KM E VELOCIDADE MÉDIA 10 KM/H. AF_12/2013 | M3 | 6,20
1 - 89942 | 1 | 89942 |  | ESCAVAÇÃO VERTICAL A CÉU ABERTO, INCLUINDO CARGA, DESCARGA E TRANSPORTE, EM SOLO DE 1ª CATEGORIA COM ESCAVADEIRA HIDRÁULICA (CAÇAMBA: 1,2 M³ / 155 HP), FROTA DE 3 CAMINHÕES BASCULANTES DE 18 M³, DMT DE 0,8 KM E VELOCIDADE MÉDIA 14 KM/H. AF_12/2013 | M3 | 6,12
1 - 89943 | 1 | 89943 |  | ESCAVAÇÃO VERTICAL A CÉU ABERTO, INCLUINDO CARGA, DESCARGA E TRANSPORTE, EM SOLO DE 1ª CATEGORIA COM ESCAVADEIRA HIDRÁULICA (CAÇAMBA: 1,2 M³ / 155 HP), FROTA DE 3 CAMINHÕES BASCULANTES DE 18 M³, DMT DE 1 KM E VELOCIDADE MÉDIA 15 KM/H. AF_12/2013 | M3 | 6,38
1 - 89944 | 1 | 89944 |  | ESCAVAÇÃO VERTICAL A CÉU ABERTO, INCLUINDO CARGA, DESCARGA E TRANSPORTE, EM SOLO DE 1ª CATEGORIA COM ESCAVADEIRA HIDRÁULICA (CAÇAMBA: 1,2 M³ / 155 HP), FROTA DE 5 CAMINHÕES BASCULANTES DE 18 M³, DMT DE 1,5 KM E VELOCIDADE MÉDIA 18 KM/H. AF_12/2013 | M3 | 9,54
1 - 89947 | 1 | 89947 |  | ESCAVAÇÃO VERTICAL A CÉU ABERTO, INCLUINDO CARGA, DESCARGA E TRANSPORTE, EM SOLO DE 1ª CATEGORIA COM ESCAVADEIRA HIDRÁULICA (CAÇAMBA: 1,2 M³ / 155 HP), FROTA DE 6 CAMINHÕES BASCULANTES DE 18 M³, DMT DE 3 KM E VELOCIDADE MÉDIA 20 KM/H. AF_12/2013 | M3 | 11,78
1 - 89948 | 1 | 89948 |  | ESCAVAÇÃO VERTICAL A CÉU ABERTO, INCLUINDO CARGA, DESCARGA E TRANSPORTE, EM SOLO DE 1ª CATEGORIA COM ESCAVADEIRA HIDRÁULICA (CAÇAMBA: 1,2 M³ / 155 HP), FROTA DE 7 CAMINHÕES BASCULANTES DE 18 M³, DMT DE 4 KM E VELOCIDADE MÉDIA 22 KM/H. AF_12/2013 | M3 | 13,07
1 - 89949 | 1 | 89949 |  | ESCAVAÇÃO VERTICAL A CÉU ABERTO, INCLUINDO CARGA, DESCARGA E TRANSPORTE, EM SOLO DE 1ª CATEGORIA COM ESCAVADEIRA HIDRÁULICA (CAÇAMBA: 1,2 M³ / 155 HP), FROTA DE 8 CAMINHÕES BASCULANTES DE 18 M³, DMT DE 6 KM E VELOCIDADE MÉDIA 22 KM/H. AF_12/2013 | M3 | 15,94
1 - 96520 | 1 | 96520 |  | ESCAVAÇÃO MECANIZADA PARA BLOCO DE COROAMENTO OU SAPATA, SEM PREVISÃO DE FÔRMA, COM RETROESCAVADEIRA. AF_06/2017 | M3 | 73,55
1 - 96521 | 1 | 96521 |  | ESCAVAÇÃO MECANIZADA PARA BLOCO DE COROAMENTO OU SAPATA, COM PREVISÃO DE FÔRMA, COM RETROESCAVADEIRA. AF_06/2017 | M3 | 31,33
1 - 96522 | 1 | 96522 |  | ESCAVAÇÃO MANUAL PARA BLOCO DE COROAMENTO OU SAPATA, SEM PREVISÃO DE FÔRMA. AF_06/2017 | M3 | 110,99
1 - 96523 | 1 | 96523 |  | ESCAVAÇÃO MANUAL PARA BLOCO DE COROAMENTO OU SAPATA, COM PREVISÃO DE FÔRMA. AF_06/2017 | M3 | 70,24
1 - 96524 | 1 | 96524 |  | ESCAVAÇÃO MECANIZADA PARA VIGA BALDRAME, SEM PREVISÃO DE FÔRMA, COM MINI-ESCAVADEIRA. AF_06/2017 | M3 | 137,90
1 - 96525 | 1 | 96525 |  | ESCAVAÇÃO MECANIZADA PARA VIGA BALDRAME, COM PREVISÃO DE FÔRMA, COM MINI-ESCAVADEIRA. AF_06/2017 | M3 | 31,15
1 - 96526 | 1 | 96526 |  | ESCAVAÇÃO MANUAL DE VALA PARA VIGA BALDRAME, SEM PREVISÃO DE FÔRMA. AF_06/2017 | M3 | 224,77
1 - 96527 | 1 | 96527 |  | ESCAVAÇÃO MANUAL DE VALA PARA VIGA BALDRAME, COM PREVISÃO DE FÔRMA. AF_06/2017 | M3 | 92,03
1 - 96528 | 1 | 96528 |  | FABRICAÇÃO, MONTAGEM E DESMONTAGEM DE FÔRMA PARA BLOCO DE COROAMENTO, EM MADEIRA SERRADA, E=25 MM, 1 UTILIZAÇÃO. AF_06/2017 | M2 | 126,87
1 - 98116 | 1 | 98116 |  | ESCAVAÇÃO VERTICAL A CÉU ABERTO, INCLUINDO CARGA, DESCARGA E TRANSPORTE, EM SOLO DE 1ª CATEGORIA COM ESCAVADEIRA HIDRÁULICA (CAÇAMBA: 0,8 M³ / 111 HP), FROTA DE 4 CAMINHÕES BASCULANTES DE 14 M³, DMT DE 2 KM E VELOCIDADE MÉDIA 20 KM/H. AF_02/2018 | M3 | 12,06
1 - 98117 | 1 | 98117 |  | ESCAVAÇÃO VERTICAL A CÉU ABERTO, INCLUINDO CARGA, DESCARGA E TRANSPORTE, EM SOLO DE 1ª CATEGORIA COM ESCAVADEIRA HIDRÁULICA (CAÇAMBA: 0,8 M³ / 111 HP), FROTA DE 4 CAMINHÕES BASCULANTES DE 18 M³, DMT DE 2 KM E VELOCIDADE MÉDIA 20 KM/H. AF_02/2018 | M3 | 11,28
1 - 98118 | 1 | 98118 |  | ESCAVAÇÃO VERTICAL A CÉU ABERTO, INCLUINDO CARGA, DESCARGA E TRANSPORTE, EM SOLO DE 1ª CATEGORIA COM ESCAVADEIRA HIDRÁULICA (CAÇAMBA: 1,2 M³ / 155 HP), FROTA DE 6 CAMINHÕES BASCULANTES DE 14 M³, DMT DE 2 KM E VELOCIDADE MÉDIA 20 KM/H. AF_02/2018 | M3 | 11,37
1 - 98119 | 1 | 98119 |  | ESCAVAÇÃO VERTICAL A CÉU ABERTO, INCLUINDO CARGA, DESCARGA E TRANSPORTE, EM SOLO DE 1ª CATEGORIA COM ESCAVADEIRA HIDRÁULICA (CAÇAMBA: 1,2 M³ / 155 HP), FROTA DE 5 CAMINHÕES BASCULANTES DE 18 M³, DMT DE 2 KM E VELOCIDADE MÉDIA 20 KM/H. AF_02/2018 | M3 | 9,99
1 - 72915 | 1 | 72915 | ESCAVACAO MECANICA DE VALA EM MATERIAL DE 2A. CATEGORIA ATE 1,5 M DE PROFUNDIDADE | ESCAVACAO MECANICA DE VALA EM MATERIAL DE 2A. CATEGORIA ATE 2 M DE PROFUNDIDADE COM UTILIZACAO DE ESCAVADEIRA HIDRAULICA | M3 | 9,94
1 - 72917 | 1 | 72917 | ESCAVACAO MECANICA DE VALA EM MATERIAL 2A. CATEGORIA DE 1,51 ATE 3,00 M DE PROFUNDIDADE | ESCAVACAO MECANICA DE VALA EM MATERIAL 2A. CATEGORIA DE 2,01 ATE 4,00 M DE PROFUNDIDADE COM UTILIZACAO DE ESCAVADEIRA HIDRAULICA | M3 | 11,35
1 - 72918 | 1 | 72918 | ESCAVACAO MECANICA DE VALA EM MATERIAL 2A. CATEGORIA DE 3,01 ATE 4,50 M DE PROFUNDIDADE | ESCAVACAO MECANICA DE VALA EM MATERIAL 2A. CATEGORIA DE 4,01 ATE 6,00 M DE PROFUNDIDADE COM UTILIZACAO DE ESCAVADEIRA HIDRAULICA | M3 | 13,25
1 - 73965/9 | 1 | 73965/9 |  | ESCAVACAO MANUAL DE VALA EM LODO, DE 1,5 ATE 3M, EXCLUINDO ESGOTAMENTO/ESCORAMENTO. | M3 | 148,80
1 - 79506/2 | 1 | 79506/2 |  | ESCAVAÇÃO MANUAL DE VALA/CAVA EM LODO, ENTRE 3 E 4,5M DE PROFUNDIDADE | M3 | 223,20
1 - 83343 | 1 | 83343 |  | ESCAVACAO MECANICA DE VALAS (SOLO COM AGUA), PROFUNDIDADE MAIOR QUE 4,00 M ATE 6,00 M. | M3 | 12,86
1 - 90082 | 1 | 90082 |  | ESCAVAÇÃO MECANIZADA DE VALA COM PROF. ATÉ 1,5 M (MÉDIA ENTRE MONTANTE E JUSANTE/UMA COMPOSIÇÃO POR TRECHO), COM ESCAVADEIRA HIDRÁULICA (0,8 M3), LARG. DE 1,5 M A 2,5 M, EM SOLO DE 1A CATEGORIA, EM LOCAIS COM ALTO NÍVEL DE INTERFERÊNCIA. AF_01/2015 | M3 | 7,81
1 - 90084 | 1 | 90084 |  | ESCAVAÇÃO MECANIZADA DE VALA COM PROF. MAIOR QUE 1,5 M ATÉ 3,0 M (MÉDIA ENTRE MONTANTE E JUSANTE/UMA COMPOSIÇÃO POR TRECHO), COM ESCAVADEIRA HIDRÁULICA (0,8 M3/111 HP), LARGURA ATÉ 1,5 M, EM SOLO DE 1A CATEGORIA, EM LOCAIS COM ALTO NÍVEL DE INTERFERÊNCIA. AF_01/2015 | M3 | 7,59
1 - 90085 | 1 | 90085 |  | ESCAVAÇÃO MECANIZADA DE VALA COM PROF. MAIOR QUE 1,5 M ATÉ 3,0 M (MÉDIA ENTRE MONTANTE E JUSANTE/UMA COMPOSIÇÃO POR TRECHO), COM ESCAVADEIRA HIDRÁULICA (0,8 M3/111 HP), LARG. DE 1,5 M A 2,5 M, EM SOLO DE 1A CATEGORIA, EM LOCAIS COM ALTO NÍVEL DE INTERFERÊNCIA. AF_01/2015 | M3 | 7,13
1 - 90086 | 1 | 90086 |  | ESCAVAÇÃO MECANIZADA DE VALA COM PROF. MAIOR QUE 3,0 M ATÉ 4,5 M(MÉDIA ENTRE MONTANTE E JUSANTE/UMA COMPOSIÇÃO POR TRECHO), COM ESCAVADEIRA HIDRÁULICA (0,8 M3/111 HP), LARG. MENOR QUE 1,5 M, EM SOLO DE 1A CATEGORIA, EM LOCAIS COM ALTO NÍVEL DE INTERFERÊNCIA. AF_01/2015 | M3 | 7,21
1 - 90087 | 1 | 90087 |  | ESCAVAÇÃO MECANIZADA DE VALA COM PROF. DE 3,0 M ATÉ 4,5 M(MÉDIA ENTRE MONTANTE E JUSANTE/UMA COMPOSIÇÃO POR TRECHO), COM ESCAVADEIRA HIDRÁULICA (1,2 M3/155 HP), LARG. DE 1,5 M A 2,5 M, EM SOLO DE 1A CATEGORIA, EM LOCAIS COM ALTO NÍVEL DE INTERFERÊNCIA. AF_01/2015 | M3 | 6,26
1 - 90088 | 1 | 90088 |  | ESCAVAÇÃO MECANIZADA DE VALA COM PROF. MAIOR QUE 4,5 M ATÉ 6,0 M(MÉDIA ENTRE MONTANTE E JUSANTE/UMA COMPOSIÇÃO POR TRECHO), COM ESCAVADEIRA HIDRÁULICA (1,2 M3/155 HP), LARG. MENOR QUE 1,5 M, EM SOLO DE 1A CATEGORIA, EM LOCAIS COM ALTO NÍVEL DE INTERFERÊNCIA. AF_01/2015 | M3 | 6,39
1 - 90090 | 1 | 90090 |  | ESCAVAÇÃO MECANIZADA DE VALA COM PROF. MAIOR QUE 4,5 M ATÉ 6,0 M(MÉDIA ENTRE MONTANTE E JUSANTE/UMA COMPOSIÇÃO POR TRECHO), COM ESCAVADEIRA HIDRÁULICA (1,2 M3/155 HP), LARG. DE 1,5 M A 2,5 M, EM SOLO DE 1A CATEGORIA, EM LOCAIS COM ALTO NÍVEL DE INTERFERÊNCIA. AF_01/2015 | M3 | 6,14
1 - 90091 | 1 | 90091 |  | ESCAVAÇÃO MECANIZADA DE VALA COM PROF. ATÉ 1,5 M(MÉDIA ENTRE MONTANTE E JUSANTE/UMA COMPOSIÇÃO POR TRECHO), COM ESCAVADEIRA HIDRÁULICA (0,8 M3), LARG. DE 1,5M A 2,5 M, EM SOLO DE 1A CATEGORIA, LOCAIS COM BAIXO NÍVEL DE INTERFERÊNCIA. AF_01/2015 | M3 | 4,66
1 - 90092 | 1 | 90092 |  | ESCAVAÇÃO MECANIZADA DE VALA COM PROF. MAIOR QUE 1,5 M E ATÉ 3,0 M(MÉDIA ENTRE MONTANTE E JUSANTE/UMA COMPOSIÇÃO POR TRECHO), COM ESCAVADEIRA HIDRÁULICA (0,8 M3/111 HP), LARG. MENOR QUE 1,5 M, EM SOLO DE 1A CATEGORIA, LOCAIS COM BAIXO NÍVEL DE INTERFERÊNCIA. AF_01/2015 | M3 | 4,51
1 - 90093 | 1 | 90093 |  | ESCAVAÇÃO MECANIZADA DE VALA COM PROF. MAIOR QUE 1,5 M ATÉ 3,0 M (MÉDIA ENTRE MONTANTE E JUSANTE/UMA COMPOSIÇÃO POR TRECHO), COM ESCAVADEIRA HIDRÁULICA (0,8 M3/111 HP), LARG. DE 1,5 M A 2,5 M, EM SOLO DE 1A CATEGORIA, LOCAIS COM BAIXO NÍVEL DE INTERFERÊNCIA. AF_01/2015 | M3 | 4,25
1 - 90094 | 1 | 90094 |  | ESCAVAÇÃO MECANIZADA DE VALA COM PROF. MAIOR QUE 3,0 M ATÉ 4,5 M (MÉDIA ENTRE MONTANTE E JUSANTE/UMA COMPOSIÇÃO POR TRECHO), COM ESCAVADEIRA HIDRÁULICA (0,8 M3/111 HP), LARG. MENOR QUE 1,5 M, EM SOLO DE 1A CATEGORIA, LOCAIS COM BAIXO NÍVEL DE INTERFERÊNCIA. AF_01/2015 | M3 | 4,30
1 - 90095 | 1 | 90095 |  | ESCAVAÇÃO MECANIZADA DE VALA COM PROF. MAIOR QUE 3,0 M ATÉ 4,5 M (MÉDIA ENTRE MONTANTE E JUSANTE/UMA COMPOSIÇÃO POR TRECHO), COM ESCAVADEIRA HIDRÁULICA (1,2 M3/155 HP), LARG. DE 1,5 M A 2,5 M, EM SOLO DE 1A CATEGORIA, LOCAIS COM BAIXO NÍVEL DE INTERFERÊNCIA. AF_01/2015 | M3 | 3,74
1 - 90096 | 1 | 90096 |  | ESCAVAÇÃO MECANIZADA DE VALA COM PROF. MAIOR QUE 4,5 M ATÉ 6,0 M (MÉDIA ENTRE MONTANTE E JUSANTE/UMA COMPOSIÇÃO POR TRECHO), COM ESCAVADEIRA HIDRÁULICA (1,2 M3/155 HP), LARG. MENOR QUE 1,5 M, EM SOLO DE 1A CATEGORIA, LOCAIS COM BAIXO NÍVEL DE INTERFERÊNCIA. AF_01/2015 | M3 | 3,82
1 - 90098 | 1 | 90098 |  | ESCAVAÇÃO MECANIZADA DE VALA COM PROF. MAIOR QUE 4,5 M ATÉ 6,0 M (MÉDIA ENTRE MONTANTE E JUSANTE/UMA COMPOSIÇÃO POR TRECHO), COM ESCAVADEIRA HIDRÁULICA (1,2 M3/155 HP), LARG. DE 1,5 M A 2,5 M, EM SOLO DE 1A CATEGORIA, LOCAIS COM BAIXO NÍVEL DE INTERFERÊNCIA. AF_01/2015 | M3 | 3,66
1 - 90099 | 1 | 90099 | ESCAVAÇÃO MECANIZADA DE VALAS EM SOLO SECO - PROF. ATÉ 1,5 M | ESCAVAÇÃO MECANIZADA DE VALA COM PROF. ATÉ 1,5 M (MÉDIA ENTRE MONTANTE E JUSANTE/UMA COMPOSIÇÃO POR TRECHO), COM RETROESCAVADEIRA (0,26 M3/88 HP), LARG. MENOR QUE 0,8 M, EM SOLO DE 1A CATEGORIA, EM LOCAIS COM ALTO NÍVEL DE INTERFERÊNCIA. AF_01/2015 | M3 | 10,78
1 - 90100 | 1 | 90100 |  | ESCAVAÇÃO MECANIZADA DE VALA COM PROF. ATÉ 1,5 M (MÉDIA ENTRE MONTANTE E JUSANTE/UMA COMPOSIÇÃO POR TRECHO), COM RETROESCAVADEIRA (0,26 M3/88 HP), LARG. DE 0,8 M A 1,5 M, EM SOLO DE 1A CATEGORIA, EM LOCAIS COM ALTO NÍVEL DE INTERFERÊNCIA. AF_01/2015 | M3 | 9,17
1 - 90101 | 1 | 90101 | ESCAVAÇÃO MECANIZADA DE VALA EM SOLO SECO - PROF. MAIOR QUE 1,5 M ATÉ 3,0 M | ESCAVAÇÃO MECANIZADA DE VALA COM PROF. MAIOR QUE 1,5 M ATÉ 3,0 M (MÉDIA ENTRE MONTANTE E JUSANTE/UMA COMPOSIÇÃO POR TRECHO), COM RETROESCAVADEIRA (0,26 M3/88 HP), LARG. MENOR QUE 0,8 M, EM SOLO DE 1A CATEGORIA, EM LOCAIS COM ALTO NÍVEL DE INTERFERÊNCIA.AF_01/2015 | M3 | 9,05
1 - 90102 | 1 | 90102 |  | ESCAVAÇÃO MECANIZADA DE VALA COM PROF. MAIOR QUE 1,5 M ATÉ 3,0 M (MÉDIA ENTRE MONTANTE E JUSANTE/UMA COMPOSIÇÃO POR TRECHO), COM RETROESCAVADEIRA (0,26 M3/ POTÊNCIA:88 HP), LARGURA DE 0,8 M A 1,5 M, EM SOLO DE 1A CATEGORIA, EM LOCAIS COM ALTO NÍVEL DE INTERFERÊNCIA. AF_01/2015 | M3 | 8,24
1 - 90105 | 1 | 90105 |  | ESCAVAÇÃO MECANIZADA DE VALA COM PROFUNDIDADE ATÉ 1,5 M (MÉDIA ENTRE MONTANTE E JUSANTE/UMA COMPOSIÇÃO POR TRECHO) COM RETROESCAVADEIRA (CAPACIDADE DA CAÇAMBA DA RETRO: 0,26 M3 / POTÊNCIA: 88 HP), LARGURA MENOR QUE 0,8 M, EM SOLO DE 1A CATEGORIA, LOCAISCOM BAIXO NÍVEL DE INTERFERÊNCIA. AF_01/2015 | M3 | 6,43
1 - 90106 | 1 | 90106 |  | ESCAVAÇÃO MECANIZADA DE VALA COM PROFUNDIDADE ATÉ 1,5 M (MÉDIA ENTRE MONTANTE E JUSANTE/UMA COMPOSIÇÃO POR TRECHO) COM RETROESCAVADEIRA (CAPACIDADE DA CAÇAMBA DA RETRO: 0,26 M3 / POTÊNCIA: 88 HP), LARGURA DE 0,8 M A 1,5 M, EM SOLO DE 1A CATEGORIA, LOCAISCOM BAIXO NÍVEL DE INTERFERÊNCIA. AF_01/2015 | M3 | 5,47
1 - 90107 | 1 | 90107 |  | ESCAVAÇÃO MECANIZADA DE VALA COM PROFUNDIDADE MAIOR QUE 1,5 M ATÉ 3,0 M (MÉDIA ENTRE MONTANTE E JUSANTE/UMA COMPOSIÇÃO POR TRECHO) COM RETROESCAVADEIRA (CAPACIDADE DA CAÇAMBA DA RETRO: 0,26 M3 / POTÊNCIA: 88 HP), LARGURA MENOR QUE 0,8 M, EM SOLO DE1A CATEGORIA, LOCAIS COM BAIXO NÍVEL DE INTERFERÊNCIA. AF_01/2015 | M3 | 5,39
1 - 90108 | 1 | 90108 |  | ESCAVAÇÃO MECANIZADA DE VALA COM PROFUNDIDADE MAIOR QUE 1,5 M ATÉ 3,0 M (MÉDIA ENTRE MONTANTE E JUSANTE/UMA COMPOSIÇÃO POR TRECHO) COM RETROESCAVADEIRA (CAPACIDADE DA CAÇAMBA DA RETRO: 0,26 M3 / POTÊNCIA: 88 HP), LARGURA DE 0,8 M A 1,5 M, EM SOLO DE 1A CATEGORIA, LOCAIS COM BAIXO NÍVEL DE INTERFERÊNCIA. AF_01/2015 | M3 | 4,91
1 - 93358 | 1 | 93358 |  | ESCAVAÇÃO MANUAL DE VALA COM PROFUNDIDADE MENOR OU IGUAL A 1,30 M. AF_03/2016 | M3 | 58,86
1 - 79482 | 1 | 79482 |  | ATERRO COM AREIA COM ADENSAMENTO HIDRAULICO | M3 | 73,97
1 - 94304 | 1 | 94304 |  | ATERRO MECANIZADO DE VALA COM ESCAVADEIRA HIDRÁULICA (CAPACIDADE DA CAÇAMBA: 0,8 M³ / POTÊNCIA: 111 HP), LARGURA DE 1,5 A 2,5 M, PROFUNDIDADE ATÉ 1,5 M, COM SOLO ARGILO-ARENOSO. AF_05/2016 | M3 | 25,37
1 - 94305 | 1 | 94305 |  | ATERRO MECANIZADO DE VALA COM ESCAVADEIRA HIDRÁULICA (CAPACIDADE DA CAÇAMBA: 0,8 M³ / POTÊNCIA: 111 HP), LARGURA ATÉ 1,5 M, PROFUNDIDADE DE 1,5 A 3,0 M, COM SOLO ARGILO-ARENOSO. AF_05/2016 | M3 | 22,64
1 - 94306 | 1 | 94306 |  | ATERRO MECANIZADO DE VALA COM ESCAVADEIRA HIDRÁULICA (CAPACIDADE DA CAÇAMBA: 0,8 M³ / POTÊNCIA: 111 HP), LARGURA DE 1,5 A 2,5 M, PROFUNDIDADE DE 1,5 A 3,0 M, COM SOLO ARGILO-ARENOSO. AF_05/2016 | M3 | 19,16
1 - 94307 | 1 | 94307 |  | ATERRO MECANIZADO DE VALA COM ESCAVADEIRA HIDRÁULICA (CAPACIDADE DA CAÇAMBA: 0,8 M³ / POTÊNCIA: 111 HP), LARGURA ATÉ 1,5 M, PROFUNDIDADE DE 3,0 A 4,5 M, COM SOLO ARGILO-ARENOSO. AF_05/2016 | M3 | 19,95
1 - 94308 | 1 | 94308 |  | ATERRO MECANIZADO DE VALA COM ESCAVADEIRA HIDRÁULICA (CAPACIDADE DA CAÇAMBA: 0,8 M³ / POTÊNCIA: 111 HP), LARGURA DE 1,5 A 2,5 M, PROFUNDIDADE DE 3,0 A 4,5 M, COM SOLO ARGILO-ARENOSO. AF_05/2016 | M3 | 17,86
1 - 94309 | 1 | 94309 |  | ATERRO MECANIZADO DE VALA COM ESCAVADEIRA HIDRÁULICA (CAPACIDADE DA CAÇAMBA: 0,8 M³ / POTÊNCIA: 111 HP), LARGURA ATÉ 1,5 M, PROFUNDIDADE DE 4,5 A 6,0 M, COM SOLO ARGILO-ARENOSO. AF_05/2016 | M3 | 18,80
1 - 94310 | 1 | 94310 |  | ATERRO MECANIZADO DE VALA COM ESCAVADEIRA HIDRÁULICA (CAPACIDADE DA CAÇAMBA: 0,8 M³ / POTÊNCIA: 111 HP), LARGURA DE 1,5 A 2,5 M, PROFUNDIDADE DE 4,5 A 6,0 M, COM SOLO ARGILO-ARENOSO. AF_05/2016 | M3 | 17,22
1 - 94315 | 1 | 94315 |  | ATERRO MECANIZADO DE VALA COM RETROESCAVADEIRA (CAPACIDADE DA CAÇAMBA DA RETRO: 0,26 M³ / POTÊNCIA: 88 HP), LARGURA ATÉ 0,8 M, PROFUNDIDADE ATÉ 1,5 M, COM SOLO ARGILO-ARENOSO. AF_05/2016 | M3 | 32,07
1 - 94316 | 1 | 94316 |  | ATERRO MECANIZADO DE VALA COM RETROESCAVADEIRA (CAPACIDADE DA CAÇAMBA DA RETRO: 0,26 M³ / POTÊNCIA: 88 HP), LARGURA DE 0,8 A 1,5 M, PROFUNDIDADE ATÉ 1,5 M, COM SOLO ARGILO-ARENOSO. AF_05/2016 | M3 | 25,39
1 - 94317 | 1 | 94317 |  | ATERRO MECANIZADO DE VALA COM RETROESCAVADEIRA (CAPACIDADE DA CAÇAMBA DA RETRO: 0,26 M³ / POTÊNCIA: 88 HP), LARGURA ATÉ 0,8 M, PROFUNDIDADE DE 1,5 A 3,0 M, COM SOLO ARGILO-ARENOSO. AF_05/2016 | M3 | 22,43
1 - 94318 | 1 | 94318 |  | ATERRO MECANIZADO DE VALA COM RETROESCAVADEIRA (CAPACIDADE DA CAÇAMBA DA RETRO: 0,26 M³ / POTÊNCIA: 88 HP), LARGURA DE 0,8 A 1,5 M, PROFUNDIDADE DE 1,5 A 3,0 M, COM SOLO ARGILO-ARENOSO. AF_05/2016 | M3 | 18,62
1 - 94319 | 1 | 94319 |  | ATERRO MANUAL DE VALAS COM SOLO ARGILO-ARENOSO E COMPACTAÇÃO MECANIZADA. AF_05/2016 | M3 | 34,84
1 - 94327 | 1 | 94327 |  | ATERRO MECANIZADO DE VALA COM ESCAVADEIRA HIDRÁULICA (CAPACIDADE DA CAÇAMBA: 0,8 M³ / POTÊNCIA: 111 HP), LARGURA DE 1,5 A 2,5 M, PROFUNDIDADE ATÉ 1,5 M, COM AREIA PARA ATERRO. AF_05/2016 | M3 | 78,55
1 - 94328 | 1 | 94328 |  | ATERRO MECANIZADO DE VALA COM ESCAVADEIRA HIDRÁULICA (CAPACIDADE DA CAÇAMBA: 0,8 M³ / POTÊNCIA: 111 HP), LARGURA ATÉ 1,5 M, PROFUNDIDADE DE 1,5 A 3,0 M, COM AREIA PARA ATERRO. AF_05/2016 | M3 | 75,82
1 - 94329 | 1 | 94329 |  | ATERRO MECANIZADO DE VALA COM ESCAVADEIRA HIDRÁULICA (CAPACIDADE DA CAÇAMBA: 0,8 M³ / POTÊNCIA: 111 HP), LARGURA DE 1,5 A 2,5 M, PROFUNDIDADE DE 1,5 A 3,0 M, COM AREIA PARA ATERRO. AF_05/2016 | M3 | 72,34
1 - 94330 | 1 | 94330 |  | ATERRO MECANIZADO DE VALA COM ESCAVADEIRA HIDRÁULICA (CAPACIDADE DA CAÇAMBA: 0,8 M³ / POTÊNCIA: 111 HP), LARGURA ATÉ 1,5 M, PROFUNDIDADE DE 3,0 A 4,5 M, COM AREIA PARA ATERRO. AF_05/2016 | M3 | 73,13
1 - 94331 | 1 | 94331 |  | ATERRO MECANIZADO DE VALA COM ESCAVADEIRA HIDRÁULICA (CAPACIDADE DA CAÇAMBA: 0,8 M³ / POTÊNCIA: 111 HP), LARGURA DE 1,5 A 2,5 M, PROFUNDIDADE DE 3,0 A 4,5 M, COM AREIA PARA ATERRO. AF_05/2016 | M3 | 71,04
1 - 94332 | 1 | 94332 |  | ATERRO MECANIZADO DE VALA COM ESCAVADEIRA HIDRÁULICA (CAPACIDADE DA CAÇAMBA: 0,8 M³ / POTÊNCIA: 111 HP), LARGURA ATÉ 1,5 M, PROFUNDIDADE DE 4,5 A 6,0 M, COM AREIA PARA ATERRO. AF_05/2016 | M3 | 71,98
1 - 94333 | 1 | 94333 |  | ATERRO MECANIZADO DE VALA COM ESCAVADEIRA HIDRÁULICA (CAPACIDADE DA CAÇAMBA: 0,8 M³ / POTÊNCIA: 111 HP), LARGURA DE 1,5 A 2,5 M, PROFUNDIDADE DE 4,5 A 6,0 M, COM AREIA PARA ATERRO. AF_05/2016 | M3 | 70,40
1 - 94338 | 1 | 94338 |  | ATERRO MECANIZADO DE VALA COM RETROESCAVADEIRA (CAPACIDADE DA CAÇAMBA DA RETRO: 0,26 M³ / POTÊNCIA: 88 HP), LARGURA ATÉ 0,8 M, PROFUNDIDADE ATÉ 1,5 M, COM AREIA PARA ATERRO. AF_05/2016 | M3 | 85,25
1 - 94339 | 1 | 94339 |  | ATERRO MECANIZADO DE VALA COM RETROESCAVADEIRA (CAPACIDADE DA CAÇAMBA DA RETRO: 0,26 M³ / POTÊNCIA: 88 HP), LARGURA DE 0,8 A 1,5 M, PROFUNDIDADE ATÉ 1,5 M, COM AREIA PARA ATERRO. AF_05/2016 | M3 | 78,57
1 - 94340 | 1 | 94340 |  | ATERRO MECANIZADO DE VALA COM RETROESCAVADEIRA (CAPACIDADE DA CAÇAMBA DA RETRO: 0,26 M³ / POTÊNCIA: 88 HP), LARGURA ATÉ 0,8 M, PROFUNDIDADE DE 1,5 A 3,0 M, COM AREIA PARA ATERRO. AF_05/2016 | M3 | 75,61
1 - 94341 | 1 | 94341 |  | ATERRO MECANIZADO DE VALA COM RETROESCAVADEIRA (CAPACIDADE DA CAÇAMBA DA RETRO: 0,26 M³ / POTÊNCIA: 88 HP), LARGURA DE 0,8 A 1,5 M, PROFUNDIDADE DE 1,5 A 3,0 M, COM AREIA PARA ATERRO. AF_05/2016 | M3 | 71,80
1 - 94342 | 1 | 94342 |  | ATERRO MANUAL DE VALAS COM AREIA PARA ATERRO E COMPACTAÇÃO MECANIZADA. AF_05/2016 | M3 | 88,02
1 - 96385 | 1 | 96385 |  | EXECUÇÃO E COMPACTAÇÃO DE ATERRO COM SOLO PREDOMINANTEMENTE ARGILOSO - EXCLUSIVE ESCAVAÇÃO, CARGA E TRANSPORTE E SOLO. AF_09/2017 | M3 | 5,31
1 - 96386 | 1 | 96386 |  | EXECUÇÃO E COMPACTAÇÃO DE ATERRO COM SOLO PREDOMINANTEMENTE ARENOSO - EXCLUSIVE ESCAVAÇÃO, CARGA E TRANSPORTE E SOLO. AF_09/2017 | M3 | 5,08
1 - 83346 | 1 | 83346 |  | UMEDECIMENTO DE MATERIAL PARA FECHAMENTO DE VALAS. | M3 | 0,91
1 - 93360 | 1 | 93360 |  | REATERRO MECANIZADO DE VALA COM ESCAVADEIRA HIDRÁULICA (CAPACIDADE DA CAÇAMBA: 0,8 M³ / POTÊNCIA: 111 HP), LARGURA DE 1,5 A 2,5 M, PROFUNDIDADE ATÉ 1,5 M, COM SOLO DE 1ª CATEGORIA EM LOCAIS COM ALTO NÍVEL DE INTERFERÊNCIA. AF_04/2016 | M3 | 14,78
1 - 93361 | 1 | 93361 |  | REATERRO MECANIZADO DE VALA COM ESCAVADEIRA HIDRÁULICA (CAPACIDADE DA CAÇAMBA: 0,8 M³ / POTÊNCIA: 111 HP), LARGURA ATÉ 1,5 M, PROFUNDIDADE DE 1,5 A 3,0 M, COM SOLO DE 1ª CATEGORIA EM LOCAIS COM ALTO NÍVEL DE INTERFERÊNCIA. AF_04/2016 | M3 | 12,13
1 - 93362 | 1 | 93362 |  | REATERRO MECANIZADO DE VALA COM ESCAVADEIRA HIDRÁULICA (CAPACIDADE DA CAÇAMBA: 0,8 M³ / POTÊNCIA: 111 HP), LARGURA DE 1,5 A 2,5 M, PROFUNDIDADE DE 1,5 A 3,0 M, COM SOLO DE 1ª CATEGORIA EM LOCAIS COM ALTO NÍVEL DE INTERFERÊNCIA. AF_04/2016 | M3 | 8,59
1 - 93363 | 1 | 93363 |  | REATERRO MECANIZADO DE VALA COM ESCAVADEIRA HIDRÁULICA (CAPACIDADE DA CAÇAMBA: 0,8 M³ / POTÊNCIA: 111 HP), LARGURA ATÉ 1,5 M, PROFUNDIDADE DE 3,0 A 4,5 M COM SOLO DE 1ª CATEGORIA EM LOCAIS COM ALTO NÍVEL DE INTERFERÊNCIA. AF_04/2016 | M3 | 9,36
1 - 93364 | 1 | 93364 |  | REATERRO MECANIZADO DE VALA COM ESCAVADEIRA HIDRÁULICA (CAPACIDADE DA CAÇAMBA: 0,8 M³ / POTÊNCIA: 111 HP), LARGURA DE 1,5 A 2,5 M, PROFUNDIDADE DE 3,0 A 4,5 M, COM SOLO (SEM SUBSTITUIÇÃO) DE 1ª CATEGORIA EM LOCAIS COM ALTO NÍVEL DE INTERFERÊNCIA. AF_04/2016 | M3 | 7,27
1 - 93365 | 1 | 93365 |  | REATERRO MECANIZADO DE VALA COM ESCAVADEIRA HIDRÁULICA (CAPACIDADE DA CAÇAMBA: 0,8 M³ / POTÊNCIA: 111 HP), LARGURA ATÉ 1,5 M, PROFUNDIDADE DE 4,5 A 6,0 M, COM SOLO DE 1ª CATEGORIA EM LOCAIS COM ALTO NÍVEL DE INTERFERÊNCIA. AF_04/2016 | M3 | 8,16
1 - 93366 | 1 | 93366 |  | REATERRO MECANIZADO DE VALA COM ESCAVADEIRA HIDRÁULICA (CAPACIDADE DA CAÇAMBA: 0,8 M³ / POTÊNCIA: 111 HP), LARGURA DE 1,5 A 2,5 M, PROFUNDIDADE DE 4,5 A 6,0 M, COM SOLO DE 1ª CATEGORIA EM LOCAIS COM ALTO NÍVEL DE INTERFERÊNCIA. AF_04/2016 | M3 | 6,65
1 - 93367 | 1 | 93367 |  | REATERRO MECANIZADO DE VALA COM ESCAVADEIRA HIDRÁULICA (CAPACIDADE DA CAÇAMBA: 0,8 M³ / POTÊNCIA: 111 HP), LARGURA DE 1,5 A 2,5 M, PROFUNDIDADE ATÉ 1,5 M, COM SOLO DE 1ª CATEGORIA EM LOCAIS COM BAIXO NÍVEL DE INTERFERÊNCIA. AF_04/2016 | M3 | 13,86
1 - 93368 | 1 | 93368 |  | REATERRO MECANIZADO DE VALA COM ESCAVADEIRA HIDRÁULICA (CAPACIDADE DA CAÇAMBA: 0,8 M³ / POTÊNCIA: 111 HP), LARGURA ATÉ 1,5 M, PROFUNDIDADE DE 1,5 A 3,0 M, COM SOLO DE 1ª CATEGORIA EM LOCAIS COM BAIXO NÍVEL DE INTERFERÊNCIA. AF_04/2016 | M3 | 11,14
1 - 93369 | 1 | 93369 |  | REATERRO MECANIZADO DE VALA COM ESCAVADEIRA HIDRÁULICA (CAPACIDADE DA CAÇAMBA: 0,8 M³ / POTÊNCIA: 111 HP), LARGURA DE 1,5 A 2,5 M, PROFUNDIDADE DE 1,5 A 3,0 M, COM SOLO (SEM SUBSTITUIÇÃO) DE 1ª CATEGORIA EM LOCAIS COM BAIXO NÍVEL DE INTERFERÊNCIA. AF_04/2016 | M3 | 7,66
1 - 93370 | 1 | 93370 |  | REATERRO MECANIZADO DE VALA COM ESCAVADEIRA HIDRÁULICA (CAPACIDADE DA CAÇAMBA: 0,8 M³ / POTÊNCIA: 111 HP), LARGURA ATÉ 1,5 M, PROFUNDIDADE DE 3,0 A 4,5 M, COM SOLO DE 1ª CATEGORIA EM LOCAIS COM BAIXO NÍVEL DE INTERFERÊNCIA. AF_04/2016 | M3 | 8,44
1 - 93371 | 1 | 93371 |  | REATERRO MECANIZADO DE VALA COM ESCAVADEIRA HIDRÁULICA (CAPACIDADE DA CAÇAMBA: 0,8 M³ / POTÊNCIA: 111 HP), LARGURA DE 1,5 A 2,5 M, PROFUNDIDADE DE 3,0 A 4,5 M, COM SOLO (SEM SUBSTITUIÇÃO) DE 1ª CATEGORIA EM LOCAIS COM BAIXO NÍVEL DE INTERFERÊNCIA. AF_04/2016 | M3 | 6,36
1 - 93372 | 1 | 93372 |  | REATERRO MECANIZADO DE VALA COM ESCAVADEIRA HIDRÁULICA (CAPACIDADE DA CAÇAMBA: 0,8 M³ / POTÊNCIA: 111 HP), LARGURA ATÉ 1,5 M, PROFUNDIDADE DE 4,5 A 6,0 M, COM SOLO DE 1ª CATEGORIA EM LOCAIS COM BAIXO NÍVEL DE INTERFERÊNCIA. AF_04/2016 | M3 | 7,29
1 - 93373 | 1 | 93373 |  | REATERRO MECANIZADO DE VALA COM ESCAVADEIRA HIDRÁULICA (CAPACIDADE DA CAÇAMBA: 0,8 M³ / POTÊNCIA: 111 HP), LARGURA DE 1,5 A 2,5 M, PROFUNDIDADE DE 4,5 A 6,0 M, COM SOLO (SEM SUBSTITUIÇÃO) DE 1ª CATEGORIA EM LOCAIS COM BAIXO NÍVEL DE INTERFERÊNCIA. AF_04/2016 | M3 | 5,73
1 - 93374 | 1 | 93374 |  | REATERRO MECANIZADO DE VALA COM RETROESCAVADEIRA (CAPACIDADE DA CAÇAMBA DA RETRO: 0,26 M³ / POTÊNCIA: 88 HP), LARGURA ATÉ 0,8 M, PROFUNDIDADE ATÉ 1,5 M, COM SOLO (SEM SUBSTITUIÇÃO) DE 1ª CATEGORIA EM LOCAIS COM ALTO NÍVEL DE INTERFERÊNCIA. AF_04/2016 | M3 | 18,57
1 - 93375 | 1 | 93375 |  | REATERRO MECANIZADO DE VALA COM RETROESCAVADEIRA (CAPACIDADE DA CAÇAMBA DA RETRO: 0,26 M³ / POTÊNCIA: 88 HP), LARGURA DE 0,8 A 1,5 M, PROFUNDIDADE ATÉ 1,5 M, COM SOLO DE 1ª CATEGORIA EM LOCAIS COM ALTO NÍVEL DE INTERFERÊNCIA. AF_04/2016 | M3 | 14,26
1 - 93376 | 1 | 93376 |  | REATERRO MECANIZADO DE VALA COM RETROESCAVADEIRA (CAPACIDADE DA CAÇAMBA DA RETRO: 0,26 M³ / POTÊNCIA: 88 HP), LARGURA ATÉ 0,8 M, PROFUNDIDADE DE 1,5 A 3,0 M, COM SOLO DE 1ª CATEGORIA EM LOCAIS COM ALTO NÍVEL DE INTERFERÊNCIA. AF_04/2016 | M3 | 11,59
1 - 93377 | 1 | 93377 |  | REATERRO MECANIZADO DE VALA COM RETROESCAVADEIRA (CAPACIDADE DA CAÇAMBA DA RETRO: 0,26 M³ / POTÊNCIA: 88 HP), LARGURA DE 0,8 A 1,5 M, PROFUNDIDADE DE 1,5 A 3,0 M, COM SOLO (SEM SUBSTITUIÇÃO) DE 1ª CATEGORIA EM LOCAIS COM ALTO NÍVEL DE INTERFERÊNCIA. AF_04/2016 | M3 | 7,59
1 - 93378 | 1 | 93378 |  | REATERRO MECANIZADO DE VALA COM RETROESCAVADEIRA (CAPACIDADE DA CAÇAMBA DA RETRO: 0,26 M³ / POTÊNCIA: 88 HP), LARGURA ATÉ 0,8 M, PROFUNDIDADE ATÉ 1,5 M, COM SOLO DE 1ª CATEGORIA EM LOCAIS COM BAIXO NÍVEL DE INTERFERÊNCIA. AF_04/2016 | M3 | 17,42
1 - 93379 | 1 | 93379 |  | REATERRO MECANIZADO DE VALA COM RETROESCAVADEIRA (CAPACIDADE DA CAÇAMBA DA RETRO: 0,26 M³ / POTÊNCIA: 88 HP), LARGURA DE 0,8 A 1,5 M, PROFUNDIDADE ATÉ 1,5 M, COM SOLO DE 1ª CATEGORIA EM LOCAIS COM BAIXO NÍVEL DE INTERFERÊNCIA. AF_04/2016 | M3 | 13,39
1 - 93380 | 1 | 93380 |  | REATERRO MECANIZADO DE VALA COM RETROESCAVADEIRA (CAPACIDADE DA CAÇAMBA DA RETRO: 0,26 M³ / POTÊNCIA: 88 HP), LARGURA ATÉ 0,8 M, PROFUNDIDADE DE 1,5 A 3,0 M, COM SOLO DE 1ª CATEGORIA EM LOCAIS COM BAIXO NÍVEL DE INTERFERÊNCIA. AF_04/2016 | M3 | 10,91
1 - 93381 | 1 | 93381 |  | REATERRO MECANIZADO DE VALA COM RETROESCAVADEIRA (CAPACIDADE DA CAÇAMBA DA RETRO: 0,26 M³ / POTÊNCIA: 88 HP), LARGURA DE 0,8 A 1,5 M, PROFUNDIDADE DE 1,5 A 3,0 M, COM SOLO (SEM SUBSTITUIÇÃO) DE 1ª CATEGORIA EM LOCAIS COM BAIXO NÍVEL DE INTERFERÊNCIA. AF_04/2016 | M3 | 7,11
1 - 93382 | 1 | 93382 | REATERRO MANUAL DE VALAS COM COMPACTAÇÃO MECANIZADA. | REATERRO MANUAL DE VALAS COM COMPACTAÇÃO MECANIZADA. AF_04/2016 | M3 | 23,34
1 - 96995 | 1 | 96995 |  | REATERRO MANUAL APILOADO COM SOQUETE. AF_10/2017 | M3 | 35,69
1 - 72838 | 1 | 72838 |  | TRANSPORTE COMERCIAL COM CAMINHAO CARROCERIA 9 T, RODOVIA EM LEITO NATURAL | TXKM | 0,89
1 - 72839 | 1 | 72839 |  | TRANSPORTE COMERCIAL COM CAMINHAO CARROCERIA 9 T, RODOVIA COM REVESTIMENTO PRIMARIO | TXKM | 0,71
1 - 72840 | 1 | 72840 | TRANSPORTE COMERCIAL COM CAMINHAO CARROCERIA 9 T, RODOVIA PAVIMENTADA | TRANSPORTE COMERCIAL COM CAMINHAO CARROCERIA 9 T, RODOVIA PAVIMENTADA | TXKM | 0,59
1 - 72844 | 1 | 72844 |  | CARGA, MANOBRAS E DESCARGA DE AREIA, BRITA, PEDRA DE MAO E SOLOS COM CAMINHAO BASCULANTE 6 M3 (DESCARGA LIVRE) | T | 0,77
1 - 72845 | 1 | 72845 |  | CARGA, MANOBRAS E DESCARGA DE BRITA PARA TRATAMENTOS SUPERFICIAIS, COM CAMINHAO BASCULANTE 6 M3 | T | 4,64
1 - 72846 | 1 | 72846 |  | CARGA, MANOBRAS E DESCARGA DE MISTURA BETUMINOSA A QUENTE, COM CAMINHAO BASCULANTE 6 M3 | T | 3,83
1 - 72847 | 1 | 72847 |  | CARGA, MANOBRAS E DESCARGA DE MISTURA BETUMINOSA A FRIO, COM CAMINHAO BASCULANTE 6 M3 | T | 8,27
1 - 72848 | 1 | 72848 |  | CARGA, MANOBRAS E DESCARGA DE BRITA PARA BASE DE MACADAME, COM CAMINHAO BASCULANTE 6 M3 | T | 2,06
1 - 72849 | 1 | 72849 |  | CARGA, MANOBRAS E DESCARGA DE MISTURAS DE SOLOS E AGREGADOS (BASES ESTABILIZADAS EM USINA) COM CAMINHAO BASCULANTE 6 M3 | T | 2,64
1 - 72850 | 1 | 72850 |  | CARGA, MANOBRAS E DESCARGA DE MATERIAIS DIVERSOS, COM CAMINHAO CARROCERIA 9T (CARGA E DESCARGA MANUAIS) | T | 11,23
1 - 72882 | 1 | 72882 |  | TRANSPORTE COMERCIAL COM CAMINHAO CARROCERIA 9 T, RODOVIA EM LEITO NATURAL | M3XKM | 1,33
1 - 72883 | 1 | 72883 |  | TRANSPORTE COMERCIAL COM CAMINHAO CARROCERIA 9 T, RODOVIA COM REVESTIMENTO PRIMARIO | M3XKM | 1,06
1 - 72884 | 1 | 72884 |  | TRANSPORTE COMERCIAL COM CAMINHAO CARROCERIA 9 T, RODOVIA PAVIMENTADA | M3XKM | 0,89
1 - 72888 | 1 | 72888 |  | CARGA, MANOBRAS E DESCARGA DE AREIA, BRITA, PEDRA DE MAO E SOLOS COM CAMINHAO BASCULANTE 6 M3 (DESCARGA LIVRE) | M3 | 1,15
1 - 72890 | 1 | 72890 |  | CARGA, MANOBRAS E DESCARGA DE BRITA PARA TRATAMENTOS SUPERFICIAIS, COM CAMINHAO BASCULANTE 6 M3, DESCARGA EM DISTRIBUIDOR | M3 | 6,98
1 - 72891 | 1 | 72891 |  | CARGA, MANOBRAS E DESCARGA DE MISTURA BETUMINOSA A QUENTE, COM CAMINHAO BASCULANTE 6 M3, DESCARGA EM VIBRO-ACABADORA | M3 | 5,75
1 - 72892 | 1 | 72892 |  | CARGA, MANOBRAS E DESCARGA DE DE MISTURA BETUMINOSA A FRIO, COM CAMINHAO BASCULANTE 6 M3, DESCARGA EM VIBRO-ACABADORA | M3 | 12,40
1 - 72893 | 1 | 72893 |  | CARGA, MANOBRAS E DESCARGA DE BRITA PARA BASE DE MACADAME, COM CAMINHAO BASCULANTE 6 M3, DESCARGA EM DISTRIBUIDOR | M3 | 3,09
1 - 72894 | 1 | 72894 | CARGA, MANOBRAS E DESCARGA DE SOLOS | CARGA, MANOBRAS E DESCARGA DE MISTURAS DE SOLOS E AGREGADOS, COM CAMINHAO BASCULANTE 6 M3, DESCARGA EM DISTRIBUIDOR | M3 | 3,97
1 - 72895 | 1 | 72895 |  | CARGA, MANOBRAS E DESCARGA DE MATERIAIS DIVERSOS, COM CAMINHAO BASCULANTE 6M3 (CARGA E DESCARGA MANUAIS) | M3 | 20,92
1 - 72897 | 1 | 72897 |  | CARGA MANUAL DE ENTULHO EM CAMINHAO BASCULANTE 6 M3 | M3 | 19,27
1 - 72898 | 1 | 72898 | CARGA E DESCARGA MECANIZADAS DE ENTULHO EM CAMINHAO BASCULANTE | CARGA E DESCARGA MECANIZADAS DE ENTULHO EM CAMINHAO BASCULANTE 6 M3 | M3 | 3,87
1 - 72899 | 1 | 72899 |  | TRANSPORTE DE ENTULHO COM CAMINHÃO BASCULANTE 6 M3, RODOVIA PAVIMENTADA, DMT ATE 0,5 KM | M3 | 5,40
1 - 72900 | 1 | 72900 | TRANSPORTE DE ENTULHO COM CAMINHAO BASCULANTE, RODOVIA PAVIMENTADA | TRANSPORTE DE ENTULHO COM CAMINHAO BASCULANTE 6 M3, RODOVIA PAVIMENTADA, DMT 0,5 A 1,0 KM | M3 | 5,95
1 - 74010/1 | 1 | 74010/1 |  | CARGA E DESCARGA MECANICA DE SOLO UTILIZANDO CAMINHAO BASCULANTE 6,0M3/16T E PA CARREGADEIRA SOBRE PNEUS 128 HP, CAPACIDADE DA CAÇAMBA 1,7 A 2,8 M3, PESO OPERACIONAL 11632 KG | M3 | 1,69
1 - 83356 | 1 | 83356 |  | TRANSPORTE COMERCIAL DE BRITA | M3XKM | 0,78
1 - 83358 | 1 | 83358 |  | TRANSPORTE DE PAVIMENTACAO REMOVIDA (RODOVIAS NAO URBANAS) | M3XKM | 1,62
1 - 95303 | 1 | 95303 |  | TRANSPORTE COM CAMINHÃO BASCULANTE 10 M3 DE MASSA ASFALTICA PARA PAVIMENTAÇÃO URBANA | M3XKM | 1,00
1 - 97912 | 1 | 97912 |  | TRANSPORTE COM CAMINHÃO BASCULANTE DE 6 M3, EM VIA URBANA EM LEITO NATURAL (UNIDADE: M3XKM). AF_01/2018 | M3XKM | 2,18
1 - 97913 | 1 | 97913 |  | TRANSPORTE COM CAMINHÃO BASCULANTE DE 6 M3, EM VIA URBANA EM REVESTIMENTO PRIMÁRIO (UNIDADE: M3XKM). AF_01/2018 | M3XKM | 1,67
1 - 97914 | 1 | 97914 | TRANSPORTE COM CAMINHÃO BASCULANTE PARA BOTA FORA, EM VIA URBANA PAVIMENTADA | TRANSPORTE COM CAMINHÃO BASCULANTE DE 6 M3, EM VIA URBANA PAVIMENTADA, DMT ATÉ 30 KM (UNIDADE: M3XKM). AF_01/2018 | M3XKM | 1,57
1 - 97915 | 1 | 97915 |  | TRANSPORTE COM CAMINHÃO BASCULANTE DE 6 M3, EM VIA URBANA PAVIMENTADA, DMT ACIMA DE 30 KM (UNIDADE: M3XKM). AF_01/2018 | M3XKM | 1,11
1 - 97916 | 1 | 97916 |  | TRANSPORTE COM CAMINHÃO BASCULANTE DE 6 M3, EM VIA URBANA EM LEITO NATURAL (UNIDADE: TXKM). AF_01/2018 | TXKM | 1,45
1 - 97917 | 1 | 97917 |  | TRANSPORTE COM CAMINHÃO BASCULANTE DE 6 M3, EM VIA URBANA EM REVESTIMENTO PRIMÁRIO (UNIDADE: TXKM). AF_01/2018 | TXKM | 1,11
1 - 97918 | 1 | 97918 |  | TRANSPORTE COM CAMINHÃO BASCULANTE DE 6 M3, EM VIA URBANA PAVIMENTADA, DMT ATÉ 30 KM (UNIDADE: TXKM). AF_01/2018 | TXKM | 1,04
1 - 97919 | 1 | 97919 |  | TRANSPORTE COM CAMINHÃO BASCULANTE DE 6 M3, EM VIA URBANA PAVIMENTADA, DMT ACIMA DE 30 KM (UNIDADE: TXKM). AF_01/2018 | TXKM | 0,74
1 - 94097 | 1 | 94097 | ACERTO E NIVELAMENTO DE FUNDO DE VALA | PREPARO DE FUNDO DE VALA COM LARGURA MENOR QUE 1,5 M, EM LOCAL COM NÍVEL BAIXO DE INTERFERÊNCIA. AF_06/2016 | M2 | 4,62
1 - 94098 | 1 | 94098 |  | PREPARO DE FUNDO DE VALA COM LARGURA MENOR QUE 1,5 M, EM LOCAL COM NÍVEL ALTO DE INTERFERÊNCIA. AF_06/2016 | M2 | 5,27
1 - 94099 | 1 | 94099 |  | PREPARO DE FUNDO DE VALA COM LARGURA MAIOR OU IGUAL A 1,5 M E MENOR QUE 2,5 M, EM LOCAL COM NÍVEL BAIXO DE INTERFERÊNCIA. AF_06/2016 | M2 | 2,33
1 - 94100 | 1 | 94100 |  | PREPARO DE FUNDO DE VALA COM LARGURA MAIOR OU IGUAL A 1,5 M E MENOR QUE 2,5 M, EM LOCAL COM NÍVEL ALTO DE INTERFERÊNCIA. AF_06/2016 | M2 | 2,96
1 - 94102 | 1 | 94102 | BERÇO DE AREIA | LASTRO DE VALA COM PREPARO DE FUNDO, LARGURA MENOR QUE 1,5 M, COM CAMADA DE AREIA, LANÇAMENTO MANUAL, EM LOCAL COM NÍVEL BAIXO DE INTERFERÊNCIA. AF_06/2016 | M3 | 165,64
1 - 94103 | 1 | 94103 |  | LASTRO DE VALA COM PREPARO DE FUNDO, LARGURA MENOR QUE 1,5 M, COM CAMADA DE BRITA, LANÇAMENTO MANUAL, EM LOCAL COM NÍVEL BAIXO DE INTERFERÊNCIA. AF_06/2016 | M3 | 209,48
1 - 94104 | 1 | 94104 |  | LASTRO DE VALA COM PREPARO DE FUNDO, LARGURA MENOR QUE 1,5 M, COM CAMADA DE AREIA, LANÇAMENTO MANUAL, EM LOCAL COM NÍVEL ALTO DE INTERFERÊNCIA. AF_06/2016 | M3 | 169,29
1 - 94105 | 1 | 94105 |  | LASTRO DE VALA COM PREPARO DE FUNDO, LARGURA MENOR QUE 1,5 M, COM CAMADA DE BRITA, LANÇAMENTO MANUAL, EM LOCAL COM NÍVEL ALTO DE INTERFERÊNCIA. AF_06/2016 | M3 | 213,16
1 - 94106 | 1 | 94106 |  | LASTRO COM PREPARO DE FUNDO, LARGURA MAIOR OU IGUAL A 1,5 M, COM CAMADA DE AREIA, LANÇAMENTO MANUAL, EM LOCAL COM NÍVEL BAIXO DE INTERFERÊNCIA. AF_06/2016 | M3 | 147,00
1 - 94107 | 1 | 94107 |  | LASTRO COM PREPARO DE FUNDO, LARGURA MAIOR OU IGUAL A 1,5 M, COM CAMADA DE BRITA, LANÇAMENTO MANUAL, EM LOCAL COM NÍVEL BAIXO DE INTERFERÊNCIA. AF_06/2016 | M3 | 190,86
1 - 94108 | 1 | 94108 |  | LASTRO COM PREPARO DE FUNDO, LARGURA MAIOR OU IGUAL A 1,5 M, COM CAMADA DE AREIA, LANÇAMENTO MANUAL, EM LOCAL COM NÍVEL ALTO DE INTERFERÊNCIA. AF_06/2016 | M3 | 150,66
1 - 94110 | 1 | 94110 |  | LASTRO COM PREPARO DE FUNDO, LARGURA MAIOR OU IGUAL A 1,5 M, COM CAMADA DE BRITA, LANÇAMENTO MANUAL, EM LOCAL COM NÍVEL ALTO DE INTERFERÊNCIA. AF_06/2016 | M3 | 194,50
1 - 94111 | 1 | 94111 |  | LASTRO DE VALA COM PREPARO DE FUNDO, LARGURA MENOR QUE 1,5 M, COM CAMADA DE AREIA, LANÇAMENTO MECANIZADO, EM LOCAL COM NÍVEL BAIXO DE INTERFERÊNCIA. AF_06/2016 | M3 | 141,29
1 - 94112 | 1 | 94112 |  | LASTRO DE VALA COM PREPARO DE FUNDO, LARGURA MENOR QUE 1,5 M, COM CAMADA DE BRITA, LANÇAMENTO MECANIZADO, EM LOCAL COM NÍVEL BAIXO DE INTERFERÊNCIA. AF_06/2016 | M3 | 179,47
1 - 94113 | 1 | 94113 |  | LASTRO DE VALA COM PREPARO DE FUNDO, LARGURA MENOR QUE 1,5 M, COM CAMADA DE AREIA, LANÇAMENTO MECANIZADO, EM LOCAL COM NÍVEL ALTO DE INTERFERÊNCIA. AF_06/2016 | M3 | 147,21
1 - 94114 | 1 | 94114 |  | LASTRO DE VALA COM PREPARO DE FUNDO, LARGURA MENOR QUE 1,5 M, COM CAMADA DE BRITA, LANÇAMENTO MECANIZADO, EM LOCAL COM NÍVEL ALTO DE INTERFERÊNCIA. AF_06/2016 | M3 | 186,14
1 - 94115 | 1 | 94115 |  | LASTRO COM PREPARO DE FUNDO, LARGURA MAIOR OU IGUAL A 1,5 M, COM CAMADA DE AREIA, LANÇAMENTO MECANIZADO, EM LOCAL COM NÍVEL BAIXO DE INTERFERÊNCIA. AF_06/2016 | M3 | 113,29
1 - 94116 | 1 | 94116 |  | LASTRO COM PREPARO DE FUNDO, LARGURA MAIOR OU IGUAL A 1,5 M, COM CAMADA DE BRITA, LANÇAMENTO MECANIZADO, EM LOCAL COM NÍVEL BAIXO DE INTERFERÊNCIA. AF_06/2016 | M3 | 147,45
1 - 94117 | 1 | 94117 |  | LASTRO COM PREPARO DE FUNDO, LARGURA MAIOR OU IGUAL A 1,5 M, COM CAMADA DE AREIA, LANÇAMENTO MECANIZADO, EM LOCAL COM NÍVEL ALTO DE INTERFERÊNCIA. AF_06/2016 | M3 | 118,81
1 - 94118 | 1 | 94118 |  | LASTRO COM PREPARO DE FUNDO, LARGURA MAIOR OU IGUAL A 1,5 M, COM CAMADA DE BRITA, LANÇAMENTO MECANIZADO, EM LOCAL COM NÍVEL ALTO DE INTERFERÊNCIA. AF_06/2016 | M3 | 153,94
1 - 6514 | 1 | 6514 |  | FORNECIMENTO E LANCAMENTO DE BRITA N. 4 | M3 | 108,36
1 - 88549 | 1 | 88549 |  | FORNECIMENTO E ASSENTAMENTO DE BRITA 2-DRENOS E FILTROS MM | M3 | 86,93
1 - 41721 | 1 | 41721 |  | COMPACTACAO MECANICA A 95% DO PROCTOR NORMAL - PAVIMENTACAO URBANA | M3 | 3,02
1 - 41722 | 1 | 41722 |  | COMPACTACAO MECANICA A 100% DO PROCTOR NORMAL - PAVIMENTACAO URBANA | M3 | 4,38
1 - 74005/1 | 1 | 74005/1 |  | COMPACTACAO MECANICA, SEM CONTROLE DO GC (C/COMPACTADOR PLACA 400 KG) | M3 | 4,33
1 - 74005/2 | 1 | 74005/2 |  | COMPACTACAO MECANICA C/ CONTROLE DO GC>=95% DO PN (AREAS) (C/MONIVELADORA 140 HP E ROLO COMPRESSOR VIBRATORIO 80 HP) | M3 | 5,16
1 - 74034/1 | 1 | 74034/1 |  | ESPALHAMENTO DE MATERIAL DE 1A CATEGORIA COM TRATOR DE ESTEIRA COM 153HP | M3 | 1,63
1 - 83344 | 1 | 83344 |  | ESPALHAMENTO DE MATERIAL EM BOTA FORA, COM UTILIZACAO DE TRATOR DE ESTEIRAS DE 165 HP | M3 | 0,88
1 - 95606 | 1 | 95606 |  | UMIDIFICAÇÃO DE MATERIAL PARA VALAS COM CAMINHÃO PIPA 10000L. AF_11/2016 | M3 | 1,24
1 - 72131 | 1 | 72131 |  | ALVENARIA EM TIJOLO CERAMICO MACICO 5X10X20CM 1 VEZ (ESPESSURA 20CM), ASSENTADO COM ARGAMASSA TRACO 1:2:8 (CIMENTO, CAL E AREIA) | M2 | 109,23
1 - 72132 | 1 | 72132 |  | ALVENARIA EM TIJOLO CERAMICO MACICO 5X10X20CM 1/2 VEZ (ESPESSURA 10CM), ASSENTADO COM ARGAMASSA TRACO 1:2:8 (CIMENTO, CAL E AREIA) | M2 | 56,62
1 - 72133 | 1 | 72133 |  | ALVENARIA EM TIJOLO CERAMICO MACICO 5X10X20CM 1 1/2 VEZ (ESPESSURA 30CM), ASSENTADO COM ARGAMASSA TRACO 1:2:8 (CIMENTO, CAL E AREIA) | M2 | 195,60
1 - 87471 | 1 | 87471 |  | ALVENARIA DE VEDAÇÃO DE BLOCOS CERÂMICOS FURADOS NA VERTICAL DE 9X19X39CM (ESPESSURA 9CM) DE PAREDES COM ÁREA LÍQUIDA MENOR QUE 6M² SEM VÃOS E ARGAMASSA DE ASSENTAMENTO COM PREPARO EM BETONEIRA. AF_06/2014 | M2 | 36,11
1 - 87472 | 1 | 87472 |  | ALVENARIA DE VEDAÇÃO DE BLOCOS CERÂMICOS FURADOS NA VERTICAL DE 9X19X39CM (ESPESSURA 9CM) DE PAREDES COM ÁREA LÍQUIDA MENOR QUE 6M² SEM VÃOS E ARGAMASSA DE ASSENTAMENTO COM PREPARO MANUAL. AF_06/2014 | M2 | 36,92
1 - 87473 | 1 | 87473 |  | ALVENARIA DE VEDAÇÃO DE BLOCOS CERÂMICOS FURADOS NA VERTICAL DE 14X19X39CM (ESPESSURA 14CM) DE PAREDES COM ÁREA LÍQUIDA MENOR QUE 6M² SEM VÃOS E ARGAMASSA DE ASSENTAMENTO COM PREPARO EM BETONEIRA. AF_06/2014 | M2 | 50,29
1 - 87474 | 1 | 87474 |  | ALVENARIA DE VEDAÇÃO DE BLOCOS CERÂMICOS FURADOS NA VERTICAL DE 14X19X39CM (ESPESSURA 14CM) DE PAREDES COM ÁREA LÍQUIDA MENOR QUE 6M² SEM VÃOS E ARGAMASSA DE ASSENTAMENTO COM PREPARO MANUAL. AF_06/2014 | M2 | 51,21
1 - 87475 | 1 | 87475 |  | ALVENARIA DE VEDAÇÃO DE BLOCOS CERÂMICOS FURADOS NA VERTICAL DE 19X19X39CM (ESPESSURA 19CM) DE PAREDES COM ÁREA LÍQUIDA MENOR QUE 6M² SEM VÃOS E ARGAMASSA DE ASSENTAMENTO COM PREPARO EM BETONEIRA. AF_06/2014 | M2 | 58,87
1 - 87476 | 1 | 87476 |  | ALVENARIA DE VEDAÇÃO DE BLOCOS CERÂMICOS FURADOS NA VERTICAL DE 19X19X39CM (ESPESSURA 19CM) DE PAREDES COM ÁREA LÍQUIDA MENOR QUE 6M² SEM VÃOS E ARGAMASSA DE ASSENTAMENTO COM PREPARO MANUAL. AF_06/2014 | M2 | 59,95
1 - 87477 | 1 | 87477 |  | ALVENARIA DE VEDAÇÃO DE BLOCOS CERÂMICOS FURADOS NA VERTICAL DE 9X19X39CM (ESPESSURA 9CM) DE PAREDES COM ÁREA LÍQUIDA MAIOR OU IGUAL A 6M² SEM VÃOS E ARGAMASSA DE ASSENTAMENTO COM PREPARO EM BETONEIRA. AF_06/2014 | M2 | 32,21
1 - 87478 | 1 | 87478 |  | ALVENARIA DE VEDAÇÃO DE BLOCOS CERÂMICOS FURADOS NA VERTICAL DE 9X19X39CM (ESPESSURA 9CM) DE PAREDES COM ÁREA LÍQUIDA MAIOR OU IGUAL A 6M² SEM VÃOS E ARGAMASSA DE ASSENTAMENTO COM PREPARO MANUAL. AF_06/2014 | M2 | 33,02
1 - 87479 | 1 | 87479 |  | ALVENARIA DE VEDAÇÃO DE BLOCOS CERÂMICOS FURADOS NA VERTICAL DE 14X19X39CM (ESPESSURA 14CM) DE PAREDES COM ÁREA LÍQUIDA MAIOR OU IGUAL A 6M² SEM VÃOS E ARGAMASSA DE ASSENTAMENTO COM PREPARO EM BETONEIRA. AF_06/2014 | M2 | 45,80
1 - 87480 | 1 | 87480 |  | ALVENARIA DE VEDAÇÃO DE BLOCOS CERÂMICOS FURADOS NA VERTICAL DE 14X19X39CM (ESPESSURA 14CM) DE PAREDES COM ÁREA LÍQUIDA MAIOR OU IGUAL A 6M² SEM VÃOS E ARGAMASSA DE ASSENTAMENTO COM PREPARO MANUAL. AF_06/2014 | M2 | 46,72
1 - 87481 | 1 | 87481 |  | ALVENARIA DE VEDAÇÃO DE BLOCOS CERÂMICOS FURADOS NA VERTICAL DE 19X19X39CM (ESPESSURA 19CM) DE PAREDES COM ÁREA LÍQUIDA MAIOR OU IGUAL A 6M² SEM VÃOS E ARGAMASSA DE ASSENTAMENTO COM PREPARO EM BETONEIRA. AF_06/2014 | M2 | 54,39
1 - 87482 | 1 | 87482 |  | ALVENARIA DE VEDAÇÃO DE BLOCOS CERÂMICOS FURADOS NA VERTICAL DE 19X19X39CM (ESPESSURA 19CM) DE PAREDES COM ÁREA LÍQUIDA MAIOR OU IGUAL A 6M² SEM VÃOS E ARGAMASSA DE ASSENTAMENTO COM PREPARO MANUAL. AF_06/2014 | M2 | 55,47
1 - 87483 | 1 | 87483 |  | ALVENARIA DE VEDAÇÃO DE BLOCOS CERÂMICOS FURADOS NA VERTICAL DE 9X19X39CM (ESPESSURA 9CM) DE PAREDES COM ÁREA LÍQUIDA MENOR QUE 6M² COM VÃOS E ARGAMASSA DE ASSENTAMENTO COM PREPARO EM BETONEIRA. AF_06/2014 | M2 | 42,04
1 - 87484 | 1 | 87484 |  | ALVENARIA DE VEDAÇÃO DE BLOCOS CERÂMICOS FURADOS NA VERTICAL DE 9X19X39CM (ESPESSURA 9CM) DE PAREDES COM ÁREA LÍQUIDA MENOR QUE 6M² COM VÃOS E ARGAMASSA DE ASSENTAMENTO COM PREPARO MANUAL. AF_06/2014 | M2 | 42,85
1 - 87485 | 1 | 87485 |  | ALVENARIA DE VEDAÇÃO DE BLOCOS CERÂMICOS FURADOS NA VERTICAL DE 14X19X39CM (ESPESSURA 14CM) DE PAREDES COM ÁREA LÍQUIDA MENOR QUE 6M² COM VÃOS E ARGAMASSA DE ASSENTAMENTO COM PREPARO EM BETONEIRA. AF_06/2014 | M2 | 56,32
1 - 87487 | 1 | 87487 |  | ALVENARIA DE VEDAÇÃO DE BLOCOS CERÂMICOS FURADOS NA VERTICAL DE 19X19X39CM (ESPESSURA 19CM) DE PAREDES COM ÁREA LÍQUIDA MENOR QUE 6M² COM VÃOS E ARGAMASSA DE ASSENTAMENTO COM PREPARO EM BETONEIRA. AF_06/2014 | M2 | 64,68
1 - 87488 | 1 | 87488 |  | ALVENARIA DE VEDAÇÃO DE BLOCOS CERÂMICOS FURADOS NA VERTICAL DE 19X19X39CM (ESPESSURA 19CM) DE PAREDES COM ÁREA LÍQUIDA MENOR QUE 6M² COM VÃOS E ARGAMASSA DE ASSENTAMENTO COM PREPARO MANUAL. AF_06/2014 | M2 | 65,76
1 - 87489 | 1 | 87489 |  | ALVENARIA DE VEDAÇÃO DE BLOCOS CERÂMICOS FURADOS NA VERTICAL DE 9X19X39CM (ESPESSURA 9CM) DE PAREDES COM ÁREA LÍQUIDA MAIOR OU IGUAL A 6M² COM VÃOS E ARGAMASSA DE ASSENTAMENTO COM PREPARO EM BETONEIRA. AF_06/2014 | M2 | 35,57
1 - 87490 | 1 | 87490 |  | ALVENARIA DE VEDAÇÃO DE BLOCOS CERÂMICOS FURADOS NA VERTICAL DE 9X19X39CM (ESPESSURA 9CM) DE PAREDES COM ÁREA LÍQUIDA MAIOR OU IGUAL A 6M² COM VÃOS E ARGAMASSA DE ASSENTAMENTO COM PREPARO MANUAL. AF_06/2014 | M2 | 36,38
1 - 87491 | 1 | 87491 |  | ALVENARIA DE VEDAÇÃO DE BLOCOS CERÂMICOS FURADOS NA VERTICAL DE 14X19X39CM (ESPESSURA 14CM) DE PAREDES COM ÁREA LÍQUIDA MAIOR OU IGUAL A 6M² COM VÃOS E ARGAMASSA DE ASSENTAMENTO COM PREPARO EM BETONEIRA. AF_06/2014 | M2 | 49,26
1 - 87492 | 1 | 87492 |  | ALVENARIA DE VEDAÇÃO DE BLOCOS CERÂMICOS FURADOS NA VERTICAL DE 14X19X39CM (ESPESSURA 14CM) DE PAREDES COM ÁREA LÍQUIDA MAIOR OU IGUAL A 6M² COM VÃOS E ARGAMASSA DE ASSENTAMENTO COM PREPARO MANUAL. AF_06/2014 | M2 | 50,18
1 - 87493 | 1 | 87493 |  | ALVENARIA DE VEDAÇÃO DE BLOCOS CERÂMICOS FURADOS NA VERTICAL DE 19X19X39CM (ESPESSURA 19CM) DE PAREDES COM ÁREA LÍQUIDA MAIOR OU IGUAL A 6M² COM VÃOS E ARGAMASSA DE ASSENTAMENTO COM PREPARO EM BETONEIRA. AF_06/2014 | M2 | 57,95
1 - 87494 | 1 | 87494 |  | ALVENARIA DE VEDAÇÃO DE BLOCOS CERÂMICOS FURADOS NA VERTICAL DE 19X19X39CM (ESPESSURA 19CM) DE PAREDES COM ÁREA LÍQUIDA MAIOR OU IGUAL A 6M² COM VÃOS E ARGAMASSA DE ASSENTAMENTO COM PREPARO MANUAL. AF_06/2014 | M2 | 59,03
1 - 87495 | 1 | 87495 |  | ALVENARIA DE VEDAÇÃO DE BLOCOS CERÂMICOS FURADOS NA HORIZONTAL DE 9X19X19CM (ESPESSURA 9CM) DE PAREDES COM ÁREA LÍQUIDA MENOR QUE 6M² SEM VÃOS E ARGAMASSA DE ASSENTAMENTO COM PREPARO EM BETONEIRA. AF_06/2014 | M2 | 65,08
1 - 87496 | 1 | 87496 |  | ALVENARIA DE VEDAÇÃO DE BLOCOS CERÂMICOS FURADOS NA HORIZONTAL DE 9X19X19CM (ESPESSURA 9CM) DE PAREDES COM ÁREA LÍQUIDA MENOR QUE 6M² SEM VÃOS E ARGAMASSA DE ASSENTAMENTO COM PREPARO MANUAL. AF_06/2014 | M2 | 65,84
1 - 87497 | 1 | 87497 |  | ALVENARIA DE VEDAÇÃO DE BLOCOS CERÂMICOS FURADOS NA HORIZONTAL DE 11,5X19X19CM (ESPESSURA 11,5CM) DE PAREDES COM ÁREA LÍQUIDA MENOR QUE 6M² SEM VÃOS E ARGAMASSA DE ASSENTAMENTO COM PREPARO EM BETONEIRA. AF_06/2014 | M2 | 61,77
1 - 87498 | 1 | 87498 |  | ALVENARIA DE VEDAÇÃO DE BLOCOS CERÂMICOS FURADOS NA HORIZONTAL DE 11,5X19X19CM (ESPESSURA 11,5CM) DE PAREDES COM ÁREA LÍQUIDA MENOR QUE 6M² SEM VÃOS E ARGAMASSA DE ASSENTAMENTO COM PREPARO MANUAL. AF_06/2014 | M2 | 62,74
1 - 87499 | 1 | 87499 |  | ALVENARIA DE VEDAÇÃO DE BLOCOS CERÂMICOS FURADOS NA HORIZONTAL DE 9X14X19CM (ESPESSURA 9CM) DE PAREDES COM ÁREA LÍQUIDA MENOR QUE 6M² SEM VÃOS E ARGAMASSA DE ASSENTAMENTO COM PREPARO EM BETONEIRA. AF_06/2014 | M2 | 71,76
1 - 87500 | 1 | 87500 |  | ALVENARIA DE VEDAÇÃO DE BLOCOS CERÂMICOS FURADOS NA HORIZONTAL DE 9X14X19CM (ESPESSURA 9CM) DE PAREDES COM ÁREA LÍQUIDA MENOR QUE 6M² SEM VÃOS E ARGAMASSA DE ASSENTAMENTO COM PREPARO MANUAL. AF_06/2014 | M2 | 72,59
1 - 87501 | 1 | 87501 |  | ALVENARIA DE VEDAÇÃO DE BLOCOS CERÂMICOS FURADOS NA HORIZONTAL DE 14X9X19CM (ESPESSURA 14CM, BLOCO DEITADO) DE PAREDES COM ÁREA LÍQUIDA MENOR QUE 6M² SEM VÃOS E ARGAMASSA DE ASSENTAMENTO COM PREPARO EM BETONEIRA. AF_06/2014 | M2 | 111,97
1 - 87502 | 1 | 87502 |  | ALVENARIA DE VEDAÇÃO DE BLOCOS CERÂMICOS FURADOS NA HORIZONTAL DE 14X9X19CM (ESPESSURA 14CM, BLOCO DEITADO) DE PAREDES COM ÁREA LÍQUIDA MENOR QUE 6M² SEM VÃOS E ARGAMASSA DE ASSENTAMENTO COM PREPARO MANUAL. AF_06/2014 | M2 | 113,02
1 - 87503 | 1 | 87503 |  | ALVENARIA DE VEDAÇÃO DE BLOCOS CERÂMICOS FURADOS NA HORIZONTAL DE 9X19X19CM (ESPESSURA 9CM) DE PAREDES COM ÁREA LÍQUIDA MAIOR OU IGUAL A 6M² SEM VÃOS E ARGAMASSA DE ASSENTAMENTO COM PREPARO EM BETONEIRA. AF_06/2014 | M2 | 55,22
1 - 87504 | 1 | 87504 |  | ALVENARIA DE VEDAÇÃO DE BLOCOS CERÂMICOS FURADOS NA HORIZONTAL DE 9X19X19CM (ESPESSURA 9CM) DE PAREDES COM ÁREA LÍQUIDA MAIOR OU IGUAL A 6M² SEM VÃOS E ARGAMASSA DE ASSENTAMENTO COM PREPARO MANUAL. AF_06/2014 | M2 | 55,98
1 - 87505 | 1 | 87505 |  | ALVENARIA DE VEDAÇÃO DE BLOCOS CERÂMICOS FURADOS NA HORIZONTAL DE 11,5X19X19CM (ESPESSURA 11,5M) DE PAREDES COM ÁREA LÍQUIDA MAIOR OU IGUAL A 6M² SEM VÃOS E ARGAMASSA DE ASSENTAMENTO COM PREPARO EM BETONEIRA. AF_06/2014 | M2 | 51,95
1 - 87506 | 1 | 87506 |  | ALVENARIA DE VEDAÇÃO DE BLOCOS CERÂMICOS FURADOS NA HORIZONTAL DE 11,5X19X19CM (ESPESSURA 11,5M) DE PAREDES COM ÁREA LÍQUIDA MAIOR OU IGUAL A 6M² SEM VÃOS E ARGAMASSA DE ASSENTAMENTO COM PREPARO MANUAL. AF_06/2014 | M2 | 52,92
1 - 87507 | 1 | 87507 |  | ALVENARIA DE VEDAÇÃO DE BLOCOS CERÂMICOS FURADOS NA HORIZONTAL DE 9X14X19CM (ESPESSURA 9CM) DE PAREDES COM ÁREA LÍQUIDA MAIOR OU IGUAL A 6M² SEM VÃOS E ARGAMASSA DE ASSENTAMENTO COM PREPARO EM BETONEIRA. AF_06/2014 | M2 | 58,69
1 - 87508 | 1 | 87508 |  | ALVENARIA DE VEDAÇÃO DE BLOCOS CERÂMICOS FURADOS NA HORIZONTAL DE 9X14X19CM (ESPESSURA 9CM) DE PAREDES COM ÁREA LÍQUIDA MAIOR OU IGUAL A 6M² SEM VÃOS E ARGAMASSA DE ASSENTAMENTO COM PREPARO MANUAL. AF_06/2014 | M2 | 59,52
1 - 87509 | 1 | 87509 |  | ALVENARIA DE VEDAÇÃO DE BLOCOS CERÂMICOS FURADOS NA HORIZONTAL DE 14X9X19CM (ESPESSURA 14CM, BLOCO DEITADO) DE PAREDES COM ÁREA LÍQUIDA MAIOR OU IGUAL A 6M² SEM VÃOS E ARGAMASSA DE ASSENTAMENTO COM PREPARO EM BETONEIRA. AF_06/2014 | M2 | 90,75
1 - 87510 | 1 | 87510 |  | ALVENARIA DE VEDAÇÃO DE BLOCOS CERÂMICOS FURADOS NA HORIZONTAL DE 14X9X19CM (ESPESSURA 14CM, BLOCO DEITADO) DE PAREDES COM ÁREA LÍQUIDA MAIOR OU IGUAL A 6M² SEM VÃOS E ARGAMASSA DE ASSENTAMENTO COM PREPARO MANUAL. AF_06/2014 | M2 | 91,80
1 - 87511 | 1 | 87511 |  | ALVENARIA DE VEDAÇÃO DE BLOCOS CERÂMICOS FURADOS NA HORIZONTAL DE 9X19X19CM (ESPESSURA 9CM) DE PAREDES COM ÁREA LÍQUIDA MENOR QUE 6M² COM VÃOS E ARGAMASSA DE ASSENTAMENTO COM PREPARO EM BETONEIRA. AF_06/2014 | M2 | 73,46
1 - 87512 | 1 | 87512 |  | ALVENARIA DE VEDAÇÃO DE BLOCOS CERÂMICOS FURADOS NA HORIZONTAL DE 9X19X19CM (ESPESSURA 9CM) DE PAREDES COM ÁREA LÍQUIDA MENOR QUE 6M² COM VÃOS E ARGAMASSA DE ASSENTAMENTO COM PREPARO MANUAL. AF_06/2014 | M2 | 74,22
1 - 87513 | 1 | 87513 |  | ALVENARIA DE VEDAÇÃO DE BLOCOS CERÂMICOS FURADOS NA HORIZONTAL DE 11,5X19X19CM (ESPESSURA 11,5CM) DE PAREDES COM ÁREA LÍQUIDA MENOR QUE 6M² COM VÃOS E ARGAMASSA DE ASSENTAMENTO COM PREPARO EM BETONEIRA. AF_06/2014 | M2 | 70,47
1 - 87514 | 1 | 87514 |  | ALVENARIA DE VEDAÇÃO DE BLOCOS CERÂMICOS FURADOS NA HORIZONTAL DE 11,5X19X19CM (ESPESSURA 11,5CM) DE PAREDES COM ÁREA LÍQUIDA MENOR QUE 6M² COM VÃOS E ARGAMASSA DE ASSENTAMENTO COM PREPARO MANUAL. AF_06/2014 | M2 | 71,44
1 - 87515 | 1 | 87515 |  | ALVENARIA DE VEDAÇÃO DE BLOCOS CERÂMICOS FURADOS NA HORIZONTAL DE 9X14X19CM (ESPESSURA 9CM) DE PAREDES COM ÁREA LÍQUIDA MENOR QUE 6M² COM VÃOS E ARGAMASSA DE ASSENTAMENTO COM PREPARO EM BETONEIRA. AF_06/2014 | M2 | 83,43
1 - 87516 | 1 | 87516 |  | ALVENARIA DE VEDAÇÃO DE BLOCOS CERÂMICOS FURADOS NA HORIZONTAL DE 9X14X19CM (ESPESSURA 9CM) DE PAREDES COM ÁREA LÍQUIDA MENOR QUE 6M² COM VÃOS E ARGAMASSA DE ASSENTAMENTO COM PREPARO MANUAL. AF_06/2014 | M2 | 84,26
1 - 87517 | 1 | 87517 |  | ALVENARIA DE VEDAÇÃO DE BLOCOS CERÂMICOS FURADOS NA HORIZONTAL DE 14X9X19CM (ESPESSURA 14CM, BLOCO DEITADO) DE PAREDES COM ÁREA LÍQUIDA MENOR QUE 6M² COM VÃOS E ARGAMASSA DE ASSENTAMENTO COM PREPARO EM BETONEIRA. AF_06/2014 | M2 | 130,14
1 - 87518 | 1 | 87518 |  | ALVENARIA DE VEDAÇÃO DE BLOCOS CERÂMICOS FURADOS NA HORIZONTAL DE 14X9X19CM (ESPESSURA 14CM, BLOCO DEITADO) DE PAREDES COM ÁREA LÍQUIDA MENOR QUE 6M² COM VÃOS E ARGAMASSA DE ASSENTAMENTO COM PREPARO MANUAL. AF_06/2014 | M2 | 131,19
1 - 87519 | 1 | 87519 |  | ALVENARIA DE VEDAÇÃO DE BLOCOS CERÂMICOS FURADOS NA HORIZONTAL DE 9X19X19CM (ESPESSURA 9CM) DE PAREDES COM ÁREA LÍQUIDA MAIOR OU IGUAL A 6M² COM VÃOS E ARGAMASSA DE ASSENTAMENTO COM PREPARO EM BETONEIRA. AF_06/2014 | M2 | 60,48
1 - 87520 | 1 | 87520 |  | ALVENARIA DE VEDAÇÃO DE BLOCOS CERÂMICOS FURADOS NA HORIZONTAL DE 9X19X19CM (ESPESSURA 9CM) DE PAREDES COM ÁREA LÍQUIDA MAIOR OU IGUAL A 6M² COM VÃOS E ARGAMASSA DE ASSENTAMENTO COM PREPARO MANUAL. AF_06/2014 | M2 | 61,24
1 - 87521 | 1 | 87521 |  | ALVENARIA DE VEDAÇÃO DE BLOCOS CERÂMICOS FURADOS NA HORIZONTAL DE 11,5X19X19CM (ESPESSURA 11,5CM) DE PAREDES COM ÁREA LÍQUIDA MAIOR OU IGUAL A 6M² COM VÃOS E ARGAMASSA DE ASSENTAMENTO COM PREPARO EM BETONEIRA. AF_06/2014 | M2 | 57,25
1 - 87522 | 1 | 87522 |  | ALVENARIA DE VEDAÇÃO DE BLOCOS CERÂMICOS FURADOS NA HORIZONTAL DE 11,5X19X19CM (ESPESSURA 11,5CM) DE PAREDES COM ÁREA LÍQUIDA MAIOR OU IGUAL A 6M² COM VÃOS E ARGAMASSA DE ASSENTAMENTO COM PREPARO MANUAL. AF_06/2014 | M2 | 58,22
1 - 87523 | 1 | 87523 |  | ALVENARIA DE VEDAÇÃO DE BLOCOS CERÂMICOS FURADOS NA HORIZONTAL DE 9X14X19CM (ESPESSURA 9CM) DE PAREDES COM ÁREA LÍQUIDA MAIOR OU IGUAL A 6M² COM VÃOS E ARGAMASSA DE ASSENTAMENTO COM PREPARO EM BETONEIRA. AF_06/2014 | M2 | 65,79
1 - 87524 | 1 | 87524 |  | ALVENARIA DE VEDAÇÃO DE BLOCOS CERÂMICOS FURADOS NA HORIZONTAL DE 9X14X19CM (ESPESSURA 9CM) DE PAREDES COM ÁREA LÍQUIDA MAIOR OU IGUAL A 6M² COM VÃOS E ARGAMASSA DE ASSENTAMENTO COM PREPARO MANUAL. AF_06/2014 | M2 | 66,62
1 - 87525 | 1 | 87525 |  | ALVENARIA DE VEDAÇÃO DE BLOCOS CERÂMICOS FURADOS NA HORIZONTAL DE 14X9X19CM (ESPESSURA 14CM, BLOCO DEITADO) DE PAREDES COM ÁREA LÍQUIDA MAIOR OU IGUAL A 6M² COM VÃOS E ARGAMASSA DE ASSENTAMENTO COM PREPARO EM BETONEIRA. AF_06/2014 | M2 | 101,74
1 - 87526 | 1 | 87526 |  | ALVENARIA DE VEDAÇÃO DE BLOCOS CERÂMICOS FURADOS NA HORIZONTAL DE 14X9X19CM (ESPESSURA 14CM, BLOCO DEITADO) DE PAREDES COM ÁREA LÍQUIDA MAIOR OU IGUAL A 6M² COM VÃOS E ARGAMASSA DE ASSENTAMENTO COM PREPARO MANUAL. AF_06/2014 | M2 | 102,79
1 - 89043 | 1 | 89043 |  | (COMPOSIÇÃO REPRESENTATIVA) DO SERVIÇO DE ALVENARIA DE VEDAÇÃO DE BLOCOS VAZADOS DE CERÂMICA DE 9X19X19CM (ESPESSURA 9CM), PARA EDIFICAÇÃO HABITACIONAL MULTIFAMILIAR (PRÉDIO). AF_11/2014 | M2 | 61,75
1 - 89168 | 1 | 89168 |  | (COMPOSIÇÃO REPRESENTATIVA) DO SERVIÇO DE ALVENARIA DE VEDAÇÃO DE BLOCOS VAZADOS DE CERÂMICA DE 9X19X19CM (ESPESSURA 9CM), PARA EDIFICAÇÃO HABITACIONAL UNIFAMILIAR (CASA) E EDIFICAÇÃO PÚBLICA PADRÃO. AF_11/2014 | M2 | 63,67
1 - 89977 | 1 | 89977 |  | (COMPOSIÇÃO REPRESENTATIVA) DO SERVIÇO DE ALVENARIA DE VEDAÇÃO DE BLOCOS VAZADOS DE CERÂMICA DE 14X9X19CM (ESPESSURA 14CM, BLOCO DEITADO), PARA EDIFICAÇÃO HABITACIONAL UNIFAMILIAR (CASA) E EDIFICAÇÃO PÚBLICA PADRÃO. AF_12/2014 | M2 | 108,90
1 - 90112 | 1 | 90112 |  | ALVENARIA DE VEDAÇÃO DE BLOCOS CERÂMICOS FURADOS NA VERTICAL DE 14X19X39CM (ESPESSURA 14CM) DE PAREDES COM ÁREA LÍQUIDA MENOR QUE 6M2 COM VÃOS E ARGAMASSA DE ASSENTAMENTO COM PREPARO MANUAL. AF_06/2014 | M2 | 57,24
1 - 95474 | 1 | 95474 |  | ALVENARIA DE EMBASAMENTO EM TIJOLOS CERAMICOS MACICOS 5X10X20CM, ASSENTADO COM ARGAMASSA TRACO 1:2:8 (CIMENTO, CAL E AREIA) | M3 | 560,16
1 - 89282 | 1 | 89282 |  | ALVENARIA ESTRUTURAL DE BLOCOS CERÂMICOS 14X19X39, (ESPESSURA DE 14 CM), PARA PAREDES COM ÁREA LÍQUIDA MENOR QUE 6M², SEM VÃOS, UTILIZANDO PALHETA E ARGAMASSA DE ASSENTAMENTO COM PREPARO EM BETONEIRA. AF_12/2014 | M2 | 46,38
1 - 89283 | 1 | 89283 |  | ALVENARIA ESTRUTURAL DE BLOCOS CERÂMICOS 14X19X39, (ESPESSURA DE 14 CM), PARA PAREDES COM ÁREA LÍQUIDA MENOR QUE 6M², SEM VÃOS, UTILIZANDO PALHETA E ARGAMASSA DE ASSENTAMENTO COM PREPARO MANUAL. AF_12/2014 | M2 | 47,27
1 - 89284 | 1 | 89284 |  | ALVENARIA ESTRUTURAL DE BLOCOS CERÂMICOS 14X19X39, (ESPESSURA DE 14 CM), PARA PAREDES COM ÁREA LÍQUIDA MAIOR OU IGUAL QUE 6M², SEM VÃOS, UTILIZANDO PALHETA E ARGAMASSA DE ASSENTAMENTO COM PREPARO EM BETONEIRA. AF_12/2014 | M2 | 41,81
1 - 89285 | 1 | 89285 |  | ALVENARIA ESTRUTURAL DE BLOCOS CERÂMICOS 14X19X39, (ESPESSURA DE 14 CM), PARA PAREDES COM ÁREA LÍQUIDA MAIOR OU IGUAL QUE 6M², SEM VÃOS, UTILIZANDO PALHETA E ARGAMASSA DE ASSENTAMENTO COM PREPARO MANUAL. AF_12/2014 | M2 | 42,70
1 - 89286 | 1 | 89286 |  | ALVENARIA ESTRUTURAL DE BLOCOS CERÂMICOS 14X19X39, (ESPESSURA DE 14 CM), PARA PAREDES COM ÁREA LÍQUIDA MENOR QUE 6M², COM VÃOS, UTILIZANDO PALHETA E ARGAMASSA DE ASSENTAMENTO COM PREPARO EM BETONEIRA. AF_12/2014 | M2 | 50,48
1 - 89287 | 1 | 89287 |  | ALVENARIA ESTRUTURAL DE BLOCOS CERÂMICOS 14X19X39, (ESPESSURA DE 14 CM), PARA PAREDES COM ÁREA LÍQUIDA MENOR QUE 6M², COM VÃOS, UTILIZANDO PALHETA E ARGAMASSA DE ASSENTAMENTO COM PREPARO MANUAL. AF_12/2014 | M2 | 51,37
1 - 89288 | 1 | 89288 |  | ALVENARIA ESTRUTURAL DE BLOCOS CERÂMICOS 14X19X39, (ESPESSURA DE 14 CM), PARA PAREDES COM ÁREA LÍQUIDA MAIOR OU IGUAL A 6M², COM VÃOS, UTILIZANDO PALHETA E ARGAMASSA DE ASSENTAMENTO COM PREPARO EM BETONEIRA. AF_12/2014 | M2 | 44,20
1 - 89289 | 1 | 89289 |  | ALVENARIA ESTRUTURAL DE BLOCOS CERÂMICOS 14X19X39, (ESPESSURA DE 14 CM), PARA PAREDES COM ÁREA LÍQUIDA MAIOR OU IGUAL A 6M², COM VÃOS, UTILIZANDO PALHETA E ARGAMASSA DE ASSENTAMENTO COM PREPARO MANUAL. AF_12/2014 | M2 | 45,09
1 - 89290 | 1 | 89290 |  | ALVENARIA ESTRUTURAL DE BLOCOS CERÂMICOS 14X19X29, (ESPESSURA DE 14 CM), PARA PAREDES COM ÁREA LÍQUIDA MENOR QUE 6M², SEM VÃOS, UTILIZANDO PALHETA E ARGAMASSA DE ASSENTAMENTO COM PREPARO EM BETONEIRA. AF_12/2014 | M2 | 54,90
1 - 89291 | 1 | 89291 |  | ALVENARIA ESTRUTURAL DE BLOCOS CERÂMICOS 14X19X29, (ESPESSURA DE 14 CM), PARA PAREDES COM ÁREA LÍQUIDA MENOR QUE 6M², SEM VÃOS, UTILIZANDO PALHETA E ARGAMASSA DE ASSENTAMENTO COM PREPARO MANUAL. AF_12/2014 | M2 | 55,89
1 - 89292 | 1 | 89292 |  | ALVENARIA ESTRUTURAL DE BLOCOS CERÂMICOS 14X19X29, (ESPESSURA DE 14 CM), PARA PAREDES COM ÁREA LÍQUIDA MAIOR OU IGUAL A 6M², SEM VÃOS, UTILIZANDO PALHETA E ARGAMASSA DE ASSENTAMENTO COM PREPARO EM BETONEIRA. AF_12/2014 | M2 | 50,40
1 - 89293 | 1 | 89293 |  | ALVENARIA ESTRUTURAL DE BLOCOS CERÂMICOS 14X19X29, (ESPESSURA DE 14 CM), PARA PAREDES COM ÁREA LÍQUIDA MAIOR OU IGUAL A 6M2, SEM VÃOS, UTILIZANDO PALHETA E ARGAMASSA DE ASSENTAMENTO COM PREPARO MANUAL. AF_12/2014 | M2 | 51,39
1 - 89294 | 1 | 89294 |  | ALVENARIA ESTRUTURAL DE BLOCOS CERÂMICOS 14X19X29, (ESPESSURA DE 14 CM), PARA PAREDES COM ÁREA LÍQUIDA MENOR QUE 6M², COM VÃOS, UTILIZANDO PALHETA E ARGAMASSA DE ASSENTAMENTO COM PREPARO EM BETONEIRA. AF_12/2014 | M2 | 60,49
1 - 89295 | 1 | 89295 |  | ALVENARIA ESTRUTURAL DE BLOCOS CERÂMICOS 14X19X29, (ESPESSURA DE 14 CM), PARA PAREDES COM ÁREA LÍQUIDA MENOR QUE 6M², COM VÃOS, UTILIZANDO PALHETA E ARGAMASSA DE ASSENTAMENTO COM PREPARO MANUAL. AF_12/2014 | M2 | 61,48
1 - 89296 | 1 | 89296 |  | ALVENARIA ESTRUTURAL DE BLOCOS CERÂMICOS 14X19X29, (ESPESSURA DE 14 CM), PARA PAREDES COM ÁREA LÍQUIDA MAIOR OU IGUAL A 6M², COM VÃOS, UTILIZANDO PALHETA E ARGAMASSA DE ASSENTAMENTO COM PREPARO EM BETONEIRA. AF_12/2014 | M2 | 53,58
1 - 89297 | 1 | 89297 |  | ALVENARIA ESTRUTURAL DE BLOCOS CERÂMICOS 14X19X29, (ESPESSURA DE 14 CM), PARA PAREDES COM ÁREA LÍQUIDA MAIOR OU IGUAL A 6M², COM VÃOS, UTILIZANDO PALHETA E ARGAMASSA DE ASSENTAMENTO COM PREPARO MANUAL. AF_12/2014 | M2 | 54,57
1 - 89298 | 1 | 89298 |  | ALVENARIA ESTRUTURAL DE BLOCOS CERÂMICOS 14X19X39, (ESPESSURA DE 14 CM), PARA PAREDES COM ÁREA LÍQUIDA MENOR QUE 6M², SEM VÃOS, UTILIZANDO COLHER DE PEDREIRO E ARGAMASSA DE ASSENTAMENTO COM PREPARO EM BETONEIRA. AF_12/2014 | M2 | 56,32
1 - 89299 | 1 | 89299 |  | ALVENARIA ESTRUTURAL DE BLOCOS CERÂMICOS 14X19X39, (ESPESSURA DE 14 CM), PARA PAREDES COM ÁREA LÍQUIDA MENOR QUE 6M², SEM VÃOS, UTILIZANDO COLHER DE PEDREIRO E ARGAMASSA DE ASSENTAMENTO COM PREPARO MANUAL. AF_12/2014 | M2 | 57,59
1 - 89300 | 1 | 89300 |  | ALVENARIA ESTRUTURAL DE BLOCOS CERÂMICOS 14X19X39, (ESPESSURA DE 14 CM), PARA PAREDES COM ÁREA LÍQUIDA MAIOR OU IGUAL A 6M², SEM VÃOS, UTILIZANDO COLHER DE PEDREIRO E ARGAMASSA DE ASSENTAMENTO COM PREPARO EM BETONEIRA. AF_12/2014 | M2 | 51,75
1 - 89301 | 1 | 89301 |  | ALVENARIA ESTRUTURAL DE BLOCOS CERÂMICOS 14X19X39, (ESPESSURA DE 14 CM), PARA PAREDES COM ÁREA LÍQUIDA MAIOR OU IGUAL A 6M², SEM VÃOS, UTILIZANDO COLHER DE PEDREIRO E ARGAMASSA DE ASSENTAMENTO COM PREPARO MANUAL. AF_12/2014 | M2 | 53,02
1 - 89302 | 1 | 89302 |  | ALVENARIA ESTRUTURAL DE BLOCOS CERÂMICOS 14X19X39, (ESPESSURA DE 14 CM), PARA PAREDES COM ÁREA LÍQUIDA MENOR QUE 6M², COM VÃOS, UTILIZANDO COLHER DE PEDREIRO E ARGAMASSA DE ASSENTAMENTO COM PREPARO EM BETONEIRA. AF_12/2014 | M2 | 63,42
1 - 89303 | 1 | 89303 |  | ALVENARIA ESTRUTURAL DE BLOCOS CERÂMICOS 14X19X39, (ESPESSURA DE 14 CM), PARA PAREDES COM ÁREA LÍQUIDA MENOR QUE 6M², COM VÃOS, UTILIZANDO COLHER DE PEDREIRO E ARGAMASSA DE ASSENTAMENTO COM PREPARO MANUAL. AF_12/2014 | M2 | 64,69
1 - 89304 | 1 | 89304 |  | ALVENARIA ESTRUTURAL DE BLOCOS CERÂMICOS 14X19X39, (ESPESSURA DE 14 CM), PARA PAREDES COM ÁREA LÍQUIDA MAIOR OU IGUAL A 6M², COM VÃOS, UTILIZANDO COLHER DE PEDREIRO E ARGAMASSA DE ASSENTAMENTO COM PREPARO EM BETONEIRA. AF_12/2014 | M2 | 56,00
1 - 89305 | 1 | 89305 |  | ALVENARIA ESTRUTURAL DE BLOCOS CERÂMICOS 14X19X39, (ESPESSURA DE 14 CM), PARA PAREDES COM ÁREA LÍQUIDA MAIOR OU IGUAL A 6M², COM VÃOS, UTILIZANDO COLHER DE PEDREIRO E ARGAMASSA DE ASSENTAMENTO COM PREPARO MANUAL. AF_12/2014 | M2 | 57,27
1 - 89306 | 1 | 89306 |  | ALVENARIA ESTRUTURAL DE BLOCOS CERÂMICOS 14X19X29, (ESPESSURA DE 14 CM), PARA PAREDES COM ÁREA LÍQUIDA MENOR QUE 6M², SEM VÃOS, UTILIZANDO COLHER DE PEDREIRO E ARGAMASSA DE ASSENTAMENTO COM PREPARO EM BETONEIRA. AF_12/2014 | M2 | 65,06
1 - 89307 | 1 | 89307 |  | ALVENARIA ESTRUTURAL DE BLOCOS CERÂMICOS 14X19X29, (ESPESSURA DE 14 CM), PARA PAREDES COM ÁREA LÍQUIDA MENOR QUE 6M², SEM VÃOS, UTILIZANDO COLHER DE PEDREIRO E ARGAMASSA DE ASSENTAMENTO COM PREPARO MANUAL. AF_12/2014 | M2 | 66,47
1 - 89308 | 1 | 89308 |  | ALVENARIA ESTRUTURAL DE BLOCOS CERÂMICOS 14X19X29, (ESPESSURA DE 14 CM), PARA PAREDES COM ÁREA LÍQUIDA MAIOR OU IGUAL A 6M², SEM VÃOS, UTILIZANDO COLHER DE PEDREIRO E ARGAMASSA DE ASSENTAMENTO COM PREPARO EM BETONEIRA. AF_12/2014 | M2 | 60,55
1 - 89309 | 1 | 89309 |  | ALVENARIA ESTRUTURAL DE BLOCOS CERÂMICOS 14X19X29, (ESPESSURA DE 14 CM), PARA PAREDES COM ÁREA LÍQUIDA MAIOR OU IGUAL A 6M², SEM VÃOS, UTILIZANDO COLHER DE PEDREIRO E ARGAMASSA DE ASSENTAMENTO COM PREPARO MANUAL. AF_12/2014 | M2 | 61,96
1 - 89310 | 1 | 89310 |  | ALVENARIA ESTRUTURAL DE BLOCOS CERÂMICOS 14X19X29, (ESPESSURA DE 14 CM), PARA PAREDES COM ÁREA LÍQUIDA MENOR QUE 6M², COM VÃOS, UTILIZANDO COLHER DE PEDREIRO E ARGAMASSA DE ASSENTAMENTO COM PREPARO EM BETONEIRA. AF_12/2014 | M2 | 73,57
1 - 89311 | 1 | 89311 |  | ALVENARIA ESTRUTURAL DE BLOCOS CERÂMICOS 14X19X29, (ESPESSURA DE 14 CM), PARA PAREDES COM ÁREA LÍQUIDA MENOR QUE 6M², COM VÃOS, UTILIZANDO COLHER DE PEDREIRO E ARGAMASSA DE ASSENTAMENTO COM PREPARO MANUAL. AF_12/2014 | M2 | 74,98
1 - 89312 | 1 | 89312 |  | ALVENARIA ESTRUTURAL DE BLOCOS CERÂMICOS 14X19X29, (ESPESSURA DE 14 CM), PARA PAREDES COM ÁREA LÍQUIDA MAIOR OU IGUAL A 6M², COM VÃOS, UTILIZANDO COLHER DE PEDREIRO E ARGAMASSA DE ASSENTAMENTO COM PREPARO EM BETONEIRA. AF_12/2014 | M2 | 65,59
1 - 89313 | 1 | 89313 |  | ALVENARIA ESTRUTURAL DE BLOCOS CERÂMICOS 14X19X29, (ESPESSURA DE 14 CM), PARA PAREDES COM ÁREA LÍQUIDA MAIOR OU IGUAL A 6M², COM VÃOS, UTILIZANDO COLHER DE PEDREIRO E ARGAMASSA DE ASSENTAMENTO COM PREPARO MANUAL. AF_12/2014 | M2 | 67,00
1 - 95465 | 1 | 95465 |  | COBOGO CERAMICO (ELEMENTO VAZADO), 9X20X20CM, ASSENTADO COM ARGAMASSA TRACO 1:4 DE CIMENTO E AREIA | M2 | 113,12
1 - 87447 | 1 | 87447 |  | ALVENARIA DE VEDAÇÃO DE BLOCOS VAZADOS DE CONCRETO DE 9X19X39CM (ESPESSURA 9CM) DE PAREDES COM ÁREA LÍQUIDA MENOR QUE 6M² SEM VÃOS E ARGAMASSA DE ASSENTAMENTO COM PREPARO EM BETONEIRA. AF_06/2014 | M2 | 44,40
1 - 87448 | 1 | 87448 |  | ALVENARIA DE VEDAÇÃO DE BLOCOS VAZADOS DE CONCRETO DE 9X19X39CM (ESPESSURA 9CM) DE PAREDES COM ÁREA LÍQUIDA MENOR QUE 6M² SEM VÃOS E ARGAMASSA DE ASSENTAMENTO COM PREPARO MANUAL. AF_06/2014 | M2 | 44,75
1 - 87449 | 1 | 87449 |  | ALVENARIA DE VEDAÇÃO DE BLOCOS VAZADOS DE CONCRETO DE 14X19X39CM (ESPESSURA 14CM) DE PAREDES COM ÁREA LÍQUIDA MENOR QUE 6M² SEM VÃOS E ARGAMASSA DE ASSENTAMENTO COM PREPARO EM BETONEIRA. AF_06/2014 | M2 | 57,20
1 - 87450 | 1 | 87450 |  | ALVENARIA DE VEDAÇÃO DE BLOCOS VAZADOS DE CONCRETO DE 14X19X39CM (ESPESSURA 14CM) DE PAREDES COM ÁREA LÍQUIDA MENOR QUE 6M² SEM VÃOS E ARGAMASSA DE ASSENTAMENTO COM PREPARO MANUAL. AF_06/2014 | M2 | 58,00
1 - 87451 | 1 | 87451 |  | ALVENARIA DE VEDAÇÃO DE BLOCOS VAZADOS DE CONCRETO DE 19X19X39CM (ESPESSURA 19CM) DE PAREDES COM ÁREA LÍQUIDA MENOR QUE 6M² SEM VÃOS E ARGAMASSA DE ASSENTAMENTO COM PREPARO EM BETONEIRA. AF_06/2014 | M2 | 68,99
1 - 87452 | 1 | 87452 |  | ALVENARIA DE VEDAÇÃO DE BLOCOS VAZADOS DE CONCRETO DE 19X19X39CM (ESPESSURA 19CM) DE PAREDES COM ÁREA LÍQUIDA MENOR QUE 6M² SEM VÃOS E ARGAMASSA DE ASSENTAMENTO COM PREPARO MANUAL. AF_06/2014 | M2 | 69,32
1 - 87453 | 1 | 87453 |  | ALVENARIA DE VEDAÇÃO DE BLOCOS VAZADOS DE CONCRETO DE 9X19X39CM (ESPESSURA 9CM) DE PAREDES COM ÁREA LÍQUIDA MAIOR OU IGUAL A 6M² SEM VÃOS E ARGAMASSA DE ASSENTAMENTO COM PREPARO EM BETONEIRA. AF_06/2014 | M2 | 40,77
1 - 87454 | 1 | 87454 |  | ALVENARIA DE VEDAÇÃO DE BLOCOS VAZADOS DE CONCRETO DE 9X19X39CM (ESPESSURA 9CM) DE PAREDES COM ÁREA LÍQUIDA MAIOR OU IGUAL A 6M² SEM VÃOS E ARGAMASSA DE ASSENTAMENTO COM PREPARO MANUAL. AF_06/2014 | M2 | 41,46
1 - 87455 | 1 | 87455 |  | ALVENARIA DE VEDAÇÃO DE BLOCOS VAZADOS DE CONCRETO DE 14X19X39CM (ESPESSURA 14CM) DE PAREDES COM ÁREA LÍQUIDA MAIOR OU IGUAL A 6M² SEM VÃOS E ARGAMASSA DE ASSENTAMENTO COM PREPARO EM BETONEIRA. AF_06/2014 | M2 | 52,72
1 - 87456 | 1 | 87456 |  | ALVENARIA DE VEDAÇÃO DE BLOCOS VAZADOS DE CONCRETO DE 14X19X39CM (ESPESSURA 14CM) DE PAREDES COM ÁREA LÍQUIDA MAIOR OU IGUAL A 6M² SEM VÃOS E ARGAMASSA DE ASSENTAMENTO COM PREPARO MANUAL. AF_06/2014 | M2 | 53,78
1 - 87457 | 1 | 87457 |  | ALVENARIA DE VEDAÇÃO DE BLOCOS VAZADOS DE CONCRETO DE 19X19X39CM (ESPESSURA 19CM) DE PAREDES COM ÁREA LÍQUIDA MAIOR OU IGUAL A 6M² SEM VÃOS E ARGAMASSA DE ASSENTAMENTO COM PREPARO EM BETONEIRA. AF_06/2014 | M2 | 63,79
1 - 87458 | 1 | 87458 |  | ALVENARIA DE VEDAÇÃO DE BLOCOS VAZADOS DE CONCRETO DE 19X19X39CM (ESPESSURA 19CM) DE PAREDES COM ÁREA LÍQUIDA MAIOR OU IGUAL A 6M² SEM VÃOS E ARGAMASSA DE ASSENTAMENTO COM PREPARO MANUAL. AF_06/2014 | M2 | 64,79
1 - 87459 | 1 | 87459 |  | ALVENARIA DE VEDAÇÃO DE BLOCOS VAZADOS DE CONCRETO DE 9X19X39CM (ESPESSURA 9CM) DE PAREDES COM ÁREA LÍQUIDA MENOR QUE 6M² COM VÃOS E ARGAMASSA DE ASSENTAMENTO COM PREPARO EM BETONEIRA. AF_06/2014 | M2 | 50,20
1 - 87460 | 1 | 87460 |  | ALVENARIA DE VEDAÇÃO DE BLOCOS VAZADOS DE CONCRETO DE 9X19X39CM (ESPESSURA 9CM) DE PAREDES COM ÁREA LÍQUIDA MENOR QUE 6M² COM VÃOS E ARGAMASSA DE ASSENTAMENTO COM PREPARO MANUAL. AF_06/2014 | M2 | 50,89
1 - 87461 | 1 | 87461 |  | ALVENARIA DE VEDAÇÃO DE BLOCOS VAZADOS DE CONCRETO DE 14X19X39CM (ESPESSURA 14CM) DE PAREDES COM ÁREA LÍQUIDA MENOR QUE 6M² COM VÃOS E ARGAMASSA DE ASSENTAMENTO COM PREPARO EM BETONEIRA. AF_06/2014 | M2 | 63,02
1 - 87462 | 1 | 87462 |  | ALVENARIA DE VEDAÇÃO DE BLOCOS VAZADOS DE CONCRETO DE 14X19X39CM (ESPESSURA 14CM) DE PAREDES COM ÁREA LÍQUIDA MENOR QUE 6M² COM VÃOS E ARGAMASSA DE ASSENTAMENTO COM PREPARO MANUAL. AF_06/2014 | M2 | 63,82
1 - 87463 | 1 | 87463 |  | ALVENARIA DE VEDAÇÃO DE BLOCOS VAZADOS DE CONCRETO DE 19X19X39CM (ESPESSURA 19CM) DE PAREDES COM ÁREA LÍQUIDA MENOR QUE 6M² COM VÃOS E ARGAMASSA DE ASSENTAMENTO COM PREPARO EM BETONEIRA. AF_06/2014 | M2 | 74,21
1 - 87464 | 1 | 87464 |  | ALVENARIA DE VEDAÇÃO DE BLOCOS VAZADOS DE CONCRETO DE 19X19X39CM (ESPESSURA 19CM) DE PAREDES COM ÁREA LÍQUIDA MENOR QUE 6M² COM VÃOS E ARGAMASSA DE ASSENTAMENTO COM PREPARO MANUAL. AF_06/2014 | M2 | 75,21
1 - 87465 | 1 | 87465 |  | ALVENARIA DE VEDAÇÃO DE BLOCOS VAZADOS DE CONCRETO DE 9X19X39CM (ESPESSURA 9CM) DE PAREDES COM ÁREA LÍQUIDA MAIOR OU IGUAL A 6M² COM VÃOS E ARGAMASSA DE ASSENTAMENTO COM PREPARO EM BETONEIRA. AF_06/2014 | M2 | 44,03
1 - 87466 | 1 | 87466 |  | ALVENARIA DE VEDAÇÃO DE BLOCOS VAZADOS DE CONCRETO DE 9X19X39CM (ESPESSURA 9CM) DE PAREDES COM ÁREA LÍQUIDA MAIOR OU IGUAL A 6M² COM VÃOS E ARGAMASSA DE ASSENTAMENTO COM PREPARO MANUAL. AF_06/2014 | M2 | 44,72
1 - 87467 | 1 | 87467 |  | ALVENARIA DE VEDAÇÃO DE BLOCOS VAZADOS DE CONCRETO DE 14X19X39CM (ESPESSURA 14CM) DE PAREDES COM ÁREA LÍQUIDA MAIOR OU IGUAL A 6M² COM VÃOS E ARGAMASSA DE ASSENTAMENTO COM PREPARO EM BETONEIRA. AF_06/2014 | M2 | 56,26
1 - 87468 | 1 | 87468 |  | ALVENARIA DE VEDAÇÃO DE BLOCOS VAZADOS DE CONCRETO DE 14X19X39CM (ESPESSURA 14CM) DE PAREDES COM ÁREA LÍQUIDA MAIOR OU IGUAL A 6M² COM VÃOS E ARGAMASSA DE ASSENTAMENTO COM PREPARO MANUAL. AF_06/2014 | M2 | 57,06
1 - 87469 | 1 | 87469 |  | ALVENARIA DE VEDAÇÃO DE BLOCOS VAZADOS DE CONCRETO DE 19X19X39CM (ESPESSURA 19CM) DE PAREDES COM ÁREA LÍQUIDA MAIOR OU IGUAL A 6M² COM VÃOS E ARGAMASSA DE ASSENTAMENTO COM PREPARO EM BETONEIRA. AF_06/2014 | M2 | 67,46
1 - 87470 | 1 | 87470 |  | ALVENARIA DE VEDAÇÃO DE BLOCOS VAZADOS DE CONCRETO DE 19X19X39CM (ESPESSURA 19CM) DE PAREDES COM ÁREA LÍQUIDA MAIOR OU IGUAL A 6M² COM VÃOS E ARGAMASSA DE ASSENTAMENTO COM PREPARO MANUAL. AF_06/2014 | M2 | 68,46
1 - 89044 | 1 | 89044 |  | (COMPOSIÇÃO REPRESENTATIVA) DO SERVIÇO DE ALVENARIA DE VEDAÇÃO DE BLOCOS VAZADOS DE CONCRETO DE 9X19X39CM (ESPESSURA 9CM), PARA EDIFICAÇÃO HABITACIONAL MULTIFAMILIAR (PRÉDIO). AF_11/2014 | M2 | 44,18
1 - 89169 | 1 | 89169 |  | (COMPOSIÇÃO REPRESENTATIVA) DO SERVIÇO DE ALVENARIA DE VEDAÇÃO DE BLOCOS VAZADOS DE CONCRETO DE 9X19X39CM (ESPESSURA 9CM), PARA EDIFICAÇÃO HABITACIONAL UNIFAMILIAR (CASA) E EDIFICAÇÃO PÚBLICA PADRÃO. AF_11/2014 | M2 | 44,95
1 - 89978 | 1 | 89978 |  | (COMPOSIÇÃO REPRESENTATIVA) DO SERVIÇO DE ALVENARIA DE VEDAÇÃO DE BLOCOS VAZADOS DE CONCRETO DE 14X19X39CM (ESPESSURA 14CM), PARA EDIFICAÇÃO HABITACIONAL UNIFAMILIAR (CASA) E EDIFICAÇÃO PÚBLICA PADRÃO. AF_12/2014 | M2 | 57,42
1 - 73937/1 | 1 | 73937/1 |  | COBOGO DE CONCRETO (ELEMENTO VAZADO), 7X50X50CM, ASSENTADO COM ARGAMASSA TRACO 1:4 (CIMENTO E AREIA) | M2 | 96,49
1 - 73937/3 | 1 | 73937/3 |  | COBOGO DE CONCRETO (ELEMENTO VAZADO), 7X50X50CM, ASSENTADO COM ARGAMASSA TRACO 1:3 (CIMENTO E AREIA) | M2 | 96,64
1 - 73937/5 | 1 | 73937/5 |  | COBOGO DE CONCRETO (ELEMENTO VAZADO), 10X29X39CM ABERTURA COM VIDRO, ASSENTADO COM ARGAMASSA TRACO 1:4 (CIMENTO E AREIA MEDIA NAO PENEIRADA) | M2 | 165,42
1 - 89453 | 1 | 89453 |  | ALVENARIA DE BLOCOS DE CONCRETO ESTRUTURAL 14X19X39 CM, (ESPESSURA 14 CM), FBK = 4,5 MPA, PARA PAREDES COM ÁREA LÍQUIDA MENOR QUE 6M², SEM VÃOS, UTILIZANDO PALHETA. AF_12/2014 | M2 | 49,00
1 - 89454 | 1 | 89454 |  | ALVENARIA DE BLOCOS DE CONCRETO ESTRUTURAL 14X19X39 CM, (ESPESSURA 14 CM), FBK = 4,5 MPA, PARA PAREDES COM ÁREA LÍQUIDA MAIOR OU IGUAL A 6M², SEM VÃOS, UTILIZANDO PALHETA. AF_12/2014 | M2 | 46,37
1 - 89455 | 1 | 89455 |  | ALVENARIA DE BLOCOS DE CONCRETO ESTRUTURAL 14X19X39 CM, (ESPESSURA 14 CM) FBK = 14,0 MPA, PARA PAREDES COM ÁREA LÍQUIDA MENOR QUE 6M², SEM VÃOS, UTILIZANDO PALHETA. AF_12/2014 | M2 | 60,20
1 - 89456 | 1 | 89456 |  | ALVENARIA DE BLOCOS DE CONCRETO ESTRUTURAL 14X19X39 CM, (ESPESSURA 14 CM) FBK = 14,0 MPA, PARA PAREDES COM ÁREA LÍQUIDA MAIOR OU IGUAL A 6M², SEM VÃOS, UTILIZANDO PALHETA. AF_12/2014 | M2 | 57,04
1 - 89457 | 1 | 89457 |  | ALVENARIA DE BLOCOS DE CONCRETO ESTRUTURAL 14X19X39 CM, (ESPESSURA 14 CM), FBK = 4,5 MPA, PARA PAREDES COM ÁREA LÍQUIDA MENOR QUE 6M², COM VÃOS, UTILIZANDO PALHETA. AF_12/2014 | M2 | 52,48
1 - 89458 | 1 | 89458 |  | ALVENARIA DE BLOCOS DE CONCRETO ESTRUTURAL 14X19X39 CM, (ESPESSURA 14 CM), FBK = 4,5 MPA, PARA PAREDES COM ÁREA LÍQUIDA MAIOR OU IGUAL A 6M², COM VÃOS, UTILIZANDO PALHETA. AF_12/2014 | M2 | 48,34
1 - 89459 | 1 | 89459 | ALVENARIA DE BLOCOS DE CONCRETO ESTRUTURAL | ALVENARIA DE BLOCOS DE CONCRETO ESTRUTURAL 14X19X39 CM, (ESPESSURA 14 CM) FBK = 14,0 MPA, PARA PAREDES COM ÁREA LÍQUIDA MENOR QUE 6M², COM VÃOS, UTILIZANDO PALHETA. AF_12/2014 | M2 | 64,84
1 - 89460 | 1 | 89460 |  | ALVENARIA DE BLOCOS DE CONCRETO ESTRUTURAL 14X19X39 CM, (ESPESSURA 14 CM) FBK = 14,0 MPA, PARA PAREDES COM ÁREA LÍQUIDA MAIOR OU IGUAL A 6M², COM VÃOS, UTILIZANDO PALHETA. AF_12/2014 | M2 | 59,90
1 - 89462 | 1 | 89462 |  | ALVENARIA DE BLOCOS DE CONCRETO ESTRUTURAL 14X19X29 CM, (ESPESSURA 14 CM), FBK = 4,5 MPA, PARA PAREDES COM ÁREA LÍQUIDA MENOR QUE 6M², SEM VÃOS, UTILIZANDO PALHETA. AF_12/2014 | M2 | 56,62
1 - 89463 | 1 | 89463 |  | ALVENARIA DE BLOCOS DE CONCRETO ESTRUTURAL 14X19X29 CM, (ESPESSURA 14 CM), FBK = 4,5 MPA, PARA PAREDES COM ÁREA LÍQUIDA MAIOR OU IGUAL A 6M², SEM VÃOS, UTILIZANDO PALHETA. AF_12/2014 | M2 | 54,20
1 - 89464 | 1 | 89464 |  | ALVENARIA DE BLOCOS DE CONCRETO ESTRUTURAL 14X19X29 CM, (ESPESSURA 14 CM) FBK = 14,0 MPA, PARA PAREDES COM ÁREA LÍQUIDA MENOR QUE 6M², SEM VÃOS, UTILIZANDO PALHETA. AF_12/2014 | M2 | 74,32
1 - 89465 | 1 | 89465 |  | ALVENARIA DE BLOCOS DE CONCRETO ESTRUTURAL 14X19X29 CM, (ESPESSURA 14 CM) FBK = 14,0 MPA, PARA PAREDES COM ÁREA LÍQUIDA MAIOR OU IGUAL A 6M², SEM VÃOS, UTILIZANDO PALHETA. AF_12/2014 | M2 | 71,49
1 - 89466 | 1 | 89466 |  | ALVENARIA DE BLOCOS DE CONCRETO ESTRUTURAL 14X19X29 CM, (ESPESSURA 14 CM), FBK = 4,5 MPA, PARA PAREDES COM ÁREA LÍQUIDA MENOR QUE 6M², COM VÃOS, UTILIZANDO PALHETA. AF_12/2014 | M2 | 60,44
1 - 89467 | 1 | 89467 |  | ALVENARIA DE BLOCOS DE CONCRETO ESTRUTURAL 14X19X29 CM, (ESPESSURA 14 CM), FBK = 4,5 MPA, PARA PAREDES COM ÁREA LÍQUIDA MAIOR OU IGUAL A 6M², COM VÃOS, UTILIZANDO PALHETA. AF_12/2014 | M2 | 56,28
1 - 89468 | 1 | 89468 |  | ALVENARIA DE BLOCOS DE CONCRETO ESTRUTURAL 14X19X29 CM, (ESPESSURA 14 CM) FBK = 14,0 MPA, PARA PAREDES COM ÁREA LÍQUIDA MENOR QUE 6M², COM VÃOS, UTILIZANDO PALHETA. AF_12/2014 | M2 | 78,88
1 - 89469 | 1 | 89469 |  | ALVENARIA DE BLOCOS DE CONCRETO ESTRUTURAL 14X19X29 CM, (ESPESSURA 14 CM) FBK = 14,0 MPA, PARA PAREDES COM ÁREA LÍQUIDA MAIOR OU IGUAL A 6M², COM VÃOS, UTILIZANDO PALHETA. AF_12/2014 | M2 | 74,01
1 - 89470 | 1 | 89470 |  | ALVENARIA DE BLOCOS DE CONCRETO ESTRUTURAL 14X19X39 CM, (ESPESSURA 14 CM), FBK = 4,5 MPA, PARA PAREDES COM ÁREA LÍQUIDA MENOR QUE 6M², SEM VÃOS, UTILIZANDO COLHER DE PEDREIRO. AF_12/2014 | M2 | 60,47
1 - 89471 | 1 | 89471 |  | ALVENARIA DE BLOCOS DE CONCRETO ESTRUTURAL 14X19X39 CM, (ESPESSURA 14 CM), FBK = 4,5 MPA, PARA PAREDES COM ÁREA LÍQUIDA MAIOR OU IGUAL A 6M², SEM VÃOS, UTILIZANDO COLHER DE PEDREIRO. AF_12/2014 | M2 | 57,85
1 - 89472 | 1 | 89472 |  | ALVENARIA DE BLOCOS DE CONCRETO ESTRUTURAL 14X19X39 CM, (ESPESSURA 14 CM) FBK = 14,0 MPA, PARA PAREDES COM ÁREA LÍQUIDA MENOR QUE 6M², SEM VÃOS, UTILIZANDO COLHER DE PEDREIRO. AF_12/2014 | M2 | 71,44
1 - 89473 | 1 | 89473 |  | ALVENARIA DE BLOCOS DE CONCRETO ESTRUTURAL 14X19X39 CM, (ESPESSURA 14 CM) FBK = 14,0 MPA, PARA PAREDES COM ÁREA LÍQUIDA MAIOR OU IGUAL A 6M², SEM VÃOS, UTILIZANDO COLHER DE PEDREIRO. AF_12/2014 | M2 | 68,49
1 - 89474 | 1 | 89474 |  | ALVENARIA DE BLOCOS DE CONCRETO ESTRUTURAL 14X19X39 CM, (ESPESSURA 14 CM), FBK = 4,5 MPA, PARA PAREDES COM ÁREA LÍQUIDA MENOR QUE 6M², COM VÃOS, UTILIZANDO COLHER DE PEDREIRO. AF_12/2014 | M2 | 67,24
1 - 89475 | 1 | 89475 |  | ALVENARIA DE BLOCOS DE CONCRETO ESTRUTURAL 14X19X39 CM, (ESPESSURA 14 CM), FBK = 4,5 MPA, PARA PAREDES COM ÁREA LÍQUIDA MAIOR OU IGUAL A 6M², COM VÃOS, UTILIZANDO COLHER DE PEDREIRO. AF_12/2014 | M2 | 61,61
1 - 89476 | 1 | 89476 |  | ALVENARIA DE BLOCOS DE CONCRETO ESTRUTURAL 14X19X39 CM, (ESPESSURA 14 CM) FBK = 14,0 MPA, PARA PAREDES COM ÁREA LÍQUIDA MENOR QUE 6M², COM VÃOS, UTILIZANDO COLHER DE PEDREIRO. AF_12/2014 | M2 | 79,57
1 - 89477 | 1 | 89477 |  | ALVENARIA DE BLOCOS DE CONCRETO ESTRUTURAL 14X19X39 CM, (ESPESSURA 14 CM) FBK = 14,0 MPA, PARA PAREDES COM ÁREA LÍQUIDA MAIOR OU IGUAL A 6M², COM VÃOS, UTILIZANDO COLHER DE PEDREIRO. AF_12/2014 | M2 | 73,35
1 - 89478 | 1 | 89478 |  | ALVENARIA DE BLOCOS DE CONCRETO ESTRUTURAL 14X19X29 CM, (ESPESSURA 14 CM), FBK = 4,5 MPA, PARA PAREDES COM ÁREA LÍQUIDA MENOR QUE 6M², SEM VÃOS, UTILIZANDO COLHER DE PEDREIRO. AF_12/2014 | M2 | 68,30
1 - 89479 | 1 | 89479 |  | ALVENARIA DE BLOCOS DE CONCRETO ESTRUTURAL 14X19X29 CM, (ESPESSURA 14 CM), FBK = 4,5 MPA, PARA PAREDES COM ÁREA LÍQUIDA MAIOR OU IGUAL A 6M², SEM VÃOS, UTILIZANDO COLHER DE PEDREIRO. AF_12/2014 | M2 | 65,88
1 - 89480 | 1 | 89480 |  | ALVENARIA DE BLOCOS DE CONCRETO ESTRUTURAL 14X19X29 CM, (ESPESSURA 14 CM) FBK = 14,0 MPA, PARA PAREDES COM ÁREA LÍQUIDA MENOR QUE 6M², SEM VÃOS, UTILIZANDO COLHER DE PEDREIRO. AF_12/2014 | M2 | 85,76
1 - 89483 | 1 | 89483 |  | ALVENARIA DE BLOCOS DE CONCRETO ESTRUTURAL 14X19X29 CM, (ESPESSURA 14 CM) FBK = 14,0 MPA, PARA PAREDES COM ÁREA LÍQUIDA MAIOR OU IGUAL A 6M², SEM VÃOS, UTILIZANDO COLHER DE PEDREIRO. AF_12/2014 | M2 | 83,14
1 - 89484 | 1 | 89484 |  | ALVENARIA DE BLOCOS DE CONCRETO ESTRUTURAL 14X19X29 CM, (ESPESSURA 14 CM), FBK = 4,5 MPA, PARA PAREDES COM ÁREA LÍQUIDA MENOR QUE 6M², COM VÃOS, UTILIZANDO COLHER DE PEDREIRO. AF_12/2014 | M2 | 75,40
1 - 89486 | 1 | 89486 |  | ALVENARIA DE BLOCOS DE CONCRETO ESTRUTURAL 14X19X29 CM, (ESPESSURA 14 CM), FBK = 4,5 MPA, PARA PAREDES COM ÁREA LÍQUIDA MAIOR OU IGUAL A 6M², COM VÃOS, UTILIZANDO COLHER DE PEDREIRO. AF_12/2014 | M2 | 69,96
1 - 89487 | 1 | 89487 |  | ALVENARIA DE BLOCOS DE CONCRETO ESTRUTURAL 14X19X29 CM, (ESPESSURA 14 CM) FBK = 14,0 MPA, PARA PAREDES COM ÁREA LÍQUIDA MENOR QUE 6M², COM VÃOS, UTILIZANDO COLHER DE PEDREIRO. AF_12/2014 | M2 | 93,79
1 - 89488 | 1 | 89488 |  | ALVENARIA DE BLOCOS DE CONCRETO ESTRUTURAL 14X19X29 CM, (ESPESSURA 14 CM) FBK = 14,0 MPA, PARA PAREDES COM ÁREA LÍQUIDA MAIOR OU IGUAL A 6M², COM VÃOS, UTILIZANDO COLHER DE PEDREIRO. AF_12/2014 | M2 | 87,64
1 - 91815 | 1 | 91815 |  | (COMPOSIÇÃO REPRESENTATIVA) DE ALVENARIA DE BLOCOS DE CONCRETO ESTRUTURAL 14X19X39 CM, (ESPESSURA 14 CM), FBK = 4,5 MPA, UTILIZANDO PALHETA, PARA EDIFICAÇÃO HABITACIONAL. AF_10/2015 | M2 | 48,93
1 - 91816 | 1 | 91816 |  | COMPOSIÇÃO REPRESENTATIVA DE SERVIÇOS DE ALVENARIA DE BLOCOS DE CONCRETO ESTRUTURAL 14X19X29 CM, (ESPESSURA 14 CM), FBK = 4,5 MPA, UTILIZANDO PALHETA, PARA EDIFICAÇÃO HABITACIONAL. AF_10/2015 | M2 | 56,76
1 - 72139 | 1 | 72139 |  | BLOCOS DE VIDRO TIPO CANELADO 19X19X8CM, ASSENTADO COM ARGAMASSA TRACO 1:3 (CIMENTO E AREIA GROSSA) PREPARO MECANICO, COM REJUNTAMENTO EM CIMENTO BRANCO E BARRAS DE ACO | M2 | 435,90
1 - 72175 | 1 | 72175 |  | BLOCOS DE VIDRO TIPO XADREZ 20X20X10CM, ASSENTADO COM ARGAMASSA TRACO 1:3 (CIMENTO E AREIA GROSSA) PREPARO MECANICO, COM REJUNTAMENTO EM CIMENTO BRANCO E BARRAS DE ACO | M2 | 438,91
1 - 72176 | 1 | 72176 |  | BLOCOS DE VIDRO TIPO XADREZ 20X10X8CM, ASSENTADO COM ARGAMASSA TRACO 1:3 (CIMENTO E AREIA GROSSA) PREPARO MECANICO, COM REJUNTAMENTO EM CIMENTO BRANCO E BARRAS DE ACO | M2 | 441,91
1 - 72178 | 1 | 72178 |  | RETIRADA DE DIVISORIAS EM CHAPAS DE MADEIRA, COM MONTANTES METALICOS | M2 | 22,41
1 - 72179 | 1 | 72179 |  | RECOLOCACAO DE PLACAS DIVISORIAS DE GRANILITE, CONSIDERANDO REAPROVEITAMENTO DO MATERIAL | M2 | 52,20
1 - 72180 | 1 | 72180 |  | RECOLOCACAO DE DIVISORIAS TIPO CHAPAS OU TABUAS, EXCLUSIVE ENTARUGAMENTO, CONSIDERANDO REAPROVEITAMENTO DO MATERIAL | M2 | 14,21
1 - 72181 | 1 | 72181 |  | RECOLOCACAO DE DIVISORIAS TIPO CHAPAS OU TABUAS, INCLUSIVE ENTARUGAMENTO, CONSIDERANDO REAPROVEITAMENTO DO MATERIAL | M2 | 28,82
1 - 73774/1 | 1 | 73774/1 |  | DIVISORIA EM MARMORITE ESPESSURA 35MM, CHUMBAMENTO NO PISO E PAREDE COM ARGAMASSA DE CIMENTO E AREIA, POLIMENTO MANUAL, EXCLUSIVE FERRAGENS | M2 | 273,52
1 - 73909/1 | 1 | 73909/1 |  | DIVISORIA EM MADEIRA COMPENSADA RESINADA ESPESSURA 6MM, ESTRUTURADA EM MADEIRA DE LEI 3"X3" | M2 | 212,37
1 - 74229/1 | 1 | 74229/1 |  | DIVISORIA EM MARMORE BRANCO POLIDO, ESPESSURA 3 CM, ASSENTADO COM ARGAMASSA TRACO 1:4 (CIMENTO E AREIA), ARREMATE COM CIMENTO BRANCO, EXCLUSIVE FERRAGENS | M2 | 542,26
1 - 79627 | 1 | 79627 |  | DIVISORIA EM GRANITO BRANCO POLIDO, ESP = 3CM, ASSENTADO COM ARGAMASSA TRACO 1:4, ARREMATE EM CIMENTO BRANCO, EXCLUSIVE FERRAGENS | M2 | 621,81
1 - 96358 | 1 | 96358 |  | PAREDE COM PLACAS DE GESSO ACARTONADO (DRYWALL), PARA USO INTERNO, COM DUAS FACES SIMPLES E ESTRUTURA METÁLICA COM GUIAS SIMPLES, SEM VÃOS. AF_06/2017_P | M2 | 76,46
1 - 96359 | 1 | 96359 |  | PAREDE COM PLACAS DE GESSO ACARTONADO (DRYWALL), PARA USO INTERNO, COM DUAS FACES SIMPLES E ESTRUTURA METÁLICA COM GUIAS SIMPLES, COM VÃOS AF_06/2017_P | M2 | 82,99
1 - 96360 | 1 | 96360 |  | PAREDE COM PLACAS DE GESSO ACARTONADO (DRYWALL), PARA USO INTERNO, COM DUAS FACES SIMPLES E ESTRUTURA METÁLICA COM GUIAS DUPLAS, SEM VÃOS. AF_06/2017_P | M2 | 94,04
1 - 96361 | 1 | 96361 |  | PAREDE COM PLACAS DE GESSO ACARTONADO (DRYWALL), PARA USO INTERNO, COM DUAS FACES SIMPLES E ESTRUTURA METÁLICA COM GUIAS DUPLAS, COM VÃOS. AF_06/2017_P | M2 | 106,61
1 - 96362 | 1 | 96362 |  | PAREDE COM PLACAS DE GESSO ACARTONADO (DRYWALL), PARA USO INTERNO, COM UMA FACE SIMPLES E OUTRA FACE DUPLA E ESTRUTURA METÁLICA COM GUIAS SIMPLES, SEM VÃOS. AF_06/2017_P | M2 | 101,72
1 - 96363 | 1 | 96363 |  | PAREDE COM PLACAS DE GESSO ACARTONADO (DRYWALL), PARA USO INTERNO, COM UMA FACE SIMPLES E OUTRA FACE DUPLA E ESTRUTURA METÁLICA COM GUIAS SIMPLES, COM VÃOS. AF_06/2017_P | M2 | 108,59
1 - 96364 | 1 | 96364 |  | PAREDE COM PLACAS DE GESSO ACARTONADO (DRYWALL), PARA USO INTERNO COM UMA FACE SIMPLES E OUTRA FACE DUPLA E ESTRUTURA METÁLICA COM GUIAS DUPLAS, SEM VÃOS. AF_06/2017_P | M2 | 119,29
1 - 96365 | 1 | 96365 |  | PAREDE COM PLACAS DE GESSO ACARTONADO (DRYWALL), PARA USO INTERNO, COM UMA FACE SIMPLES E OUTRA FACE DUPLA E ESTRUTURA METÁLICA COM GUIAS DUPLAS, COM VÃOS. AF_06/2017_P | M2 | 132,19
1 - 96366 | 1 | 96366 |  | PAREDE COM PLACAS DE GESSO ACARTONADO (DRYWALL), PARA USO INTERNO, COM DUAS FACES DUPLAS E ESTRUTURA METÁLICA COM GUIAS SIMPLES, SEM VÃOS. AF_06/2017_P | M2 | 126,98
1 - 96367 | 1 | 96367 |  | PAREDE COM PLACAS DE GESSO ACARTONADO (DRYWALL), PARA USO INTERNO, COM DUAS FACES DUPLAS E ESTRUTURA METÁLICA COM GUIAS SIMPLES, COM VÃOS. AF_06/2017_P | M2 | 134,15
1 - 96368 | 1 | 96368 |  | PAREDE COM PLACAS DE GESSO ACARTONADO (DRYWALL), PARA USO INTERNO COM DUAS FACES DUPLAS E ESTRUTURA METÁLICA COM GUIAS DUPLAS, SEM VÃOS. AF_06/2017 | M2 | 144,55
1 - 96369 | 1 | 96369 |  | PAREDE COM PLACAS DE GESSO ACARTONADO (DRYWALL), PARA USO INTERNO, COM DUAS FACES DUPLAS E ESTRUTURA METÁLICA COM GUIAS DUPLAS, COM VÃOS. AF_06/2017_P | M2 | 157,77
1 - 96370 | 1 | 96370 |  | PAREDE COM PLACAS DE GESSO ACARTONADO (DRYWALL), PARA USO INTERNO, COM UMA FACE SIMPLES E ESTRUTURA METÁLICA COM GUIAS SIMPLES, SEM VÃOS. AF_06/2017_P | M2 | 47,49
1 - 96371 | 1 | 96371 |  | PAREDE COM PLACAS DE GESSO ACARTONADO (DRYWALL), PARA USO INTERNO, COM UMA FACE SIMPLES E ESTRUTURA METÁLICA COM GUIAS SIMPLES, COM VÃOS. AF_06/2017_P | M2 | 53,84
1 - 96372 | 1 | 96372 |  | INSTALAÇÃO DE ISOLAMENTO COM LÃ DE ROCHA EM PAREDES DRYWALL. AF_06/2017 | M2 | 15,64
1 - 96373 | 1 | 96373 |  | INSTALAÇÃO DE REFORÇO METÁLICO EM PAREDE DRYWALL. AF_06/2017 | M | 6,14
1 - 96374 | 1 | 96374 |  | INSTALAÇÃO DE REFORÇO DE MADEIRA EM PAREDE DRYWALL. AF_06/2017 | M | 28,05
1 - 73863/1 | 1 | 73863/1 |  | ALVENARIA COM BLOCOS DE CONCRETO CELULAR 10X30X60CM, ESPESSURA 10CM, ASSENTADOS COM ARGAMASSA TRACO 1:2:9 (CIMENTO, CAL E AREIA) PREPARO MANUAL | M2 | 48,21
1 - 73863/2 | 1 | 73863/2 |  | ALVENARIA COM BLOCOS DE CONCRETO CELULAR 20X30X60CM, ESPESSURA 20CM, ASSENTADOS COM ARGAMASSA TRACO 1:2:9 (CIMENTO, CAL E AREIA) PREPARO MANUAL | M2 | 98,28
1 - 73790/2 | 1 | 73790/2 |  | REASSENTAMENTO DE PARALELEPIPEDO SOBRE COLCHAO DE PO DE PEDRA ESPESSURA 10CM, REJUNTADO COM BETUME E PEDRISCO, CONSIDERANDO APROVEITAMENTO DO PARALELEPIPEDO | M2 | 49,49
1 - 73790/4 | 1 | 73790/4 |  | REASSENTAMENTO DE PARALELEPIPEDO SOBRE COLCHAO DE PO DE PEDRA ESPESSURA 10CM, REJUNTADO COM ARGAMASSA TRACO 1:3 (CIMENTO E AREIA), CONSIDERANDO APROVEITAMENTO DO PARALELEPIPEDO | M2 | 38,49
1 - 83694 | 1 | 83694 |  | RECOMPOSICAO DE PAVIMENTACAO TIPO BLOKRET SOBRE COLCHAO DE AREIA COM REAPROVEITAMENTO DE MATERIAL | M2 | 14,33
1 - 83695/1 | 1 | 83695/1 |  | REJUNTAMENTO PAVIMENTACAO PARALELEPIPEDO BETUME CASCALH INCL MATERIAIS | M2 | 24,78
1 - 83771 | 1 | 83771 |  | RECOMPOSICAO DE REVESTIMENTO PRIMARIO MEDIDO P/ VOLUME COMPACTADO | M3 | 7,12
1 - 92970 | 1 | 92970 | DEMOLIÇÃO DE PAVIMENTAÇÃO ASFÁLTICA COM UTILIZAÇÃO DE MARTELO PERFURADOR | DEMOLIÇÃO DE PAVIMENTAÇÃO ASFÁLTICA COM UTILIZAÇÃO DE MARTELO PERFURADOR, ESPESSURA ATÉ 15 CM, EXCLUSIVE CARGA E TRANSPORTE | M2 | 12,01
1 - 72916 | 1 | 72916 |  | BASE DE SOLO CIMENTO 2% MISTURA EM USINA, COMPACTACAO 100% PROCTOR INTERMEDIARIO, EXCLUSIVE ESCAVACAO, CARGA E TRANSPORTE DO SOLO | M3 | 25,34
1 - 72919 | 1 | 72919 | BASE DE SOLO CIMENTO 4% MISTURA EM USINA, COMPACTACAO 100% PROCTOR NORMAL, EXCLUSIVE ESCAVACAO, CARGA E TRANSPORTE DO SOLO | BASE DE SOLO CIMENTO 4% MISTURA EM USINA, COMPACTACAO 100% PROCTOR NORMAL, EXCLUSIVE ESCAVACAO, CARGA E TRANSPORTE DO SOLO | M3 | 35,07
1 - 72922 | 1 | 72922 | BASE DE SOLO CIMENTO 6% COM MISTURA EM USINA, COMPACTACAO 100% PROCTOR NORMAL, EXCLUSIVE ESCAVACAO, CARGA E TRANSPORTE DO SOLO | BASE DE SOLO CIMENTO 6% COM MISTURA EM USINA, COMPACTACAO 100% PROCTOR NORMAL, EXCLUSIVE ESCAVACAO, CARGA E TRANSPORTE DO SOLO | M3 | 47,31
1 - 72923 | 1 | 72923 |  | BASE DE SOLO - BRITA (40/60), MISTURA EM USINA, COMPACTACAO 100% PROCTOR MODIFICADO, EXCLUSIVE ESCAVACAO, CARGA E TRANSPORTE | M3 | 69,87
1 - 72924 | 1 | 72924 |  | BASE DE SOLO - BRITA (50/50), MISTURA EM USINA, COMPACTACAO 100% PROCTOR MODIFICADO, EXCLUSIVE ESCAVACAO, CARGA E TRANSPORTE | M3 | 59,76
1 - 72961 | 1 | 72961 |  | REGULARIZACAO E COMPACTACAO DE SUBLEITO ATE 20 CM DE ESPESSURA | M2 | 1,25
1 - 96387 | 1 | 96387 |  | EXECUÇÃO E COMPACTAÇÃO DE BASE E OU SUB BASE COM SOLO ESTABILIZADO GRANULOMETRICAMENTE - EXCLUSIVE ESCAVAÇÃO, CARGA E TRANSPORTE E SOLO. AF_09/2017 | M3 | 6,67
1 - 96388 | 1 | 96388 |  | EXECUÇÃO E COMPACTAÇÃO DE BASE E OU SUB BASE COM SOLO PREDOMINANTEMENTE ARENOSO - EXCLUSIVE ESCAVAÇÃO, CARGA E TRANSPORTE E SOLO. AF_09/2017 | M3 | 6,35
1 - 96389 | 1 | 96389 |  | EXECUÇÃO E COMPACTAÇÃO DE BASE E OU SUB BASE COM SOLO MELHORADO COM CIMENTO (TEOR DE 2%) - EXCLUSIVE ESCAVAÇÃO, CARGA E TRANSPORTE E SOLO. AF_09/2017 | M3 | 25,58
1 - 96390 | 1 | 96390 |  | EXECUÇÃO E COMPACTAÇÃO DE BASE E OU SUB BASE COM SOLO MELHORADO COM CIMENTO (TEOR DE 4%) - EXCLUSIVE ESCAVAÇÃO, CARGA E TRANSPORTE E SOLO. AF_09/2017 | M3 | 41,79
1 - 96391 | 1 | 96391 |  | EXECUÇÃO E COMPACTAÇÃO DE BASE E OU SUB BASE COM SOLO CIMENTO (TEOR DE CIMENTO IGUAL A 6%) - EXCLUSIVE ESCAVAÇÃO, CARGA E TRANSPORTE E SOLO. AF_09/2017 | M3 | 57,84
1 - 96392 | 1 | 96392 |  | EXECUÇÃO E COMPACTAÇÃO DE BASE E OU SUB BASE COM SOLO CIMENTO (TEOR DE CIMENTO IGUAL A 8%) - EXCLUSIVE ESCAVAÇÃO, CARGA E TRANSPORTE E SOLO. AF_09/2017 | M3 | 76,82
1 - 96396 | 1 | 96396 | EXECUÇÃO E COMPACTAÇÃO DE BASE COM BRITA GRADUADA SIMPLES | EXECUÇÃO E COMPACTAÇÃO DE BASE E OU SUB BASE COM BRITA GRADUADA SIMPLES - EXCLUSIVE CARGA E TRANSPORTE. AF_09/2017 | M3 | 119,63
1 - 96397 | 1 | 96397 |  | EXECUÇÃO E COMPACTAÇÃO DE BASE E OU SUB BASE COM BRITA GRADUADA TRATADA COM CIMENTO - EXCLUSIVE CARGA E TRANSPORTE. AF_09/2017 | M3 | 147,62
1 - 96398 | 1 | 96398 |  | EXECUÇÃO E COMPACTAÇÃO DE BASE E OU SUB BASE COM CONCRETO COMPACTADO COM ROLO - EXCLUSIVE CARGA E TRANSPORTE. AF_09/2017 | M3 | 159,36
1 - 96399 | 1 | 96399 | EXECUÇÃO E COMPACTAÇÃO DE SUB BASE COM PEDRA RACHÃO | EXECUÇÃO E COMPACTAÇÃO DE BASE E OU SUB BASE COM PEDRA RACHÃO - EXCLUSIVE ESCAVAÇÃO, CARGA E TRANSPORTE. AF_09/2017 | M3 | 98,77
1 - 96400 | 1 | 96400 |  | EXECUÇÃO E COMPACTAÇÃO DE BASE E OU SUB BASE COM MACADAME SECO - EXCLUSIVE ESCAVAÇÃO, CARGA E TRANSPORTE. AF_09/2017 | M3 | 107,90
1 - 96401 | 1 | 96401 | EXECUÇÃO DE IMPRIMAÇÃO COM ASFALTO DILUÍDO | EXECUÇÃO DE IMPRIMAÇÃO COM ASFALTO DILUÍDO CM-30. AF_09/2017 | M2 | 6,13
1 - 96402 | 1 | 96402 |  | EXECUÇÃO DE IMPRIMAÇÃO LIGANTE (PINTURA DE LIGAÇÃO) COM EMULSÃO ASFÁLTICA RR-2C. AF_09/2017 | M2 | 1,27
1 - 72799 | 1 | 72799 |  | PAVIMENTO EM PARALELEPIPEDO SOBRE COLCHAO DE AREIA REJUNTADO COM ARGAMASSA DE CIMENTO E AREIA NO TRAÇO 1:3 (PEDRAS PEQUENAS 30 A 35 PECAS POR M2) | M2 | 75,59
1 - 72942 | 1 | 72942 |  | PINTURA DE LIGACAO COM EMULSAO RR-1C | M2 | 1,70
1 - 72943 | 1 | 72943 |  | PINTURA DE LIGACAO COM EMULSAO RR-2C | M2 | 1,71
1 - 72972 | 1 | 72972 |  | CONTENCAO LATERAL COM SOLO LOCAL PARA PAVIMENTO POLIEDRICO | M2 | 0,79
1 - 72973 | 1 | 72973 |  | CORTE E PREPARO DE CORDAO DE PEDRA PARA PAVIMENTO POLIEDRICO | M | 1,48
1 - 72974 | 1 | 72974 |  | CORTE E PREPARO DE PEDRA PARA PAVIMENTO POLIEDRICO | M2 | 4,95
1 - 72975 | 1 | 72975 |  | DESMONTE MANUAL DE PEDRA PARA PAVIMENTO POLIEDRICO | M2 | 0,55
1 - 72978 | 1 | 72978 |  | EXTRACAO, CARGA E ASSENTAMENTO DE CORDAO DE PEDRA PARA PAVIMENTO POLIEDRICO, EXCLUSIVE TRANSPORTE DE PEDRA E INDENIZACAO PEDREIRA | M | 4,95
1 - 72979 | 1 | 72979 |  | EXTRACAO, CARGA, PREPARO E ASSENTAMENTO DE PEDRAS POLIEDRICAS, EXCLUSIVE TRANSPORTE DE PEDRA E INDENIZACAO PEDREIRA | M2 | 9,46
1 - 73760/1 | 1 | 73760/1 |  | CAPA SELANTE COMPREENDENDO APLICAÇÃO DE ASFALTO NA PROPORÇÃO DE 0,7 A 1,5L / M2, DISTRIBUIÇÃO DE AGREGADOS DE 5 A 15KG/M2 E COMPACTAÇÃO COM ROLO - COM USO DA EMULSAO RR-2C, INCLUSO APLICACAO E COMPACTACAO | M2 | 3,97
1 - 73849/1 | 1 | 73849/1 |  | AREIA ASFALTO A QUENTE (AAUQ) COM CAP 50/70, INCLUSO USINAGEM E APLICACAO, EXCLUSIVE TRANSPORTE | M3 | 785,32
1 - 73849/2 | 1 | 73849/2 |  | AREIA ASFALTO A FRIO (AAUF), COM EMULSAO RR-2C INCLUSO USINAGEM E APLICACAO, EXCLUSIVE TRANSPORTE | M3 | 580,69
1 - 92391 | 1 | 92391 |  | EXECUÇÃO DE PAVIMENTO EM PISO INTERTRAVADO, COM BLOCO PISOGRAMA DE 35 X 25 CM, ESPESSURA 6 CM. AF_12/2015 | M2 | 52,64
1 - 92392 | 1 | 92392 |  | EXECUÇÃO DE PAVIMENTO EM PISO INTERTRAVADO, COM BLOCO PISOGRAMA DE 35 X 25 CM, ESPESSURA 8 CM. AF_12/2015 | M2 | 55,24
1 - 92393 | 1 | 92393 |  | EXECUÇÃO DE PAVIMENTO EM PISO INTERTRAVADO, COM BLOCO SEXTAVADO DE 25 X 25 CM, ESPESSURA 6 CM. AF_12/2015 | M2 | 47,27
1 - 92394 | 1 | 92394 |  | EXECUÇÃO DE PAVIMENTO EM PISO INTERTRAVADO, COM BLOCO SEXTAVADO DE 25 X 25 CM, ESPESSURA 8 CM. AF_12/2015 | M2 | 50,77
1 - 92395 | 1 | 92395 |  | EXECUÇÃO DE PAVIMENTO EM PISO INTERTRAVADO, COM BLOCO SEXTAVADO DE 25 X 25 CM, ESPESSURA 10 CM. AF_12/2015 | M2 | 64,15
1 - 92396 | 1 | 92396 |  | EXECUÇÃO DE PASSEIO EM PISO INTERTRAVADO, COM BLOCO RETANGULAR COR NATURAL DE 20 X 10 CM, ESPESSURA 6 CM. AF_12/2015 | M2 | 56,20
1 - 92397 | 1 | 92397 |  | EXECUÇÃO DE PÁTIO/ESTACIONAMENTO EM PISO INTERTRAVADO, COM BLOCO RETANGULAR COR NATURAL DE 20 X 10 CM, ESPESSURA 6 CM. AF_12/2015 | M2 | 46,65
1 - 92398 | 1 | 92398 |  | EXECUÇÃO DE PÁTIO/ESTACIONAMENTO EM PISO INTERTRAVADO, COM BLOCO RETANGULAR COR NATURAL DE 20 X 10 CM, ESPESSURA 8 CM. AF_12/2015 | M2 | 52,37
1 - 92399 | 1 | 92399 |  | EXECUÇÃO DE VIA EM PISO INTERTRAVADO, COM BLOCO RETANGULAR COR NATURAL DE 20 X 10 CM, ESPESSURA 8 CM. AF_12/2015 | M2 | 53,40
1 - 92400 | 1 | 92400 |  | EXECUÇÃO DE PÁTIO/ESTACIONAMENTO EM PISO INTERTRAVADO, COM BLOCO RETANGULAR DE 20 X 10 CM, ESPESSURA 10 CM. AF_12/2015 | M2 | 64,11
1 - 92401 | 1 | 92401 |  | EXECUÇÃO DE VIA EM PISO INTERTRAVADO, COM BLOCO RETANGULAR DE 20 X 10 CM, ESPESSURA 10 CM. AF_12/2015 | M2 | 65,22
1 - 92402 | 1 | 92402 |  | EXECUÇÃO DE PASSEIO EM PISO INTERTRAVADO, COM BLOCO 16 FACES DE 22 X 11 CM, ESPESSURA 6 CM. AF_12/2015 | M2 | 57,55
1 - 92403 | 1 | 92403 |  | EXECUÇÃO DE PÁTIO/ESTACIONAMENTO EM PISO INTERTRAVADO, COM BLOCO 16 FACES DE 22 X 11 CM, ESPESSURA 6 CM. AF_12/2015 | M2 | 47,89
1 - 92404 | 1 | 92404 |  | EXECUÇÃO DE PÁTIO/ESTACIONAMENTO EM PISO INTERTRAVADO, COM BLOCO 16 FACES DE 22 X 11 CM, ESPESSURA 8 CM. AF_12/2015 | M2 | 53,61
1 - 92405 | 1 | 92405 |  | EXECUÇÃO DE VIA EM PISO INTERTRAVADO, COM BLOCO 16 FACES DE 22 X 11 CM, ESPESSURA 8 CM. AF_12/2015 | M2 | 54,62
1 - 92406 | 1 | 92406 |  | EXECUÇÃO DE PÁTIO/ESTACIONAMENTO EM PISO INTERTRAVADO, COM BLOCO 16 FACES DE 22 X 11 CM, ESPESSURA 10 CM. AF_12/2015 | M2 | 65,34
1 - 92407 | 1 | 92407 |  | EXECUÇÃO DE VIA EM PISO INTERTRAVADO, COM BLOCO 16 FACES DE 22 X 11 CM, ESPESSURA 10 CM. AF_12/2015 | M2 | 66,45
1 - 93679 | 1 | 93679 |  | EXECUÇÃO DE PASSEIO EM PISO INTERTRAVADO, COM BLOCO RETANGULAR COLORIDO DE 20 X 10 CM, ESPESSURA 6 CM. AF_12/2015 | M2 | 61,25
1 - 93680 | 1 | 93680 |  | EXECUÇÃO DE PÁTIO/ESTACIONAMENTO EM PISO INTERTRAVADO, COM BLOCO RETANGULAR COLORIDO DE 20 X 10 CM, ESPESSURA 6 CM. AF_12/2015 | M2 | 51,48
1 - 93681 | 1 | 93681 |  | EXECUÇÃO DE PÁTIO/ESTACIONAMENTO EM PISO INTERTRAVADO, COM BLOCO RETANGULAR COLORIDO DE 20 X 10 CM, ESPESSURA 8 CM. AF_12/2015 | M2 | 62,02
1 - 93682 | 1 | 93682 |  | EXECUÇÃO DE VIA EM PISO INTERTRAVADO, COM BLOCO RETANGULAR COLORIDO DE 20 X 10 CM, ESPESSURA 8 CM. AF_12/2015 | M2 | 63,15
1 - 97114 | 1 | 97114 |  | EXECUÇÃO DE JUNTAS DE CONTRAÇÃO PARA PAVIMENTOS DE CONCRETO. AF_11/2017 | M | 0,33
1 - 97115 | 1 | 97115 |  | APLICAÇÃO DE GRAXA EM BARRAS DE TRANSFERÊNCIA PARA EXECUÇÃO DE PAVIMENTO DE CONCRETO. AF_11/2017 | KG | 30,89
1 - 97120 | 1 | 97120 |  | BARRAS DE LIGAÇÃO, AÇO CA-50 DE 10 MM, PARA EXECUÇÃO DE PAVIMENTO DE CONCRETO  FORNECIMENTO E INSTALAÇÃO. AF_11/2017 | KG | 6,18
1 - 97802 | 1 | 97802 |  | CONSTRUÇÃO DE PAVIMENTO COM TRATAMENTO SUPERFICIAL SIMPLES, COM EMULSÃO ASFÁLTICA RR-2C. AF_01/2018 | M2 | 3,54
1 - 97803 | 1 | 97803 |  | CONSTRUÇÃO DE PAVIMENTO COM TRATAMENTO SUPERFICIAL SIMPLES, COM EMULSÃO ASFÁLTICA RR-2C, COM BANHO DILUÍDO. AF_01/2018 | M2 | 4,24
1 - 97805 | 1 | 97805 |  | CONSTRUÇÃO DE PAVIMENTO COM TRATAMENTO SUPERFICIAL DUPLO, COM EMULSÃO ASFÁLTICA RR-2C. AF_01/2018 | M2 | 7,74
1 - 97806 | 1 | 97806 |  | CONSTRUÇÃO DE PAVIMENTO COM TRATAMENTO SUPERFICIAL DUPLO, COM EMULSÃO ASFÁLTICA RR-2C, COM BANHO DILUÍDO. AF_01/2018 | M2 | 9,37
1 - 97807 | 1 | 97807 |  | CONSTRUÇÃO DE PAVIMENTO COM TRATAMENTO SUPERFICIAL DUPLO, COM EMULSÃO ASFÁLTICA RR-2C, COM CAPA SELANTE. AF_01/2018 | M2 | 10,91
1 - 97809 | 1 | 97809 |  | CONSTRUÇÃO DE PAVIMENTO COM TRATAMENTO SUPERFICIAL TRIPLO, COM EMULSÃO ASFÁLTICA RR-2C. AF_01/2018 | M2 | 13,84
1 - 97810 | 1 | 97810 |  | CONSTRUÇÃO DE PAVIMENTO COM TRATAMENTO SUPERFICIAL TRIPLO, COM EMULSÃO ASFÁLTICA RR-2C, COM BANHO DILUÍDO. AF_01/2018 | M2 | 15,48
1 - 97811 | 1 | 97811 |  | CONSTRUÇÃO DE PAVIMENTO COM TRATAMENTO SUPERFICIAL TRIPLO, COM EMULSÃO ASFÁLTICA RR-2C, COM CAPA SELANTE. AF_01/2018 | M2 | 17,07
1 - 97813 | 1 | 97813 |  | RECONSTRUÇÃO DE PAVIMENTO COM TRATAMENTO SUPERFICIAL SIMPLES, COM EMULSÃO ASFÁLTICA RR-2C. AF_01/2018 | M2 | 3,71
1 - 97814 | 1 | 97814 |  | RECONSTRUÇÃO DE PAVIMENTO COM TRATAMENTO SUPERFICIAL SIMPLES, COM EMULSÃO ASFÁLTICA RR-2C, COM BANHO DILUÍDO. AF_01/2018 | M2 | 4,41
1 - 97816 | 1 | 97816 |  | RECONSTRUÇÃO DE PAVIMENTO COM TRATAMENTO SUPERFICIAL DUPLO, COM EMULSÃO ASFÁLTICA RR-2C. AF_01/2018 | M2 | 8,23
1 - 97817 | 1 | 97817 |  | RECONSTRUÇÃO DE PAVIMENTO COM TRATAMENTO SUPERFICIAL DUPLO, COM EMULSÃO ASFÁLTICA RR-2C, COM BANHO DILUÍDO. AF_01/2018 | M2 | 9,86
1 - 97818 | 1 | 97818 |  | RECONSTRUÇÃO DE PAVIMENTO COM TRATAMENTO SUPERFICIAL DUPLO, COM EMULSÃO ASFÁLTICA RR-2C, COM CAPA SELANTE. AF_01/2018 | M2 | 11,58
1 - 97820 | 1 | 97820 |  | RECONSTRUÇÃO DE PAVIMENTO COM TRATAMENTO SUPERFICIAL TRIPLO, COM EMULSÃO ASFÁLTICA RR-2C. AF_01/2018 | M2 | 14,84
1 - 97821 | 1 | 97821 |  | RECONSTRUÇÃO DE PAVIMENTO COM TRATAMENTO SUPERFICIAL TRIPLO, COM EMULSÃO ASFÁLTICA RR-2C, COM BANHO DILUÍDO. AF_01/2018 | M2 | 16,48
1 - 97822 | 1 | 97822 |  | RECONSTRUÇÃO DE PAVIMENTO COM TRATAMENTO SUPERFICIAL TRIPLO, COM EMULSÃO ASFÁLTICA RR-2C, COM CAPA SELANTE. AF_01/2018 | M2 | 18,22
1 - 72947 | 1 | 72947 |  | SINALIZACAO HORIZONTAL COM TINTA RETRORREFLETIVA A BASE DE RESINA ACRILICA COM MICROESFERAS DE VIDRO | M2 | 14,52
1 - 83693 | 1 | 83693 |  | CAIACAO EM MEIO FIO | M2 | 3,71
1 - 73770/1 | 1 | 73770/1 |  | BARREIRA PRE-MOLDADA EXTERNA CONCRETO ARMADO 0,25X0,40X1,14M FCK=25MPA ACO CA-50 INCL VIGOTA HORIZONTAL MONTANTE A CADA 1,00M FERROS DE LIGACAO E MATERIAIS. | M | 463,94
1 - 73770/2 | 1 | 73770/2 |  | BARREIRA DUPLA PRE-MOL INTER CONCRETO ARMADO 0,15X0,65X0,77M FCK=25MPA ACO CA-50 INCL FERROS DE LIGACAO E MATERIAIS. | M | 400,51
1 - 83696/1 | 1 | 83696/1 |  | PINTURA GUARDA-CORPO GUARDA-RODA E MURETA PROTECAO COM CAL EM PONTES EVIADUTOS MEDIDA PELO DOBRO DA AREA TOTAL (LARGURAXALTURA). | M2 | 4,99
1 - 72962 | 1 | 72962 |  | USINAGEM DE CBUQ COM CAP 50/70, PARA CAPA DE ROLAMENTO | T | 280,67
1 - 72963 | 1 | 72963 |  | USINAGEM DE CBUQ COM CAP 50/70, PARA BINDER | T | 237,98
1 - 73759/2 | 1 | 73759/2 |  | PRE-MISTURADO A FRIO COM EMULSAO RL-1C, INCLUSO USINAGEM E APLICACAO, EXCLUSIVE TRANSPORTE | M3 | 463,40
1 - 95990 | 1 | 95990 |  | CONSTRUÇÃO DE PAVIMENTO COM APLICAÇÃO DE CONCRETO BETUMINOSO USINADO A QUENTE (CBUQ), CAMADA DE ROLAMENTO, COM ESPESSURA DE 3,0 CM - EXCLUSIVE TRANSPORTE. AF_03/2017 | M3 | 1.043,61
1 - 95992 | 1 | 95992 |  | CONSTRUÇÃO DE PAVIMENTO COM APLICAÇÃO DE CONCRETO BETUMINOSO USINADO A QUENTE (CBUQ), BINDER, COM ESPESSURA DE 3,0 CM - EXCLUSIVE TRANSPORTE. AF_03/2017 | M3 | 976,11
1 - 95993 | 1 | 95993 |  | CONSTRUÇÃO DE PAVIMENTO COM APLICAÇÃO DE CONCRETO BETUMINOSO USINADO A QUENTE (CBUQ), CAMADA DE ROLAMENTO, COM ESPESSURA DE 4,0 CM - EXCLUSIVE TRANSPORTE. AF_03/2017 | M3 | 1.010,00
1 - 95994 | 1 | 95994 |  | CONSTRUÇÃO DE PAVIMENTO COM APLICAÇÃO DE CONCRETO BETUMINOSO USINADO A QUENTE (CBUQ), BINDER, COM ESPESSURA DE 4,0 CM - EXCLUSIVE TRANSPORTE. AF_03/2017 | M3 | 951,85
1 - 95995 | 1 | 95995 |  | CONSTRUÇÃO DE PAVIMENTO COM APLICAÇÃO DE CONCRETO BETUMINOSO USINADO A QUENTE (CBUQ), CAMADA DE ROLAMENTO, COM ESPESSURA DE 5,0 CM - EXCLUSIVE TRANSPORTE. AF_03/2017 | M3 | 989,19
1 - 95996 | 1 | 95996 | CONSTRUÇÃO DE PAVIMENTO COM APLICAÇÃO DE CBUQ | CONSTRUÇÃO DE PAVIMENTO COM APLICAÇÃO DE CONCRETO BETUMINOSO USINADO A QUENTE (CBUQ), BINDER, COM ESPESSURA DE 5,0 CM - EXCLUSIVE TRANSPORTE. AF_03/2017 | M3 | 936,89
1 - 95997 | 1 | 95997 |  | CONSTRUÇÃO DE PAVIMENTO COM APLICAÇÃO DE CONCRETO BETUMINOSO USINADO A QUENTE (CBUQ), CAMADA DE ROLAMENTO, COM ESPESSURA DE 6,0 CM - EXCLUSIVE TRANSPORTE. AF_03/2017 | M3 | 976,30
1 - 95998 | 1 | 95998 |  | CONSTRUÇÃO DE PAVIMENTO COM APLICAÇÃO DE CONCRETO BETUMINOSO USINADO A QUENTE (CBUQ), BINDER, COM ESPESSURA DE 6,0 CM - EXCLUSIVE TRANSPORTE. AF_03/2017 | M3 | 927,60
1 - 95999 | 1 | 95999 |  | CONSTRUÇÃO DE PAVIMENTO COM APLICAÇÃO DE CONCRETO BETUMINOSO USINADO A QUENTE (CBUQ), CAMADA DE ROLAMENTO, COM ESPESSURA DE 7,0 CM - EXCLUSIVE TRANSPORTE. AF_03/2017 | M3 | 967,13
1 - 96000 | 1 | 96000 |  | CONSTRUÇÃO DE PAVIMENTO COM APLICAÇÃO DE CONCRETO BETUMINOSO USINADO A QUENTE (CBUQ), BINDER, COM ESPESSURA DE 7,0 CM - EXCLUSIVE TRANSPORTE. AF_03/2017 | M3 | 920,99
1 - 96001 | 1 | 96001 |  | FRESAGEM DE PAVIMENTO ASFÁLTICO (PROFUNDIDADE ATÉ 5,0 CM), EM LOCAIS COM NIVEL BAIXO DE INTERFERÊNCIA. AF_03/2017 | M2 | 5,43
1 - 96002 | 1 | 96002 |  | FRESAGEM DE PAVIMENTO ASFÁLTICO (PROFUNDIDADE ATÉ 5,0 CM), EM LOCAIS COM NIVEL ALTO DE INTERFERÊNCIA. AF_03/2017 | M2 | 6,29
1 - 96393 | 1 | 96393 |  | USINAGEM DE BRITA GRADUADA SIMPLES, UTILIZANDO BRITA COMERCIAL COM USINA 300 T/H. AF_06/2017 | M3 | 113,68
1 - 96394 | 1 | 96394 |  | USINAGEM DE BRITA GRADUADA TRATADA COM CIMENTO, UTILIZANDO BRITA COMERCIAL COM USINA 300 T/H. AF_06/2017 | M3 | 140,96
1 - 96395 | 1 | 96395 |  | USINAGEM DE CONCRETO PARA COMPACTAÇÃO COM ROLO, UTILIZANDO BRITA COMERCIAL. AF_06/2017 | M3 | 153,44
1 - 73445 | 1 | 73445 |  | CAIACAO INT OU EXT SOBRE REVESTIMENTO LISO C/ADOCAO DE FIXADOR COM COM DUAS DEMAOS | M2 | 8,82
1 - 73446 | 1 | 73446 |  | PINTURA DE SUPERFICIE C/TINTA GRAFITE | M2 | 20,32
1 - 74133/1 | 1 | 74133/1 |  | EMASSAMENTO COM MASSA A OLEO, UMA DEMAO | M2 | 16,38
1 - 74133/2 | 1 | 74133/2 |  | EMASSAMENTO COM MASSA A OLEO, DUAS DEMAOS | M2 | 20,48
1 - 79462 | 1 | 79462 |  | EMASSAMENTO COM MASSA EPOXI, 2 DEMAOS | M2 | 51,74
1 - 79494/1 | 1 | 79494/1 |  | PINTURA DE QUADRO ESCOLAR COM TINTA ESMALTE ACABAMENTO FOSCO, DUAS DEMAOS SOBRE MASSA ACRILICA | M2 | 12,92
1 - 84651 | 1 | 84651 |  | PINTURA COM TINTA IMPERMEAVEL MINERAL EM PO, DUAS DEMAOS | M2 | 9,83
1 - 88411 | 1 | 88411 |  | APLICAÇÃO MANUAL DE FUNDO SELADOR ACRÍLICO EM PANOS COM PRESENÇA DE VÃOS DE EDIFÍCIOS DE MÚLTIPLOS PAVIMENTOS. AF_06/2014 | M2 | 2,40
1 - 88412 | 1 | 88412 |  | APLICAÇÃO MANUAL DE FUNDO SELADOR ACRÍLICO EM PANOS CEGOS DE FACHADA (SEM PRESENÇA DE VÃOS) DE EDIFÍCIOS DE MÚLTIPLOS PAVIMENTOS. AF_06/2014 | M2 | 1,82
1 - 88413 | 1 | 88413 |  | APLICAÇÃO MANUAL DE FUNDO SELADOR ACRÍLICO EM SUPERFÍCIES EXTERNAS DE SACADA DE EDIFÍCIOS DE MÚLTIPLOS PAVIMENTOS. AF_06/2014 | M2 | 3,56
1 - 88414 | 1 | 88414 |  | APLICAÇÃO MANUAL DE FUNDO SELADOR ACRÍLICO EM SUPERFÍCIES INTERNAS DA SACADA DE EDIFÍCIOS DE MÚLTIPLOS PAVIMENTOS. AF_06/2014 | M2 | 3,92
1 - 88415 | 1 | 88415 |  | APLICAÇÃO MANUAL DE FUNDO SELADOR ACRÍLICO EM PAREDES EXTERNAS DE CASAS. AF_06/2014 | M2 | 2,58
1 - 88416 | 1 | 88416 |  | APLICAÇÃO MANUAL DE PINTURA COM TINTA TEXTURIZADA ACRÍLICA EM PANOS COM PRESENÇA DE VÃOS DE EDIFÍCIOS DE MÚLTIPLOS PAVIMENTOS, UMA COR. AF_06/2014 | M2 | 14,21
1 - 88417 | 1 | 88417 |  | APLICAÇÃO MANUAL DE PINTURA COM TINTA TEXTURIZADA ACRÍLICA EM PANOS CEGOS DE FACHADA (SEM PRESENÇA DE VÃOS) DE EDIFÍCIOS DE MÚLTIPLOS PAVIMENTOS, UMA COR. AF_06/2014 | M2 | 12,18
1 - 88420 | 1 | 88420 |  | APLICAÇÃO MANUAL DE PINTURA COM TINTA TEXTURIZADA ACRÍLICA EM SUPERFÍCIES EXTERNAS DE SACADA DE EDIFÍCIOS DE MÚLTIPLOS PAVIMENTOS, UMA COR. AF_06/2014 | M2 | 18,33
1 - 88421 | 1 | 88421 |  | APLICAÇÃO MANUAL DE PINTURA COM TINTA TEXTURIZADA ACRÍLICA EM SUPERFÍCIES INTERNAS DA SACADA DE EDIFÍCIOS DE MÚLTIPLOS PAVIMENTOS, UMA COR. AF_06/2014 | M2 | 19,62
1 - 88423 | 1 | 88423 |  | APLICAÇÃO MANUAL DE PINTURA COM TINTA TEXTURIZADA ACRÍLICA EM PAREDES EXTERNAS DE CASAS, UMA COR. AF_06/2014 | M2 | 14,85
1 - 88424 | 1 | 88424 |  | APLICAÇÃO MANUAL DE PINTURA COM TINTA TEXTURIZADA ACRÍLICA EM PANOS COM PRESENÇA DE VÃOS DE EDIFÍCIOS DE MÚLTIPLOS PAVIMENTOS, DUAS CORES. AF_06/2014 | M2 | 17,01
1 - 88426 | 1 | 88426 |  | APLICAÇÃO MANUAL DE PINTURA COM TINTA TEXTURIZADA ACRÍLICA EM PANOS CEGOS DE FACHADA (SEM PRESENÇA DE VÃOS) DE EDIFÍCIOS DE MÚLTIPLOS PAVIMENTOS, DUAS CORES. AF_06/2014 | M2 | 13,50
1 - 88428 | 1 | 88428 |  | APLICAÇÃO MANUAL DE PINTURA COM TINTA TEXTURIZADA ACRÍLICA EM SUPERFÍCIES EXTERNAS DE SACADA DE EDIFÍCIOS DE MÚLTIPLOS PAVIMENTOS, DUAS CORES. AF_06/2014 | M2 | 24,08
1 - 88429 | 1 | 88429 |  | APLICAÇÃO MANUAL DE PINTURA COM TINTA TEXTURIZADA ACRÍLICA EM SUPERFÍCIES INTERNAS DA SACADA DE EDIFÍCIOS DE MÚLTIPLOS PAVIMENTOS, DUAS CORES. AF_06/2014 | M2 | 26,35
1 - 88431 | 1 | 88431 |  | APLICAÇÃO MANUAL DE PINTURA COM TINTA TEXTURIZADA ACRÍLICA EM PAREDES EXTERNAS DE CASAS, DUAS CORES. AF_06/2014 | M2 | 18,12
1 - 88432 | 1 | 88432 |  | APLICAÇÃO MANUAL DE PINTURA COM TINTA TEXTURIZADA ACRÍLICA EM MOLDURAS DE EPS, PRÉ-FABRICADOS, OU OUTROS. AF_06/2014 | M2 | 13,77
1 - 88482 | 1 | 88482 |  | APLICAÇÃO DE FUNDO SELADOR LÁTEX PVA EM TETO, UMA DEMÃO. AF_06/2014 | M2 | 3,26
1 - 88483 | 1 | 88483 |  | APLICAÇÃO DE FUNDO SELADOR LÁTEX PVA EM PAREDES, UMA DEMÃO. AF_06/2014 | M2 | 3,01
1 - 88484 | 1 | 88484 |  | APLICAÇÃO DE FUNDO SELADOR ACRÍLICO EM TETO, UMA DEMÃO. AF_06/2014 | M2 | 2,60
1 - 88485 | 1 | 88485 |  | APLICAÇÃO DE FUNDO SELADOR ACRÍLICO EM PAREDES, UMA DEMÃO. AF_06/2014 | M2 | 2,25
1 - 88486 | 1 | 88486 |  | APLICAÇÃO MANUAL DE PINTURA COM TINTA LÁTEX PVA EM TETO, DUAS DEMÃOS. AF_06/2014 | M2 | 9,59
1 - 88487 | 1 | 88487 |  | APLICAÇÃO MANUAL DE PINTURA COM TINTA LÁTEX PVA EM PAREDES, DUAS DEMÃOS. AF_06/2014 | M2 | 8,50
1 - 88488 | 1 | 88488 |  | APLICAÇÃO MANUAL DE PINTURA COM TINTA LÁTEX ACRÍLICA EM TETO, DUAS DEMÃOS. AF_06/2014 | M2 | 12,40
1 - 88489 | 1 | 88489 |  | APLICAÇÃO MANUAL DE PINTURA COM TINTA LÁTEX ACRÍLICA EM PAREDES, DUAS DEMÃOS. AF_06/2014 | M2 | 10,85
1 - 88490 | 1 | 88490 |  | APLICAÇÃO MECÂNICA DE PINTURA COM TINTA LÁTEX PVA EM TETO, DUAS DEMÃOS. AF_06/2014 | M2 | 6,66
1 - 88491 | 1 | 88491 |  | APLICAÇÃO MECÂNICA DE PINTURA COM TINTA LÁTEX PVA EM PAREDES, DUAS DEMÃOS. AF_06/2014 | M2 | 6,41
1 - 88492 | 1 | 88492 |  | APLICAÇÃO MECÂNICA DE PINTURA COM TINTA LÁTEX ACRÍLICA EM TETO, DUAS DEMÃOS. AF_06/2014 | M2 | 8,03
1 - 88493 | 1 | 88493 |  | APLICAÇÃO MECÂNICA DE PINTURA COM TINTA LÁTEX ACRÍLICA EM PAREDES, DUAS DEMÃOS. AF_06/2014 | M2 | 7,66
1 - 88494 | 1 | 88494 |  | APLICAÇÃO E LIXAMENTO DE MASSA LÁTEX EM TETO, UMA DEMÃO. AF_06/2014 | M2 | 16,20
1 - 88495 | 1 | 88495 |  | APLICAÇÃO E LIXAMENTO DE MASSA LÁTEX EM PAREDES, UMA DEMÃO. AF_06/2014 | M2 | 8,79
1 - 88496 | 1 | 88496 |  | APLICAÇÃO E LIXAMENTO DE MASSA LÁTEX EM TETO, DUAS DEMÃOS. AF_06/2014 | M2 | 22,01
1 - 88497 | 1 | 88497 |  | APLICAÇÃO E LIXAMENTO DE MASSA LÁTEX EM PAREDES, DUAS DEMÃOS. AF_06/2014 | M2 | 12,11
1 - 95305 | 1 | 95305 |  | TEXTURA ACRÍLICA, APLICAÇÃO MANUAL EM PAREDE, UMA DEMÃO. AF_09/2016 | M2 | 11,23
1 - 95306 | 1 | 95306 |  | TEXTURA ACRÍLICA, APLICAÇÃO MANUAL EM TETO, UMA DEMÃO. AF_09/2016 | M2 | 13,19
1 - 95622 | 1 | 95622 |  | APLICAÇÃO MANUAL DE TINTA LÁTEX ACRÍLICA EM PANOS COM PRESENÇA DE VÃOS DE EDIFÍCIOS DE MÚLTIPLOS PAVIMENTOS, DUAS DEMÃOS. AF_11/2016 | M2 | 11,39
1 - 95623 | 1 | 95623 |  | APLICAÇÃO MANUAL DE TINTA LÁTEX ACRÍLICA EM PANOS SEM PRESENÇA DE VÃOS DE EDIFÍCIOS DE MÚLTIPLOS PAVIMENTOS, DUAS DEMÃOS. AF_11/2016 | M2 | 8,61
1 - 95624 | 1 | 95624 |  | APLICAÇÃO MANUAL DE TINTA LÁTEX ACRÍLICA EM SUPERFÍCIES EXTERNAS DE SACADA DE EDIFÍCIOS DE MÚLTIPLOS PAVIMENTOS, DUAS DEMÃOS. AF_11/2016 | M2 | 17,04
1 - 95625 | 1 | 95625 |  | APLICAÇÃO MANUAL DE TINTA LÁTEX ACRÍLICA EM SUPERFÍCIES INTERNAS DE SACADA DE EDIFÍCIOS DE MÚLTIPLOS PAVIMENTOS, DUAS DEMÃOS. AF_11/2016 | M2 | 18,83
1 - 95626 | 1 | 95626 |  | APLICAÇÃO MANUAL DE TINTA LÁTEX ACRÍLICA EM PAREDE EXTERNAS DE CASAS, DUAS DEMÃOS. AF_11/2016 | M2 | 12,29
1 - 96126 | 1 | 96126 |  | APLICAÇÃO MANUAL DE MASSA ACRÍLICA EM PANOS DE FACHADA COM PRESENÇA DE VÃOS, DE EDIFÍCIOS DE MÚLTIPLOS PAVIMENTOS, UMA DEMÃO. AF_05/2017 | M2 | 14,67
1 - 96127 | 1 | 96127 |  | APLICAÇÃO MANUAL DE MASSA ACRÍLICA EM PANOS DE FACHADA SEM PRESENÇA DE VÃOS, DE EDIFÍCIOS DE MÚLTIPLOS PAVIMENTOS, UMA DEMÃO. AF_05/2017 | M2 | 11,19
1 - 96128 | 1 | 96128 |  | APLICAÇÃO MANUAL DE MASSA ACRÍLICA EM SUPERFÍCIES EXTERNAS DE SACADA DE EDIFÍCIOS DE MÚLTIPLOS PAVIMENTOS, UMA DEMÃO. AF_05/2017 | M2 | 21,70
1 - 96129 | 1 | 96129 |  | APLICAÇÃO MANUAL DE MASSA ACRÍLICA EM SUPERFÍCIES INTERNAS DE SACADA DE EDIFÍCIOS DE MÚLTIPLOS PAVIMENTOS, UMA DEMÃO. AF_05/2017 | M2 | 23,94
1 - 96130 | 1 | 96130 |  | APLICAÇÃO MANUAL DE MASSA ACRÍLICA EM PAREDES EXTERNAS DE CASAS, UMA DEMÃO. AF_05/2017 | M2 | 15,76
1 - 96131 | 1 | 96131 |  | APLICAÇÃO MANUAL DE MASSA ACRÍLICA EM PANOS DE FACHADA COM PRESENÇA DE VÃOS, DE EDIFÍCIOS DE MÚLTIPLOS PAVIMENTOS, DUAS DEMÃOS. AF_05/2017 | M2 | 20,28
1 - 96132 | 1 | 96132 |  | APLICAÇÃO MANUAL DE MASSA ACRÍLICA EM PANOS DE FACHADA SEM PRESENÇA DE VÃOS, DE EDIFÍCIOS DE MÚLTIPLOS PAVIMENTOS, DUAS DEMÃOS. AF_05/2017 | M2 | 15,66
1 - 96133 | 1 | 96133 |  | APLICAÇÃO MANUAL DE MASSA ACRÍLICA EM SUPERFÍCIES EXTERNAS DE SACADA DE EDIFÍCIOS DE MÚLTIPLOS PAVIMENTOS, DUAS DEMÃOS. AF_05/2017 | M2 | 29,63
1 - 96134 | 1 | 96134 |  | APLICAÇÃO MANUAL DE MASSA ACRÍLICA EM SUPERFÍCIES INTERNAS DE SACADA DE EDIFÍCIOS DE MÚLTIPLOS PAVIMENTOS, DUAS DEMÃOS. AF_05/2017 | M2 | 32,62
1 - 96135 | 1 | 96135 |  | APLICAÇÃO MANUAL DE MASSA ACRÍLICA EM PAREDES EXTERNAS DE CASAS, DUAS DEMÃOS. AF_05/2017 | M2 | 21,76
1 - 79460 | 1 | 79460 |  | PINTURA EPOXI, DUAS DEMAOS | M2 | 47,83
1 - 79465 | 1 | 79465 |  | PINTURA COM TINTA A BASE DE BORRACHA CLORADA, 2 DEMAOS | M2 | 36,80
1 - 79514/1 | 1 | 79514/1 |  | PINTURA EPOXI, TRES DEMAOS | M2 | 67,49
1 - 84647 | 1 | 84647 |  | PINTURA EPOXI INCLUSO EMASSAMENTO E FUNDO PREPARADOR | M2 | 140,38
1 - 84656 | 1 | 84656 |  | TRATAMENTO EM CONCRETO COM ESTUQUE E LIXAMENTO | M2 | 31,90
1 - 6082 | 1 | 6082 |  | PINTURA EM VERNIZ SINTETICO BRILHANTE EM MADEIRA, TRES DEMAOS | M2 | 16,81
1 - 40905 | 1 | 40905 |  | VERNIZ SINTETICO EM MADEIRA, DUAS DEMAOS | M2 | 21,90
1 - 73739/1 | 1 | 73739/1 |  | PINTURA ESMALTE ACETINADO EM MADEIRA, DUAS DEMAOS | M2 | 17,17
1 - 74065/1 | 1 | 74065/1 |  | PINTURA ESMALTE FOSCO PARA MADEIRA, DUAS DEMAOS, SOBRE FUNDO NIVELADOR BRANCO | M2 | 23,84
1 - 74065/2 | 1 | 74065/2 |  | PINTURA ESMALTE ACETINADO PARA MADEIRA, DUAS DEMAOS, SOBRE FUNDO NIVELADOR BRANCO | M2 | 23,38
1 - 74065/3 | 1 | 74065/3 |  | PINTURA ESMALTE BRILHANTE PARA MADEIRA, DUAS DEMAOS, SOBRE FUNDO NIVELADOR BRANCO | M2 | 23,24
1 - 79463 | 1 | 79463 |  | PINTURA A OLEO, 1 DEMAO | M2 | 14,12
1 - 79464 | 1 | 79464 |  | PINTURA A OLEO, 2 DEMAOS | M2 | 19,11
1 - 79466 | 1 | 79466 |  | PINTURA COM VERNIZ POLIURETANO, 2 DEMAOS | M2 | 18,94
1 - 79497/1 | 1 | 79497/1 |  | PINTURA A OLEO, 3 DEMAOS | M2 | 23,84
1 - 84645 | 1 | 84645 |  | VERNIZ SINTETICO BRILHANTE, 2 DEMAOS | M2 | 18,66
1 - 84657 | 1 | 84657 |  | FUNDO SINTETICO NIVELADOR BRANCO | M2 | 9,28
1 - 84659 | 1 | 84659 |  | PINTURA ESMALTE FOSCO EM MADEIRA, DUAS DEMAOS | M2 | 15,93
1 - 84679 | 1 | 84679 |  | PINTURA IMUNIZANTE PARA MADEIRA, DUAS DEMAOS | M2 | 18,91
1 - 95464 | 1 | 95464 |  | PINTURA VERNIZ POLIURETANO BRILHANTE EM MADEIRA, TRES DEMAOS | M2 | 21,99
1 - 73794/1 | 1 | 73794/1 |  | PINTURA COM TINTA PROTETORA ACABAMENTO GRAFITE ESMALTE SOBRE SUPERFICIE METALICA, 2 DEMAOS | M2 | 34,53
1 - 73865/1 | 1 | 73865/1 |  | FUNDO PREPARADOR PRIMER A BASE DE EPOXI, PARA ESTRUTURA METALICA, UMA DEMAO, ESPESSURA DE 25 MICRA. | M2 | 10,00
1 - 73924/1 | 1 | 73924/1 |  | PINTURA ESMALTE ALTO BRILHO, DUAS DEMAOS, SOBRE SUPERFICIE METALICA | M2 | 25,45
1 - 73924/2 | 1 | 73924/2 |  | PINTURA ESMALTE ACETINADO, DUAS DEMAOS, SOBRE SUPERFICIE METALICA | M2 | 25,59
1 - 73924/3 | 1 | 73924/3 |  | PINTURA ESMALTE FOSCO, DUAS DEMAOS, SOBRE SUPERFICIE METALICA | M2 | 26,05
1 - 74064/1 | 1 | 74064/1 |  | FUNDO ANTICORROSIVO A BASE DE OXIDO DE FERRO (ZARCAO), DUAS DEMAOS | M2 | 20,20
1 - 74064/2 | 1 | 74064/2 |  | FUNDO ANTICORROSIVO A BASE DE OXIDO DE FERRO (ZARCAO), UMA DEMAO | M2 | 13,03
1 - 74145/1 | 1 | 74145/1 |  | PINTURA ESMALTE FOSCO, DUAS DEMAOS, SOBRE SUPERFICIE METALICA, INCLUSO UMA DEMAO DE FUNDO ANTICORROSIVO. UTILIZACAO DE REVOLVER ( AR-COMPRIMIDO). | M2 | 18,73
1 - 79498/1 | 1 | 79498/1 |  | PINTURA A OLEO BRILHANTE SOBRE SUPERFICIE METALICA, UMA DEMAO INCLUSO UMA DEMAO DE FUNDO ANTICORROSIVO | M2 | 16,74
1 - 79499/1 | 1 | 79499/1 |  | PINTURA POSTE RETO DE ACO 3,5 A 6M C/1 DEMAO D/TINTA GRAFITE C/PROPRIEDADES DE PRIMER E ACABAMENTO - OBS: C/ALTO TEOR DE ZARCAO | UN | 21,17
1 - 79515/1 | 1 | 79515/1 |  | PINTURA COM TINTA PROTETORA ACABAMENTO ALUMINIO, TRES DEMAOS | M2 | 33,23
1 - 84660 | 1 | 84660 |  | FUNDO PREPARADOR PRIMER SINTETICO, PARA ESTRUTURA METALICA, UMA DEMÃO, ESPESSURA DE 25 MICRA | M2 | 6,93
1 - 84661 | 1 | 84661 |  | PINTURA COM TINTA PROTETORA ACABAMENTO ALUMINIO, UMA DEMAO SOBRE SUPERFCIE METALICA | M2 | 16,74
1 - 84662 | 1 | 84662 |  | PINTURA COM TINTA PROTETORA ACABAMENTO ALUMINIO, DUAS DEMAOS SOBRE SUPERFICIE METALICA | M2 | 26,33
1 - 95468 | 1 | 95468 |  | PINTURA ESMALTE BRILHANTE (2 DEMAOS) SOBRE SUPERFICIE METALICA, INCLUSIVE PROTECAO COM ZARCAO (1 DEMAO) | M2 | 38,17
1 - 41595 | 1 | 41595 |  | PINTURA ACRILICA DE FAIXAS DE DEMARCACAO EM QUADRA POLIESPORTIVA, 5 CM DE LARGURA | M | 10,10
1 - 73978/1 | 1 | 73978/1 |  | PINTURA HIDROFUGANTE COM SILICONE SOBRE PISO CIMENTADO, UMA DEMAO | M2 | 15,90
1 - 74245/1 | 1 | 74245/1 |  | PINTURA ACRILICA EM PISO CIMENTADO DUAS DEMAOS | M2 | 13,37
1 - 79467 | 1 | 79467 |  | PINTURA COM TINTA A BASE DE BORRACHA CLORADA , DE FAIXAS DE DEMARCACAO, EM QUADRA POLIESPORTIVA, 5 CM DE LARGURA. | ML | 12,17
1 - 79500/2 | 1 | 79500/2 |  | PINTURA ACRILICA EM PISO CIMENTADO, TRES DEMAOS | M2 | 18,67
1 - 84663 | 1 | 84663 |  | APLICACAO DE VERNIZ POLIURETANO FOSCO SOBRE PISO DE PEDRAS DECORATIVAS, 3 DEMAOS | M2 | 22,72
1 - 84665 | 1 | 84665 |  | PINTURA ACRILICA PARA SINALIZAÇÃO HORIZONTAL EM PISO CIMENTADO | M2 | 20,70
1 - 84666 | 1 | 84666 |  | POLIMENTO E ENCERAMENTO DE PISO EM MADEIRA | M2 | 19,82
1 - 75889 | 1 | 75889 |  | PINTURA PARA TELHAS DE ALUMINIO COM TINTA ESMALTE AUTOMOTIVA | M2 | 19,55
1 - 72191 | 1 | 72191 |  | RECOLOCACAO DE TACOS DE MADEIRA COM REAPROVEITAMENTO DE MATERIAL E ASSENTAMENTO COM ARGAMASSA 1:4 (CIMENTO E AREIA) | M2 | 72,68
1 - 72192 | 1 | 72192 |  | RECOLOCACAO DE PISO DE TABUAS DE MADEIRA, CONSIDERANDO REAPROVEITAMENTO DO MATERIAL, EXCLUSIVE VIGAMENTO | M2 | 19,35
1 - 72193 | 1 | 72193 |  | RECOLOCACAO DE PISO DE TABUAS DE MADEIRA, CONSIDERANDO REAPROVEITAMENTO DO MATERIAL, INCLUSIVE VIGAMENTO | M2 | 52,91
1 - 73655 | 1 | 73655 |  | PISO EM TABUA CORRIDA DE MADEIRA ESPESSURA 2,5CM FIXADO EM PECAS DE MADEIRA E ASSENTADO EM ARGAMASSA TRACO 1:4 (CIMENTO/AREIA) | M2 | 200,71
1 - 73734/1 | 1 | 73734/1 |  | PISO EM TACO DE MADEIRA 7X21CM, ASSENTADO COM ARGAMASSA TRACO 1:4 (CIMENTO E AREIA MEDIA) | M2 | 151,09
1 - 84181 | 1 | 84181 |  | PISO EM TACO DE MADEIRA 7X21CM, FIXADO COM COLA BASE DE PVA | M2 | 129,33
1 - 87246 | 1 | 87246 |  | REVESTIMENTO CERÂMICO PARA PISO COM PLACAS TIPO ESMALTADA EXTRA DE DIMENSÕES 35X35 CM APLICADA EM AMBIENTES DE ÁREA MENOR QUE 5 M2. AF_06/2014 | M2 | 49,84
1 - 87247 | 1 | 87247 |  | REVESTIMENTO CERÂMICO PARA PISO COM PLACAS TIPO ESMALTADA EXTRA DE DIMENSÕES 35X35 CM APLICADA EM AMBIENTES DE ÁREA ENTRE 5 M2 E 10 M2. AF_06/2014 | M2 | 43,63
1 - 87248 | 1 | 87248 |  | REVESTIMENTO CERÂMICO PARA PISO COM PLACAS TIPO ESMALTADA EXTRA DE DIMENSÕES 35X35 CM APLICADA EM AMBIENTES DE ÁREA MAIOR QUE 10 M2. AF_06/2014 | M2 | 38,55
1 - 87249 | 1 | 87249 |  | REVESTIMENTO CERÂMICO PARA PISO COM PLACAS TIPO ESMALTADA EXTRA DE DIMENSÕES 45X45 CM APLICADA EM AMBIENTES DE ÁREA MENOR QUE 5 M2. AF_06/2014 | M2 | 55,63
1 - 87250 | 1 | 87250 |  | REVESTIMENTO CERÂMICO PARA PISO COM PLACAS TIPO ESMALTADA EXTRA DE DIMENSÕES 45X45 CM APLICADA EM AMBIENTES DE ÁREA ENTRE 5 M2 E 10 M2. AF_06/2014 | M2 | 45,80
1 - 87251 | 1 | 87251 |  | REVESTIMENTO CERÂMICO PARA PISO COM PLACAS TIPO ESMALTADA EXTRA DE DIMENSÕES 45X45 CM APLICADA EM AMBIENTES DE ÁREA MAIOR QUE 10 M2. AF_06/2014 | M2 | 39,39
1 - 87255 | 1 | 87255 |  | REVESTIMENTO CERÂMICO PARA PISO COM PLACAS TIPO ESMALTADA EXTRA DE DIMENSÕES 60X60 CM APLICADA EM AMBIENTES DE ÁREA MENOR QUE 5 M2. AF_06/2014 | M2 | 91,04
1 - 87256 | 1 | 87256 |  | REVESTIMENTO CERÂMICO PARA PISO COM PLACAS TIPO ESMALTADA EXTRA DE DIMENSÕES 60X60 CM APLICADA EM AMBIENTES DE ÁREA ENTRE 5 M2 E 10 M2. AF_06/2014 | M2 | 79,15
1 - 87257 | 1 | 87257 |  | REVESTIMENTO CERÂMICO PARA PISO COM PLACAS TIPO ESMALTADA EXTRA DE DIMENSÕES 60X60 CM APLICADA EM AMBIENTES DE ÁREA MAIOR QUE 10 M2. AF_06/2014 | M2 | 71,63
1 - 87258 | 1 | 87258 |  | REVESTIMENTO CERÂMICO PARA PISO COM PLACAS TIPO PORCELANATO DE DIMENSÕES 45X45 CM APLICADA EM AMBIENTES DE ÁREA MENOR QUE 5 M². AF_06/2014 | M2 | 117,64
1 - 87259 | 1 | 87259 |  | REVESTIMENTO CERÂMICO PARA PISO COM PLACAS TIPO PORCELANATO DE DIMENSÕES 45X45 CM APLICADA EM AMBIENTES DE ÁREA ENTRE 5 M² E 10 M². AF_06/2014 | M2 | 106,37
1 - 87260 | 1 | 87260 |  | REVESTIMENTO CERÂMICO PARA PISO COM PLACAS TIPO PORCELANATO DE DIMENSÕES 45X45 CM APLICADA EM AMBIENTES DE ÁREA MAIOR QUE 10 M². AF_06/2014 | M2 | 99,72
1 - 87261 | 1 | 87261 |  | REVESTIMENTO CERÂMICO PARA PISO COM PLACAS TIPO PORCELANATO DE DIMENSÕES 60X60 CM APLICADA EM AMBIENTES DE ÁREA MENOR QUE 5 M². AF_06/2014 | M2 | 136,53
1 - 87262 | 1 | 87262 |  | REVESTIMENTO CERÂMICO PARA PISO COM PLACAS TIPO PORCELANATO DE DIMENSÕES 60X60 CM APLICADA EM AMBIENTES DE ÁREA ENTRE 5 M² E 10 M². AF_06/2014 | M2 | 123,38
1 - 87263 | 1 | 87263 |  | REVESTIMENTO CERÂMICO PARA PISO COM PLACAS TIPO PORCELANATO DE DIMENSÕES 60X60 CM APLICADA EM AMBIENTES DE ÁREA MAIOR QUE 10 M². AF_06/2014 | M2 | 115,54
1 - 89046 | 1 | 89046 |  | (COMPOSIÇÃO REPRESENTATIVA) DO SERVIÇO DE REVESTIMENTO CERÂMICO PARA PISO COM PLACAS TIPO GRÉS DE DIMENSÕES 35X35 CM, PARA EDIFICAÇÃO HABITACIONAL MULTIFAMILIAR (PRÉDIO). AF_11/2014 | M2 | 43,34
1 - 89171 | 1 | 89171 |  | (COMPOSIÇÃO REPRESENTATIVA) DO SERVIÇO DE REVESTIMENTO CERÂMICO PARA PISO COM PLACAS TIPO GRÉS DE DIMENSÕES 35X35 CM, PARA EDIFICAÇÃO HABITACIONAL UNIFAMILIAR (CASA) E EDIFICAÇÃO PÚBLICA PADRÃO. AF_11/2014 | M2 | 40,87
1 - 93389 | 1 | 93389 |  | REVESTIMENTO CERÂMICO PARA PISO COM PLACAS TIPO ESMALTADA PADRÃO POPULAR DE DIMENSÕES 35X35 CM APLICADA EM AMBIENTES DE ÁREA MENOR QUE 5 M2. AF_06/2014 | M2 | 44,92
1 - 93390 | 1 | 93390 |  | REVESTIMENTO CERÂMICO PARA PISO COM PLACAS TIPO ESMALTADA PADRÃO POPULAR DE DIMENSÕES 35X35 CM APLICADA EM AMBIENTES DE ÁREA ENTRE 5 M2 E 10 M2. AF_06/2014 | M2 | 38,79
1 - 93391 | 1 | 93391 |  | REVESTIMENTO CERÂMICO PARA PISO COM PLACAS TIPO ESMALTADA PADRÃO POPULAR DE DIMENSÕES 35X35 CM APLICADA EM AMBIENTES DE ÁREA MAIOR QUE 10 M2. AF_06/2014 | M2 | 33,71
1 - 73743/1 | 1 | 73743/1 |  | PISO EM PEDRA SÃO TOME ASSENTADO SOBRE ARGAMASSA 1:3 (CIMENTO E AREIA) REJUNTADO COM CIMENTO BRANCO | M2 | 102,57
1 - 73921/2 | 1 | 73921/2 |  | PISO EM PEDRA ARDOSIA ASSENTADO SOBRE ARGAMASSA COLANTE REJUNTADO COM CIMENTO COMUM | M2 | 23,74
1 - 84183 | 1 | 84183 |  | PISO EM PEDRA PORTUGUESA ASSENTADO SOBRE BASE DE AREIA, REJUNTADO COM CIMENTO COMUM | M2 | 77,42
1 - 98670 | 1 | 98670 |  | PISO EM LADRILHO HIDRÁULICO APLICADO EM AMBIENTES INTERNOS, INCLUSO APLICAÇÃO DE RESINA. AF_06/2018 | M2 | 111,72
1 - 98671 | 1 | 98671 |  | PISO EM GRANITO APLICADO EM AMBIENTES INTERNOS. AF_06/2018 | M2 | 297,78
1 - 98672 | 1 | 98672 |  | PISO EM MÁRMORE APLICADO EM AMBIENTES INTERNOS. AF_06/2018 | M2 | 352,18
1 - 98673 | 1 | 98673 |  | PISO VINÍLICO SEMI-FLEXÍVEL EM PLACAS, PADRÃO LISO, ESPESSURA 3,2 MM, FIXADO COM COLA. AF_06/2018 | M2 | 107,62
1 - 98679 | 1 | 98679 |  | PISO CIMENTADO, TRAÇO 1:3 (CIMENTO E AREIA), ACABAMENTO LISO, ESPESSURA 2,0 CM, PREPARO MECÂNICO DA ARGAMASSA. AF_06/2018 | M2 | 23,20
1 - 98680 | 1 | 98680 |  | PISO CIMENTADO, TRAÇO 1:3 (CIMENTO E AREIA), ACABAMENTO LISO, ESPESSURA 3,0 CM, PREPARO MECÂNICO DA ARGAMASSA. AF_06/2018 | M2 | 28,70
1 - 98681 | 1 | 98681 |  | PISO CIMENTADO, TRAÇO 1:3 (CIMENTO E AREIA), ACABAMENTO RÚSTICO, ESPESSURA 2,0 CM, PREPARO MECÂNICO DA ARGAMASSA. AF_06/2018 | M2 | 21,43
1 - 98682 | 1 | 98682 |  | PISO CIMENTADO, TRAÇO 1:3 (CIMENTO E AREIA), ACABAMENTO RÚSTICO, ESPESSURA 3,0 CM, PREPARO MECÂNICO DA ARGAMASSA. AF_06/2018 | M2 | 26,93
1 - 98685 | 1 | 98685 |  | RODAPÉ EM GRANITO, ALTURA 10 CM. AF_06/2018 | M | 54,60
1 - 98686 | 1 | 98686 |  | RODAPÉ EM LADRILHO HIDRÁULICO, ALTURA 7 CM. AF_06/2018 | M | 30,00
1 - 98688 | 1 | 98688 |  | RODAPÉ EM POLIESTIRENO, ALTURA 5 CM. AF_06/2018 | M | 42,30
1 - 98689 | 1 | 98689 |  | SOLEIRA EM GRANITO, LARGURA 15 CM, ESPESSURA 2,0 CM. AF_06/2018 | M | 78,07
1 - 72187 | 1 | 72187 |  | PISO DE BORRACHA FRISADO, ESPESSURA 7MM, ASSENTADO COM ARGAMASSA TRACO 1:3 (CIMENTO E AREIA) | M2 | 140,56
1 - 72188 | 1 | 72188 |  | PISO DE BORRACHA PASTILHADO, ESPESSURA 7MM, ASSENTADO COM ARGAMASSA TRACO 1:3 (CIMENTO E AREIA) | M2 | 140,56
1 - 73876/1 | 1 | 73876/1 |  | PISO DE BORRACHA PASTILHADO, ESPESSURA 7MM, FIXADO COM COLA | M2 | 129,00
1 - 84186 | 1 | 84186 |  | PISO DE BORRACHA CANELADA, ESPESSURA 3,5MM, FIXADO COM COLA | M2 | 58,99
1 - 84187 | 1 | 84187 |  | ASSENTAMENTO DE PISO DE BORRACHA PASTILHADA FIXADO COM COLA | M2 | 15,72
1 - 72137 | 1 | 72137 |  | PISO INDUSTRIAL ALTA RESISTENCIA, ESPESSURA 12MM, INCLUSO JUNTAS DE DILATACAO PLASTICAS E POLIMENTO MECANIZADO | M2 | 87,90
1 - 72815 | 1 | 72815 |  | APLICACAO DE TINTA A BASE DE EPOXI SOBRE PISO | M2 | 52,71
1 - 84191 | 1 | 84191 |  | PISO EM GRANILITE, MARMORITE OU GRANITINA ESPESSURA 8 MM, INCLUSO JUNTAS DE DILATACAO PLASTICAS | M2 | 77,21
1 - 74111/1 | 1 | 74111/1 |  | SOLEIRA / TABEIRA EM MARMORE BRANCO COMUM, POLIDO, LARGURA 5 CM, ESPESSURA 2 CM, ASSENTADA COM ARGAMASSA COLANTE | M | 30,44
1 - 98695 | 1 | 98695 |  | SOLEIRA EM MÁRMORE, LARGURA 15 CM, ESPESSURA 2,0 CM. AF_06/2018 | M | 64,28
1 - 98697 | 1 | 98697 |  | RODAPÉ EM MÁRMORE, ALTURA 7 CM. AF_06/2018 | M | 42,28
1 - 73886/1 | 1 | 73886/1 |  | RODAPE EM MADEIRA, ALTURA 7CM, FIXADO EM PECAS DE MADEIRA | M | 16,51
1 - 84162 | 1 | 84162 |  | RODAPE EM MADEIRA, ALTURA 7CM, FIXADO COM COLA | M | 16,53
1 - 88648 | 1 | 88648 |  | RODAPÉ CERÂMICO DE 7CM DE ALTURA COM PLACAS TIPO ESMALTADA EXTRA DE DIMENSÕES 35X35CM. AF_06/2014 | M | 5,78
1 - 88649 | 1 | 88649 |  | RODAPÉ CERÂMICO DE 7CM DE ALTURA COM PLACAS TIPO ESMALTADA EXTRA DE DIMENSÕES 45X45CM. AF_06/2014 | M | 6,60
1 - 88650 | 1 | 88650 |  | RODAPÉ CERÂMICO DE 7CM DE ALTURA COM PLACAS TIPO ESMALTADA EXTRA DE DIMENSÕES 60X60CM. AF_06/2014 | M | 13,08
1 - 96467 | 1 | 96467 |  | RODAPÉ CERÂMICO DE 7CM DE ALTURA COM PLACAS TIPO ESMALTADA COMERCIAL DE DIMENSÕES 35X35CM (PADRAO POPULAR). AF_06/2017 | M | 5,22
1 - 73850/1 | 1 | 73850/1 |  | RODAPE EM MARMORITE, ALTURA 10CM | M | 23,54
1 - 84168 | 1 | 84168 |  | RODAPE EM ARDOSIA ASSENTADO COM ARGAMASSA TRACO 1:4 (CIMENTO E AREIA) ALTURA 10CM | M | 11,86
1 - 68325 | 1 | 68325 |  | PISO EM CONCRETO 20 MPA PREPARO MECANICO, ESPESSURA 7CM, INCLUSO SELANTE ELASTICO A BASE DE POLIURETANO | M2 | 40,11
1 - 68333 | 1 | 68333 |  | PISO EM CONCRETO 20 MPA PREPARO MECANICO, ESPESSURA 7CM, INCLUSO JUNTAS DE DILATACAO EM MADEIRA | M2 | 43,29
1 - 72183 | 1 | 72183 |  | PISO EM CONCRETO 20MPA PREPARO MECANICO, ESPESSURA 7 CM, COM ARMACAO EM TELA SOLDADA | M2 | 75,05
1 - 84175 | 1 | 84175 |  | JUNTA 5X5CM COM ARGAMASSA TRACO 1:3 (CIMENTO E AREIA) PARA PISO EM PLACAS | M | 11,65
1 - 84176 | 1 | 84176 |  | JUNTA 2,5X2,5CM COM ARGAMASSA 1:1:3 IMPERMEABILIZANTE DE HIDRO-ASFALTO CIMENTO E AREIA PARA PISO EM PLACAS | M | 20,59
1 - 94990 | 1 | 94990 |  | EXECUÇÃO DE PASSEIO (CALÇADA) OU PISO DE CONCRETO COM CONCRETO MOLDADO IN LOCO, FEITO EM OBRA, ACABAMENTO CONVENCIONAL, NÃO ARMADO. AF_07/2016 | M3 | 510,04
1 - 94991 | 1 | 94991 |  | EXECUÇÃO DE PASSEIO (CALÇADA) OU PISO DE CONCRETO COM CONCRETO MOLDADO IN LOCO, USINADO, ACABAMENTO CONVENCIONAL, NÃO ARMADO. AF_07/2016 | M3 | 406,53
1 - 94992 | 1 | 94992 |  | EXECUÇÃO DE PASSEIO (CALÇADA) OU PISO DE CONCRETO COM CONCRETO MOLDADO IN LOCO, FEITO EM OBRA, ACABAMENTO CONVENCIONAL, ESPESSURA 6 CM, ARMADO. AF_07/2016 | M2 | 57,69
1 - 94993 | 1 | 94993 |  | EXECUÇÃO DE PASSEIO (CALÇADA) OU PISO DE CONCRETO COM CONCRETO MOLDADO IN LOCO, USINADO, ACABAMENTO CONVENCIONAL, ESPESSURA 6 CM, ARMADO. AF_07/2016 | M2 | 51,49
1 - 94994 | 1 | 94994 |  | EXECUÇÃO DE PASSEIO (CALÇADA) OU PISO DE CONCRETO COM CONCRETO MOLDADO IN LOCO, FEITO EM OBRA, ACABAMENTO CONVENCIONAL, ESPESSURA 8 CM, ARMADO. AF_07/2016 | M2 | 70,00
1 - 94995 | 1 | 94995 |  | EXECUÇÃO DE PASSEIO (CALÇADA) OU PISO DE CONCRETO COM CONCRETO MOLDADO IN LOCO, USINADO, ACABAMENTO CONVENCIONAL, ESPESSURA 8 CM, ARMADO. AF_07/2016 | M2 | 61,72
1 - 94996 | 1 | 94996 |  | EXECUÇÃO DE PASSEIO (CALÇADA) OU PISO DE CONCRETO COM CONCRETO MOLDADO IN LOCO, FEITO EM OBRA, ACABAMENTO CONVENCIONAL, ESPESSURA 10 CM, ARMADO. AF_07/2016 | M2 | 80,25
1 - 94997 | 1 | 94997 |  | EXECUÇÃO DE PASSEIO (CALÇADA) OU PISO DE CONCRETO COM CONCRETO MOLDADO IN LOCO, USINADO, ACABAMENTO CONVENCIONAL, ESPESSURA 10 CM, ARMADO. AF_07/2016 | M2 | 69,89
1 - 94998 | 1 | 94998 |  | EXECUÇÃO DE PASSEIO (CALÇADA) OU PISO DE CONCRETO COM CONCRETO MOLDADO IN LOCO, FEITO EM OBRA, ACABAMENTO CONVENCIONAL, ESPESSURA 12 CM, ARMADO. AF_07/2016 | M2 | 90,06
1 - 94999 | 1 | 94999 |  | EXECUÇÃO DE PASSEIO (CALÇADA) OU PISO DE CONCRETO COM CONCRETO MOLDADO IN LOCO, USINADO, ACABAMENTO CONVENCIONAL, ESPESSURA 12 CM, ARMADO. AF_07/2016 | M2 | 77,63
1 - 87620 | 1 | 87620 |  | CONTRAPISO EM ARGAMASSA TRAÇO 1:4 (CIMENTO E AREIA), PREPARO MECÂNICO COM BETONEIRA 400 L, APLICADO EM ÁREAS SECAS SOBRE LAJE, ADERIDO, ESPESSURA 2CM. AF_06/2014 | M2 | 23,86
1 - 87622 | 1 | 87622 |  | CONTRAPISO EM ARGAMASSA TRAÇO 1:4 (CIMENTO E AREIA), PREPARO MANUAL, APLICADO EM ÁREAS SECAS SOBRE LAJE, ADERIDO, ESPESSURA 2CM. AF_06/2014 | M2 | 26,10
1 - 87623 | 1 | 87623 |  | CONTRAPISO EM ARGAMASSA PRONTA, PREPARO MECÂNICO COM MISTURADOR 300 KG, APLICADO EM ÁREAS SECAS SOBRE LAJE, ADERIDO, ESPESSURA 2CM. AF_06/2014 | M2 | 45,17
1 - 87624 | 1 | 87624 |  | CONTRAPISO EM ARGAMASSA PRONTA, PREPARO MANUAL, APLICADO EM ÁREAS SECAS SOBRE LAJE, ADERIDO, ESPESSURA 2CM. AF_06/2014 | M2 | 49,47
1 - 87630 | 1 | 87630 |  | CONTRAPISO EM ARGAMASSA TRAÇO 1:4 (CIMENTO E AREIA), PREPARO MECÂNICO COM BETONEIRA 400 L, APLICADO EM ÁREAS SECAS SOBRE LAJE, ADERIDO, ESPESSURA 3CM. AF_06/2014 | M2 | 29,18
1 - 87632 | 1 | 87632 |  | CONTRAPISO EM ARGAMASSA TRAÇO 1:4 (CIMENTO E AREIA), PREPARO MANUAL, APLICADO EM ÁREAS SECAS SOBRE LAJE, ADERIDO, ESPESSURA 3CM. AF_06/2014 | M2 | 32,29
1 - 87633 | 1 | 87633 |  | CONTRAPISO EM ARGAMASSA PRONTA, PREPARO MECÂNICO COM MISTURADOR 300 KG, APLICADO EM ÁREAS SECAS SOBRE LAJE, ADERIDO, ESPESSURA 3CM. AF_06/2014 | M2 | 58,81
1 - 87634 | 1 | 87634 |  | CONTRAPISO EM ARGAMASSA PRONTA, PREPARO MANUAL, APLICADO EM ÁREAS SECAS SOBRE LAJE, ADERIDO, ESPESSURA 3CM. AF_06/2014 | M2 | 64,79
1 - 87640 | 1 | 87640 |  | CONTRAPISO EM ARGAMASSA TRAÇO 1:4 (CIMENTO E AREIA), PREPARO MECÂNICO COM BETONEIRA 400 L, APLICADO EM ÁREAS SECAS SOBRE LAJE, ADERIDO, ESPESSURA 4CM. AF_06/2014 | M2 | 33,44
1 - 87642 | 1 | 87642 |  | CONTRAPISO EM ARGAMASSA TRAÇO 1:4 (CIMENTO E AREIA), PREPARO MANUAL, APLICADO EM ÁREAS SECAS SOBRE LAJE, ADERIDO, ESPESSURA 4CM. AF_06/2014 | M2 | 37,27
1 - 87643 | 1 | 87643 |  | CONTRAPISO EM ARGAMASSA PRONTA, PREPARO MECÂNICO COM MISTURADOR 300 KG, APLICADO EM ÁREAS SECAS SOBRE LAJE, ADERIDO, ESPESSURA 4CM. AF_06/2014 | M2 | 69,88
1 - 87644 | 1 | 87644 |  | CONTRAPISO EM ARGAMASSA PRONTA, PREPARO MANUAL, APLICADO EM ÁREAS SECAS SOBRE LAJE, ADERIDO, ESPESSURA 4CM. AF_06/2014 | M2 | 77,23
1 - 87680 | 1 | 87680 |  | CONTRAPISO EM ARGAMASSA TRAÇO 1:4 (CIMENTO E AREIA), PREPARO MECÂNICO COM BETONEIRA 400 L, APLICADO EM ÁREAS SECAS SOBRE LAJE, NÃO ADERIDO, ESPESSURA 4CM. AF_06/2014 | M2 | 26,50
1 - 87682 | 1 | 87682 |  | CONTRAPISO EM ARGAMASSA TRAÇO 1:4 (CIMENTO E AREIA), PREPARO MANUAL, APLICADO EM ÁREAS SECAS SOBRE LAJE, NÃO ADERIDO, ESPESSURA 4CM. AF_06/2014 | M2 | 30,33
1 - 87683 | 1 | 87683 |  | CONTRAPISO EM ARGAMASSA PRONTA, PREPARO MECÂNICO COM MISTURADOR 300 KG, APLICADO EM ÁREAS SECAS SOBRE LAJE, NÃO ADERIDO, ESPESSURA 4CM. AF_06/2014 | M2 | 62,94
1 - 87684 | 1 | 87684 |  | CONTRAPISO EM ARGAMASSA PRONTA, PREPARO MANUAL, APLICADO EM ÁREAS SECAS SOBRE LAJE, NÃO ADERIDO, ESPESSURA 4CM. AF_06/2014 | M2 | 70,29
1 - 87690 | 1 | 87690 |  | CONTRAPISO EM ARGAMASSA TRAÇO 1:4 (CIMENTO E AREIA), PREPARO MECÂNICO COM BETONEIRA 400 L, APLICADO EM ÁREAS SECAS SOBRE LAJE, NÃO ADERIDO, ESPESSURA 5CM. AF_06/2014 | M2 | 30,85
1 - 87692 | 1 | 87692 |  | CONTRAPISO EM ARGAMASSA TRAÇO 1:4 (CIMENTO E AREIA), PREPARO MANUAL, APLICADO EM ÁREAS SECAS SOBRE LAJE, NÃO ADERIDO, ESPESSURA 5CM. AF_06/2014 | M2 | 35,24
1 - 87693 | 1 | 87693 |  | CONTRAPISO EM ARGAMASSA PRONTA, PREPARO MECÂNICO COM MISTURADOR 300 KG, APLICADO EM ÁREAS SECAS SOBRE LAJE, NÃO ADERIDO, ESPESSURA 5CM. AF_06/2014 | M2 | 72,59
1 - 87694 | 1 | 87694 |  | CONTRAPISO EM ARGAMASSA PRONTA, PREPARO MANUAL, APLICADO EM ÁREAS SECAS SOBRE LAJE, NÃO ADERIDO, ESPESSURA 5CM. AF_06/2014 | M2 | 81,01
1 - 87700 | 1 | 87700 |  | CONTRAPISO EM ARGAMASSA TRAÇO 1:4 (CIMENTO E AREIA), PREPARO MECÂNICO COM BETONEIRA 400 L, APLICADO EM ÁREAS SECAS SOBRE LAJE, NÃO ADERIDO, ESPESSURA 6CM. AF_06/2014 | M2 | 33,29
1 - 87702 | 1 | 87702 |  | CONTRAPISO EM ARGAMASSA TRAÇO 1:4 (CIMENTO E AREIA), PREPARO MANUAL, APLICADO EM ÁREAS SECAS SOBRE LAJE, NÃO ADERIDO, ESPESSURA 6CM. AF_06/2014 | M2 | 38,07
1 - 87703 | 1 | 87703 |  | CONTRAPISO EM ARGAMASSA PRONTA, PREPARO MECÂNICO COM MISTURADOR 300 KG, APLICADO EM ÁREAS SECAS SOBRE LAJE, NÃO ADERIDO, ESPESSURA 6CM. AF_06/2014 | M2 | 78,74
1 - 87704 | 1 | 87704 |  | CONTRAPISO EM ARGAMASSA PRONTA, PREPARO MANUAL, APLICADO EM ÁREAS SECAS SOBRE LAJE, NÃO ADERIDO, ESPESSURA 6CM. AF_06/2014 | M2 | 87,90
1 - 87735 | 1 | 87735 |  | CONTRAPISO EM ARGAMASSA TRAÇO 1:4 (CIMENTO E AREIA), PREPARO MECÂNICO COM BETONEIRA 400 L, APLICADO EM ÁREAS MOLHADAS SOBRE LAJE, ADERIDO, ESPESSURA 2CM. AF_06/2014 | M2 | 32,35
1 - 87737 | 1 | 87737 |  | CONTRAPISO EM ARGAMASSA TRAÇO 1:4 (CIMENTO E AREIA), PREPARO MANUAL, APLICADO EM ÁREAS MOLHADAS SOBRE LAJE, ADERIDO, ESPESSURA 2CM. AF_06/2014 | M2 | 34,59
1 - 87738 | 1 | 87738 |  | CONTRAPISO EM ARGAMASSA PRONTA, PREPARO MECÂNICO COM MISTURADOR 300 KG, APLICADO EM ÁREAS MOLHADAS SOBRE LAJE, ADERIDO, ESPESSURA 2CM. AF_06/2014 | M2 | 53,66
1 - 87739 | 1 | 87739 |  | CONTRAPISO EM ARGAMASSA PRONTA, PREPARO MANUAL, APLICADO EM ÁREAS MOLHADAS SOBRE LAJE, ADERIDO, ESPESSURA 2CM. AF_06/2014 | M2 | 57,96
1 - 87745 | 1 | 87745 |  | CONTRAPISO EM ARGAMASSA TRAÇO 1:4 (CIMENTO E AREIA), PREPARO MECÂNICO COM BETONEIRA 400 L, APLICADO EM ÁREAS MOLHADAS SOBRE LAJE, ADERIDO, ESPESSURA 3CM. AF_06/2014 | M2 | 37,67
1 - 87747 | 1 | 87747 |  | CONTRAPISO EM ARGAMASSA TRAÇO 1:4 (CIMENTO E AREIA), PREPARO MANUAL, APLICADO EM ÁREAS MOLHADAS SOBRE LAJE, ADERIDO, ESPESSURA 3CM. AF_06/2014 | M2 | 40,78
1 - 87748 | 1 | 87748 |  | CONTRAPISO EM ARGAMASSA PRONTA, PREPARO MECÂNICO COM MISTURADOR 300 KG, APLICADO EM ÁREAS MOLHADAS SOBRE LAJE, ADERIDO, ESPESSURA 3CM. AF_06/2014 | M2 | 67,30
1 - 87749 | 1 | 87749 |  | CONTRAPISO EM ARGAMASSA PRONTA, PREPARO MANUAL, APLICADO EM ÁREAS MOLHADAS SOBRE LAJE, ADERIDO, ESPESSURA 3CM. AF_06/2014 | M2 | 73,28
1 - 87755 | 1 | 87755 |  | CONTRAPISO EM ARGAMASSA TRAÇO 1:4 (CIMENTO E AREIA), PREPARO MECÂNICO COM BETONEIRA 400 L, APLICADO EM ÁREAS MOLHADAS SOBRE IMPERMEABILIZAÇÃO, ESPESSURA 3CM. AF_06/2014 | M2 | 33,75
1 - 87757 | 1 | 87757 |  | CONTRAPISO EM ARGAMASSA TRAÇO 1:4 (CIMENTO E AREIA), PREPARO MANUAL, APLICADO EM ÁREAS MOLHADAS SOBRE IMPERMEABILIZAÇÃO, ESPESSURA 3CM. AF_06/2014 | M2 | 36,86
1 - 87758 | 1 | 87758 |  | CONTRAPISO EM ARGAMASSA PRONTA, PREPARO MECÂNICO COM MISTURADOR 300 KG, APLICADO EM ÁREAS MOLHADAS SOBRE IMPERMEABILIZAÇÃO, ESPESSURA 3CM. AF_06/2014 | M2 | 63,38
1 - 87759 | 1 | 87759 |  | CONTRAPISO EM ARGAMASSA PRONTA, PREPARO MANUAL, APLICADO EM ÁREAS MOLHADAS SOBRE IMPERMEABILIZAÇÃO, ESPESSURA 3CM. AF_06/2014 | M2 | 69,36
1 - 87765 | 1 | 87765 |  | CONTRAPISO EM ARGAMASSA TRAÇO 1:4 (CIMENTO E AREIA), PREPARO MECÂNICO COM BETONEIRA 400 L, APLICADO EM ÁREAS MOLHADAS SOBRE IMPERMEABILIZAÇÃO, ESPESSURA 4CM. AF_06/2014 | M2 | 38,01
1 - 87767 | 1 | 87767 |  | CONTRAPISO EM ARGAMASSA TRAÇO 1:4 (CIMENTO E AREIA), PREPARO MANUAL, APLICADO EM ÁREAS MOLHADAS SOBRE IMPERMEABILIZAÇÃO, ESPESSURA 4CM. AF_06/2014 | M2 | 41,84
1 - 87768 | 1 | 87768 |  | CONTRAPISO EM ARGAMASSA PRONTA, PREPARO MECÂNICO COM MISTURADOR 300 KG, APLICADO EM ÁREAS MOLHADAS SOBRE IMPERMEABILIZAÇÃO, ESPESSURA 4CM. AF_06/2014 | M2 | 74,45
1 - 87769 | 1 | 87769 |  | CONTRAPISO EM ARGAMASSA PRONTA, PREPARO MANUAL, APLICADO EM ÁREAS MOLHADAS SOBRE IMPERMEABILIZAÇÃO, ESPESSURA 4CM. AF_06/2014 | M2 | 81,80
1 - 88470 | 1 | 88470 |  | CONTRAPISO AUTONIVELANTE, APLICADO SOBRE LAJE, NÃO ADERIDO, ESPESSURA 3CM. AF_06/2014 | M2 | 18,22
1 - 88471 | 1 | 88471 |  | CONTRAPISO AUTONIVELANTE, APLICADO SOBRE LAJE, NÃO ADERIDO, ESPESSURA 4CM. AF_06/2014 | M2 | 22,53
1 - 88472 | 1 | 88472 |  | CONTRAPISO AUTONIVELANTE, APLICADO SOBRE LAJE, NÃO ADERIDO, ESPESSURA 5CM. AF_06/2014 | M2 | 25,92
1 - 88476 | 1 | 88476 |  | CONTRAPISO AUTONIVELANTE, APLICADO SOBRE LAJE, ADERIDO, ESPESSURA 2CM. AF_06/2014 | M2 | 15,36
1 - 88477 | 1 | 88477 |  | CONTRAPISO AUTONIVELANTE, APLICADO SOBRE LAJE, ADERIDO, ESPESSURA 3CM. AF_06/2014 | M2 | 20,95
1 - 88478 | 1 | 88478 |  | CONTRAPISO AUTONIVELANTE, APLICADO SOBRE LAJE, ADERIDO, ESPESSURA 4CM. AF_06/2014 | M2 | 25,48
1 - 90900 | 1 | 90900 |  | CONTRAPISO ACÚSTICO EM ARGAMASSA TRAÇO 1:4 (CIMENTO E AREIA), PREPARO MECÂNICO COM BETONEIRA 400L, APLICADO EM ÁREAS SECAS MENORES QUE 15M2, ESPESSURA 5CM. AF_10/2014 | M2 | 56,63
1 - 90902 | 1 | 90902 |  | CONTRAPISO ACÚSTICO EM ARGAMASSA TRAÇO 1:4 (CIMENTO E AREIA), PREPARO MANUAL, APLICADO EM ÁREAS SECAS MENORES QUE 15M2, ESPESSURA 5CM. AF_10/2014 | M2 | 61,02
1 - 90903 | 1 | 90903 |  | CONTRAPISO ACÚSTICO EM ARGAMASSA PRONTA, PREPARO MECÂNICO COM MISTURADOR 300 KG, APLICADO EM ÁREAS SECAS MENORES QUE 15M2, ESPESSURA 5CM. AF_10/2014 | M2 | 98,37
1 - 90904 | 1 | 90904 |  | CONTRAPISO ACÚSTICO EM ARGAMASSA PRONTA, PREPARO MANUAL, APLICADO EM ÁREAS SECAS MENORES QUE 15M2, ESPESSURA 5CM. AF_10/2014 | M2 | 106,79
1 - 90910 | 1 | 90910 |  | CONTRAPISO ACÚSTICO EM ARGAMASSA TRAÇO 1:4 (CIMENTO E AREIA), PREPARO MECÂNICO COM BETONEIRA 400L, APLICADO EM ÁREAS SECAS MENORES QUE 15M2, ESPESSURA 6CM. AF_10/2014 | M2 | 59,83
1 - 90912 | 1 | 90912 |  | CONTRAPISO ACÚSTICO EM ARGAMASSA TRAÇO 1:4 (CIMENTO E AREIA), PREPARO MANUAL, APLICADO EM ÁREAS SECAS MENORES QUE 15M2, ESPESSURA 6CM. AF_10/2014 | M2 | 64,61
1 - 90913 | 1 | 90913 |  | CONTRAPISO ACÚSTICO EM ARGAMASSA PRONTA, PREPARO MECÂNICO COM MISTURADOR 300 KG, APLICADO EM ÁREAS SECAS MENORES QUE 15M2, ESPESSURA 6CM. AF_10/2014 | M2 | 105,28
1 - 90914 | 1 | 90914 |  | CONTRAPISO ACÚSTICO EM ARGAMASSA PRONTA, PREPARO MANUAL, APLICADO EM ÁREAS SECAS MENORES QUE 15M2, ESPESSURA 6CM. AF_10/2014 | M2 | 114,44
1 - 90920 | 1 | 90920 |  | CONTRAPISO ACÚSTICO EM ARGAMASSA TRAÇO 1:4 (CIMENTO E AREIA), PREPARO MECÂNICO COM BETONEIRA 400L, APLICADO EM ÁREAS SECAS MENORES QUE 15M2, ESPESSURA 7CM. AF_10/2014 | M2 | 65,74
1 - 90922 | 1 | 90922 |  | CONTRAPISO ACÚSTICO EM ARGAMASSA TRAÇO 1:4 (CIMENTO E AREIA), PREPARO MANUAL, APLICADO EM ÁREAS SECAS MENORES QUE 15M2, ESPESSURA 7CM. AF_10/2014 | M2 | 71,23
1 - 90923 | 1 | 90923 |  | CONTRAPISO ACÚSTICO EM ARGAMASSA PRONTA, PREPARO MECÂNICO COM MISTURADOR 300 KG, APLICADO EM ÁREAS SECAS MENORES QUE 15M2, ESPESSURA 7CM. AF_10/2014 | M2 | 117,99
1 - 90924 | 1 | 90924 |  | CONTRAPISO ACÚSTICO EM ARGAMASSA PRONTA, PREPARO MANUAL, APLICADO EM ÁREAS SECAS MENORES QUE 15M2, ESPESSURA 7CM. AF_10/2014 | M2 | 128,53
1 - 90930 | 1 | 90930 |  | CONTRAPISO ACÚSTICO EM ARGAMASSA TRAÇO 1:4 (CIMENTO E AREIA), PREPARO MECÂNICO COM BETONEIRA 400L, APLICADO EM ÁREAS SECAS MAIORES QUE 15M2, ESPESSURA 5CM. AF_10/2014 | M2 | 51,21
1 - 90932 | 1 | 90932 |  | CONTRAPISO ACÚSTICO EM ARGAMASSA TRAÇO 1:4 (CIMENTO E AREIA), PREPARO MANUAL, APLICADO EM ÁREAS SECAS MAIORES QUE 15M2, ESPESSURA 5CM. AF_10/2014 | M2 | 55,60
1 - 90933 | 1 | 90933 |  | CONTRAPISO ACÚSTICO EM ARGAMASSA PRONTA, PREPARO MECÂNICO COM MISTURADOR 300 KG, APLICADO EM ÁREAS SECAS MAIORES QUE 15M2, ESPESSURA 5CM. AF_10/2014 | M2 | 92,95
1 - 90934 | 1 | 90934 |  | CONTRAPISO ACÚSTICO EM ARGAMASSA PRONTA, PREPARO MANUAL, APLICADO EM ÁREAS SECAS MAIORES QUE 15M2, ESPESSURA 5CM. AF_10/2014 | M2 | 101,37
1 - 90940 | 1 | 90940 |  | CONTRAPISO ACÚSTICO EM ARGAMASSA TRAÇO 1:4 (CIMENTO E AREIA), PREPARO MECÂNICO COM BETONEIRA 400L, APLICADO EM ÁREAS SECAS MAIORES QUE 15M2, ESPESSURA 6CM. AF_10/2014 | M2 | 54,45
1 - 90942 | 1 | 90942 |  | CONTRAPISO ACÚSTICO EM ARGAMASSA TRAÇO 1:4 (CIMENTO E AREIA), PREPARO MANUAL, APLICADO EM ÁREAS SECAS MAIORES QUE 15M2, ESPESSURA 6CM. AF_10/2014 | M2 | 59,23
1 - 90943 | 1 | 90943 |  | CONTRAPISO ACÚSTICO EM ARGAMASSA PRONTA, PREPARO MECÂNICO COM MISTURADOR 300 KG, APLICADO EM ÁREAS SECAS MAIORES QUE 15M2, ESPESSURA 6CM. AF_10/2014 | M2 | 99,90
1 - 90944 | 1 | 90944 |  | CONTRAPISO ACÚSTICO EM ARGAMASSA PRONTA, PREPARO MANUAL, APLICADO EM ÁREAS SECAS MAIORES QUE 15M2, ESPESSURA 6CM. AF_10/2014 | M2 | 109,06
1 - 90950 | 1 | 90950 |  | CONTRAPISO ACÚSTICO EM ARGAMASSA TRAÇO 1:4 (CIMENTO E AREIA), PREPARO MECÂNICO COM BETONEIRA 400L, APLICADO EM ÁREAS SECAS MAIORES QUE 15M2, ESPESSURA 7CM. AF_10/2014 | M2 | 60,33
1 - 90952 | 1 | 90952 |  | CONTRAPISO ACÚSTICO EM ARGAMASSA TRAÇO 1:4 (CIMENTO E AREIA), PREPARO MANUAL, APLICADO EM ÁREAS SECAS MAIORES QUE 15M2, ESPESSURA 7CM. AF_10/2014 | M2 | 65,82
1 - 90953 | 1 | 90953 |  | CONTRAPISO ACÚSTICO EM ARGAMASSA PRONTA, PREPARO MECÂNICO COM MISTURADOR 300 KG, APLICADO EM ÁREAS SECAS MAIORES QUE 15M2, ESPESSURA 7CM. AF_10/2014 | M2 | 112,58
1 - 90954 | 1 | 90954 |  | CONTRAPISO ACÚSTICO EM ARGAMASSA PRONTA, PREPARO MANUAL, APLICADO EM ÁREAS SECAS MAIORES QUE 15M2, ESPESSURA 7CM. AF_10/2014 | M2 | 123,12
1 - 94438 | 1 | 94438 |  | (COMPOSIÇÃO REPRESENTATIVA) DO SERVIÇO DE CONTRAPISO EM ARGAMASSA TRAÇO 1:4 (CIM E AREIA), EM BETONEIRA 400 L, ESPESSURA 3 CM ÁREAS SECAS E 3 CM ÁREAS MOLHADAS, PARA EDIFICAÇÃO HABITACIONAL UNIFAMILIAR (CASA) E EDIFICAÇÃO PÚBLICA PADRÃO. AF_11/2014 | M2 | 31,59
1 - 94439 | 1 | 94439 |  | (COMPOSIÇÃO REPRESENTATIVA) DO SERVIÇO DE CONTRAPISO EM ARGAMASSA TRAÇO 1:4 (CIM E AREIA), EM BETONEIRA 400 L, ESPESSURA 4 CM ÁREAS SECAS E AREAS MOLHADAS SOBRE LAJE E 3 CM ÁREAS MOLHADAS SOBRE IMPERMEABILIZAÇÃO, PARA EDIFICAÇÃO HABITACIONAL UNIFAMILIAR(CASA) E EDIFICAÇÃO PÚBLICA PADRÃO. AF_11/2014 | M2 | 35,00
1 - 94779 | 1 | 94779 |  | (COMPOSIÇÃO REPRESENTATIVA) DO SERVIÇO DE CONTRAPISO EM ARGAMASSA TRAÇO 1:4 (CIM E AREIA), EM BETONEIRA 400 L, ESPESSURA 3 CM ÁREAS SECAS E 3 CM ÁREAS MOLHADAS, PARA EDIFICAÇÃO HABITACIONAL MULTIFAMILIAR (PRÉDIO). AF_11/2014 | M2 | 30,63
1 - 94782 | 1 | 94782 |  | (COMPOSIÇÃO REPRESENTATIVA) DO SERVIÇO DE CONTRAPISO EM ARGAMASSA TRAÇO 1:4 (CIM E AREIA), EM BETONEIRA 400 L, ESPESSURA 4 CM ÁREAS SECAS E AREAS MOLHADAS SOBRE LAJE E 3 CM ÁREAS MOLHADAS SOBRE IMPERMEABILIZAÇÃO, PARA EDIFICAÇÃO HABITACIONAL MULTIFAMILIAR (PRÉDIO). AF_11/2014 | M2 | 34,42
1 - 72190 | 1 | 72190 |  | RODAPE BORRACHA LISO, ALTURA = 7CM, ESPESSURA = 2 MM, PARA ARGAMASSA | M | 25,32
1 - 87871 | 1 | 87871 |  | CHAPISCO APLICADO SOMENTE EM ESTRUTURAS DE CONCRETO EM ALVENARIAS INTERNAS, COM DESEMPENADEIRA DENTADA. ARGAMASSA INDUSTRIALIZADA COM PREPARO MANUAL. AF_06/2014 | M2 | 12,50
1 - 87872 | 1 | 87872 |  | CHAPISCO APLICADO SOMENTE EM ESTRUTURAS DE CONCRETO EM ALVENARIAS INTERNAS, COM DESEMPENADEIRA DENTADA. ARGAMASSA INDUSTRIALIZADA COM PREPARO EM MISTURADOR 300 KG. AF_06/2014 | M2 | 11,98
1 - 87873 | 1 | 87873 |  | CHAPISCO APLICADO EM ALVENARIAS E ESTRUTURAS DE CONCRETO INTERNAS, COM ROLO PARA TEXTURA ACRÍLICA. ARGAMASSA TRAÇO 1:4 E EMULSÃO POLIMÉRICA (ADESIVO) COM PREPARO MANUAL. AF_06/2014 | M2 | 4,50
1 - 87874 | 1 | 87874 |  | CHAPISCO APLICADO EM ALVENARIAS E ESTRUTURAS DE CONCRETO INTERNAS, COM ROLO PARA TEXTURA ACRÍLICA. ARGAMASSA TRAÇO 1:4 E EMULSÃO POLIMÉRICA (ADESIVO) COM PREPARO EM BETONEIRA 400L. AF_06/2014 | M2 | 4,40
1 - 87876 | 1 | 87876 |  | CHAPISCO APLICADO EM ALVENARIAS E ESTRUTURAS DE CONCRETO INTERNAS, COM ROLO PARA TEXTURA ACRÍLICA. ARGAMASSA INDUSTRIALIZADA COM PREPARO MANUAL. AF_06/2014 | M2 | 6,45
1 - 87877 | 1 | 87877 |  | CHAPISCO APLICADO EM ALVENARIAS E ESTRUTURAS DE CONCRETO INTERNAS, COM ROLO PARA TEXTURA ACRÍLICA. ARGAMASSA INDUSTRIALIZADA COM PREPARO EM MISTURADOR 300 KG. AF_06/2014 | M2 | 6,20
1 - 87878 | 1 | 87878 |  | CHAPISCO APLICADO EM ALVENARIAS E ESTRUTURAS DE CONCRETO INTERNAS, COM COLHER DE PEDREIRO. ARGAMASSA TRAÇO 1:3 COM PREPARO MANUAL. AF_06/2014 | M2 | 3,16
1 - 87879 | 1 | 87879 |  | CHAPISCO APLICADO EM ALVENARIAS E ESTRUTURAS DE CONCRETO INTERNAS, COM COLHER DE PEDREIRO. ARGAMASSA TRAÇO 1:3 COM PREPARO EM BETONEIRA 400L. AF_06/2014 | M2 | 2,81
1 - 87881 | 1 | 87881 |  | CHAPISCO APLICADO NO TETO, COM ROLO PARA TEXTURA ACRÍLICA. ARGAMASSA TRAÇO 1:4 E EMULSÃO POLIMÉRICA (ADESIVO) COM PREPARO MANUAL. AF_06/2014 | M2 | 4,41
1 - 87882 | 1 | 87882 |  | CHAPISCO APLICADO NO TETO, COM ROLO PARA TEXTURA ACRÍLICA. ARGAMASSA TRAÇO 1:4 E EMULSÃO POLIMÉRICA (ADESIVO) COM PREPARO EM BETONEIRA 400L. AF_06/2014 | M2 | 4,31
1 - 87884 | 1 | 87884 |  | CHAPISCO APLICADO NO TETO, COM ROLO PARA TEXTURA ACRÍLICA. ARGAMASSA INDUSTRIALIZADA COM PREPARO MANUAL. AF_06/2014 | M2 | 6,36
1 - 87885 | 1 | 87885 |  | CHAPISCO APLICADO NO TETO, COM ROLO PARA TEXTURA ACRÍLICA. ARGAMASSA INDUSTRIALIZADA COM PREPARO EM MISTURADOR 300 KG. AF_06/2014 | M2 | 6,11
1 - 87886 | 1 | 87886 |  | CHAPISCO APLICADO NO TETO, COM DESEMPENADEIRA DENTADA. ARGAMASSA INDUSTRIALIZADA COM PREPARO MANUAL. AF_06/2014 | M2 | 17,94
1 - 87887 | 1 | 87887 |  | CHAPISCO APLICADO NO TETO, COM DESEMPENADEIRA DENTADA. ARGAMASSA INDUSTRIALIZADA COM PREPARO EM MISTURADOR 300 KG. AF_06/2014 | M2 | 17,42
1 - 87888 | 1 | 87888 |  | CHAPISCO APLICADO EM ALVENARIA (SEM PRESENÇA DE VÃOS) E ESTRUTURAS DE CONCRETO DE FACHADA, COM ROLO PARA TEXTURA ACRÍLICA. ARGAMASSA TRAÇO 1:4 E EMULSÃO POLIMÉRICA (ADESIVO) COM PREPARO MANUAL. AF_06/2014 | M2 | 5,62
1 - 87889 | 1 | 87889 |  | CHAPISCO APLICADO EM ALVENARIA (SEM PRESENÇA DE VÃOS) E ESTRUTURAS DE CONCRETO DE FACHADA, COM ROLO PARA TEXTURA ACRÍLICA. ARGAMASSA TRAÇO 1:4 E EMULSÃO POLIMÉRICA (ADESIVO) COM PREPARO EM BETONEIRA 400L. AF_06/2014 | M2 | 5,52
1 - 87891 | 1 | 87891 |  | CHAPISCO APLICADO EM ALVENARIA (SEM PRESENÇA DE VÃOS) E ESTRUTURAS DE CONCRETO DE FACHADA, COM ROLO PARA TEXTURA ACRÍLICA. ARGAMASSA INDUSTRIALIZADA COM PREPARO MANUAL. AF_06/2014 | M2 | 7,57
1 - 87892 | 1 | 87892 |  | CHAPISCO APLICADO EM ALVENARIA (SEM PRESENÇA DE VÃOS) E ESTRUTURAS DE CONCRETO DE FACHADA, COM ROLO PARA TEXTURA ACRÍLICA. ARGAMASSA INDUSTRIALIZADA COM PREPARO EM MISTURADOR 300 KG. AF_06/2014 | M2 | 7,32
1 - 87893 | 1 | 87893 |  | CHAPISCO APLICADO EM ALVENARIA (SEM PRESENÇA DE VÃOS) E ESTRUTURAS DE CONCRETO DE FACHADA, COM COLHER DE PEDREIRO. ARGAMASSA TRAÇO 1:3 COM PREPARO MANUAL. AF_06/2014 | M2 | 5,10
1 - 87894 | 1 | 87894 |  | CHAPISCO APLICADO EM ALVENARIA (SEM PRESENÇA DE VÃOS) E ESTRUTURAS DE CONCRETO DE FACHADA, COM COLHER DE PEDREIRO. ARGAMASSA TRAÇO 1:3 COM PREPARO EM BETONEIRA 400L. AF_06/2014 | M2 | 4,75
1 - 87896 | 1 | 87896 |  | CHAPISCO APLICADO EM ALVENARIA (SEM PRESENÇA DE VÃOS) E ESTRUTURAS DE CONCRETO DE FACHADA, COM EQUIPAMENTO DE PROJEÇÃO. ARGAMASSA TRAÇO 1:3 COM PREPARO MANUAL. AF_06/2014 | M2 | 4,56
1 - 87897 | 1 | 87897 |  | CHAPISCO APLICADO EM ALVENARIA (SEM PRESENÇA DE VÃOS) E ESTRUTURAS DE CONCRETO DE FACHADA, COM EQUIPAMENTO DE PROJEÇÃO. ARGAMASSA TRAÇO 1:3 COM PREPARO EM BETONEIRA 400 L. AF_06/2014 | M2 | 4,21
1 - 87899 | 1 | 87899 |  | CHAPISCO APLICADO EM ALVENARIA (COM PRESENÇA DE VÃOS) E ESTRUTURAS DE CONCRETO DE FACHADA, COM ROLO PARA TEXTURA ACRÍLICA. ARGAMASSA TRAÇO 1:4 E EMULSÃO POLIMÉRICA (ADESIVO) COM PREPARO MANUAL. AF_06/2014 | M2 | 6,62
1 - 87900 | 1 | 87900 |  | CHAPISCO APLICADO EM ALVENARIA (COM PRESENÇA DE VÃOS) E ESTRUTURAS DE CONCRETO DE FACHADA, COM ROLO PARA TEXTURA ACRÍLICA. ARGAMASSA TRAÇO 1:4 E EMULSÃO POLIMÉRICA (ADESIVO) COM PREPARO EM BETONEIRA 400L. AF_06/2014 | M2 | 6,52
1 - 87902 | 1 | 87902 |  | CHAPISCO APLICADO EM ALVENARIA (COM PRESENÇA DE VÃOS) E ESTRUTURAS DE CONCRETO DE FACHADA, COM ROLO PARA TEXTURA ACRÍLICA. ARGAMASSA INDUSTRIALIZADA COM PREPARO MANUAL. AF_06/2014 | M2 | 8,57
1 - 87903 | 1 | 87903 |  | CHAPISCO APLICADO EM ALVENARIA (COM PRESENÇA DE VÃOS) E ESTRUTURAS DE CONCRETO DE FACHADA, COM ROLO PARA TEXTURA ACRÍLICA. ARGAMASSA INDUSTRIALIZADA COM PREPARO EM MISTURADOR 300 KG. AF_06/2014 | M2 | 8,32
1 - 87904 | 1 | 87904 |  | CHAPISCO APLICADO EM ALVENARIA (COM PRESENÇA DE VÃOS) E ESTRUTURAS DE CONCRETO DE FACHADA, COM COLHER DE PEDREIRO. ARGAMASSA TRAÇO 1:3 COM PREPARO MANUAL. AF_06/2014 | M2 | 6,77
1 - 87905 | 1 | 87905 |  | CHAPISCO APLICADO EM ALVENARIA (COM PRESENÇA DE VÃOS) E ESTRUTURAS DE CONCRETO DE FACHADA, COM COLHER DE PEDREIRO. ARGAMASSA TRAÇO 1:3 COM PREPARO EM BETONEIRA 400L. AF_06/2014 | M2 | 6,42
1 - 87907 | 1 | 87907 |  | CHAPISCO APLICADO EM ALVENARIA (COM PRESENÇA DE VÃOS) E ESTRUTURAS DE CONCRETO DE FACHADA, COM EQUIPAMENTO DE PROJEÇÃO. ARGAMASSA TRAÇO 1:3 COM PREPARO MANUAL. AF_06/2014 | M2 | 6,00
1 - 87908 | 1 | 87908 |  | CHAPISCO APLICADO EM ALVENARIA (COM PRESENÇA DE VÃOS) E ESTRUTURAS DE CONCRETO DE FACHADA, COM EQUIPAMENTO DE PROJEÇÃO. ARGAMASSA TRAÇO 1:3 COM PREPARO EM BETONEIRA 400 L. AF_06/2014 | M2 | 5,65
1 - 87910 | 1 | 87910 |  | CHAPISCO APLICADO SOMENTE NA ESTRUTURA DE CONCRETO DA FACHADA, COM DESEMPENADEIRA DENTADA. ARGAMASSA INDUSTRIALIZADA COM PREPARO MANUAL. AF_06/2014 | M2 | 17,62
1 - 87911 | 1 | 87911 |  | CHAPISCO APLICADO SOMENTE NA ESTRUTURA DE CONCRETO DA FACHADA, COM DESEMPENADEIRA DENTADA. ARGAMASSA INDUSTRIALIZADA COM PREPARO EM MISTURADOR 300 KG. AF_06/2014 | M2 | 17,10
1 - 5991 | 1 | 5991 |  | BARRA LISA COM ARGAMASSA TRACO 1:4 (CIMENTO E AREIA GROSSA), ESPESSURA 2,0CM, INCLUSO ADITIVO IMPERMEABILIZANTE, PREPARO MECANICO DA ARGAMASSA | M2 | 40,38
1 - 84023 | 1 | 84023 |  | BARRA LISA TRACO 1:3 (CIMENTO E AREIA MEDIA), ESPESSURA 1,5CM, PREPARO MANUAL DA ARGAMASSA | M2 | 38,13
1 - 84024 | 1 | 84024 |  | BARRA LISA TRACO 1:3 (CIMENTO E AREIA MEDIA), ESPESSURA 1,0CM, PREPARO MANUAL DA ARGAMASSA | M2 | 36,26
1 - 84026 | 1 | 84026 |  | BARRA LISA TRACO 1:4 (CIMENTO E AREIA MEDIA), ESPESSURA 2,0CM, PREPARO MANUAL DA ARGAMASSA | M2 | 44,47
1 - 84027 | 1 | 84027 |  | BARRA LISA TRACO 1:3 (CIMENTO E AREIA MEDIA), ESPESSURA 0,5CM, PREPARO MANUAL DA ARGAMASSA | M2 | 30,82
1 - 84028 | 1 | 84028 |  | BARRA LISA TRACO 1:4 (CIMENTO E AREIA MEDIA), COM CORANTE AMARELO, ESPESSURA 2,0CM, PREPARO MANUAL DA ARGAMASSA | M2 | 51,27
1 - 84072 | 1 | 84072 |  | BARRA LISA TRACO 1:3 (CIMENTO E AREIA MEDIA NAO PENEIRADA), INCLUSO ADITIVO IMPERMEABILIZANTE, ESPESSURA 0,5CM, PREPARO MANUAL DA ARGAMASSA | M2 | 31,26
1 - 87411 | 1 | 87411 |  | APLICAÇÃO MANUAL DE GESSO DESEMPENADO (SEM TALISCAS) EM TETO DE AMBIENTES DE ÁREA MAIOR QUE 10M², ESPESSURA DE 0,5CM. AF_06/2014 | M2 | 12,79
1 - 87412 | 1 | 87412 |  | APLICAÇÃO MANUAL DE GESSO DESEMPENADO (SEM TALISCAS) EM TETO DE AMBIENTES DE ÁREA ENTRE 5M² E 10M², ESPESSURA DE 0,5CM. AF_06/2014 | M2 | 18,30
1 - 87413 | 1 | 87413 |  | APLICAÇÃO MANUAL DE GESSO DESEMPENADO (SEM TALISCAS) EM TETO DE AMBIENTES DE ÁREA MENOR QUE 5M², ESPESSURA DE 0,5CM. AF_06/2014 | M2 | 21,45
1 - 87414 | 1 | 87414 |  | APLICAÇÃO MANUAL DE GESSO DESEMPENADO (SEM TALISCAS) EM TETO DE AMBIENTES DE ÁREA MAIOR QUE 10M², ESPESSURA DE 1,0CM. AF_06/2014 | M2 | 18,96
1 - 87415 | 1 | 87415 |  | APLICAÇÃO MANUAL DE GESSO DESEMPENADO (SEM TALISCAS) EM TETO DE AMBIENTES DE ÁREA ENTRE 5M² E 10M², ESPESSURA DE 1,0CM. AF_06/2014 | M2 | 24,31
1 - 87416 | 1 | 87416 |  | APLICAÇÃO MANUAL DE GESSO DESEMPENADO (SEM TALISCAS) EM TETO DE AMBIENTES DE ÁREA MENOR QUE 5M², ESPESSURA DE 1,0CM. AF_06/2014 | M2 | 27,67
1 - 87417 | 1 | 87417 |  | APLICAÇÃO MANUAL DE GESSO DESEMPENADO (SEM TALISCAS) EM PAREDES DE AMBIENTES DE ÁREA MAIOR QUE 10M², ESPESSURA DE 0,5CM. AF_06/2014 | M2 | 13,57
1 - 87418 | 1 | 87418 |  | APLICAÇÃO MANUAL DE GESSO DESEMPENADO (SEM TALISCAS) EM PAREDES DE AMBIENTES DE ÁREA ENTRE 5M² E 10M², ESPESSURA DE 0,5CM. AF_06/2014 | M2 | 13,98
1 - 87419 | 1 | 87419 |  | APLICAÇÃO MANUAL DE GESSO DESEMPENADO (SEM TALISCAS) EM PAREDES DE AMBIENTES DE ÁREA MENOR QUE 5M², ESPESSURA DE 0,5CM. AF_06/2014 | M2 | 15,17
1 - 87420 | 1 | 87420 |  | APLICAÇÃO MANUAL DE GESSO DESEMPENADO (SEM TALISCAS) EM PAREDES DE AMBIENTES DE ÁREA MAIOR QUE 10M², ESPESSURA DE 1,0CM. AF_06/2014 | M2 | 20,34
1 - 87421 | 1 | 87421 |  | APLICAÇÃO MANUAL DE GESSO DESEMPENADO (SEM TALISCAS) EM PAREDES DE AMBIENTES DE ÁREA ENTRE 5M² E 10M², ESPESSURA DE 1,0CM. AF_06/2014 | M2 | 20,75
1 - 87422 | 1 | 87422 |  | APLICAÇÃO MANUAL DE GESSO DESEMPENADO (SEM TALISCAS) EM PAREDES DE AMBIENTES DE ÁREA MENOR QUE 5M², ESPESSURA DE 1,0CM. AF_06/2014 | M2 | 21,94
1 - 87423 | 1 | 87423 |  | APLICAÇÃO MANUAL DE GESSO SARRAFEADO (COM TALISCAS) EM PAREDES DE AMBIENTES DE ÁREA MAIOR QUE 10M², ESPESSURA DE 1,0CM. AF_06/2014 | M2 | 27,04
1 - 87424 | 1 | 87424 |  | APLICAÇÃO MANUAL DE GESSO SARRAFEADO (COM TALISCAS) EM PAREDES DE AMBIENTES DE ÁREA ENTRE 5M² E 10M², ESPESSURA DE 1,0CM. AF_06/2014 | M2 | 27,67
1 - 87425 | 1 | 87425 |  | APLICAÇÃO MANUAL DE GESSO SARRAFEADO (COM TALISCAS) EM PAREDES DE AMBIENTES DE ÁREA MENOR QUE 5M², ESPESSURA DE 1,0CM. AF_06/2014 | M2 | 28,64
1 - 87426 | 1 | 87426 |  | APLICAÇÃO MANUAL DE GESSO SARRAFEADO (COM TALISCAS) EM PAREDES DE AMBIENTES DE ÁREA MAIOR QUE 10M², ESPESSURA DE 1,5CM. AF_06/2014 | M2 | 31,77
1 - 87427 | 1 | 87427 |  | APLICAÇÃO MANUAL DE GESSO SARRAFEADO (COM TALISCAS) EM PAREDES DE AMBIENTES DE ÁREA ENTRE 5M² E 10M², ESPESSURA DE 1,5CM. AF_06/2014 | M2 | 32,40
1 - 87428 | 1 | 87428 |  | APLICAÇÃO MANUAL DE GESSO SARRAFEADO (COM TALISCAS) EM PAREDES DE AMBIENTES DE ÁREA MENOR QUE 5M², ESPESSURA DE 1,5CM. AF_06/2014 | M2 | 33,37
1 - 87429 | 1 | 87429 |  | APLICAÇÃO DE GESSO PROJETADO COM EQUIPAMENTO DE PROJEÇÃO EM PAREDES DE AMBIENTES DE ÁREA MAIOR QUE 10M², DESEMPENADO (SEM TALISCAS), ESPESSURA DE 0,5CM. AF_06/2014 | M2 | 15,43
1 - 87430 | 1 | 87430 |  | APLICAÇÃO DE GESSO PROJETADO COM EQUIPAMENTO DE PROJEÇÃO EM PAREDES DE AMBIENTES DE ÁREA ENTRE 5M² E 10M², DESEMPENADO (SEM TALISCAS), ESPESSURA DE 0,5CM. AF_06/2014 | M2 | 15,84
1 - 87431 | 1 | 87431 |  | APLICAÇÃO DE GESSO PROJETADO COM EQUIPAMENTO DE PROJEÇÃO EM PAREDES DE AMBIENTES DE ÁREA MENOR QUE 5M², DESEMPENADO (SEM TALISCAS), ESPESSURA DE 0,5CM. AF_06/2014 | M2 | 16,05
1 - 87432 | 1 | 87432 |  | APLICAÇÃO DE GESSO PROJETADO COM EQUIPAMENTO DE PROJEÇÃO EM PAREDES DE AMBIENTES DE ÁREA MAIOR QUE 10M², DESEMPENADO (SEM TALISCAS), ESPESSURA DE 1,0CM. AF_06/2014 | M2 | 22,26
1 - 87433 | 1 | 87433 |  | APLICAÇÃO DE GESSO PROJETADO COM EQUIPAMENTO DE PROJEÇÃO EM PAREDES DE AMBIENTES DE ÁREA ENTRE 5M² E 10M², DESEMPENADO (SEM TALISCAS), ESPESSURA DE 1,0CM. AF_06/2014 | M2 | 23,08
1 - 87434 | 1 | 87434 |  | APLICAÇÃO DE GESSO PROJETADO COM EQUIPAMENTO DE PROJEÇÃO EM PAREDES DE AMBIENTES DE ÁREA MENOR QUE 5M², DESEMPENADO (SEM TALISCAS), ESPESSURA DE 1,0CM. AF_06/2014 | M2 | 23,64
1 - 87435 | 1 | 87435 |  | APLICAÇÃO DE GESSO PROJETADO COM EQUIPAMENTO DE PROJEÇÃO EM PAREDES DE AMBIENTES DE ÁREA MAIOR QUE 10M², SARRAFEADO (COM TALISCAS), ESPESSURA DE 1,0CM. AF_06/2014 | M2 | 24,83
1 - 87436 | 1 | 87436 |  | APLICAÇÃO DE GESSO PROJETADO COM EQUIPAMENTO DE PROJEÇÃO EM PAREDES DE AMBIENTES DE ÁREA ENTRE 5M² E 10M², SARRAFEADO (COM TALISCAS), ESPESSURA DE 1,0CM. AF_06/2014 | M2 | 26,22
1 - 87437 | 1 | 87437 |  | APLICAÇÃO DE GESSO PROJETADO COM EQUIPAMENTO DE PROJEÇÃO EM PAREDES DE AMBIENTES DE ÁREA MENOR QUE 5M², SARRAFEADO (COM TALISCAS), ESPESSURA DE 1,0CM. AF_06/2014 | M2 | 27,20
1 - 87438 | 1 | 87438 |  | APLICAÇÃO DE GESSO PROJETADO COM EQUIPAMENTO DE PROJEÇÃO EM PAREDES DE AMBIENTES DE ÁREA MAIOR QUE 10M², SARRAFEADO (COM TALISCAS), ESPESSURA DE 1,5CM. AF_06/2014 | M2 | 30,63
1 - 87439 | 1 | 87439 |  | APLICAÇÃO DE GESSO PROJETADO COM EQUIPAMENTO DE PROJEÇÃO EM PAREDES DE AMBIENTES DE ÁREA ENTRE 5M² E 10M², SARRAFEADO (COM TALISCAS), ESPESSURA DE 1,5CM. AF_06/2014 | M2 | 32,38
1 - 87440 | 1 | 87440 |  | APLICAÇÃO DE GESSO PROJETADO COM EQUIPAMENTO DE PROJEÇÃO EM PAREDES DE AMBIENTES DE ÁREA MENOR QUE 5M², SARRAFEADO (COM TALISCAS), ESPESSURA DE 1,5CM. AF_06/2014 | M2 | 33,21
1 - 87527 | 1 | 87527 |  | EMBOÇO, PARA RECEBIMENTO DE CERÂMICA, EM ARGAMASSA TRAÇO 1:2:8, PREPARO MECÂNICO COM BETONEIRA 400L, APLICADO MANUALMENTE EM FACES INTERNAS DE PAREDES, PARA AMBIENTE COM ÁREA MENOR QUE 5M2, ESPESSURA DE 20MM, COM EXECUÇÃO DE TALISCAS. AF_06/2014 | M2 | 28,09
1 - 87528 | 1 | 87528 |  | EMBOÇO, PARA RECEBIMENTO DE CERÂMICA, EM ARGAMASSA TRAÇO 1:2:8, PREPARO MANUAL, APLICADO MANUALMENTE EM FACES INTERNAS DE PAREDES, PARA AMBIENTE COM ÁREA MENOR QUE 5M2, ESPESSURA DE 20MM, COM EXECUÇÃO DE TALISCAS. AF_06/2014 | M2 | 31,03
1 - 87529 | 1 | 87529 |  | MASSA ÚNICA, PARA RECEBIMENTO DE PINTURA, EM ARGAMASSA TRAÇO 1:2:8, PREPARO MECÂNICO COM BETONEIRA 400L, APLICADA MANUALMENTE EM FACES INTERNAS DE PAREDES, ESPESSURA DE 20MM, COM EXECUÇÃO DE TALISCAS. AF_06/2014 | M2 | 25,20
1 - 87530 | 1 | 87530 |  | MASSA ÚNICA, PARA RECEBIMENTO DE PINTURA, EM ARGAMASSA TRAÇO 1:2:8, PREPARO MANUAL, APLICADA MANUALMENTE EM FACES INTERNAS DE PAREDES, ESPESSURA DE 20MM, COM EXECUÇÃO DE TALISCAS. AF_06/2014 | M2 | 28,14
1 - 87531 | 1 | 87531 |  | EMBOÇO, PARA RECEBIMENTO DE CERÂMICA, EM ARGAMASSA TRAÇO 1:2:8, PREPARO MECÂNICO COM BETONEIRA 400L, APLICADO MANUALMENTE EM FACES INTERNAS DE PAREDES, PARA AMBIENTE COM ÁREA ENTRE 5M2 E 10M2, ESPESSURA DE 20MM, COM EXECUÇÃO DE TALISCAS. AF_06/2014 | M2 | 24,17
1 - 87532 | 1 | 87532 |  | EMBOÇO, PARA RECEBIMENTO DE CERÂMICA, EM ARGAMASSA TRAÇO 1:2:8, PREPARO MANUAL, APLICADO MANUALMENTE EM FACES INTERNAS DE PAREDES, PARA AMBIENTE COM ÁREA ENTRE 5M2 E 10M2, ESPESSURA DE 20MM, COM EXECUÇÃO DE TALISCAS. AF_06/2014 | M2 | 27,11
1 - 87535 | 1 | 87535 |  | EMBOÇO, PARA RECEBIMENTO DE CERÂMICA, EM ARGAMASSA TRAÇO 1:2:8, PREPARO MECÂNICO COM BETONEIRA 400L, APLICADO MANUALMENTE EM FACES INTERNAS DE PAREDES, PARA AMBIENTE COM ÁREA MAIOR QUE 10M2, ESPESSURA DE 20MM, COM EXECUÇÃO DE TALISCAS. AF_06/2014 | M2 | 21,28
1 - 87536 | 1 | 87536 |  | EMBOÇO, PARA RECEBIMENTO DE CERÂMICA, EM ARGAMASSA TRAÇO 1:2:8, PREPARO MANUAL, APLICADO MANUALMENTE EM FACES INTERNAS DE PAREDES, PARA AMBIENTE COM ÁREA MAIOR QUE 10M2, ESPESSURA DE 20MM, COM EXECUÇÃO DE TALISCAS. AF_06/2014 | M2 | 24,22
1 - 87537 | 1 | 87537 |  | EMBOÇO, PARA RECEBIMENTO DE CERÂMICA, EM ARGAMASSA INDUSTRIALIZADA, PREPARO MECÂNICO, APLICADO COM EQUIPAMENTO DE MISTURA E PROJEÇÃO DE 1,5 M3/H DE ARGAMASSA EM FACES INTERNAS DE PAREDES, PARA AMBIENTE COM ÁREA MENOR QUE 5M2, ESPESSURA DE 20MM, COM EXECUÇÃO DE TALISCAS. AF_06/2014 | M2 | 41,03
1 - 87538 | 1 | 87538 |  | MASSA ÚNICA, PARA RECEBIMENTO DE PINTURA, EM ARGAMASSA INDUSTRIALIZADA, PREPARO MECÂNICO, APLICADO COM EQUIPAMENTO DE MISTURA E PROJEÇÃO DE 1,5 M3/H DE ARGAMASSA EM FACES INTERNAS DE PAREDES, ESPESSURA DE 20MM, COM EXECUÇÃO DE TALISCAS. AF_06/2014 | M2 | 38,52
1 - 87539 | 1 | 87539 |  | EMBOÇO, PARA RECEBIMENTO DE CERÂMICA, EM ARGAMASSA INDUSTRIALIZADA, PREPARO MECÂNICO, APLICADO COM EQUIPAMENTO DE MISTURA E PROJEÇÃO DE 1,5 M3/H DE ARGAMASSA EM FACES INTERNAS DE PAREDES, PARA AMBIENTE COM ÁREA ENTRE 5M2 E 10M2, ESPESSURA DE 20MM, COM EXECUÇÃO DE TALISCAS. AF_06/2014 | M2 | 37,63
1 - 87541 | 1 | 87541 |  | EMBOÇO, PARA RECEBIMENTO DE CERÂMICA, EM ARGAMASSA INDUSTRIALIZADA, PREPARO MECÂNICO, APLICADO COM EQUIPAMENTO DE MISTURA E PROJEÇÃO DE 1,5 M3/H DE ARGAMASSA EM FACES INTERNAS DE PAREDES, PARA AMBIENTE COM ÁREA MAIOR QUE 10M2, ESPESSURA DE 20MM, COM EXECUÇÃO DE TALISCAS. AF_06/2014 | M2 | 35,13
1 - 87543 | 1 | 87543 |  | MASSA ÚNICA, PARA RECEBIMENTO DE PINTURA OU CERÂMICA, ARGAMASSA INDUSTRIALIZADA, PREPARO MECÂNICO, APLICADO COM EQUIPAMENTO DE MISTURA E PROJEÇÃO DE 1,5 M3/H EM FACES INTERNAS DE PAREDES, ESPESSURA DE 5MM, SEM EXECUÇÃO DE TALISCAS. AF_06/2014 | M2 | 13,18
1 - 87545 | 1 | 87545 |  | EMBOÇO, PARA RECEBIMENTO DE CERÂMICA, EM ARGAMASSA TRAÇO 1:2:8, PREPARO MECÂNICO COM BETONEIRA 400L, APLICADO MANUALMENTE EM FACES INTERNAS DE PAREDES, PARA AMBIENTE COM ÁREA MENOR QUE 5M2, ESPESSURA DE 10MM, COM EXECUÇÃO DE TALISCAS. AF_06/2014 | M2 | 19,36
1 - 87546 | 1 | 87546 |  | EMBOÇO, PARA RECEBIMENTO DE CERÂMICA, EM ARGAMASSA TRAÇO 1:2:8, PREPARO MANUAL, APLICADO MANUALMENTE EM FACES INTERNAS DE PAREDES, PARA AMBIENTE COM ÁREA MENOR QUE 5M2, ESPESSURA DE 10MM, COM EXECUÇÃO DE TALISCAS. AF_06/2014 | M2 | 21,02
1 - 87547 | 1 | 87547 |  | MASSA ÚNICA, PARA RECEBIMENTO DE PINTURA, EM ARGAMASSA TRAÇO 1:2:8, PREPARO MECÂNICO COM BETONEIRA 400L, APLICADA MANUALMENTE EM FACES INTERNAS DE PAREDES, ESPESSURA DE 10MM, COM EXECUÇÃO DE TALISCAS. AF_06/2014 | M2 | 16,48
1 - 87548 | 1 | 87548 |  | MASSA ÚNICA, PARA RECEBIMENTO DE PINTURA, EM ARGAMASSA TRAÇO 1:2:8, PREPARO MANUAL, APLICADA MANUALMENTE EM FACES INTERNAS DE PAREDES, ESPESSURA DE 10MM, COM EXECUÇÃO DE TALISCAS. AF_06/2014 | M2 | 18,14
1 - 87549 | 1 | 87549 |  | EMBOÇO, PARA RECEBIMENTO DE CERÂMICA, EM ARGAMASSA TRAÇO 1:2:8, PREPARO MECÂNICO COM BETONEIRA 400L, APLICADO MANUALMENTE EM FACES INTERNAS DE PAREDES, PARA AMBIENTE COM ÁREA ENTRE 5M2 E 10M2, ESPESSURA DE 10MM, COM EXECUÇÃO DE TALISCAS. AF_06/2014 | M2 | 15,44
1 - 87550 | 1 | 87550 |  | EMBOÇO, PARA RECEBIMENTO DE CERÂMICA, EM ARGAMASSA TRAÇO 1:2:8, PREPARO MANUAL, APLICADO MANUALMENTE EM FACES INTERNAS DE PAREDES, PARA AMBIENTE COM ÁREA ENTRE 5M2 E 10M2, ESPESSURA DE 10MM, COM EXECUÇÃO DE TALISCAS. AF_06/2014 | M2 | 17,10
1 - 87553 | 1 | 87553 |  | EMBOÇO, PARA RECEBIMENTO DE CERÂMICA, EM ARGAMASSA TRAÇO 1:2:8, PREPARO MECÂNICO COM BETONEIRA 400L, APLICADO MANUALMENTE EM FACES INTERNAS DE PAREDES, PARA AMBIENTE COM ÁREA MAIOR QUE 10M2, ESPESSURA DE 10MM, COM EXECUÇÃO DE TALISCAS. AF_06/2014 | M2 | 12,55
1 - 87554 | 1 | 87554 |  | EMBOÇO, PARA RECEBIMENTO DE CERÂMICA, EM ARGAMASSA TRAÇO 1:2:8, PREPARO MANUAL, APLICADO MANUALMENTE EM FACES INTERNAS DE PAREDES, PARA AMBIENTE COM ÁREA MAIOR QUE 10M2, ESPESSURA DE 10MM, COM EXECUÇÃO DE TALISCAS. AF_06/2014 | M2 | 14,21
1 - 87555 | 1 | 87555 |  | EMBOÇO, PARA RECEBIMENTO DE CERÂMICA, EM ARGAMASSA INDUSTRIALIZADA, PREPARO MECÂNICO, APLICADO COM EQUIPAMENTO DE MISTURA E PROJEÇÃO DE 1,5 M3/H DE ARGAMASSA EM FACES INTERNAS DE PAREDES, PARA AMBIENTE COM ÁREA MENOR QUE 5M2, ESPESSURA DE 10MM, COM EXECUÇÃO DE TALISCAS. AF_06/2014 | M2 | 25,83
1 - 87556 | 1 | 87556 |  | MASSA ÚNICA, PARA RECEBIMENTO DE PINTURA, EM ARGAMASSA INDUSTRIALIZADA, PREPARO MECÂNICO, APLICADO COM EQUIPAMENTO DE MISTURA E PROJEÇÃO DE 1,5 M3/H DE ARGAMASSA EM FACES INTERNAS DE PAREDES, ESPESSURA DE 10MM, COM EXECUÇÃO DE TALISCAS. AF_06/2014 | M2 | 23,35
1 - 87557 | 1 | 87557 |  | EMBOÇO, PARA RECEBIMENTO DE CERÂMICA, EM ARGAMASSA INDUSTRIALIZADA, PREPARO MECÂNICO, APLICADO COM EQUIPAMENTO DE MISTURA E PROJEÇÃO DE 1,5 M3/H DE ARGAMASSA EM FACES INTERNAS DE PAREDES, PARA AMBIENTE COM ÁREA ENTRE 5M2 E 10M2, ESPESSURA DE 10MM, COM EXECUÇÃO DE TALISCAS. AF_06/2014 | M2 | 22,43
1 - 87559 | 1 | 87559 |  | EMBOÇO, PARA RECEBIMENTO DE CERÂMICA, EM ARGAMASSA INDUSTRIALIZADA, PREPARO MECÂNICO, APLICADO COM EQUIPAMENTO DE MISTURA E PROJEÇÃO DE 1,5 M3/H DE ARGAMASSA EM FACES INTERNAS DE PAREDES, PARA AMBIENTE COM ÁREA MAIOR QUE 10M2, ESPESSURA DE 10MM, COM EXECUÇÃO DE TALISCAS. AF_06/2014 | M2 | 19,93
1 - 87561 | 1 | 87561 |  | MASSA ÚNICA, PARA RECEBIMENTO DE PINTURA OU CERÂMICA, EM ARGAMASSA INDUSTRIALIZADA, PREPARO MECÂNICO, APLICADO COM EQUIPAMENTO DE MISTURA E PROJEÇÃO DE 1,5 M3/H DE ARGAMASSA EM FACES INTERNAS DE PAREDES, ESPESSURA DE 10MM, SEM EXECUÇÃO DE TALISCAS. AF_06/2014 | M2 | 22,66
1 - 87775 | 1 | 87775 |  | EMBOÇO OU MASSA ÚNICA EM ARGAMASSA TRAÇO 1:2:8, PREPARO MECÂNICO COM BETONEIRA 400 L, APLICADA MANUALMENTE EM PANOS DE FACHADA COM PRESENÇA DE VÃOS, ESPESSURA DE 25 MM. AF_06/2014 | M2 | 40,46
1 - 87777 | 1 | 87777 |  | EMBOÇO OU MASSA ÚNICA EM ARGAMASSA TRAÇO 1:2:8, PREPARO MANUAL, APLICADA MANUALMENTE EM PANOS DE FACHADA COM PRESENÇA DE VÃOS, ESPESSURA DE 25 MM. AF_06/2014 | M2 | 42,91
1 - 87778 | 1 | 87778 |  | EMBOÇO OU MASSA ÚNICA EM ARGAMASSA INDUSTRIALIZADA, PREPARO MECÂNICO E APLICAÇÃO COM EQUIPAMENTO DE MISTURA E PROJEÇÃO DE 1,5 M3/H DE ARGAMASSA EM PANOS DE FACHADA COM PRESENÇA DE VÃOS, ESPESSURA DE 25 MM. AF_06/2014 | M2 | 49,12
1 - 87779 | 1 | 87779 |  | EMBOÇO OU MASSA ÚNICA EM ARGAMASSA TRAÇO 1:2:8, PREPARO MECÂNICO COM BETONEIRA 400 L, APLICADA MANUALMENTE EM PANOS DE FACHADA COM PRESENÇA DE VÃOS, ESPESSURA DE 35 MM. AF_06/2014 | M2 | 46,98
1 - 87781 | 1 | 87781 |  | EMBOÇO OU MASSA ÚNICA EM ARGAMASSA TRAÇO 1:2:8, PREPARO MANUAL, APLICADA MANUALMENTE EM PANOS DE FACHADA COM PRESENÇA DE VÃOS, ESPESSURA DE 35 MM. AF_06/2014 | M2 | 50,27
1 - 87783 | 1 | 87783 |  | EMBOÇO OU MASSA ÚNICA EM ARGAMASSA INDUSTRIALIZADA, PREPARO MECÂNICO E APLICAÇÃO COM EQUIPAMENTO DE MISTURA E PROJEÇÃO DE 1,5 M3/H DE ARGAMASSA EM PANOS DE FACHADA COM PRESENÇA DE VÃOS, ESPESSURA DE 35 MM. AF_06/2014 | M2 | 60,17
1 - 87784 | 1 | 87784 |  | EMBOÇO OU MASSA ÚNICA EM ARGAMASSA TRAÇO 1:2:8, PREPARO MECÂNICO COM BETONEIRA 400 L, APLICADA MANUALMENTE EM PANOS DE FACHADA COM PRESENÇA DE VÃOS, ESPESSURA DE 45 MM. AF_06/2014 | M2 | 53,50
1 - 87786 | 1 | 87786 |  | EMBOÇO OU MASSA ÚNICA EM ARGAMASSA TRAÇO 1:2:8, PREPARO MANUAL, APLICADA MANUALMENTE EM PANOS DE FACHADA COM PRESENÇA DE VÃOS, ESPESSURA DE 45 MM. AF_06/2014 | M2 | 57,62
1 - 87787 | 1 | 87787 |  | EMBOÇO OU MASSA ÚNICA EM ARGAMASSA INDUSTRIALIZADA, PREPARO MECÂNICO E APLICAÇÃO COM EQUIPAMENTO DE MISTURA E PROJEÇÃO DE 1,5 M3/H DE ARGAMASSA EM PANOS DE FACHADA COM PRESENÇA DE VÃOS, ESPESSURA DE 45 MM. AF_06/2014 | M2 | 71,22
1 - 87788 | 1 | 87788 |  | EMBOÇO OU MASSA ÚNICA EM ARGAMASSA TRAÇO 1:2:8, PREPARO MECÂNICO COM BETONEIRA 400 L, APLICADA MANUALMENTE EM PANOS DE FACHADA COM PRESENÇA DE VÃOS, ESPESSURA MAIOR OU IGUAL A 50 MM. AF_06/2014 | M2 | 69,27
1 - 87790 | 1 | 87790 |  | EMBOÇO OU MASSA ÚNICA EM ARGAMASSA TRAÇO 1:2:8, PREPARO MANUAL, APLICADA MANUALMENTE EM PANOS DE FACHADA COM PRESENÇA DE VÃOS, ESPESSURA MAIOR OU IGUAL A 50 MM. AF_06/2014 | M2 | 73,81
1 - 87791 | 1 | 87791 |  | EMBOÇO OU MASSA ÚNICA EM ARGAMASSA INDUSTRIALIZADA, PREPARO MECÂNICO E APLICAÇÃO COM EQUIPAMENTO DE MISTURA E PROJEÇÃO DE 1,5 M3/H DE ARGAMASSA EM PANOS DE FACHADA COM PRESENÇA DE VÃOS, ESPESSURA MAIOR OU IGUAL A 50 MM. AF_06/2014 | M2 | 86,00
1 - 87792 | 1 | 87792 |  | EMBOÇO OU MASSA ÚNICA EM ARGAMASSA TRAÇO 1:2:8, PREPARO MECÂNICO COM BETONEIRA 400 L, APLICADA MANUALMENTE EM PANOS CEGOS DE FACHADA (SEM PRESENÇA DE VÃOS), ESPESSURA DE 25 MM. AF_06/2014 | M2 | 26,42
1 - 87794 | 1 | 87794 |  | EMBOÇO OU MASSA ÚNICA EM ARGAMASSA TRAÇO 1:2:8, PREPARO MANUAL, APLICADA MANUALMENTE EM PANOS CEGOS DE FACHADA (SEM PRESENÇA DE VÃOS), ESPESSURA DE 25 MM. AF_06/2014 | M2 | 28,71
1 - 87795 | 1 | 87795 |  | EMBOÇO OU MASSA ÚNICA EM ARGAMASSA INDUSTRIALIZADA, PREPARO MECÂNICO E APLICAÇÃO COM EQUIPAMENTO DE MISTURA E PROJEÇÃO DE 1,5 M3/H DE ARGAMASSA EM PANOS CEGOS DE FACHADA (SEM PRESENÇA DE VÃOS), ESPESSURA DE 25 MM. AF_06/2014 | M2 | 34,17
1 - 87797 | 1 | 87797 |  | EMBOÇO OU MASSA ÚNICA EM ARGAMASSA TRAÇO 1:2:8, PREPARO MECÂNICO COM BETONEIRA 400 L, APLICADA MANUALMENTE EM PANOS CEGOS DE FACHADA (SEM PRESENÇA DE VÃOS), ESPESSURA DE 35 MM. AF_06/2014 | M2 | 32,70
1 - 87799 | 1 | 87799 |  | EMBOÇO OU MASSA ÚNICA EM ARGAMASSA TRAÇO 1:2:8, PREPARO MANUAL, APLICADA MANUALMENTE EM PANOS CEGOS DE FACHADA (SEM PRESENÇA DE VÃOS), ESPESSURA DE 35 MM. AF_06/2014 | M2 | 35,77
1 - 87800 | 1 | 87800 |  | EMBOÇO OU MASSA ÚNICA EM ARGAMASSA INDUSTRIALIZADA, PREPARO MECÂNICO E APLICAÇÃO COM EQUIPAMENTO DE MISTURA E PROJEÇÃO DE 1,5 M3/H DE ARGAMASSA EM PANOS CEGOS DE FACHADA (SEM PRESENÇA DE VÃOS), ESPESSURA DE 35 MM. AF_06/2014 | M2 | 44,69
1 - 87801 | 1 | 87801 |  | EMBOÇO OU MASSA ÚNICA EM ARGAMASSA TRAÇO 1:2:8, PREPARO MECÂNICO COM BETONEIRA 400 L, APLICADA MANUALMENTE EM PANOS CEGOS DE FACHADA (SEM PRESENÇA DE VÃOS), ESPESSURA DE 45 MM. AF_06/2014 | M2 | 38,98
1 - 87803 | 1 | 87803 |  | EMBOÇO OU MASSA ÚNICA EM ARGAMASSA TRAÇO 1:2:8, PREPARO MANUAL, APLICADA MANUALMENTE EM PANOS CEGOS DE FACHADA (SEM PRESENÇA DE VÃOS), ESPESSURA DE 45 MM. AF_06/2014 | M2 | 42,83
1 - 87804 | 1 | 87804 |  | EMBOÇO OU MASSA ÚNICA EM ARGAMASSA INDUSTRIALIZADA, PREPARO MECÂNICO E APLICAÇÃO COM EQUIPAMENTO DE MISTURA E PROJEÇÃO DE 1,5 M3/H DE ARGAMASSA EM PANOS CEGOS DE FACHADA (SEM PRESENÇA DE VÃOS), ESPESSURA DE 45 MM. AF_06/2014 | M2 | 55,20
1 - 87805 | 1 | 87805 |  | EMBOÇO OU MASSA ÚNICA EM ARGAMASSA TRAÇO 1:2:8, PREPARO MECÂNICO COM BETONEIRA 400 L, APLICADA MANUALMENTE EM PANOS CEGOS DE FACHADA (SEM PRESENÇA DE VÃOS), ESPESSURA MAIOR OU IGUAL A 50 MM. AF_06/2014 | M2 | 44,97
1 - 87807 | 1 | 87807 |  | EMBOÇO OU MASSA ÚNICA EM ARGAMASSA TRAÇO 1:2:8, PREPARO MANUAL, APLICADA MANUALMENTE EM PANOS CEGOS DE FACHADA (SEM PRESENÇA DE VÃOS), ESPESSURA MAIOR OU IGUAL A 50 MM. AF_06/2014 | M2 | 49,21
1 - 87808 | 1 | 87808 |  | EMBOÇO OU MASSA ÚNICA EM ARGAMASSA INDUSTRIALIZADA, PREPARO MECÂNICO E APLICAÇÃO COM EQUIPAMENTO DE MISTURA E PROJEÇÃO DE 1,5 M3/H DE ARGAMASSA EM PANOS CEGOS DE FACHADA (SEM PRESENÇA DE VÃOS), ESPESSURA MAIOR OU IGUAL A 50 MM. AF_06/2014 | M2 | 60,11
1 - 87809 | 1 | 87809 |  | EMBOÇO OU MASSA ÚNICA EM ARGAMASSA TRAÇO 1:2:8, PREPARO MECÂNICO COM BETONEIRA 400 L, APLICADA MANUALMENTE EM SUPERFÍCIES EXTERNAS DA SACADA, ESPESSURA DE 25 MM, SEM USO DE TELA METÁLICA DE REFORÇO CONTRA FISSURAÇÃO. AF_06/2014 | M2 | 65,43
1 - 87811 | 1 | 87811 |  | EMBOÇO OU MASSA ÚNICA EM ARGAMASSA TRAÇO 1:2:8, PREPARO MANUAL, APLICADA MANUALMENTE EM SUPERFÍCIES EXTERNAS DA SACADA, ESPESSURA DE 25 MM, SEM USO DE TELA METÁLICA DE REFORÇO CONTRA FISSURAÇÃO. AF_06/2014 | M2 | 67,72
1 - 87812 | 1 | 87812 |  | EMBOÇO OU MASSA ÚNICA EM ARGAMASSA INDUSTRIALIZADA, PREPARO MECÂNICO E APLICAÇÃO COM EQUIPAMENTO DE MISTURA E PROJEÇÃO DE 1,5 M3/H EM SUPERFÍCIES EXTERNAS DA SACADA, ESPESSURA 25 MM, SEM USO DE TELA METÁLICA. AF_06/2014 | M2 | 72,84
1 - 87813 | 1 | 87813 |  | EMBOÇO OU MASSA ÚNICA EM ARGAMASSA TRAÇO 1:2:8, PREPARO MECÂNICO COM BETONEIRA 400 L, APLICADA MANUALMENTE EM SUPERFÍCIES EXTERNAS DA SACADA, ESPESSURA DE 35 MM, SEM USO DE TELA METÁLICA DE REFORÇO CONTRA FISSURAÇÃO. AF_06/2014 | M2 | 71,71
1 - 87815 | 1 | 87815 |  | EMBOÇO OU MASSA ÚNICA EM ARGAMASSA TRAÇO 1:2:8, PREPARO MANUAL, APLICADA MANUALMENTE EM SUPERFÍCIES EXTERNAS DA SACADA, ESPESSURA DE 35 MM, SEM USO DE TELA METÁLICA DE REFORÇO CONTRA FISSURAÇÃO. AF_06/2014 | M2 | 74,78
1 - 87816 | 1 | 87816 |  | EMBOÇO OU MASSA ÚNICA EM ARGAMASSA INDUSTRIALIZADA, PREPARO MECÂNICO E APLICAÇÃO COM EQUIPAMENTO DE MISTURA E PROJEÇÃO DE 1,5 M3/H EM SUPERFÍCIES EXTERNAS DA SACADA, ESPESSURA 35 MM, SEM USO DE TELA METÁLICA. AF_06/2014 | M2 | 83,36
1 - 87817 | 1 | 87817 |  | EMBOÇO OU MASSA ÚNICA EM ARGAMASSA TRAÇO 1:2:8, PREPARO MECÂNICO COM BETONEIRA 400 L, APLICADA MANUALMENTE EM SUPERFÍCIES EXTERNAS DA SACADA, ESPESSURA DE 45 MM, SEM USO DE TELA METÁLICA DE REFORÇO CONTRA FISSURAÇÃO. AF_06/2014 | M2 | 77,63
1 - 87819 | 1 | 87819 |  | EMBOÇO OU MASSA ÚNICA EM ARGAMASSA TRAÇO 1:2:8, PREPARO MANUAL, APLICADA MANUALMENTE EM SUPERFÍCIES EXTERNAS DA SACADA, ESPESSURA DE 45 MM, SEM USO DE TELA METÁLICA DE REFORÇO CONTRA FISSURAÇÃO. AF_06/2014 | M2 | 81,48
1 - 87820 | 1 | 87820 |  | EMBOÇO OU MASSA ÚNICA EM ARGAMASSA INDUSTRIALIZADA, PREPARO MECÂNICO E APLICAÇÃO COM EQUIPAMENTO DE MISTURA E PROJEÇÃO DE 1,5 M3/H EM SUPERFÍCIES EXTERNAS DA SACADA, ESPESSURA 45 MM, SEM USO DE TELA METÁLICA. AF_06/2014 | M2 | 93,87
1 - 87821 | 1 | 87821 |  | EMBOÇO OU MASSA ÚNICA EM ARGAMASSA TRAÇO 1:2:8, PREPARO MECÂNICO COM BETONEIRA 400 L, APLICADA MANUALMENTE EM SUPERFÍCIES EXTERNAS DA SACADA, ESPESSURA MAIOR OU IGUAL A 50 MM, SEM USO DE TELA METÁLICA DE REFORÇO CONTRA FISSURAÇÃO. AF_06/2014 | M2 | 112,60
1 - 87823 | 1 | 87823 |  | EMBOÇO OU MASSA ÚNICA EM ARGAMASSA TRAÇO 1:2:8, PREPARO MANUAL, APLICADA MANUALMENTE EM SUPERFÍCIES EXTERNAS DA SACADA, ESPESSURA MAIOR OU IGUAL A 50 MM, SEM USO DE TELA METÁLICA DE REFORÇO CONTRA FISSURAÇÃO. AF_06/2014 | M2 | 116,84
1 - 87824 | 1 | 87824 |  | EMBOÇO OU MASSA ÚNICA EM ARGAMASSA INDUSTRIALIZADA, PREPARO MECÂNICO E APLICAÇÃO COM EQUIPAMENTO DE MISTURA E PROJEÇÃO DE 1,5 M3/H EM SUPERFÍCIES EXTERNAS DA SACADA, ESPESSURA MAIOR OU IGUAL A 50 MM, SEM USO DE TELA METÁLICA. AF_06/2014 | M2 | 127,38
1 - 87825 | 1 | 87825 |  | EMBOÇO OU MASSA ÚNICA EM ARGAMASSA TRAÇO 1:2:8, PREPARO MECÂNICO COM BETONEIRA 400 L, APLICADA MANUALMENTE NAS PAREDES INTERNAS DA SACADA, ESPESSURA DE 25 MM, SEM USO DE TELA METÁLICA DE REFORÇO CONTRA FISSURAÇÃO. AF_06/2014 | M2 | 51,23
1 - 87827 | 1 | 87827 |  | EMBOÇO OU MASSA ÚNICA EM ARGAMASSA TRAÇO 1:2:8, PREPARO MANUAL, APLICADA MANUALMENTE NAS PAREDES INTERNAS DA SACADA, ESPESSURA DE 25 MM, SEM USO DE TELA METÁLICA DE REFORÇO CONTRA FISSURAÇÃO. AF_06/2014 | M2 | 54,03
1 - 87828 | 1 | 87828 |  | EMBOÇO OU MASSA ÚNICA EM ARGAMASSA INDUSTRIALIZADA, PREPARO MECÂNICO E APLICAÇÃO COM EQUIPAMENTO DE MISTURA E PROJEÇÃO DE 1,5 M3/H NAS PAREDES INTERNAS DA SACADA, ESPESSURA 25 MM, SEM USO DE TELA METÁLICA. AF_06/2014 | M2 | 61,79
1 - 87829 | 1 | 87829 |  | EMBOÇO OU MASSA ÚNICA EM ARGAMASSA TRAÇO 1:2:8, PREPARO MECÂNICO COM BETONEIRA 400 L, APLICADA MANUALMENTE NAS PAREDES INTERNAS DA SACADA, ESPESSURA DE 35 MM, SEM USO DE TELA METÁLICA DE REFORÇO CONTRA FISSURAÇÃO. AF_06/2014 | M2 | 58,26
1 - 87831 | 1 | 87831 |  | EMBOÇO OU MASSA ÚNICA EM ARGAMASSA TRAÇO 1:2:8, PREPARO MANUAL, APLICADA MANUALMENTE NAS PAREDES INTERNAS DA SACADA, ESPESSURA DE 35 MM, SEM USO DE TELA METÁLICA DE REFORÇO CONTRA FISSURAÇÃO. AF_06/2014 | M2 | 62,02
1 - 87832 | 1 | 87832 |  | EMBOÇO OU MASSA ÚNICA EM ARGAMASSA INDUSTRIALIZADA, PREPARO MECÂNICO E APLICAÇÃO COM EQUIPAMENTO DE MISTURA E PROJEÇÃO DE 1,5 M3/H DE ARGAMASSA NAS PAREDES INTERNAS DA SACADA, ESPESSURA 35 MM, SEM USO DE TELA METÁLICA. AF_06/2014 | M2 | 73,99
1 - 87834 | 1 | 87834 |  | REVESTIMENTO DECORATIVO MONOCAMADA APLICADO MANUALMENTE EM PANOS CEGOS DA FACHADA DE UM EDIFÍCIO DE ESTRUTURA CONVENCIONAL, COM ACABAMENTO RASPADO. AF_06/2014 | M2 | 108,29
1 - 87835 | 1 | 87835 |  | REVESTIMENTO DECORATIVO MONOCAMADA APLICADO MANUALMENTE EM PANOS CEGOS DA FACHADA DE UM EDIFÍCIO DE ALVENARIA ESTRUTURAL, COM ACABAMENTO RASPADO. AF_06/2014 | M2 | 73,95
1 - 87836 | 1 | 87836 |  | REVESTIMENTO DECORATIVO MONOCAMADA APLICADO COM EQUIPAMENTO DE PROJEÇÃO EM PANOS CEGOS DA FACHADA DE UM EDIFÍCIO DE ESTRUTURA CONVENCIONAL, COM ACABAMENTO RASPADO. AF_06/2014 | M2 | 102,88
1 - 87837 | 1 | 87837 |  | REVESTIMENTO DECORATIVO MONOCAMADA APLICADO COM EQUIPAMENTO DE PROJEÇÃO EM PANOS CEGOS DA FACHADA DE UM EDIFÍCIO DE ALVENARIA ESTRUTURAL, COM ACABAMENTO RASPADO. AF_06/2014 | M2 | 69,02
1 - 87838 | 1 | 87838 |  | REVESTIMENTO DECORATIVO MONOCAMADA APLICADO MANUALMENTE EM PANOS DA FACHADA COM PRESENÇA DE VÃOS, DE UM EDIFÍCIO DE ESTRUTURA CONVENCIONAL E ACABAMENTO RASPADO. AF_06/2014 | M2 | 114,74
1 - 87839 | 1 | 87839 |  | REVESTIMENTO DECORATIVO MONOCAMADA APLICADO MANUALMENTE EM PANOS DA FACHADA COM PRESENÇA DE VÃOS, DE UM EDIFÍCIO DE ALVENARIA ESTRUTURAL E ACABAMENTO RASPADO. AF_06/2014 | M2 | 78,46
1 - 87840 | 1 | 87840 |  | REVESTIMENTO DECORATIVO MONOCAMADA APLICADO COM EQUIPAMENTO DE PROJEÇÃO EM PANOS DA FACHADA COM PRESENÇA DE VÃOS, DE UM EDIFÍCIO DE ESTRUTURA CONVENCIONAL E ACABAMENTO RASPADO. AF_06/2014 | M2 | 107,96
1 - 87841 | 1 | 87841 |  | REVESTIMENTO DECORATIVO MONOCAMADA APLICADO COM EQUIPAMENTO DE PROJEÇÃO EM PANOS DA FACHADA COM PRESENÇA DE VÃOS, DE UM EDIFÍCIO DE ALVENARIA ESTRUTURAL E ACABAMENTO RASPADO. AF_06/2014 | M2 | 72,15
1 - 87842 | 1 | 87842 |  | REVESTIMENTO DECORATIVO MONOCAMADA APLICADO MANUALMENTE EM SUPERFÍCIES EXTERNAS DA SACADA DE UM EDIFÍCIO DE ESTRUTURA CONVENCIONAL E ACABAMENTO RASPADO. AF_06/2014 | M2 | 113,89
1 - 87843 | 1 | 87843 |  | REVESTIMENTO DECORATIVO MONOCAMADA APLICADO MANUALMENTE EM SUPERFÍCIES EXTERNAS DA SACADA DE UM EDIFÍCIO DE ALVENARIA ESTRUTURAL E ACABAMENTO RASPADO. AF_06/2014 | M2 | 85,78
1 - 87844 | 1 | 87844 |  | REVESTIMENTO DECORATIVO MONOCAMADA APLICADO COM EQUIPAMENTO DE PROJEÇÃO EM SUPERFÍCIES EXTERNAS DA SACADA DE UM EDIFÍCIO DE ESTRUTURA CONVENCIONAL E ACABAMENTO RASPADO. AF_06/2014 | M2 | 103,48
1 - 87845 | 1 | 87845 |  | REVESTIMENTO DECORATIVO MONOCAMADA APLICADO COM EQUIPAMENTO DE PROJEÇÃO EM SUPERFÍCIES EXTERNAS DA SACADA DE UM EDIFÍCIO DE ALVENARIA ESTRUTURAL E ACABAMENTO RASPADO. AF_06/2014 | M2 | 75,88
1 - 87846 | 1 | 87846 |  | REVESTIMENTO DECORATIVO MONOCAMADA APLICADO MANUALMENTE EM PANOS CEGOS DA FACHADA DE UM EDIFÍCIO DE ESTRUTURA CONVENCIONAL, COM ACABAMENTO TRAVERTINO. AF_06/2014 | M2 | 117,88
1 - 87847 | 1 | 87847 |  | REVESTIMENTO DECORATIVO MONOCAMADA APLICADO MANUALMENTE EM PANOS CEGOS DA FACHADA DE UM EDIFÍCIO DE ALVENARIA ESTRUTURAL, COM ACABAMENTO TRAVERTINO. AF_06/2014 | M2 | 83,55
1 - 87848 | 1 | 87848 |  | REVESTIMENTO DECORATIVO MONOCAMADA APLICADO COM EQUIPAMENTO DE PROJEÇÃO EM PANOS CEGOS DA FACHADA DE UM EDIFÍCIO DE ESTRUTURA CONVENCIONAL, COM ACABAMENTO TRAVERTINO. AF_06/2014 | M2 | 111,45
1 - 87849 | 1 | 87849 |  | REVESTIMENTO DECORATIVO MONOCAMADA APLICADO COM EQUIPAMENTO DE PROJEÇÃO EM PANOS CEGOS DA FACHADA DE UM EDIFÍCIO DE ALVENARIA ESTRUTURAL, COM ACABAMENTO TRAVERTINO. AF_06/2014 | M2 | 77,59
1 - 87850 | 1 | 87850 |  | REVESTIMENTO DECORATIVO MONOCAMADA APLICADO MANUALMENTE EM PANOS DA FACHADA COM PRESENÇA DE VÃOS, DE UM EDIFÍCIO DE ESTRUTURA CONVENCIONAL E ACABAMENTO TRAVERTINO. AF_06/2014 | M2 | 124,35
1 - 87851 | 1 | 87851 |  | REVESTIMENTO DECORATIVO MONOCAMADA APLICADO MANUALMENTE EM PANOS DA FACHADA COM PRESENÇA DE VÃOS, DE UM EDIFÍCIO DE ALVENARIA ESTRUTURAL E ACABAMENTO TRAVERTINO. AF_06/2014 | M2 | 88,08
1 - 87852 | 1 | 87852 |  | REVESTIMENTO DECORATIVO MONOCAMADA APLICADO COM EQUIPAMENTO DE PROJEÇÃO EM PANOS DA FACHADA COM PRESENÇA DE VÃOS, DE UM EDIFÍCIO DE ESTRUTURA CONVENCIONAL E ACABAMENTO TRAVERTINO. AF_06/2014 | M2 | 116,51
1 - 87853 | 1 | 87853 |  | REVESTIMENTO DECORATIVO MONOCAMADA APLICADO COM EQUIPAMENTO DE PROJEÇÃO EM PANOS DA FACHADA COM PRESENÇA DE VÃOS, DE UM EDIFÍCIO DE ALVENARIA ESTRUTURAL E ACABAMENTO TRAVERTINO. AF_06/2014 | M2 | 80,70
1 - 87854 | 1 | 87854 |  | REVESTIMENTO DECORATIVO MONOCAMADA APLICADO MANUALMENTE EM SUPERFÍCIES EXTERNAS DA SACADA DE UM EDIFÍCIO DE ESTRUTURA CONVENCIONAL E ACABAMENTO TRAVERTINO. AF_06/2014 | M2 | 123,47
1 - 87855 | 1 | 87855 |  | REVESTIMENTO DECORATIVO MONOCAMADA APLICADO MANUALMENTE EM SUPERFÍCIES EXTERNAS DA SACADA DE UM EDIFÍCIO DE ALVENARIA ESTRUTURAL E ACABAMENTO TRAVERTINO. AF_06/2014 | M2 | 95,39
1 - 87856 | 1 | 87856 |  | REVESTIMENTO DECORATIVO MONOCAMADA APLICADO COM EQUIPAMENTO DE PROJEÇÃO EM SUPERFÍCIES EXTERNAS DA SACADA DE UM EDIFÍCIO DE ESTRUTURA CONVENCIONAL E ACABAMENTO TRAVERTINO. AF_06/2014 | M2 | 112,06
1 - 87857 | 1 | 87857 |  | REVESTIMENTO DECORATIVO MONOCAMADA APLICADO COM EQUIPAMENTO DE PROJEÇÃO EM SUPERFÍCIES EXTERNAS DA SACADA DE UM EDIFÍCIO DE ALVENARIA ESTRUTURAL E ACABAMENTO TRAVERTINO. AF_06/2014 | M2 | 84,44
1 - 87858 | 1 | 87858 |  | REVESTIMENTO DECORATIVO MONOCAMADA APLICADO MANUALMENTE NAS PAREDES INTERNAS DA SACADA COM ACABAMENTO RASPADO. AF_06/2014 | M2 | 81,73
1 - 87859 | 1 | 87859 |  | REVESTIMENTO DECORATIVO MONOCAMADA APLICADO MANUALMENTE NAS PAREDES INTERNAS DA SACADA COM ACABAMENTO TRAVERTINO. AF_06/2014 | M2 | 96,03
1 - 89048 | 1 | 89048 |  | (COMPOSIÇÃO REPRESENTATIVA) DO SERVIÇO DE EMBOÇO/MASSA ÚNICA, TRAÇO 1:2:8, PREPARO MECÂNICO, COM BETONEIRA DE 400L, EM PAREDES DE AMBIENTES INTERNOS, COM EXECUÇÃO DE TALISCAS, PARA EDIFICAÇÃO HABITACIONAL MULTIFAMILIAR (PRÉDIO). AF_11/2014 | M2 | 25,81
1 - 89049 | 1 | 89049 |  | (COMPOSIÇÃO REPRESENTATIVA) DO SERVIÇO DE APLICAÇÃO MANUAL DE GESSO DESEMPENADO (SEM TALISCAS) EM TETO, ESPESSURA 0,5 CM, PARA EDIFICAÇÃO HABITACIONAL MULTIFAMILIAR (PRÉDIO). AF_11/2014 | M2 | 17,83
1 - 89173 | 1 | 89173 |  | (COMPOSIÇÃO REPRESENTATIVA) DO SERVIÇO DE EMBOÇO/MASSA ÚNICA, APLICADO MANUALMENTE, TRAÇO 1:2:8, EM BETONEIRA DE 400L, PAREDES INTERNAS, COM EXECUÇÃO DE TALISCAS, EDIFICAÇÃO HABITACIONAL UNIFAMILIAR (CASAS) E EDIFICAÇÃO PÚBLICA PADRÃO. AF_12/2014 | M2 | 25,35
1 - 90406 | 1 | 90406 |  | MASSA ÚNICA, PARA RECEBIMENTO DE PINTURA, EM ARGAMASSA TRAÇO 1:2:8, PREPARO MECÂNICO COM BETONEIRA 400L, APLICADA MANUALMENTE EM TETO, ESPESSURA DE 20MM, COM EXECUÇÃO DE TALISCAS. AF_03/2015 | M2 | 33,64
1 - 90407 | 1 | 90407 |  | MASSA ÚNICA, PARA RECEBIMENTO DE PINTURA, EM ARGAMASSA TRAÇO 1:2:8, PREPARO MANUAL, APLICADA MANUALMENTE EM TETO, ESPESSURA DE 20MM, COM EXECUÇÃO DE TALISCAS. AF_03/2015 | M2 | 36,58
1 - 90408 | 1 | 90408 |  | MASSA ÚNICA, PARA RECEBIMENTO DE PINTURA, EM ARGAMASSA TRAÇO 1:2:8, PREPARO MECÂNICO COM BETONEIRA 400L, APLICADA MANUALMENTE EM TETO, ESPESSURA DE 10MM, COM EXECUÇÃO DE TALISCAS. AF_03/2015 | M2 | 24,67
1 - 90409 | 1 | 90409 |  | MASSA ÚNICA, PARA RECEBIMENTO DE PINTURA, EM ARGAMASSA TRAÇO 1:2:8, PREPARO MANUAL, APLICADA MANUALMENTE EM TETO, ESPESSURA DE 10MM, COM EXECUÇÃO DE TALISCAS. AF_03/2015 | M2 | 26,33
1 - 84084 | 1 | 84084 |  | APICOAMENTO MANUAL DE SUPERFICIE DE CONCRETO | M2 | 5,95
1 - 87242 | 1 | 87242 |  | REVESTIMENTO CERÂMICO PARA PAREDES EXTERNAS EM PASTILHAS DE PORCELANA 5 X 5 CM (PLACAS DE 30 X 30 CM), ALINHADAS A PRUMO, APLICADO EM PANOS COM VÃOS. AF_06/2014 | M2 | 211,54
1 - 87243 | 1 | 87243 |  | REVESTIMENTO CERÂMICO PARA PAREDES EXTERNAS EM PASTILHAS DE PORCELANA 5 X 5 CM (PLACAS DE 30 X 30 CM), ALINHADAS A PRUMO, APLICADO EM PANOS SEM VÃOS. AF_06/2014 | M2 | 193,94
1 - 87244 | 1 | 87244 |  | REVESTIMENTO CERÂMICO PARA PAREDES EXTERNAS EM PASTILHAS DE PORCELANA 5 X 5 CM (PLACAS DE 30 X 30 CM), ALINHADAS A PRUMO, APLICADO EM SUPERFÍCIES EXTERNAS DA SACADA. AF_06/2014 | M2 | 204,61
1 - 87245 | 1 | 87245 |  | REVESTIMENTO CERÂMICO PARA PAREDES EXTERNAS EM PASTILHAS DE PORCELANA 5 X 5 CM (PLACAS DE 30 X 30 CM), ALINHADAS A PRUMO, APLICADO EM SUPERFÍCIES INTERNAS DA SACADA. AF_06/2014 | M2 | 247,10
1 - 87264 | 1 | 87264 |  | REVESTIMENTO CERÂMICO PARA PAREDES INTERNAS COM PLACAS TIPO ESMALTADA EXTRA DE DIMENSÕES 20X20 CM APLICADAS EM AMBIENTES DE ÁREA MENOR QUE 5 M² NA ALTURA INTEIRA DAS PAREDES. AF_06/2014 | M2 | 50,00
1 - 87265 | 1 | 87265 |  | REVESTIMENTO CERÂMICO PARA PAREDES INTERNAS COM PLACAS TIPO ESMALTADA EXTRA DE DIMENSÕES 20X20 CM APLICADAS EM AMBIENTES DE ÁREA MAIOR QUE 5 M² NA ALTURA INTEIRA DAS PAREDES. AF_06/2014 | M2 | 43,17
1 - 87266 | 1 | 87266 |  | REVESTIMENTO CERÂMICO PARA PAREDES INTERNAS COM PLACAS TIPO ESMALTADA EXTRA DE DIMENSÕES 20X20 CM APLICADAS EM AMBIENTES DE ÁREA MENOR QUE 5 M² A MEIA ALTURA DAS PAREDES. AF_06/2014 | M2 | 52,42
1 - 87267 | 1 | 87267 |  | REVESTIMENTO CERÂMICO PARA PAREDES INTERNAS COM PLACAS TIPO ESMALTADA EXTRA DE DIMENSÕES 20X20 CM APLICADAS EM AMBIENTES DE ÁREA MAIOR QUE 5 M² A MEIA ALTURA DAS PAREDES. AF_06/2014 | M2 | 49,39
1 - 87268 | 1 | 87268 |  | REVESTIMENTO CERÂMICO PARA PAREDES INTERNAS COM PLACAS TIPO ESMALTADA EXTRA DE DIMENSÕES 25X35 CM APLICADAS EM AMBIENTES DE ÁREA MENOR QUE 5 M² NA ALTURA INTEIRA DAS PAREDES. AF_06/2014 | M2 | 54,23
1 - 87269 | 1 | 87269 |  | REVESTIMENTO CERÂMICO PARA PAREDES INTERNAS COM PLACAS TIPO ESMALTADA EXTRA DE DIMENSÕES 25X35 CM APLICADAS EM AMBIENTES DE ÁREA MAIOR QUE 5 M² NA ALTURA INTEIRA DAS PAREDES. AF_06/2014 | M2 | 46,79
1 - 87270 | 1 | 87270 |  | REVESTIMENTO CERÂMICO PARA PAREDES INTERNAS COM PLACAS TIPO ESMALTADA EXTRA DE DIMENSÕES 25X35 CM APLICADAS EM AMBIENTES DE ÁREA MENOR QUE 5 M² A MEIA ALTURA DAS PAREDES. AF_06/2014 | M2 | 56,28
1 - 87271 | 1 | 87271 |  | REVESTIMENTO CERÂMICO PARA PAREDES INTERNAS COM PLACAS TIPO ESMALTADA EXTRA DE DIMENSÕES 25X35 CM APLICADAS EM AMBIENTES DE ÁREA MAIOR QUE 5 M² A MEIA ALTURA DAS PAREDES. AF_06/2014 | M2 | 52,77
1 - 87272 | 1 | 87272 |  | REVESTIMENTO CERÂMICO PARA PAREDES INTERNAS COM PLACAS TIPO ESMALTADA EXTRA DE DIMENSÕES 33X45 CM APLICADAS EM AMBIENTES DE ÁREA MENOR QUE 5 M² NA ALTURA INTEIRA DAS PAREDES. AF_06/2014 | M2 | 57,90
1 - 87273 | 1 | 87273 |  | REVESTIMENTO CERÂMICO PARA PAREDES INTERNAS COM PLACAS TIPO ESMALTADA EXTRA DE DIMENSÕES 33X45 CM APLICADAS EM AMBIENTES DE ÁREA MAIOR QUE 5 M² NA ALTURA INTEIRA DAS PAREDES. AF_06/2014 | M2 | 48,80
1 - 87274 | 1 | 87274 |  | REVESTIMENTO CERÂMICO PARA PAREDES INTERNAS COM PLACAS TIPO ESMALTADA EXTRA DE DIMENSÕES 33X45 CM APLICADAS EM AMBIENTES DE ÁREA MENOR QUE 5 M² A MEIA ALTURA DAS PAREDES. AF_06/2014 | M2 | 59,34
1 - 87275 | 1 | 87275 |  | REVESTIMENTO CERÂMICO PARA PAREDES INTERNAS COM PLACAS TIPO ESMALTADA EXTRA DE DIMENSÕES 33X45 CM APLICADAS EM AMBIENTES DE ÁREA MAIOR QUE 5 M² A MEIA ALTURA DAS PAREDES. AF_06/2014 | M2 | 56,23
1 - 88786 | 1 | 88786 |  | REVESTIMENTO CERÂMICO PARA PAREDES EXTERNAS EM PASTILHAS DE PORCELANA 2,5 X 2,5 CM (PLACAS DE 30 X 30 CM), ALINHADAS A PRUMO, APLICADO EM PANOS COM VÃOS. AF_10/2014 | M2 | 234,31
1 - 88787 | 1 | 88787 |  | REVESTIMENTO CERÂMICO PARA PAREDES EXTERNAS EM PASTILHAS DE PORCELANA 2,5 X 2,5 CM (PLACAS DE 30 X 30 CM), ALINHADAS A PRUMO, APLICADO EM PANOS SEM VÃOS. AF_10/2014 | M2 | 215,58
1 - 88788 | 1 | 88788 |  | REVESTIMENTO CERÂMICO PARA PAREDES EXTERNAS EM PASTILHAS DE PORCELANA 2,5 X 2,5 CM (PLACAS DE 30 X 30 CM), ALINHADAS A PRUMO, APLICADO EM SUPERFÍCIES EXTERNAS DA SACADA. AF_10/2014 | M2 | 226,25
1 - 88789 | 1 | 88789 |  | REVESTIMENTO CERÂMICO PARA PAREDES EXTERNAS EM PASTILHAS DE PORCELANA 2,5 X 2,5 CM (PLACAS DE 30 X 30 CM), ALINHADAS A PRUMO, APLICADO EM SUPERFÍCIES INTERNAS DA SACADA. AF_10/2014 | M2 | 272,64
1 - 89045 | 1 | 89045 |  | (COMPOSIÇÃO REPRESENTATIVA) DO SERVIÇO DE REVESTIMENTO CERÂMICO PARA AMBIENTES DE ÁREAS MOLHADAS, MEIA PAREDE OU PAREDE INTEIRA, COM PLACAS TIPO GRÊS OU SEMI-GRÊS, DIMENSÕES 20X20 CM, PARA EDIFICAÇÃO HABITACIONAL MULTIFAMILIAR (PRÉDIO). AF_11/2014 | M2 | 49,82
1 - 89170 | 1 | 89170 |  | (COMPOSIÇÃO REPRESENTATIVA) DO SERVIÇO DE REVESTIMENTO CERÂMICO PARA PAREDES INTERNAS, MEIA PAREDE, OU PAREDE INTEIRA, PLACAS GRÊS OU SEMI-GRÊS DE 20X20 CM, PARA EDIFICAÇÕES HABITACIONAIS UNIFAMILIAR (CASAS) E EDIFICAÇÕES PÚBLICAS PADRÃO. AF_11/2014 | M2 | 48,10
1 - 93392 | 1 | 93392 |  | REVESTIMENTO CERÂMICO PARA PAREDES INTERNAS COM PLACAS TIPO ESMALTADA PADRÃO POPULAR DE DIMENSÕES 20X20 CM, ARGAMASSA TIPO AC I, APLICADAS EM AMBIENTES DE ÁREA MENOR QUE 5 M2 NA ALTURA INTEIRA DAS PAREDES. AF_06/2014 | M2 | 39,79
1 - 93393 | 1 | 93393 |  | REVESTIMENTO CERÂMICO PARA PAREDES INTERNAS COM PLACAS TIPO ESMALTADA PADRÃO POPULAR DE DIMENSÕES 20X20 CM, ARGAMASSA TIPO AC I, APLICADAS EM AMBIENTES DE ÁREA MAIOR QUE 5 M2 NA ALTURA INTEIRA DAS PAREDES. AF_06/2014 | M2 | 33,06
1 - 93394 | 1 | 93394 |  | REVESTIMENTO CERÂMICO PARA PAREDES INTERNAS COM PLACAS TIPO ESMALTADA PADRÃO POPULAR DE DIMENSÕES 20X20 CM, ARGAMASSA TIPO AC I, APLICADAS EM AMBIENTES DE ÁREA MENOR QUE 5 M2 A MEIA ALTURA DAS PAREDES. AF_06/2014 | M2 | 42,21
1 - 93395 | 1 | 93395 |  | REVESTIMENTO CERÂMICO PARA PAREDES INTERNAS COM PLACAS TIPO ESMALTADA PADRÃO POPULAR DE DIMENSÕES 20X20 CM, ARGAMASSA TIPO AC I, APLICADAS EM AMBIENTES DE ÁREA MAIOR QUE 5 M2 A MEIA ALTURA DAS PAREDES. AF_06/2014 | M2 | 39,18
1 - 99194 | 1 | 99194 |  | REVESTIMENTO CERÂMICO PARA PAREDES INTERNAS COM PLACAS TIPO ESMALTADA PADRÃO POPULAR DE DIMENSÕES 20X20 CM, ARGAMASSA TIPO AC III, APLICADAS EM AMBIENTES DE ÁREA MENOR QUE 5 M2 NA ALTURA INTEIRA DAS PAREDES. AF_06/2014 | M2 | 43,77
1 - 99195 | 1 | 99195 |  | REVESTIMENTO CERÂMICO PARA PAREDES INTERNAS COM PLACAS TIPO ESMALTADA PADRÃO POPULAR DE DIMENSÕES 20X20 CM, ARGAMASSA TIPO AC III, APLICADAS EM AMBIENTES DE ÁREA MAIOR QUE 5 M2 NA ALTURA INTEIRA DAS PAREDES. AF_06/2014 | M2 | 37,04
1 - 99196 | 1 | 99196 |  | REVESTIMENTO CERÂMICO PARA PAREDES INTERNAS COM PLACAS TIPO ESMALTADA PADRÃO POPULAR DE DIMENSÕES 20X20 CM, ARGAMASSA TIPO AC III, APLICADAS EM AMBIENTES DE ÁREA MENOR QUE 5 M2 A MEIA ALTURA DAS PAREDES. AF_06/2014 | M2 | 46,19
1 - 99198 | 1 | 99198 |  | REVESTIMENTO CERÂMICO PARA PAREDES INTERNAS COM PLACAS TIPO ESMALTADA PADRÃO POPULAR DE DIMENSÕES 20X20 CM, ARGAMASSA TIPO AC III, APLICADAS EM AMBIENTES DE ÁREA MAIOR QUE 5 M2 A MEIA ALTURA DAS PAREDES. AF_06/2014 | M2 | 43,16
1 - 84088 | 1 | 84088 |  | PEITORIL EM MARMORE BRANCO, LARGURA DE 15CM, ASSENTADO COM ARGAMASSA TRACO 1:4 (CIMENTO E AREIA MEDIA), PREPARO MANUAL DA ARGAMASSA | M | 82,72
1 - 84089 | 1 | 84089 |  | PEITORIL EM MARMORE BRANCO, LARGURA DE 25CM, ASSENTADO COM ARGAMASSA TRACO 1:3 (CIMENTO E AREIA MEDIA), PREPARO MANUAL DA ARGAMASSA | M | 116,79
1 - 40675 | 1 | 40675 |  | ASSENTAMENTO DE PEITORIL COM ARGAMASSA DE CIMENTO COLANTE | M | 4,22
1 - 84093 | 1 | 84093 |  | TABEIRA DE MADEIRA LEI, 1A QUALIDADE, 2,5X30,0CM PARA BEIRAL DE TELHADO | M | 38,52
1 - 96112 | 1 | 96112 |  | FORRO EM MADEIRA PINUS, PARA AMBIENTES RESIDENCIAIS, INCLUSIVE ESTRUTURA DE FIXAÇÃO. AF_05/2017 | M2 | 101,20
1 - 96117 | 1 | 96117 |  | FORRO EM MADEIRA PINUS, PARA AMBIENTES COMERCIAIS, INCLUSIVE ESTRUTURA DE FIXAÇÃO. AF_05/2017 | M2 | 126,93
1 - 96122 | 1 | 96122 |  | ACABAMENTOS PARA FORRO (RODA-FORRO EM MADEIRA PINUS). AF_05/2017 | M | 31,03
1 - 96109 | 1 | 96109 |  | FORRO EM PLACAS DE GESSO, PARA AMBIENTES RESIDENCIAIS. AF_05/2017_P | M2 | 37,88
1 - 96110 | 1 | 96110 |  | FORRO EM DRYWALL, PARA AMBIENTES RESIDENCIAIS, INCLUSIVE ESTRUTURA DE FIXAÇÃO. AF_05/2017_P | M2 | 54,29
1 - 96113 | 1 | 96113 |  | FORRO EM PLACAS DE GESSO, PARA AMBIENTES COMERCIAIS. AF_05/2017_P | M2 | 33,79
1 - 96114 | 1 | 96114 |  | FORRO EM DRYWALL, PARA AMBIENTES COMERCIAIS, INCLUSIVE ESTRUTURA DE FIXAÇÃO. AF_05/2017_P | M2 | 54,38
1 - 96120 | 1 | 96120 |  | ACABAMENTOS PARA FORRO (MOLDURA DE GESSO). AF_05/2017 | M | 2,62
1 - 96123 | 1 | 96123 |  | ACABAMENTOS PARA FORRO (MOLDURA EM DRYWALL, COM LARGURA DE 15 CM). AF_05/2017_P | M | 21,22
1 - 99054 | 1 | 99054 |  | ACABAMENTOS PARA FORRO (SANCA DE GESSO MONTADA NA OBRA). AF_05/2017_P | M2 | 46,31
1 - 72200 | 1 | 72200 |  | REVESTIMENTO EM LAMINADO MELAMINICO TEXTURIZADO, ESPESSURA 0,8 MM, FIXADO COM COLA | M2 | 97,20
1 - 73807/1 | 1 | 73807/1 |  | CORRIMAO EM MARMORITE, LARGURA 15CM | M | 92,21
1 - 72201 | 1 | 72201 |  | RECOLOCACO DE FORROS EM REGUA DE PVC E PERFIS, CONSIDERANDO REAPROVEITAMENTO DO MATERIAL | M2 | 10,06
1 - 96111 | 1 | 96111 |  | FORRO EM RÉGUAS DE PVC, FRISADO, PARA AMBIENTES RESIDENCIAIS, INCLUSIVE ESTRUTURA DE FIXAÇÃO. AF_05/2017_P | M2 | 35,60
1 - 96116 | 1 | 96116 |  | FORRO EM RÉGUAS DE PVC, FRISADO, PARA AMBIENTES COMERCIAIS, INCLUSIVE ESTRUTURA DE FIXAÇÃO. AF_05/2017_P | M2 | 37,83
1 - 96121 | 1 | 96121 |  | ACABAMENTOS PARA FORRO (RODA-FORRO EM PERFIL METÁLICO E PLÁSTICO). AF_05/2017 | M | 7,69
1 - 96485 | 1 | 96485 |  | FORRO EM RÉGUAS DE PVC, LISO, PARA AMBIENTES RESIDENCIAIS, INCLUSIVE ESTRUTURA DE FIXAÇÃO. AF_05/2017_P | M2 | 41,08
1 - 96486 | 1 | 96486 |  | FORRO DE PVC, LISO, PARA AMBIENTES COMERCIAIS, INCLUSIVE ESTRUTURA DE FIXAÇÃO. AF_05/2017_P | M2 | 43,64
1 - 72198 | 1 | 72198 |  | ISOLAMENTO TERMICO COM ARGAMASSA TRACO 1:3 (CIMENTO E AREIA GROSSA NAO PENEIRADA), COM ADICAO DE PEROLAS DE ISOPOR, ESPESSURA 6CM, PREPARO MANUAL DA ARGAMASSA | M2 | 92,03
1 - 73833/1 | 1 | 73833/1 |  | ISOLAMENTO TERMICO COM MANTA DE LA DE VIDRO, ESPESSURA 2,5CM | M2 | 53,80
1 - 83730 | 1 | 83730 |  | REPARO ESTRUTURAL DE ESTRUTURAS DE CONCRETO COM ARGAMASSA POLIMERICA DE ALTO DESEMPENHO, E=2 CM | M2 | 171,16
1 - 83736 | 1 | 83736 |  | REPARO/COLAGEM DE ESTRUTURAS DE CONCRETO COM ADESIVO ESTRUTURAL A BASE DE EPOXI, E=2 MM | M2 | 159,91
1 - 91514 | 1 | 91514 |  | ESTUCAMENTO DE PANOS DE FACHADA SEM VÃOS DO SISTEMA DE PAREDES DE CONCRETO EM EDIFICAÇÕES DE MÚLTIPLOS PAVIMENTOS. AF_06/2015 | M2 | 5,36
1 - 91515 | 1 | 91515 |  | ESTUCAMENTO DE PANOS DE FACHADA COM VÃOS DO SISTEMA DE PAREDES DE CONCRETO EM EDIFICAÇÕES DE MÚLTIPLOS PAVIMENTOS. AF_06/2015 | M2 | 7,10
1 - 91516 | 1 | 91516 |  | ESTUCAMENTO DE SUPERFÍCIE EXTERNA DA SACADA DO SISTEMA DE PAREDES DE CONCRETO EM EDIFICAÇÕES DE MÚLTIPLOS PAVIMENTOS. AF_06/2015 | M2 | 10,39
1 - 91517 | 1 | 91517 |  | ESTUCAMENTO DE PANOS DE FACHADA SEM VÃOS DO SISTEMA DE PAREDES DE CONCRETO EM EDIFICAÇÕES DE PAVIMENTO ÚNICO. AF_06/2015 | M2 | 11,57
1 - 91519 | 1 | 91519 |  | ESTUCAMENTO DE PANOS DE FACHADA COM VÃOS DO SISTEMA DE PAREDES DE CONCRETO EM EDIFICAÇÕES DE PAVIMENTO ÚNICO. AF_06/2015 | M2 | 13,30
1 - 91520 | 1 | 91520 |  | ESTUCAMENTO DE DENSIDADE BAIXA NAS FACES INTERNAS DE PAREDES DO SISTEMA DE PAREDES DE CONCRETO. AF_06/2015 | M2 | 1,92
1 - 91522 | 1 | 91522 |  | ESTUCAMENTO, PARA QUALQUER REVESTIMENTO, EM TETO DO SISTEMA DE PAREDES DE CONCRETO. AF_06/2015 | M2 | 2,32
1 - 91525 | 1 | 91525 |  | ESTUCAMENTO DE DENSIDADE ALTA, NAS FACES INTERNAS DE PAREDES DO SISTEMA DE PAREDES DE CONCRETO. AF_06/2015 | M2 | 4,14
1 - 87280 | 1 | 87280 |  | ARGAMASSA TRAÇO 1:7 (EM VOLUME DE CIMENTO E AREIA MÉDIA ÚMIDA) COM ADIÇÃO DE PLASTIFICANTE PARA EMBOÇO/MASSA ÚNICA/ASSENTAMENTO DE ALVENARIA DE VEDAÇÃO, PREPARO MECÂNICO COM BETONEIRA 400 L. AF_08/2019 | M3 | 269,62
1 - 87281 | 1 | 87281 |  | ARGAMASSA TRAÇO 1:7 (EM VOLUME DE CIMENTO E AREIA MÉDIA ÚMIDA) COM ADIÇÃO DE PLASTIFICANTE PARA EMBOÇO/MASSA ÚNICA/ASSENTAMENTO DE ALVENARIA DE VEDAÇÃO, PREPARO MECÂNICO COM BETONEIRA 600 L. AF_08/2019 | M3 | 260,74
1 - 87283 | 1 | 87283 |  | ARGAMASSA TRAÇO 1:6 (EM VOLUME DE CIMENTO E AREIA MÉDIA ÚMIDA) COM ADIÇÃO DE PLASTIFICANTE PARA EMBOÇO/MASSA ÚNICA/ASSENTAMENTO DE ALVENARIA DE VEDAÇÃO, PREPARO MECÂNICO COM BETONEIRA 400 L. AF_08/2019 | M3 | 274,33
1 - 87284 | 1 | 87284 |  | ARGAMASSA TRAÇO 1:6 (EM VOLUME DE CIMENTO E AREIA MÉDIA ÚMIDA) COM ADIÇÃO DE PLASTIFICANTE PARA EMBOÇO/MASSA ÚNICA/ASSENTAMENTO DE ALVENARIA DE VEDAÇÃO, PREPARO MECÂNICO COM BETONEIRA 600 L. AF_08/2019 | M3 | 264,78
1 - 87286 | 1 | 87286 |  | ARGAMASSA TRAÇO 1:1:6 (EM VOLUME DE CIMENTO, CAL E AREIA MÉDIA ÚMIDA) PARA EMBOÇO/MASSA ÚNICA/ASSENTAMENTO DE ALVENARIA DE VEDAÇÃO, PREPARO MECÂNICO COM BETONEIRA 400 L. AF_08/2019 | M3 | 342,73
1 - 87287 | 1 | 87287 |  | ARGAMASSA TRAÇO 1:1:6 (EM VOLUME DE CIMENTO, CAL E AREIA MÉDIA ÚMIDA) PARA EMBOÇO/MASSA ÚNICA/ASSENTAMENTO DE ALVENARIA DE VEDAÇÃO, PREPARO MECÂNICO COM BETONEIRA 600 L. AF_08/2019 | M3 | 323,58
1 - 87289 | 1 | 87289 |  | ARGAMASSA TRAÇO 1:1,5:7,5 (EM VOLUME DE CIMENTO, CAL E AREIA MÉDIA ÚMIDA) PARA EMBOÇO/MASSA ÚNICA/ASSENTAMENTO DE ALVENARIA DE VEDAÇÃO, PREPARO MECÂNICO COM BETONEIRA 400 L. AF_08/2019 | M3 | 334,57
1 - 87290 | 1 | 87290 |  | ARGAMASSA TRAÇO 1:1,5:7,5 (EM VOLUME DE CIMENTO, CAL E AREIA MÉDIA ÚMIDA) PARA EMBOÇO/MASSA ÚNICA/ASSENTAMENTO DE ALVENARIA DE VEDAÇÃO, PREPARO MECÂNICO COM BETONEIRA 600 L. AF_08/2019 | M3 | 323,37
1 - 87292 | 1 | 87292 |  | ARGAMASSA TRAÇO 1:2:8 (EM VOLUME DE CIMENTO, CAL E AREIA MÉDIA ÚMIDA) PARA EMBOÇO/MASSA ÚNICA/ASSENTAMENTO DE ALVENARIA DE VEDAÇÃO, PREPARO MECÂNICO COM BETONEIRA 400 L. AF_08/2019 | M3 | 341,90
1 - 87294 | 1 | 87294 |  | ARGAMASSA TRAÇO 1:2:9 (EM VOLUME DE CIMENTO, CAL E AREIA MÉDIA ÚMIDA) PARA EMBOÇO/MASSA ÚNICA/ASSENTAMENTO DE ALVENARIA DE VEDAÇÃO, PREPARO MECÂNICO COM BETONEIRA 600 L. AF_08/2019 | M3 | 325,84
1 - 87295 | 1 | 87295 |  | ARGAMASSA TRAÇO 1:3:12 (EM VOLUME DE CIMENTO, CAL E AREIA MÉDIA ÚMIDA) PARA EMBOÇO/MASSA ÚNICA/ASSENTAMENTO DE ALVENARIA DE VEDAÇÃO, PREPARO MECÂNICO COM BETONEIRA 400 L. AF_08/2019 | M3 | 345,07
1 - 87296 | 1 | 87296 |  | ARGAMASSA TRAÇO 1:3:12 (EM VOLUME DE CIMENTO, CAL E AREIA MÉDIA ÚMIDA) PARA EMBOÇO/MASSA ÚNICA/ASSENTAMENTO DE ALVENARIA DE VEDAÇÃO, PREPARO MECÂNICO COM BETONEIRA 600 L. AF_08/2019 | M3 | 318,43
1 - 87298 | 1 | 87298 |  | ARGAMASSA TRAÇO 1:3 (EM VOLUME DE CIMENTO E AREIA MÉDIA ÚMIDA) PARA CONTRAPISO, PREPARO MECÂNICO COM BETONEIRA 400 L. AF_08/2019 | M3 | 372,33
1 - 87299 | 1 | 87299 |  | ARGAMASSA TRAÇO 1:3 (EM VOLUME DE CIMENTO E AREIA MÉDIA ÚMIDA) PARA CONTRAPISO, PREPARO MECÂNICO COM BETONEIRA 600 L. AF_08/2019 | M3 | 258,95
1 - 87301 | 1 | 87301 |  | ARGAMASSA TRAÇO 1:4 (EM VOLUME DE CIMENTO E AREIA MÉDIA ÚMIDA) PARA CONTRAPISO, PREPARO MECÂNICO COM BETONEIRA 400 L. AF_08/2019 | M3 | 345,29
1 - 87302 | 1 | 87302 |  | ARGAMASSA TRAÇO 1:4 (EM VOLUME DE CIMENTO E AREIA MÉDIA ÚMIDA) PARA CONTRAPISO, PREPARO MECÂNICO COM BETONEIRA 600 L. AF_08/2019 | M3 | 333,97
1 - 87304 | 1 | 87304 |  | ARGAMASSA TRAÇO 1:5 (EM VOLUME DE CIMENTO E AREIA MÉDIA ÚMIDA) PARA CONTRAPISO, PREPARO MECÂNICO COM BETONEIRA 400 L. AF_08/2019 | M3 | 315,53
1 - 87305 | 1 | 87305 |  | ARGAMASSA TRAÇO 1:5 (EM VOLUME DE CIMENTO E AREIA MÉDIA ÚMIDA) PARA CONTRAPISO, PREPARO MECÂNICO COM BETONEIRA 600 L. AF_08/2019 | M3 | 314,07
1 - 87307 | 1 | 87307 |  | ARGAMASSA TRAÇO 1:6 (EM VOLUME DE CIMENTO E AREIA MÉDIA ÚMIDA) PARA CONTRAPISO, PREPARO MECÂNICO COM BETONEIRA 400 L. AF_08/2019 | M3 | 307,41
1 - 87308 | 1 | 87308 |  | ARGAMASSA TRAÇO 1:6 (EM VOLUME DE CIMENTO E AREIA MÉDIA ÚMIDA) PARA CONTRAPISO, PREPARO MECÂNICO COM BETONEIRA 600 L. AF_08/2019 | M3 | 296,38
1 - 87310 | 1 | 87310 |  | ARGAMASSA TRAÇO 1:5 (EM VOLUME DE CIMENTO E AREIA GROSSA ÚMIDA) PARA CHAPISCO CONVENCIONAL, PREPARO MECÂNICO COM BETONEIRA 400 L. AF_08/2019 | M3 | 256,95
1 - 87311 | 1 | 87311 |  | ARGAMASSA TRAÇO 1:5 (EM VOLUME DE CIMENTO E AREIA GROSSA ÚMIDA) PARA CHAPISCO CONVENCIONAL, PREPARO MECÂNICO COM BETONEIRA 600 L. AF_08/2019 | M3 | 246,20
1 - 87313 | 1 | 87313 |  | ARGAMASSA TRAÇO 1:3 (EM VOLUME DE CIMENTO E AREIA GROSSA ÚMIDA) PARA CHAPISCO CONVENCIONAL, PREPARO MECÂNICO COM BETONEIRA 400 L. AF_08/2019 | M3 | 298,43
1 - 87314 | 1 | 87314 |  | ARGAMASSA TRAÇO 1:3 (EM VOLUME DE CIMENTO E AREIA GROSSA ÚMIDA) PARA CHAPISCO CONVENCIONAL, PREPARO MECÂNICO COM BETONEIRA 600 L. AF_08/2019 | M3 | 288,52
1 - 87316 | 1 | 87316 |  | ARGAMASSA TRAÇO 1:4 (EM VOLUME DE CIMENTO E AREIA GROSSA ÚMIDA) PARA CHAPISCO CONVENCIONAL, PREPARO MECÂNICO COM BETONEIRA 400 L. AF_08/2019 | M3 | 279,25
1 - 87317 | 1 | 87317 |  | ARGAMASSA TRAÇO 1:4 (EM VOLUME DE CIMENTO E AREIA GROSSA ÚMIDA) PARA CHAPISCO CONVENCIONAL, PREPARO MECÂNICO COM BETONEIRA 600 L. AF_08/2019 | M3 | 263,54
1 - 87319 | 1 | 87319 |  | ARGAMASSA TRAÇO 1:5 (EM VOLUME DE CIMENTO E AREIA GROSSA ÚMIDA) COM ADIÇÃO DE EMULSÃO POLIMÉRICA PARA CHAPISCO ROLADO, PREPARO MECÂNICO COM BETONEIRA 400 L. AF_08/2019 | M3 | 2.303,01
1 - 87320 | 1 | 87320 |  | ARGAMASSA TRAÇO 1:5 (EM VOLUME DE CIMENTO E AREIA GROSSA ÚMIDA) COM ADIÇÃO DE EMULSÃO POLIMÉRICA PARA CHAPISCO ROLADO, PREPARO MECÂNICO COM BETONEIRA 600 L. AF_08/2019 | M3 | 2.302,27
1 - 87322 | 1 | 87322 |  | ARGAMASSA TRAÇO 1:3 (EM VOLUME DE CIMENTO E AREIA GROSSA ÚMIDA) COM ADIÇÃO DE EMULSÃO POLIMÉRICA PARA CHAPISCO ROLADO, PREPARO MECÂNICO COM BETONEIRA 400 L. AF_08/2019 | M3 | 2.360,57
1 - 87323 | 1 | 87323 |  | ARGAMASSA TRAÇO 1:3 (EM VOLUME DE CIMENTO E AREIA GROSSA ÚMIDA) COM ADIÇÃO DE EMULSÃO POLIMÉRICA PARA CHAPISCO ROLADO, PREPARO MECÂNICO COM BETONEIRA 600 L. AF_08/2019 | M3 | 2.354,11
1 - 87325 | 1 | 87325 |  | ARGAMASSA TRAÇO 1:4 (EM VOLUME DE CIMENTO E AREIA GROSSA ÚMIDA) COM ADIÇÃO DE EMULSÃO POLIMÉRICA PARA CHAPISCO ROLADO, PREPARO MECÂNICO COM BETONEIRA 400 L. AF_08/2019 | M3 | 2.316,64
1 - 87326 | 1 | 87326 |  | ARGAMASSA TRAÇO 1:4 (EM VOLUME DE CIMENTO E AREIA GROSSA ÚMIDA) COM ADIÇÃO DE EMULSÃO POLIMÉRICA PARA CHAPISCO ROLADO, PREPARO MECÂNICO COM BETONEIRA 600 L. AF_08/2019 | M3 | 2.315,60
1 - 87327 | 1 | 87327 |  | ARGAMASSA TRAÇO 1:7 (EM VOLUME DE CIMENTO E AREIA MÉDIA ÚMIDA) COM ADIÇÃO DE PLASTIFICANTE PARA EMBOÇO/MASSA ÚNICA/ASSENTAMENTO DE ALVENARIA DE VEDAÇÃO, PREPARO MECÂNICO COM MISTURADOR DE EIXO HORIZONTAL DE 300 KG. AF_08/2019 | M3 | 288,88
1 - 87328 | 1 | 87328 |  | ARGAMASSA TRAÇO 1:7 (EM VOLUME DE CIMENTO E AREIA MÉDIA ÚMIDA) COM ADIÇÃO DE PLASTIFICANTE PARA EMBOÇO/MASSA ÚNICA/ASSENTAMENTO DE ALVENARIA DE VEDAÇÃO, PREPARO MECÂNICO COM MISTURADOR DE EIXO HORIZONTAL DE 600 KG. AF_08/2019 | M3 | 239,39
1 - 87329 | 1 | 87329 |  | ARGAMASSA TRAÇO 1:6 (EM VOLUME DE CIMENTO E AREIA MÉDIA ÚMIDA) COM ADIÇÃO DE PLASTIFICANTE PARA EMBOÇO/MASSA ÚNICA/ASSENTAMENTO DE ALVENARIA DE VEDAÇÃO, PREPARO MECÂNICO COM MISTURADOR DE EIXO HORIZONTAL DE 300 KG. AF_08/2019 | M3 | 308,82
1 - 87330 | 1 | 87330 |  | ARGAMASSA TRAÇO 1:6 (EM VOLUME DE CIMENTO E AREIA MÉDIA ÚMIDA) COM ADIÇÃO DE PLASTIFICANTE PARA EMBOÇO/MASSA ÚNICA/ASSENTAMENTO DE ALVENARIA DE VEDAÇÃO, PREPARO MECÂNICO COM MISTURADOR DE EIXO HORIZONTAL DE 600 KG. AF_08/2019 | M3 | 253,05
1 - 87331 | 1 | 87331 |  | ARGAMASSA TRAÇO 1:1:6 (EM VOLUME DE CIMENTO, CAL E AREIA MÉDIA ÚMIDA) PARA EMBOÇO/MASSA ÚNICA/ASSENTAMENTO DE ALVENARIA DE VEDAÇÃO, PREPARO MECÂNICO COM MISTURADOR DE EIXO HORIZONTAL DE 300 KG. AF_08/2019 | M3 | 361,65
1 - 87332 | 1 | 87332 |  | ARGAMASSA TRAÇO 1:1:6 (EM VOLUME DE CIMENTO, CAL E AREIA MÉDIA ÚMIDA) PARA EMBOÇO/MASSA ÚNICA/ASSENTAMENTO DE ALVENARIA DE VEDAÇÃO, PREPARO MECÂNICO COM MISTURADOR DE EIXO HORIZONTAL DE 600 KG. AF_08/2019 | M3 | 309,82
1 - 87333 | 1 | 87333 |  | ARGAMASSA TRAÇO 1:1,5:7,5 (EM VOLUME DE CIMENTO, CAL E AREIA MÉDIA ÚMIDA) PARA EMBOÇO/MASSA ÚNICA/ASSENTAMENTO DE ALVENARIA DE VEDAÇÃO, PREPARO MECÂNICO COM MISTURADOR DE EIXO HORIZONTAL DE 300 KG. AF_08/2019 | M3 | 340,28
1 - 87334 | 1 | 87334 |  | ARGAMASSA TRAÇO 1:1,5:7,5 (EM VOLUME DE CIMENTO, CAL E AREIA MÉDIA ÚMIDA) PARA EMBOÇO/MASSA ÚNICA/ASSENTAMENTO DE ALVENARIA DE VEDAÇÃO, PREPARO MECÂNICO COM MISTURADOR DE EIXO HORIZONTAL DE 600 KG. AF_08/2019 | M3 | 308,24
1 - 87335 | 1 | 87335 |  | ARGAMASSA TRAÇO 1:2:8 (EM VOLUME DE CIMENTO, CAL E AREIA MÉDIA ÚMIDA) PARA EMBOÇO/MASSA ÚNICA/ASSENTAMENTO DE ALVENARIA DE VEDAÇÃO, PREPARO MECÂNICO COM MISTURADOR DE EIXO HORIZONTAL DE 300 KG. AF_08/2019 | M3 | 334,00
1 - 87336 | 1 | 87336 |  | ARGAMASSA TRAÇO 1:2:8 (EM VOLUME DE CIMENTO, CAL E AREIA MÉDIA ÚMIDA) PARA EMBOÇO/MASSA ÚNICA/ASSENTAMENTO DE ALVENARIA DE VEDAÇÃO, PREPARO MECÂNICO COM MISTURADOR DE EIXO HORIZONTAL DE 600 KG. AF_08/2019 | M3 | 319,35
1 - 87337 | 1 | 87337 |  | ARGAMASSA TRAÇO 1:2:9 (EM VOLUME DE CIMENTO, CAL E AREIA MÉDIA ÚMIDA) PARA EMBOÇO/MASSA ÚNICA/ASSENTAMENTO DE ALVENARIA DE VEDAÇÃO, PREPARO MECÂNICO COM MISTURADOR DE EIXO HORIZONTAL DE 300 KG. AF_08/2019 | M3 | 332,14
1 - 87338 | 1 | 87338 |  | ARGAMASSA TRAÇO 1:3:12 (EM VOLUME DE CIMENTO, CAL E AREIA MÉDIA ÚMIDA) PARA EMBOÇO/MASSA ÚNICA/ASSENTAMENTO DE ALVENARIA DE VEDAÇÃO, PREPARO MECÂNICO COM MISTURADOR DE EIXO HORIZONTAL DE 600 KG. AF_08/2019 | M3 | 319,96
1 - 87339 | 1 | 87339 |  | ARGAMASSA TRAÇO 1:3 (EM VOLUME DE CIMENTO E AREIA MÉDIA ÚMIDA) PARA CONTRAPISO, PREPARO MECÂNICO COM MISTURADOR DE EIXO HORIZONTAL DE 160 KG. AF_08/2019 | M3 | 475,62
1 - 87340 | 1 | 87340 |  | ARGAMASSA TRAÇO 1:3 (EM VOLUME DE CIMENTO E AREIA MÉDIA ÚMIDA) PARA CONTRAPISO, PREPARO MECÂNICO COM MISTURADOR DE EIXO HORIZONTAL DE 300 KG. AF_08/2019 | M3 | 374,58
1 - 87341 | 1 | 87341 |  | ARGAMASSA TRAÇO 1:3 (EM VOLUME DE CIMENTO E AREIA MÉDIA ÚMIDA) PARA CONTRAPISO, PREPARO MECÂNICO COM MISTURADOR DE EIXO HORIZONTAL DE 600 KG. AF_08/2019 | M3 | 347,31
1 - 87342 | 1 | 87342 |  | ARGAMASSA TRAÇO 1:4 (EM VOLUME DE CIMENTO E AREIA MÉDIA ÚMIDA) PARA CONTRAPISO, PREPARO MECÂNICO COM MISTURADOR DE EIXO HORIZONTAL DE 160 KG. AF_08/2019 | M3 | 406,07
1 - 87343 | 1 | 87343 |  | ARGAMASSA TRAÇO 1:4 (EM VOLUME DE CIMENTO E AREIA MÉDIA ÚMIDA) PARA CONTRAPISO, PREPARO MECÂNICO COM MISTURADOR DE EIXO HORIZONTAL DE 300 KG. AF_08/2019 | M3 | 348,86
1 - 87344 | 1 | 87344 |  | ARGAMASSA TRAÇO 1:4 (EM VOLUME DE CIMENTO E AREIA MÉDIA ÚMIDA) PARA CONTRAPISO, PREPARO MECÂNICO COM MISTURADOR DE EIXO HORIZONTAL DE 600 KG. AF_08/2019 | M3 | 314,94
1 - 87345 | 1 | 87345 |  | ARGAMASSA TRAÇO 1:5 (EM VOLUME DE CIMENTO E AREIA MÉDIA ÚMIDA) PARA CONTRAPISO, PREPARO MECÂNICO COM MISTURADOR DE EIXO HORIZONTAL DE 160 KG. AF_08/2019 | M3 | 367,13
1 - 87346 | 1 | 87346 |  | ARGAMASSA TRAÇO 1:5 (EM VOLUME DE CIMENTO E AREIA MÉDIA ÚMIDA) PARA CONTRAPISO, PREPARO MECÂNICO COM MISTURADOR DE EIXO HORIZONTAL DE 300 KG. AF_08/2019 | M3 | 319,75
1 - 87347 | 1 | 87347 |  | ARGAMASSA TRAÇO 1:5 (EM VOLUME DE CIMENTO E AREIA MÉDIA ÚMIDA) PARA CONTRAPISO, PREPARO MECÂNICO COM MISTURADOR DE EIXO HORIZONTAL DE 600 KG. AF_08/2019 | M3 | 292,78
1 - 87348 | 1 | 87348 |  | ARGAMASSA TRAÇO 1:6 (EM VOLUME DE CIMENTO E AREIA MÉDIA ÚMIDA) PARA CONTRAPISO, PREPARO MECÂNICO COM MISTURADOR DE EIXO HORIZONTAL DE 160 KG. AF_08/2019 | M3 | 337,71
1 - 87349 | 1 | 87349 |  | ARGAMASSA TRAÇO 1:6 (EM VOLUME DE CIMENTO E AREIA MÉDIA ÚMIDA) PARA CONTRAPISO, PREPARO MECÂNICO COM MISTURADOR DE EIXO HORIZONTAL DE 600 KG. AF_08/2019 | M3 | 273,63
1 - 87350 | 1 | 87350 |  | ARGAMASSA TRAÇO 1:5 (EM VOLUME DE CIMENTO E AREIA GROSSA ÚMIDA) PARA CHAPISCO CONVENCIONAL, PREPARO MECÂNICO COM MISTURADOR DE EIXO HORIZONTAL DE 300 KG. AF_08/2019 | M3 | 295,39
1 - 87351 | 1 | 87351 |  | ARGAMASSA TRAÇO 1:5 (EM VOLUME DE CIMENTO E AREIA GROSSA ÚMIDA) PARA CHAPISCO CONVENCIONAL, PREPARO MECÂNICO COM MISTURADOR DE EIXO HORIZONTAL DE 600 KG. AF_08/2019 | M3 | 235,77
1 - 87352 | 1 | 87352 |  | ARGAMASSA TRAÇO 1:3 (EM VOLUME DE CIMENTO E AREIA GROSSA ÚMIDA) PARA CHAPISCO CONVENCIONAL, PREPARO MECÂNICO COM MISTURADOR DE EIXO HORIZONTAL DE 160 KG. AF_08/2019 | M3 | 366,31
1 - 87353 | 1 | 87353 |  | ARGAMASSA TRAÇO 1:3 (EM VOLUME DE CIMENTO E AREIA GROSSA ÚMIDA) PARA CHAPISCO CONVENCIONAL, PREPARO MECÂNICO COM MISTURADOR DE EIXO HORIZONTAL DE 300 KG. AF_08/2019 | M3 | 304,23
1 - 87354 | 1 | 87354 |  | ARGAMASSA TRAÇO 1:3 (EM VOLUME DE CIMENTO E AREIA GROSSA ÚMIDA) PARA CHAPISCO CONVENCIONAL, PREPARO MECÂNICO COM MISTURADOR DE EIXO HORIZONTAL DE 600 KG. AF_08/2019 | M3 | 274,02
1 - 87355 | 1 | 87355 |  | ARGAMASSA TRAÇO 1:4 (EM VOLUME DE CIMENTO E AREIA GROSSA ÚMIDA) PARA CHAPISCO CONVENCIONAL, PREPARO MECÂNICO COM MISTURADOR DE EIXO HORIZONTAL DE 160 KG. AF_08/2019 | M3 | 312,26
1 - 87356 | 1 | 87356 |  | ARGAMASSA TRAÇO 1:4 (EM VOLUME DE CIMENTO E AREIA GROSSA ÚMIDA) PARA CHAPISCO CONVENCIONAL, PREPARO MECÂNICO COM MISTURADOR DE EIXO HORIZONTAL DE 300 KG. AF_08/2019 | M3 | 269,91
1 - 87357 | 1 | 87357 |  | ARGAMASSA TRAÇO 1:4 (EM VOLUME DE CIMENTO E AREIA GROSSA ÚMIDA) PARA CHAPISCO CONVENCIONAL, PREPARO MECÂNICO COM MISTURADOR DE EIXO HORIZONTAL DE 600 KG. AF_08/2019 | M3 | 247,80
1 - 87358 | 1 | 87358 |  | ARGAMASSA TRAÇO 1:5 (EM VOLUME DE CIMENTO E AREIA GROSSA ÚMIDA) COM ADIÇÃO DE EMULSÃO POLIMÉRICA PARA CHAPISCO ROLADO, PREPARO MECÂNICO COM MISTURADOR DE EIXO HORIZONTAL DE 300 KG. AF_08/2019 | M3 | 2.281,47
1 - 87359 | 1 | 87359 |  | ARGAMASSA TRAÇO 1:5 (EM VOLUME DE CIMENTO E AREIA GROSSA ÚMIDA) COM ADIÇÃO DE EMULSÃO POLIMÉRICA PARA CHAPISCO ROLADO, PREPARO MECÂNICO COM MISTURADOR DE EIXO HORIZONTAL DE 600 KG. AF_08/2019 | M3 | 2.255,36
1 - 87360 | 1 | 87360 |  | ARGAMASSA TRAÇO 1:3 (EM VOLUME DE CIMENTO E AREIA GROSSA ÚMIDA) COM ADIÇÃO DE EMULSÃO POLIMÉRICA PARA CHAPISCO ROLADO, PREPARO MECÂNICO COM MISTURADOR DE EIXO HORIZONTAL DE 160 KG. AF_08/2019 | M3 | 2.341,74
1 - 87361 | 1 | 87361 |  | ARGAMASSA TRAÇO 1:3 (EM VOLUME DE CIMENTO E AREIA GROSSA ÚMIDA) COM ADIÇÃO DE EMULSÃO POLIMÉRICA PARA CHAPISCO ROLADO, PREPARO MECÂNICO COM MISTURADOR DE EIXO HORIZONTAL DE 300 KG. AF_08/2019 | M3 | 2.303,56
1 - 87362 | 1 | 87362 |  | ARGAMASSA TRAÇO 1:3 (EM VOLUME DE CIMENTO E AREIA GROSSA ÚMIDA) COM ADIÇÃO DE EMULSÃO POLIMÉRICA PARA CHAPISCO ROLADO, PREPARO MECÂNICO COM MISTURADOR DE EIXO HORIZONTAL DE 600 KG. AF_08/2019 | M3 | 2.297,62
1 - 87363 | 1 | 87363 |  | ARGAMASSA TRAÇO 1:4 (EM VOLUME DE CIMENTO E AREIA GROSSA ÚMIDA) COM ADIÇÃO DE EMULSÃO POLIMÉRICA PARA CHAPISCO ROLADO, PREPARO MECÂNICO COM MISTURADOR DE EIXO HORIZONTAL DE 300 KG. AF_08/2019 | M3 | 2.301,78
1 - 87364 | 1 | 87364 |  | ARGAMASSA TRAÇO 1:4 (EM VOLUME DE CIMENTO E AREIA GROSSA ÚMIDA) COM ADIÇÃO DE EMULSÃO POLIMÉRICA PARA CHAPISCO ROLADO, PREPARO MECÂNICO COM MISTURADOR DE EIXO HORIZONTAL DE 600 KG. AF_08/2019 | M3 | 2.272,87
1 - 87365 | 1 | 87365 |  | ARGAMASSA TRAÇO 1:7 (EM VOLUME DE CIMENTO E AREIA MÉDIA ÚMIDA) COM ADIÇÃO DE PLASTIFICANTE PARA EMBOÇO/MASSA ÚNICA/ASSENTAMENTO DE ALVENARIA DE VEDAÇÃO, PREPARO MANUAL. AF_08/2019 | M3 | 340,53
1 - 87366 | 1 | 87366 |  | ARGAMASSA TRAÇO 1:6 (EM VOLUME DE CIMENTO E AREIA MÉDIA ÚMIDA) COM ADIÇÃO DE PLASTIFICANTE PARA EMBOÇO/MASSA ÚNICA/ASSENTAMENTO DE ALVENARIA DE VEDAÇÃO, PREPARO MANUAL. AF_08/2019 | M3 | 356,70
1 - 87367 | 1 | 87367 |  | ARGAMASSA TRAÇO 1:1:6 (EM VOLUME DE CIMENTO, CAL E AREIA MÉDIA ÚMIDA) PARA EMBOÇO/MASSA ÚNICA/ASSENTAMENTO DE ALVENARIA DE VEDAÇÃO, PREPARO MANUAL. AF_08/2019 | M3 | 413,20
1 - 87368 | 1 | 87368 |  | ARGAMASSA TRAÇO 1:1,5:7,5 (EM VOLUME DE CIMENTO, CAL E AREIA MÉDIA ÚMIDA) PARA EMBOÇO/MASSA ÚNICA/ASSENTAMENTO DE ALVENARIA DE VEDAÇÃO, PREPARO MANUAL. AF_08/2019 | M3 | 409,39
1 - 87369 | 1 | 87369 |  | ARGAMASSA TRAÇO 1:2:8 (EM VOLUME DE CIMENTO, CAL E AREIA MÉDIA ÚMIDA) PARA EMBOÇO/MASSA ÚNICA/ASSENTAMENTO DE ALVENARIA DE VEDAÇÃO, PREPARO MANUAL. AF_08/2019 | M3 | 419,98
1 - 87370 | 1 | 87370 |  | ARGAMASSA TRAÇO 1:2:9 (EM VOLUME DE CIMENTO, CAL E AREIA MÉDIA ÚMIDA) PARA EMBOÇO/MASSA ÚNICA/ASSENTAMENTO DE ALVENARIA DE VEDAÇÃO, PREPARO MANUAL. AF_08/2019 | M3 | 407,07
1 - 87371 | 1 | 87371 |  | ARGAMASSA TRAÇO 1:3:12 (EM VOLUME DE CIMENTO, CAL E AREIA MÉDIA ÚMIDA) PARA EMBOÇO/MASSA ÚNICA/ASSENTAMENTO DE ALVENARIA DE VEDAÇÃO, PREPARO MANUAL. AF_08/2019 | M3 | 403,11
1 - 87372 | 1 | 87372 |  | ARGAMASSA TRAÇO 1:3 (EM VOLUME DE CIMENTO E AREIA MÉDIA ÚMIDA) PARA CONTRAPISO, PREPARO MANUAL. AF_08/2019 | M3 | 459,57
1 - 87373 | 1 | 87373 |  | ARGAMASSA TRAÇO 1:4 (EM VOLUME DE CIMENTO E AREIA MÉDIA ÚMIDA) PARA CONTRAPISO, PREPARO MANUAL. AF_08/2019 | M3 | 417,61
1 - 87374 | 1 | 87374 |  | ARGAMASSA TRAÇO 1:5 (EM VOLUME DE CIMENTO E AREIA MÉDIA ÚMIDA) PARA CONTRAPISO, PREPARO MANUAL. AF_08/2019 | M3 | 396,28
1 - 87375 | 1 | 87375 |  | ARGAMASSA TRAÇO 1:6 (EM VOLUME DE CIMENTO E AREIA MÉDIA ÚMIDA) PARA CONTRAPISO, PREPARO MANUAL. AF_08/2019 | M3 | 383,62
1 - 87376 | 1 | 87376 |  | ARGAMASSA TRAÇO 1:5 (EM VOLUME DE CIMENTO E AREIA GROSSA ÚMIDA) PARA CHAPISCO CONVENCIONAL, PREPARO MANUAL. AF_08/2019 | M3 | 336,42
1 - 87377 | 1 | 87377 |  | ARGAMASSA TRAÇO 1:3 (EM VOLUME DE CIMENTO E AREIA GROSSA ÚMIDA) PARA CHAPISCO CONVENCIONAL, PREPARO MANUAL. AF_08/2019 | M3 | 380,97
1 - 87378 | 1 | 87378 |  | ARGAMASSA TRAÇO 1:4 (EM VOLUME DE CIMENTO E AREIA GROSSA ÚMIDA) PARA CHAPISCO CONVENCIONAL, PREPARO MANUAL. AF_08/2019 | M3 | 350,85
1 - 87379 | 1 | 87379 |  | ARGAMASSA TRAÇO 1:5 (EM VOLUME DE CIMENTO E AREIA GROSSA ÚMIDA) COM ADIÇÃO DE EMULSÃO POLIMÉRICA PARA CHAPISCO ROLADO, PREPARO MANUAL. AF_08/2019 | M3 | 2.367,75
1 - 87380 | 1 | 87380 |  | ARGAMASSA TRAÇO 1:3 (EM VOLUME DE CIMENTO E AREIA GROSSA ÚMIDA) COM ADIÇÃO DE EMULSÃO POLIMÉRICA PARA CHAPISCO ROLADO, PREPARO MANUAL. AF_08/2019 | M3 | 2.414,99
1 - 87381 | 1 | 87381 |  | ARGAMASSA TRAÇO 1:4 (EM VOLUME DE CIMENTO E AREIA GROSSA ÚMIDA) COM ADIÇÃO DE EMULSÃO POLIMÉRICA PARA CHAPISCO ROLADO, PREPARO MANUAL. AF_08/2019 | M3 | 2.383,09
1 - 87382 | 1 | 87382 |  | ARGAMASSA INDUSTRIALIZADA MULTIUSO PARA REVESTIMENTOS E ASSENTAMENTO DA ALVENARIA, PREPARO COM MISTURADOR DE EIXO HORIZONTAL DE 160 KG. AF_08/2019 | M3 | 746,68
1 - 87383 | 1 | 87383 |  | ARGAMASSA INDUSTRIALIZADA MULTIUSO PARA REVESTIMENTOS E ASSENTAMENTO DA ALVENARIA, PREPARO COM MISTURADOR DE EIXO HORIZONTAL DE 300 KG. AF_08/2019 | M3 | 735,98
1 - 87384 | 1 | 87384 |  | ARGAMASSA INDUSTRIALIZADA MULTIUSO PARA REVESTIMENTOS E ASSENTAMENTO DA ALVENARIA, PREPARO COM MISTURADOR DE EIXO HORIZONTAL DE 600 KG. AF_08/2019 | M3 | 723,15
1 - 87385 | 1 | 87385 |  | ARGAMASSA PRONTA PARA CONTRAPISO, PREPARO COM MISTURADOR DE EIXO HORIZONTAL DE 160 KG. AF_08/2019 | M3 | 1.047,02
1 - 87386 | 1 | 87386 |  | ARGAMASSA PRONTA PARA CONTRAPISO, PREPARO COM MISTURADOR DE EIXO HORIZONTAL DE 300 KG. AF_08/2019 | M3 | 1.032,87
1 - 87387 | 1 | 87387 |  | ARGAMASSA PRONTA PARA CONTRAPISO, PREPARO COM MISTURADOR DE EIXO HORIZONTAL DE 600 KG. AF_08/2019 | M3 | 1.021,40
1 - 87388 | 1 | 87388 |  | ARGAMASSA PARA REVESTIMENTO DECORATIVO MONOCAMADA (MONOCAPA), PREPARO COM MISTURADOR DE EIXO HORIZONTAL DE 160 KG. AF_08/2019 | M3 | 2.430,52
1 - 87389 | 1 | 87389 |  | ARGAMASSA PARA REVESTIMENTO DECORATIVO MONOCAMADA (MONOCAPA), PREPARO COM MISTURADOR DE EIXO HORIZONTAL DE 300 KG. AF_08/2019 | M3 | 2.431,78
1 - 87390 | 1 | 87390 |  | ARGAMASSA PARA REVESTIMENTO DECORATIVO MONOCAMADA (MONOCAPA), PREPARO COM MISTURADOR DE EIXO HORIZONTAL DE 600 KG. AF_08/2019 | M3 | 2.436,08
1 - 87391 | 1 | 87391 |  | ARGAMASSA INDUSTRIALIZADA PARA CHAPISCO ROLADO, PREPARO COM MISTURADOR DE EIXO HORIZONTAL DE 160 KG. AF_08/2019 | M3 | 3.492,24
1 - 87393 | 1 | 87393 |  | ARGAMASSA INDUSTRIALIZADA PARA CHAPISCO ROLADO, PREPARO COM MISTURADOR DE EIXO HORIZONTAL DE 300 KG. AF_08/2019 | M3 | 3.517,87
1 - 87394 | 1 | 87394 |  | ARGAMASSA INDUSTRIALIZADA PARA CHAPISCO ROLADO, PREPARO COM MISTURADOR DE EIXO HORIZONTAL DE 600 KG. AF_08/2019 | M3 | 3.542,05
1 - 87395 | 1 | 87395 |  | ARGAMASSA INDUSTRIALIZADA PARA CHAPISCO COLANTE, PREPARO COM MISTURADOR DE EIXO HORIZONTAL DE 160 KG. AF_08/2019 | M3 | 2.749,35
1 - 87396 | 1 | 87396 |  | ARGAMASSA INDUSTRIALIZADA PARA CHAPISCO COLANTE, PREPARO COM MISTURADOR DE EIXO HORIZONTAL DE 300 KG. AF_08/2019 | M3 | 2.765,01
1 - 87397 | 1 | 87397 |  | ARGAMASSA INDUSTRIALIZADA PARA CHAPISCO COLANTE, PREPARO COM MISTURADOR DE EIXO HORIZONTAL DE 600 KG. AF_08/2019 | M3 | 2.779,65
1 - 87398 | 1 | 87398 |  | ARGAMASSA INDUSTRIALIZADA MULTIUSO PARA REVESTIMENTOS E ASSENTAMENTO DA ALVENARIA, PREPARO MANUAL. AF_08/2019 | M3 | 867,73
1 - 87399 | 1 | 87399 |  | ARGAMASSA PRONTA PARA CONTRAPISO, PREPARO MANUAL. AF_08/2019 | M3 | 1.171,52
1 - 87401 | 1 | 87401 |  | ARGAMASSA INDUSTRIALIZADA PARA CHAPISCO ROLADO, PREPARO MANUAL. AF_08/2019 | M3 | 3.686,15
1 - 87402 | 1 | 87402 |  | ARGAMASSA INDUSTRIALIZADA PARA CHAPISCO COLANTE, PREPARO MANUAL. AF_08/2019 | M3 | 2.928,05
1 - 87404 | 1 | 87404 |  | ARGAMASSA PARA REVESTIMENTO DECORATIVO MONOCAMADA (MONOCAPA), MISTURA E PROJEÇÃO DE 1,5 M3/H DE ARGAMASSA. AF_08/2019 | M3 | 2.544,37
1 - 87405 | 1 | 87405 |  | ARGAMASSA PARA REVESTIMENTO DECORATIVO MONOCAMADA (MONOCAPA), MISTURA E PROJEÇÃO DE 2 M3/H DE ARGAMASSA. AF_06/2014 | M3 | 2.537,63
1 - 87407 | 1 | 87407 |  | ARGAMASSA INDUSTRIALIZADA PARA REVESTIMENTOS, MISTURA E PROJEÇÃO DE 1,5 M³/H DE ARGAMASSA. AF_08/2019 | M3 | 765,42
1 - 87408 | 1 | 87408 |  | ARGAMASSA INDUSTRIALIZADA PARA REVESTIMENTOS, MISTURA E PROJEÇÃO DE 2 M³/H DE ARGAMASSA. AF_06/2014 | M3 | 750,01
1 - 87410 | 1 | 87410 |  | ARGAMASSA À BASE DE GESSO, MISTURA E PROJEÇÃO DE 1,5 M³/H DE ARGAMASSA. AF_08/2019 | M3 | 779,13
1 - 88626 | 1 | 88626 |  | ARGAMASSA TRAÇO 1:0,5:4,5 (EM VOLUME DE CIMENTO, CAL E AREIA MÉDIA ÚMIDA), PREPARO MECÂNICO COM BETONEIRA 400 L. AF_08/2019 | M3 | 317,13
1 - 88627 | 1 | 88627 |  | ARGAMASSA TRAÇO 1:0,5:4,5 (EM VOLUME DE CIMENTO, CAL E AREIA MÉDIA ÚMIDA) PARA ASSENTAMENTO DE ALVENARIA, PREPARO MANUAL. AF_08/2019 | M3 | 376,53
1 - 88628 | 1 | 88628 |  | ARGAMASSA TRAÇO 1:3 (EM VOLUME DE CIMENTO E AREIA MÉDIA ÚMIDA), PREPARO MECÂNICO COM BETONEIRA 400 L. AF_08/2019 | M3 | 308,27
1 - 88629 | 1 | 88629 |  | ARGAMASSA TRAÇO 1:3 (EM VOLUME DE CIMENTO E AREIA MÉDIA ÚMIDA), PREPARO MANUAL. AF_08/2019 | M3 | 372,71
1 - 88630 | 1 | 88630 |  | ARGAMASSA TRAÇO 1:4 (CIMENTO E AREIA MÉDIA), PREPARO MECÂNICO COM BETONEIRA 400 L. AF_08/2014 | M3 | 271,52
1 - 88631 | 1 | 88631 |  | ARGAMASSA TRAÇO 1:4 (EM VOLUME DE CIMENTO E AREIA MÉDIA ÚMIDA), PREPARO MANUAL. AF_08/2019 | M3 | 340,25
1 - 88715 | 1 | 88715 |  | ARGAMASSA TRAÇO 1:2:9 (EM VOLUME DE CIMENTO, CAL E AREIA MÉDIA ÚMIDA) PARA EMBOÇO/MASSA ÚNICA/ASSENTAMENTO DE ALVENARIA DE VEDAÇÃO, PREPARO MECÂNICO COM BETONEIRA 400 L. AF_08/2019 | M3 | 323,65
1 - 95563 | 1 | 95563 |  | ARGAMASSA TRAÇO 1:1,65 (CIMENTO E AREIA MÉDIA), FCK 20 MPA, PREPARO MECÂNICO COM MISTURADOR DUPLO HORIZONTAL DE ALTA TURBULÊNCIA. AF_11/2016 | M3 | 463,55
1 - 100464 | 1 | 100464 |  | ARGAMASSA TRAÇO 1:0,5:4,5 (EM VOLUME DE CIMENTO, CAL E AREIA MÉDIA ÚMIDA), PREPARO MECÂNICO COM MISTURADOR DE EIXO HORIZONTAL DE 160 KG. AF_08/2019 | M3 | 340,15
1 - 100465 | 1 | 100465 |  | ARGAMASSA TRAÇO 1:0,5:4,5 (EM VOLUME DE CIMENTO, CAL E AREIA MÉDIA ÚMIDA), PREPARO MECÂNICO COM MISTURADOR DE EIXO HORIZONTAL DE 300 KG. AF_08/2019 | M3 | 308,50
1 - 100466 | 1 | 100466 |  | ARGAMASSA TRAÇO 1:0,5:4,5 (EM VOLUME DE CIMENTO, CAL E AREIA MÉDIA ÚMIDA), PREPARO MECÂNICO COM MISTURADOR DE EIXO HORIZONTAL DE 600 KG. AF_08/2019 | M3 | 291,23
1 - 100468 | 1 | 100468 |  | ARGAMASSA TRAÇO 1:3 (EM VOLUME DE CIMENTO E AREIA MÉDIA ÚMIDA), PREPARO MECÂNICO COM MISTURADOR DE EIXO HORIZONTAL DE 160 KG. AF_08/2019 | M3 | 394,95
1 - 100469 | 1 | 100469 |  | ARGAMASSA TRAÇO 1:3 (EM VOLUME DE CIMENTO E AREIA MÉDIA ÚMIDA), PREPARO MECÂNICO COM MISTURADOR DE EIXO HORIZONTAL DE 300 KG. AF_08/2019 | M3 | 302,67
1 - 100470 | 1 | 100470 |  | ARGAMASSA TRAÇO 1:3 (EM VOLUME DE CIMENTO E AREIA MÉDIA ÚMIDA), PREPARO MECÂNICO COM MISTURADOR DE EIXO HORIZONTAL DE 600 KG. AF_08/2019 | M3 | 276,41
1 - 100472 | 1 | 100472 |  | ARGAMASSA TRAÇO 1:4 (EM VOLUME DE CIMENTO E AREIA MÉDIA ÚMIDA), PREPARO MECÂNICO COM MISTURADOR DE EIXO HORIZONTAL DE 160 KG. AF_08/2019 | M3 | 319,73
1 - 100473 | 1 | 100473 |  | ARGAMASSA TRAÇO 1:4 (EM VOLUME DE CIMENTO E AREIA MÉDIA ÚMIDA), PREPARO MECÂNICO COM MISTURADOR DE EIXO HORIZONTAL DE 300 KG. AF_08/2019 | M3 | 279,97
1 - 100474 | 1 | 100474 |  | ARGAMASSA TRAÇO 1:4 (EM VOLUME DE CIMENTO E AREIA MÉDIA ÚMIDA), PREPARO MECÂNICO COM MISTURADOR DE EIXO HORIZONTAL DE 600 KG. AF_08/2019 | M3 | 260,53
1 - 100475 | 1 | 100475 |  | ARGAMASSA TRAÇO 1:3 (EM VOLUME DE CIMENTO E AREIA MÉDIA ÚMIDA) COM ADIÇÃO DE IMPERMEABILIZANTE, PREPARO MECÂNICO COM BETONEIRA 400 L. AF_08/2019 | M3 | 397,28
1 - 100477 | 1 | 100477 |  | ARGAMASSA TRAÇO 1:3 (EM VOLUME DE CIMENTO E AREIA MÉDIA ÚMIDA) COM ADIÇÃO DE IMPERMEABILIZANTE, PREPARO MECÂNICO COM MISTURADOR DE EIXO HORIZONTAL DE 160 KG. AF_08/2019 | M3 | 451,96
1 - 100478 | 1 | 100478 |  | ARGAMASSA TRAÇO 1:3 (EM VOLUME DE CIMENTO E AREIA MÉDIA ÚMIDA) COM ADIÇÃO DE IMPERMEABILIZANTE, PREPARO MECÂNICO COM MISTURADOR DE EIXO HORIZONTAL DE 300 KG. AF_08/2019 | M3 | 389,69
1 - 100479 | 1 | 100479 |  | ARGAMASSA TRAÇO 1:3 (EM VOLUME DE CIMENTO E AREIA MÉDIA ÚMIDA) COM ADIÇÃO DE IMPERMEABILIZANTE, PREPARO MECÂNICO COM MISTURADOR DE EIXO HORIZONTAL DE 600 KG. AF_08/2019 | M3 | 374,33
1 - 100480 | 1 | 100480 |  | ARGAMASSA TRAÇO 1:3 (EM VOLUME DE CIMENTO E AREIA MÉDIA ÚMIDA) COM ADIÇÃO DE IMPERMEABILIZANTE, PREPARO MANUAL. AF_08/2019 | M3 | 460,15
1 - 100481 | 1 | 100481 |  | ARGAMASSA TRAÇO 1:4 (EM VOLUME DE CIMENTO E AREIA MÉDIA ÚMIDA) COM ADIÇÃO DE IMPERMEABILIZANTE, PREPARO MECÂNICO COM BETONEIRA 400 L. AF_08/2019 | M3 | 347,80
1 - 100483 | 1 | 100483 |  | ARGAMASSA TRAÇO 1:4 (EM VOLUME DE CIMENTO E AREIA MÉDIA ÚMIDA) COM ADIÇÃO DE IMPERMEABILIZANTE, PREPARO MECÂNICO COM MISTURADOR DE EIXO HORIZONTAL DE 160 KG. AF_08/2019 | M3 | 388,53
1 - 100484 | 1 | 100484 |  | ARGAMASSA TRAÇO 1:4 (EM VOLUME DE CIMENTO E AREIA MÉDIA ÚMIDA) COM ADIÇÃO DE IMPERMEABILIZANTE, PREPARO MECÂNICO COM MISTURADOR DE EIXO HORIZONTAL DE 300 KG. AF_08/2019 | M3 | 349,36
1 - 100485 | 1 | 100485 |  | ARGAMASSA TRAÇO 1:4 (EM VOLUME DE CIMENTO E AREIA MÉDIA ÚMIDA) COM ADIÇÃO DE IMPERMEABILIZANTE, PREPARO MECÂNICO COM MISTURADOR DE EIXO HORIZONTAL DE 600 KG. AF_08/2019 | M3 | 330,86
1 - 100486 | 1 | 100486 |  | ARGAMASSA TRAÇO 1:4 (EM VOLUME DE CIMENTO E AREIA MÉDIA ÚMIDA) COM ADIÇÃO DE IMPERMEABILIZANTE, PREPARO MANUAL. AF_08/2019 | M3 | 413,49
1 - 100487 | 1 | 100487 |  | ARGAMASSA TRAÇO 1:2:9 (EM VOLUME DE CIMENTO, CAL E AREIA MÉDIA ÚMIDA) PARA EMBOÇO/MASSA ÚNICA/ASSENTAMENTO DE ALVENARIA DE VEDAÇÃO, PREPARO MECÂNICO COM MISTURADOR DE EIXO HORIZONTAL DE 600 KG. AF_08/2019 | M3 | 303,28
1 - 100488 | 1 | 100488 |  | ARGAMASSA TRAÇO 1:0,5:4,5 (EM VOLUME DE CIMENTO, CAL E AREIA MÉDIA ÚMIDA), PREPARO MECÂNICO COM BETONEIRA 600 L. AF_08/2019 | M3 | 306,87
1 - 100489 | 1 | 100489 |  | ARGAMASSA TRAÇO 1:3 (EM VOLUME DE CIMENTO E AREIA MÉDIA ÚMIDA), PREPARO MECÂNICO COM BETONEIRA 600 L. AF_08/2019 | M3 | 304,02
1 - 100490 | 1 | 100490 |  | ARGAMASSA TRAÇO 1:4 (EM VOLUME DE CIMENTO E AREIA MÉDIA ÚMIDA), PREPARO MECÂNICO COM BETONEIRA 600 L. AF_08/2019 | M3 | 273,02
1 - 100491 | 1 | 100491 |  | ARGAMASSA TRAÇO 1:3 (EM VOLUME DE CIMENTO E AREIA MÉDIA ÚMIDA) COM ADIÇÃO DE IMPERMEABILIZANTE, PREPARO MECÂNICO COM BETONEIRA 600 L. AF_08/2019 | M3 | 393,54
1 - 100492 | 1 | 100492 |  | ARGAMASSA TRAÇO 1:4 (EM VOLUME DE CIMENTO E AREIA MÉDIA ÚMIDA) COM ADIÇÃO DE IMPERMEABILIZANTE, PREPARO MECÂNICO COM BETONEIRA 600 L. AF_08/2019 | M3 | 344,38
1 - 92121 | 1 | 92121 |  | PENEIRAMENTO DE AREIA COM PENEIRA ELÉTRICA. AF_11/2015 | M3 | 21,04
1 - 92122 | 1 | 92122 |  | PENEIRAMENTO DE AREIA COM PENEIRA MANUAL. AF_11/2015 | M3 | 35,68
1 - 92123 | 1 | 92123 |  | ENSACAMENTO DE AREIA. AF_11/2015 | M3 | 34,17
1 - 100195 | 1 | 100195 |  | TRANSPORTE HORIZONTAL MANUAL, DE SACOS DE 50 KG (UNIDADE: KGXKM). AF_07/2019 | KGXKM | 0,54
1 - 100196 | 1 | 100196 |  | TRANSPORTE HORIZONTAL MANUAL, DE SACOS DE 30 KG (UNIDADE: KGXKM). AF_07/2019 | KGXKM | 0,91
1 - 100197 | 1 | 100197 |  | TRANSPORTE HORIZONTAL MANUAL, DE SACOS DE 20 KG (UNIDADE: KGXKM). AF_07/2019 | KGXKM | 1,36
1 - 100198 | 1 | 100198 |  | TRANSPORTE HORIZONTAL COM CARRINHO PLATAFORMA, DE SACOS DE 50 KG (UNIDADE: KGXKM). AF_07/2019 | KGXKM | 0,19
1 - 100199 | 1 | 100199 |  | TRANSPORTE HORIZONTAL COM CARRINHO PLATAFORMA, DE SACOS DE 30 KG (UNIDADE: KGXKM). AF_07/2019 | KGXKM | 0,22
1 - 100200 | 1 | 100200 |  | TRANSPORTE HORIZONTAL COM CARRINHO PLATAFORMA, DE SACOS DE 20 KG (UNIDADE: KGXKM). AF_07/2019 | KGXKM | 0,27
1 - 100201 | 1 | 100201 |  | TRANSPORTE HORIZONTAL COM CARRINHO DE MÃO, DE SACOS DE 50 KG (UNIDADE: KGXKM). AF_07/2019 | KGXKM | 0,55
1 - 100202 | 1 | 100202 |  | TRANSPORTE HORIZONTAL COM CARRINHO DE MÃO, DE SACOS DE 30 KG (UNIDADE: KGXKM). AF_07/2019 | KGXKM | 0,64
1 - 100203 | 1 | 100203 |  | TRANSPORTE HORIZONTAL COM CARRINHO DE MÃO, DE SACOS DE 20 KG (UNIDADE: KGXKM). AF_07/2019 | KGXKM | 0,76
1 - 100204 | 1 | 100204 |  | TRANSPORTE HORIZONTAL COM MANIPULADOR TELESCÓPICO, DE PÁLETE DE SACOS (UNIDADE: KGXKM). AF_07/2019 | KGXKM | 0,10
1 - 100205 | 1 | 100205 |  | TRANSPORTE HORIZONTAL COM JERICA DE 60 L, DE MASSA/ GRANEL (UNIDADE: M3XKM). AF_07/2019 | M3XKM | 1.016,40
1 - 100206 | 1 | 100206 |  | TRANSPORTE HORIZONTAL COM JERICA DE 90 L, DE MASSA/ GRANEL (UNIDADE: M3XKM). AF_07/2019 | M3XKM | 734,68
1 - 100207 | 1 | 100207 |  | TRANSPORTE HORIZONTAL COM CARREGADEIRA, DE MASSA/ GRANEL (UNIDADE: M3XKM). AF_07/2019 | M3XKM | 318,38
1 - 100208 | 1 | 100208 |  | TRANSPORTE HORIZONTAL MANUAL, DE BLOCOS VAZADOS DE CONCRETO OU CERÂMICO DE 19X19X39CM (UNIDADE: BLOCOXKM). AF_07/2019 | UNXKM | 13,44
1 - 100209 | 1 | 100209 |  | TRANSPORTE HORIZONTAL MANUAL, DE BLOCOS CERÂMICOS FURADOS NA HORIZONTAL DE 9X19X19CM (UNIDADE: BLOCOXKM). AF_07/2019 | UNXKM | 6,72
1 - 100210 | 1 | 100210 |  | TRANSPORTE HORIZONTAL COM CARRINHO DE MÃO, DE BLOCOS VAZADOS DE CONCRETO OU CERÂMICO DE 19X19X39CM (UNIDADE: BLOCOXKM). AF_07/2019 | UNXKM | 12,38
1 - 100211 | 1 | 100211 |  | TRANSPORTE HORIZONTAL COM CARRINHO DE MÃO, DE BLOCOS CERÂMICOS FURADOS NA HORIZONTAL DE 9X19X19CM (UNIDADE: BLOCOXKM). AF_07/2019 | UNXKM | 4,78
1 - 100212 | 1 | 100212 |  | TRANSPORTE HORIZONTAL COM CARRINHO PLATAFORMA, DE BLOCOS VAZADOS DE CONCRETO OU CERÂMICO DE 19X19X39CM (UNIDADE: BLOCOXKM). AF_07/2019 | UNXKM | 5,27
1 - 100213 | 1 | 100213 |  | TRANSPORTE HORIZONTAL COM CARRINHO PLATAFORMA, DE BLOCOS CERÂMICOS FURADOS NA HORIZONTAL DE 9X19X19CM (UNIDADE: BLOCOXKM). AF_07/2019 | UNXKM | 1,89
1 - 100214 | 1 | 100214 |  | TRANSPORTE HORIZONTAL COM CARRINHO MINI PÁLETES, DE BLOCOS VAZADOS DE CONCRETO DE 19X19X39CM (UNIDADE: BLOCOXKM). AF_07/2019 | UNXKM | 2,91
1 - 100215 | 1 | 100215 |  | TRANSPORTE HORIZONTAL COM CARRINHO MINI PÁLETES, DE BLOCOS CERÂMICOS FURADOS NA VERTICAL DE 19X19X39CM (UNIDADE: BLOCOXKM). AF_07/2019 | UNXKM | 2,49
1 - 100216 | 1 | 100216 |  | TRANSPORTE HORIZONTAL COM CARRINHO MINI PÁLETES, DE BLOCOS CERÂMICOS FURADOS NA HORIZONTAL DE 9X19X19CM (UNIDADE: BLOCOXKM). AF_07/2019 | UNXKM | 0,67
1 - 100217 | 1 | 100217 |  | TRANSPORTE HORIZONTAL COM MANIPULADOR TELESCÓPICO, DE BLOCOS VAZADOS DE CONCRETO DE 19X19X39CM (UNIDADE: BLOCOXKM). AF_07/2019 | UNXKM | 2,52
1 - 100218 | 1 | 100218 |  | TRANSPORTE HORIZONTAL COM MANIPULADOR TELESCÓPICO, DE BLOCOS CERÂMICOS FURADOS NA VERTICAL DE 19X19X39CM (UNIDADE: BLOCOXKM). AF_07/2019 | UNXKM | 1,71
1 - 100219 | 1 | 100219 |  | TRANSPORTE HORIZONTAL COM MANIPULADOR TELESCÓPICO, DE BLOCOS CERÂMICOS FURADOS NA HORIZONTAL DE 9X19X19CM (UNIDADE: BLOCOXKM). AF_07/2019 | UNXKM | 0,38
1 - 100220 | 1 | 100220 |  | TRANSPORTE HORIZONTAL MANUAL, DE CAIXA COM REVESTIMENTO CERÂMICO (UNIDADE: M2XKM). AF_07/2019 | M2XKM | 19,31
1 - 100221 | 1 | 100221 |  | TRANSPORTE HORIZONTAL COM CARRINHO DE MÃO, DE CAIXA COM REVESTIMENTO CERÂMICO (UNIDADE: M2XKM). AF_07/2019 | M2XKM | 21,89
1 - 100222 | 1 | 100222 |  | TRANSPORTE HORIZONTAL COM CARRINHO PLATAFORMA, DE CAIXA COM REVESTIMENTO CERÂMICO (UNIDADE: M2XKM). AF_07/2019 | M2XKM | 8,29
1 - 100223 | 1 | 100223 |  | TRANSPORTE HORIZONTAL COM CARRINHO MINI PÁLETES, DE CAIXA COM REVESTIMENTO CERÂMICO (UNIDADE: M2XKM). AF_07/2019 | M2XKM | 3,88
1 - 100224 | 1 | 100224 |  | TRANSPORTE HORIZONTAL COM MANIPULADOR TELESCÓPICO, DE CAIXA COM REVESTIMENTO CERÂMICO (UNIDADE: M2XKM). AF_07/2019 | M2XKM | 2,52
1 - 100225 | 1 | 100225 |  | TRANSPORTE HORIZONTAL MANUAL, DE LATA DE 18 LITROS (UNIDADE: LXKM). AF_07/2019 | LXKM | 1,51
1 - 100226 | 1 | 100226 |  | TRANSPORTE HORIZONTAL COM CARRINHO PLATAFORMA, DE LATA DE 18 LITROS (UNIDADE: LXKM). AF_07/2019 | LXKM | 0,47
1 - 100227 | 1 | 100227 |  | TRANSPORTE HORIZONTAL COM CARRINHO RACIONAL, DE LATA DE 18 LITROS (UNIDADE: LXKM). AF_07/2019 | LXKM | 0,70
1 - 100228 | 1 | 100228 |  | TRANSPORTE HORIZONTAL COM MANIPULADOR TELESCÓPICO, DE LATA DE 18 LITROS (UNIDADE: LXKM). AF_07/2019 | LXKM | 0,24
1 - 100229 | 1 | 100229 |  | TRANSPORTE VERTICAL MANUAL, 1 PAVIMENTO, DE SACOS DE 50 KG (UNIDADE: KG). AF_07/2019 | KG | 0,01
1 - 100230 | 1 | 100230 |  | TRANSPORTE VERTICAL MANUAL, 1 PAVIMENTO, DE SACOS DE 30 KG (UNIDADE: KG). AF_07/2019 | KG | 0,01
1 - 100231 | 1 | 100231 |  | TRANSPORTE VERTICAL MANUAL, 1 PAVIMENTO, DE SACOS DE 20 KG (UNIDADE: KG). AF_07/2019 | KG | 0,02
1 - 100232 | 1 | 100232 |  | TRANSPORTE VERTICAL MANUAL, 1 PAVIMENTO, DE BLOCOS VAZADOS DE CONCRETO OU CERÂMICO DE 19X19X39CM (UNIDADE: BLOCO). AF_07/2019 | UN | 0,25
1 - 100233 | 1 | 100233 |  | TRANSPORTE VERTICAL MANUAL, 1 PAVIMENTO, DE BLOCOS CERÂMICOS FURADOS NA HORIZONTAL DE 9X19X19CM (UNIDADE: BLOCO). AF_07/2019 | UN | 0,12
1 - 100234 | 1 | 100234 |  | TRANSPORTE VERTICAL MANUAL, 1 PAVIMENTO, DE CAIXA COM REVESTIMENTO CERÂMICO (UNIDADE: M2). AF_07/2019 | M2 | 0,38
1 - 100235 | 1 | 100235 |  | TRANSPORTE VERTICAL MANUAL, 1 PAVIMENTO, DE LATA DE 18 LITROS (UNIDADE: L). AF_07/2019 | L | 0,02
1 - 100236 | 1 | 100236 |  | TRANSPORTE HORIZONTAL MANUAL, DE TUBO DE PVC SOLDÁVEL COM DIÂMETRO MENOR OU IGUAL A 60 MM (UNIDADE: MXKM). AF_07/2019 | MXKM | 1,92
1 - 100237 | 1 | 100237 |  | TRANSPORTE HORIZONTAL MANUAL, DE TUBO DE PVC SOLDÁVEL COM DIÂMETRO MAIOR QUE 60 MM E MENOR OU IGUAL A 85 MM (UNIDADE: MXKM). AF_07/2019 | MXKM | 2,31
1 - 100238 | 1 | 100238 |  | TRANSPORTE HORIZONTAL MANUAL, DE TUBO DE CPVC COM DIÂMETRO MENOR OU IGUAL A 73 MM (UNIDADE: MXKM). AF_07/2019 | MXKM | 3,69
1 - 100239 | 1 | 100239 |  | TRANSPORTE HORIZONTAL MANUAL, DE TUBO DE CPVC COM DIÂMETRO MAIOR QUE 73 MM E MENOR OU IGUAL A 89 MM (UNIDADE: MXKM). AF_07/2019 | MXKM | 4,62
1 - 100240 | 1 | 100240 |  | TRANSPORTE HORIZONTAL MANUAL, DE TUBO DE PPR - PN12 OU PN25 - COM DIÂMETRO MENOR OU IGUAL A 50 MM (UNIDADE: MXKM). AF_07/2019 | MXKM | 2,77
1 - 100241 | 1 | 100241 |  | TRANSPORTE HORIZONTAL MANUAL, DE TUBO DE PPR - PN12 OU PN25 - COM DIÂMETRO MAIOR QUE 50 MM E MENOR OU IGUAL A 75 MM (UNIDADE: MXKM). AF_07/2019 | MXKM | 4,62
1 - 100242 | 1 | 100242 |  | TRANSPORTE HORIZONTAL MANUAL, DE TUBO DE PPR - PN12 OU PN25 - COM DIÂMETRO MAIOR QUE 75 MM E MENOR OU IGUAL A 110 MM (UNIDADE: MXKM). AF_07/2019 | MXKM | 13,65
1 - 100243 | 1 | 100243 |  | TRANSPORTE HORIZONTAL MANUAL, DE TUBO DE COBRE - CLASSE E - COM DIÂMETRO MENOR OU IGUAL A 54 MM (UNIDADE: MXKM). AF_07/2019 | MXKM | 2,21
1 - 100244 | 1 | 100244 |  | TRANSPORTE HORIZONTAL MANUAL, DE TUBO DE COBRE - CLASSE E - COM DIÂMETRO MAIOR QUE 54 MM E MENOR OU IGUAL A 79 MM (UNIDADE: MXKM). AF_07/2019 | MXKM | 2,77
1 - 100245 | 1 | 100245 |  | TRANSPORTE HORIZONTAL MANUAL, DE TUBO DE COBRE - CLASSE E - COM DIÂMETRO MAIOR QUE 79 MM E MENOR OU IGUAL A 104 MM (UNIDADE: MXKM). AF_07/2019 | MXKM | 5,54
1 - 100246 | 1 | 100246 |  | TRANSPORTE HORIZONTAL MANUAL, DE TUBO DE PVC SÉRIE NORMAL - ESGOTO PREDIAL, OU REFORÇADO PARA ESGOTO OU ÁGUAS PLUVIAIS PREDIAL, COM DIÂMETRO MENOR OU IGUAL A 75 MM (UNIDADE: MXKM). AF_07/2019 | MXKM | 1,84
1 - 100247 | 1 | 100247 |  | TRANSPORTE HORIZONTAL MANUAL, DE TUBO DE PVC SÉRIE NORMAL - ESGOTO PREDIAL, OU REFORÇADO PARA ESGOTO OU ÁGUAS PLUVIAIS PREDIAL, COM DIÂMETRO MAIOR QUE 75 MM E MENOR OU IGUAL A 100 MM (UNIDADE: MXKM). AF_07/2019 | MXKM | 2,31
1 - 100248 | 1 | 100248 |  | TRANSPORTE HORIZONTAL MANUAL, DE TUBO DE PVC SÉRIE NORMAL - ESGOTO PREDIAL, OU REFORÇADO PARA ESGOTO OU ÁGUAS PLUVIAIS PREDIAL, COM DIÂMETRO MAIOR QUE 100 MM E MENOR OU IGUAL A 150 MM (UNIDADE: MXKM). AF_07/2019 | MXKM | 9,10
1 - 100249 | 1 | 100249 |  | TRANSPORTE HORIZONTAL MANUAL, DE TUBO DE AÇO CARBONO LEVE OU MÉDIO, PRETO OU GALVANIZADO, COM DIÂMETRO MENOR OU IGUAL A 20 MM (UNIDADE: MXKM). AF_07/2019 | MXKM | 1,84
1 - 100250 | 1 | 100250 |  | TRANSPORTE HORIZONTAL MANUAL, DE TUBO DE AÇO CARBONO LEVE OU MÉDIO, PRETO OU GALVANIZADO, COM DIÂMETRO MAIOR QUE 20 MM E MENOR OU IGUAL A 32 MM (UNIDADE: MXKM). AF_07/2019 | MXKM | 3,08
1 - 100251 | 1 | 100251 |  | TRANSPORTE HORIZONTAL MANUAL, DE TUBO DE AÇO CARBONO LEVE OU MÉDIO, PRETO OU GALVANIZADO, COM DIÂMETRO MAIOR QUE 32 MM E MENOR OU IGUAL A 65 MM (UNIDADE: MXKM). AF_07/2019 | MXKM | 9,10
1 - 100252 | 1 | 100252 |  | TRANSPORTE HORIZONTAL MANUAL, DE TUBO DE AÇO CARBONO LEVE OU MÉDIO, PRETO OU GALVANIZADO, COM DIÂMETRO MAIOR QUE 65 MM E MENOR OU IGUAL A 90 MM (UNIDADE: MXKM). AF_07/2019 | MXKM | 13,65
1 - 100253 | 1 | 100253 |  | TRANSPORTE HORIZONTAL MANUAL, DE TUBO DE AÇO CARBONO LEVE OU MÉDIO, PRETO OU GALVANIZADO, COM DIÂMETRO MAIOR QUE 90 MM E MENOR OU IGUAL A 125 MM (UNIDADE: MXKM). AF_07/2019 | MXKM | 18,20
1 - 100254 | 1 | 100254 |  | TRANSPORTE HORIZONTAL MANUAL, DE TUBO DE AÇO CARBONO LEVE OU MÉDIO, PRETO OU GALVANIZADO, COM DIÂMETRO MAIOR QUE 125 MM E MENOR OU IGUAL A 150 MM (UNIDADE: MXKM). AF_07/2019 | MXKM | 27,31
1 - 100255 | 1 | 100255 |  | TRANSPORTE HORIZONTAL MANUAL, DE TÁBUAS DE MADEIRA COM SEÇÃO TRANSVERSAL DE 2,5 X 25 CM E 2,5 X 30 CM (UNIDADE: MXKM). AF_07/2019 | MXKM | 9,24
1 - 100256 | 1 | 100256 |  | TRANSPORTE HORIZONTAL MANUAL, DE CAIBROS DE MADEIRA COM SEÇÃO TRANSVERSAL DE 7,5 X 6 CM E 6 X 8 CM (UNIDADE: MXKM). AF_07/2019 | MXKM | 6,16
1 - 100257 | 1 | 100257 |  | TRANSPORTE HORIZONTAL MANUAL, DE RIPAS DE MADEIRA COM SEÇÃO TRANSVERSAL DE 1 X 5 CM E 2 X 5 CM (UNIDADE: MXKM). AF_07/2019 | MXKM | 3,69
1 - 100258 | 1 | 100258 |  | TRANSPORTE HORIZONTAL MANUAL, DE VIGAS DE MADEIRA COM SEÇÃO TRANSVERSAL DE 5 X 12 CM (UNIDADE: MXKM). AF_07/2019 | MXKM | 9,24
1 - 100259 | 1 | 100259 |  | TRANSPORTE HORIZONTAL MANUAL, DE VIGAS DE MADEIRA COM SEÇÃO TRANSVERSAL DE 6 X 16 CM (UNIDADE: MXKM). AF_07/2019 | MXKM | 18,20
1 - 100260 | 1 | 100260 |  | TRANSPORTE HORIZONTAL MANUAL, DE VERGALHÕES DE AÇO COM DIÂMETRO DE 5 MM (UNIDADE: KGXKM). AF_07/2019 | KGXKM | 6,00
1 - 100261 | 1 | 100261 |  | TRANSPORTE HORIZONTAL MANUAL, DE VERGALHÕES DE AÇO COM DIÂMETRO DE 6,3 MM (UNIDADE: KGXKM). AF_07/2019 | KGXKM | 3,77
1 - 100262 | 1 | 100262 |  | TRANSPORTE HORIZONTAL MANUAL, DE VERGALHÕES DE AÇO COM DIÂMETRO DE 8 MM (UNIDADE: KGXKM). AF_07/2019 | KGXKM | 2,33
1 - 100263 | 1 | 100263 |  | TRANSPORTE HORIZONTAL MANUAL, DE VERGALHÕES DE AÇO COM DIÂMETRO DE 10 MM; 12,5 MM; 16 MM; 20 MM; 25 MM OU 32 MM (UNIDADE: KGXKM). AF_07/2019 | KGXKM | 1,49
1 - 100264 | 1 | 100264 |  | TRANSPORTE HORIZONTAL MANUAL, DE JANELA (UNIDADE: M2XKM). AF_07/2019 | M2XKM | 27,26
1 - 100265 | 1 | 100265 |  | TRANSPORTE VERTICAL MANUAL, 1 PAVIMENTO, DE JANELA (UNIDADE: M2). AF_07/2019 | M2 | 0,57
1 - 100266 | 1 | 100266 |  | TRANSPORTE HORIZONTAL MANUAL, DE PORTA (UNIDADE: UNIDXKM). AF_07/2019 | UNXKM | 57,95
1 - 100267 | 1 | 100267 |  | TRANSPORTE VERTICAL MANUAL, 1 PAVIMENTO, DE PORTA (UNIDADE: UNID). AF_07/2019 | UN | 1,14
1 - 100268 | 1 | 100268 |  | TRANSPORTE HORIZONTAL MANUAL, DE BANCADA DE MÁRMORE OU GRANITO PARA COZINHA/LAVATÓRIO OU MÁRMORE SINTÉTICO COM CUBA INTEGRADA (UNIDADE: UNIDXKM). AF_07/2019 | UNXKM | 57,95
1 - 100269 | 1 | 100269 |  | TRANSPORTE VERTICAL, BANCADA DE MÁRMORE OU GRANITO PARA COZINHA/LAVATÓRIO OU MÁRMORE SINTÉTICO COM CUBA INTEGRADA, MANUAL, 1 PAVIMENTO, (UNIDADE: UNID). AF_07/2019 | UN | 1,14
1 - 100270 | 1 | 100270 |  | TRANSPORTE HORIZONTAL COM CARRINHO PLATAFORMA, DE BANCADA DE MÁRMORE OU GRANITO PARA COZINHA/LAVATÓRIO OU MÁRMORE SINTÉTICO COM CUBA INTEGRADA (UNIDADE: UNIDXKM). AF_07/2019 | UNXKM | 43,44
1 - 100271 | 1 | 100271 |  | TRANSPORTE HORIZONTAL MANUAL, DE VIDRO (UNIDADE: M2XKM). AF_07/2019 | M2XKM | 43,46
1 - 100272 | 1 | 100272 |  | TRANSPORTE VERTICAL MANUAL, 1 PAVIMENTO, DE VIDRO (UNIDADE: M2). AF_07/2019 | M2 | 0,86
1 - 100273 | 1 | 100273 |  | TRANSPORTE HORIZONTAL MANUAL, DE TELA DE AÇO (UNIDADE: KGXKM). AF_07/2019 | KGXKM | 2,26
1 - 100274 | 1 | 100274 |  | TRANSPORTE HORIZONTAL MANUAL, DE COMPENSADO DE MADEIRA (UNIDADE: M2XKM). AF_07/2019 | M2XKM | 19,32
1 - 100275 | 1 | 100275 |  | TRANSPORTE HORIZONTAL MANUAL, DE TELHA TERMOACÚSTICA OU TELHA DE AÇO ZINCADO (UNIDADE: M2XKM). AF_07/2019 | M2XKM | 12,49
1 - 100276 | 1 | 100276 |  | TRANSPORTE HORIZONTAL MANUAL, DE TELHA DE FIBROCIMENTO OU TELHA ESTRUTURAL DE FIBROCIMENTO, CANALETE 90 OU KALHETÃO (UNIDADE: M2XKM). AF_07/2019 | M2XKM | 22,80
1 - 100277 | 1 | 100277 |  | TRANSPORTE HORIZONTAL COM MANIPULADOR TELESCÓPICO, DE TELHAS TERMOACÚSTICAS, FIBROCIMENTO, AÇO ZINCADO, FIBROCIMENTO ESTRUTURAL, CANALETE 90 OU KALHETÃO (UNIDADE: M2XKM). AF_07/2019 | M2XKM | 1,61
1 - 100278 | 1 | 100278 |  | TRANSPORTE HORIZONTAL MANUAL, DE BACIA SANITÁRIA, CAIXA ACOPLADA, TANQUE OU PIA (UNIDADE: UNIDXKM). AF_07/2019 | UNXKM | 27,72
1 - 100279 | 1 | 100279 |  | TRANSPORTE VERTICAL MANUAL, 1 PAVIMENTO, DE BACIA SANITÁRIA, CAIXA ACOPLADA, TANQUE OU PIA (UNIDADE: UNID). AF_07/2019 | UN | 0,53
1 - 100280 | 1 | 100280 |  | TRANSPORTE HORIZONTAL COM CARRINHO PLATAFORMA, DE BACIA SANITÁRIA, CAIXA ACOPLADA, TANQUE OU PIA (UNIDADE: UNIDXKM). AF_07/2019 | UNXKM | 12,73
1 - 100281 | 1 | 100281 |  | TRANSPORTE HORIZONTAL COM MANIPULADOR TELESCÓPICO, DE BACIA SANITÁRIA, CAIXA ACOPLADA, TANQUE OU PIA (UNIDADE: UNIDXKM). AF_07/2019 | UNXKM | 3,08
1 - 100282 | 1 | 100282 |  | TRANSPORTE HORIZONTAL MANUAL, DE TELHA DE CONCRETO OU CERÂMICA (UNIDADE: M2XKM). AF_07/2019 | M2XKM | 108,57
1 - 100283 | 1 | 100283 |  | TRANSPORTE HORIZONTAL COM CARRINHO PLATAFORMA, DE TELHA DE CONCRETO OU CERÂMICA (UNIDADE: M2XKM). AF_07/2019 | M2XKM | 17,54
1 - 100284 | 1 | 100284 |  | TRANSPORTE HORIZONTAL COM MANIPULADOR TELESCÓPICO, DE TELHA DE CONCRETO OU CERÂMICA (UNIDADE: M2XKM). AF_07/2019 | M2XKM | 9,03
1 - 100285 | 1 | 100285 |  | TRANSPORTE HORIZONTAL MANUAL, DE BARRAMENTO BLINDADO (UNIDADE: MXKM). AF_07/2019 | MXKM | 29,17
1 - 100286 | 1 | 100286 |  | TRANSPORTE HORIZONTAL COM CARRINHO PLATAFORMA, DE BARRAMENTO BLINDADO (UNIDADE: MXKM). AF_07/2019 | MXKM | 9,50
1 - 100287 | 1 | 100287 |  | TRANSPORTE HORIZONTAL MANUAL, DE CALHA QUADRADA NÚMERO 24  CORTE 33 (UNIDADE: MXKM). AF_07/2019 | MXKM | 9,10
1 - 84117 | 1 | 84117 |  | RASPAGEM / CALAFETACAO TACOS MADEIRA 1 DEMAO CERA | M2 | 19,12
1 - 84120 | 1 | 84120 |  | ENCERAMENTO MANUAL EM MADEIRA - 3 DEMAOS | M2 | 12,15
1 - 99802 | 1 | 99802 |  | LIMPEZA DE PISO CERÂMICO OU PORCELANATO COM VASSOURA A SECO. AF_04/2019 | M2 | 0,37
1 - 99803 | 1 | 99803 |  | LIMPEZA DE PISO CERÂMICO OU PORCELANATO COM PANO ÚMIDO. AF_04/2019 | M2 | 1,44
1 - 99805 | 1 | 99805 |  | LIMPEZA DE PISO CERÂMICO OU COM PEDRAS RÚSTICAS UTILIZANDO ÁCIDO MURIÁTICO. AF_04/2019 | M2 | 7,57
1 - 99806 | 1 | 99806 |  | LIMPEZA DE REVESTIMENTO CERÂMICO EM PAREDE COM PANO ÚMIDO AF_04/2019 | M2 | 0,59
1 - 99808 | 1 | 99808 |  | LIMPEZA DE REVESTIMENTO CERÂMICO EM PAREDE UTILIZANDO ÁCIDO MURIÁTICO. AF_04/2019 | M2 | 2,51
1 - 99809 | 1 | 99809 |  | LIMPEZA DE PISO DE LADRILHO HIDRÁULICO COM PANO ÚMIDO. AF_04/2019 | M2 | 4,10
1 - 99811 | 1 | 99811 |  | LIMPEZA DE CONTRAPISO COM VASSOURA A SECO. AF_04/2019 | M2 | 2,45
1 - 99812 | 1 | 99812 |  | LIMPEZA DE LADRILHO HIDRÁULICO EM PAREDE COM PANO ÚMIDO. AF_04/2019 | M2 | 0,78
1 - 99814 | 1 | 99814 |  | LIMPEZA DE SUPERFÍCIE COM JATO DE ALTA PRESSÃO. AF_04/2019 | M2 | 1,33
1 - 99822 | 1 | 99822 |  | LIMPEZA DE PORTA DE MADEIRA. AF_04/2019 | M2 | 0,69
1 - 99826 | 1 | 99826 |  | LIMPEZA DE FORRO REMOVÍVEL COM PANO ÚMIDO. AF_04/2019 | M2 | 1,07
1 - 74163/1 | 1 | 74163/1 |  | PERFURACAO DE POCO COM PERFURATRIZ PNEUMATICA | M | 43,85
1 - 74163/2 | 1 | 74163/2 |  | PERFURACAO DE POCO COM PERFURATRIZ A PERCUSSAO | M | 78,46
1 - 84127 | 1 | 84127 |  | REVESTIMENTO DE POCOS C/ TUBOS DE CONCRETO | M | 286,77
1 - 40841 | 1 | 40841 |  | ABRACADEIRA P/POCOS PROFUNDOS | UN | 110,71
1 - 71516 | 1 | 71516 |  | CONJUNTO DE MANGUEIRA PARA COMBATE A INCENDIO EM FIBRA DE POLIESTER PURA, COM 1.1/2", REVESTIDA INTERNAMENTE, COM 2 LANCES DE 15M CADA | UN | 440,00
1 - 73361 | 1 | 73361 |  | CONCRETO CICLOPICO FCK=10MPA 30% PEDRA DE MAO INCLUSIVE LANCAMENTO | M3 | 347,29
1 - 73714 | 1 | 73714 |  | CAIXA PARA RALO C OM GRELHA FOFO 135 KG DE ALV TIJOLO MACICO (7X10X20) PAREDES DE UMA VEZ (0.20 M) DE 0.90X1.20X1.50 M (EXTERNA) COM ARGAMASSA 1:4 CIMENTO:AREIA, BASE CONC FCK=10 MPA, EXCLUSIVE ESCAVACAO E REATERRO. | UN | 1.236,83
1 - 86957 | 1 | 86957 |  | MÃO FRANCESA EM BARRA DE FERRO CHATO RETANGULAR 2" X 1/4", REFORÇADA, 40 X 30 CM | UN | 19,46
1 - 86958 | 1 | 86958 |  | MÃO FRANCESA EM BARRA DE FERRO CHATO RETANGULAR 2" X 1/4", REFORÇADA, 30 X 25 CM | UN | 16,21
1 - 97010 | 1 | 97010 |  | GUARDA-CORPO FIXADO EM FÔRMA DE MADEIRA COM TRAVESSÕES EM MADEIRA PREGADA E FECHAMENTO EM TELA DE POLIPROPILENO PARA EDIFICAÇÕES COM ATÉ 2 PAVIMENTOS. AF_11/2017 | M | 50,42
1 - 97011 | 1 | 97011 |  | GUARDA-CORPO FIXADO EM FÔRMA DE MADEIRA COM TRAVESSÕES EM MADEIRA PREGADA E FECHAMENTO EM TELA DE POLIPROPILENO PARA EDIFICAÇÕES COM 3 PAVIMENTOS. AF_11/2017 | M | 38,70
1 - 97012 | 1 | 97012 |  | GUARDA-CORPO FIXADO EM FÔRMA DE MADEIRA COM TRAVESSÕES EM MADEIRA PREGADA E FECHAMENTO EM TELA DE POLIPROPILENO PARA EDIFICAÇÕES COM ALTURA IGUAL OU SUPERIOR A 4 PAVIMENTOS. AF_11/2017 | M | 32,84
1 - 97013 | 1 | 97013 |  | GUARDA-CORPO FIXADO EM FÔRMA DE MADEIRA COM TRAVESSÕES EM MADEIRA PREGADA E FECHAMENTO EM PAINEL COMPENSADO PARA EDIFICAÇÕES COM ATÉ 2 PAVIMENTOS. AF_11/2017 | M | 52,12
1 - 97014 | 1 | 97014 |  | GUARDA-CORPO FIXADO EM FÔRMA DE MADEIRA COM TRAVESSÕES EM MADEIRA PREGADA E FECHAMENTO EM PAINEL COMPENSADO PARA EDIFICAÇÕES COM 3 PAVIMENTOS. AF_11/2017 | M | 40,05
1 - 97015 | 1 | 97015 |  | GUARDA-CORPO FIXADO EM FÔRMA DE MADEIRA COM TRAVESSÕES EM MADEIRA PREGADA E FECHAMENTO EM PAINEL COMPENSADO PARA EDIFICAÇÕES COM ALTURA IGUAL OU SUPERIOR A 4 PAVIMENTOS. AF_11/2017 | M | 33,91
1 - 97016 | 1 | 97016 |  | GUARDA-CORPO FIXADO EM FÔRMA DE MADEIRA COM TRAVESSÕES EM MADEIRA PREGADA PRÉ-MONTADA E ENCAIXE NA FÔRMA. PARA EDIFICAÇÕES COM ATÉ 2 PAVIMENTOS. AF_11/2017 | M | 44,50
1 - 97017 | 1 | 97017 |  | GUARDA-CORPO FIXADO EM FÔRMA DE MADEIRA COM TRAVESSÕES EM MADEIRA PREGADA PRÉ-MONTADA E ENCAIXE NA FÔRMA PARA EDIFICAÇÕES COM 3 PAVIMENTOS. AF_11/2017 | M | 33,39
1 - 97018 | 1 | 97018 |  | GUARDA-CORPO FIXADO EM FÔRMA DE MADEIRA COM TRAVESSÕES EM MADEIRA PREGADA PRÉ-MONTADA E ENCAIXE NA FÔRMA. PARA EDIFICAÇÕES COM ALTURA IGUAL OU SUPERIOR A 4 PAVIMENTOS. AF_11/2017 | M | 27,61
1 - 97031 | 1 | 97031 |  | GUARDA-CORPO EM LAJE PÓS-DESFÔRMA, PARA ESTRUTURAS EM CONCRETO, COM ESCORAS DE MADEIRA ESTRONCADAS NA ESTRUTURA, TRAVESSÕES DE MADEIRA PREGADOS E FECHAMENTO EM TELA DE POLIPROPILENO PARA EDIFICAÇÕES COM ALTURA ATÉ 4 PAVIMENTOS (1 MONTAGEM POR OBRA). AF_11/2017 | M | 69,01
1 - 97032 | 1 | 97032 |  | GUARDA-CORPO EM LAJE PÓS-DESFÔRMA, PARA ESTRUTURAS EM CONCRETO, COM ESCORAS DE MADEIRA ESTRONCADAS NA ESTRUTURA, TRAVESSÕES DE MADEIRA PREGADOS E FECHAMENTO EM TELA DE POLIPROPILENO PARA EDIFICAÇÕES ACIMA DE 4 PAV. (2 MONTAGENS POR OBRA). AF_11/2017 | M | 42,63
1 - 97033 | 1 | 97033 |  | GUARDA-CORPO EM LAJE PÓS-DESFORMA, PARA ESTRUTURAS EM CONCRETO, COM ESCORAS METÁLICAS ESTRONCADAS NA ESTRUTURA, TRAVESSÕES DE MADEIRA E FECHAMENTO EM TELA DE POLIPROPILENO PARA EDIFICAÇÕES COM ALTURA ATÉ 4 PAVIMENTOS (1 MONTAGEM POR OBRA). AF_11/2017 | M | 76,04
1 - 97034 | 1 | 97034 |  | GUARDA-CORPO EM LAJE PÓS-DESFORMA, PARA ESTRUTURAS EM CONCRETO, COM ESCORAS METÁLICAS ESTRONCADAS NA ESTRUTURA, TRAVESSÕES DE MADEIRA E FECHAMENTO EM TELA DE POLIPROPILENO PARA EDIFICAÇÕES ACIMA DE 4 PAVIMENTOS (2 MONTAGENS POR OBRA). AF_11/2017 | M | 45,47
1 - 97039 | 1 | 97039 |  | FECHAMENTO REMOVÍVEL DE VÃO DE PORTAS, EM MADEIRA (VÃO DO ELEVADOR)  1 MONTAGEM EM OBRA. AF_11/2017 | M2 | 27,19
1 - 97040 | 1 | 97040 |  | FECHAMENTO REMOVÍVEL DE ABERTURA DE CAIXILHO, EM MADEIRA  4 MONTAGENS EM OBRA. AF_11/2017 | M2 | 10,69
1 - 97041 | 1 | 97041 |  | FECHAMENTO REMOVÍVEL DE ABERTURA NO PISO, EM MADEIRA  1 MONTAGEM EM OBRA. AF_11/2017 | M2 | 154,77
1 - 97046 | 1 | 97046 |  | PONTEIRAS DE PROTEÇÃO DE VERGALHÕES EXPOSTOS EM FUNDAÇÕES. AF_11/2017 | M2 | 0,24
1 - 97047 | 1 | 97047 |  | PONTEIRAS DE PROTEÇÃO DE VERGALHÕES EXPOSTOS EM ESTRUTURAS DE CONCRETO ARMADO CONVENCIONAL. AF_11/2017 | M2 | 0,09
1 - 97048 | 1 | 97048 |  | PONTEIRAS DE PROTEÇÃO DE VERGALHÕES EXPOSTOS EM ALVENARIA ESTRUTURAL. AF_11/2017 | M2 | 0,07
1 - 97051 | 1 | 97051 | FITA PLÁSTICA | SINALIZAÇÃO COM FITA FIXADA NA ESTRUTURA. AF_11/2017 | M | 0,50
1 - 97053 | 1 | 97053 |  | SINALIZAÇÃO COM FITA FIXADA EM CONE PLÁSTICO, INCLUINDO CONE. AF_11/2017 | M | 21,45
1 - 97062 | 1 | 97062 |  | COLOCAÇÃO DE TELA EM ANDAIME FACHADEIRO. AF_11/2017 | M2 | 5,00
1 - 97063 | 1 | 97063 |  | MONTAGEM E DESMONTAGEM DE ANDAIME MODULAR FACHADEIRO, COM PISO METÁLICO, PARA EDIFICAÇÕES COM MÚLTIPLOS PAVIMENTOS (EXCLUSIVE ANDAIME E LIMPEZA). AF_11/2017 | M2 | 8,25
1 - 97064 | 1 | 97064 |  | MONTAGEM E DESMONTAGEM DE ANDAIME TUBULAR TIPO TORRE (EXCLUSIVE ANDAIME E LIMPEZA). AF_11/2017 | M | 15,06
1 - 97065 | 1 | 97065 |  | MONTAGEM E DESMONTAGEM DE ANDAIME MULTIDIRECIONAL (EXCLUSIVE ANDAIME E LIMPEZA). AF_11/2017 | M3 | 5,09
1 - 97066 | 1 | 97066 |  | COBERTURA PARA PROTEÇÃO DE PEDESTRES SOBRE ESTRUTURA DE ANDAIME, INCLUSIVE MONTAGEM E DESMONTAGEM. AF_11/2017 | M2 | 45,91
1 - 97067 | 1 | 97067 |  | PLATAFORMA DE PROTEÇÃO PRINCIPAL PARA ALVENARIA ESTRUTURAL PARA SER APOIADA EM ANDAIME, INCLUSIVE MONTAGEM E DESMONTAGEM. AF_11/2017 | M | 604,57
1 - 73916/2 | 1 | 73916/2 |  | PLACA ESMALTADA PARA IDENTIFICAÇÃO NR DE RUA, DIMENSÕES 45X25CM | UN | 83,98
1 - 73672 | 1 | 73672 |  | DESMATAMENTO E LIMPEZA MECANIZADA DE TERRENO COM ARVORES ATE Ø 15CM, UTILIZANDO TRATOR DE ESTEIRAS | M2 | 0,34
1 - 73822/2 | 1 | 73822/2 |  | LIMPEZA MECANIZADA DE TERRENO COM REMOCAO DE CAMADA VEGETAL, UTILIZANDO MOTONIVELADORA | M2 | 0,48
1 - 73859/1 | 1 | 73859/1 |  | DESMATAMENTO E LIMPEZA MECANIZADA DE TERRENO COM REMOCAO DE CAMADA VEGETAL, UTILIZANDO TRATOR DE ESTEIRAS | M2 | 0,13
1 - 73859/2 | 1 | 73859/2 |  | CAPINA E LIMPEZA MANUAL DE TERRENO | M2 | 1,19
1 - 85331 | 1 | 85331 |  | CORTE DE CAPOEIRA FINA A FOICE | M2 | 1,15
1 - 85422 | 1 | 85422 |  | PREPARO MANUAL DE TERRENO S/ RASPAGEM SUPERFICIAL | M2 | 5,95
1 - 74220/1 | 1 | 74220/1 |  | TAPUME DE CHAPA DE MADEIRA COMPENSADA, E= 6MM, COM PINTURA A CAL E REAPROVEITAMENTO DE 2X | M2 | 49,41
1 - 74221/1 | 1 | 74221/1 |  | SINALIZACAO DE TRANSITO - NOTURNA | M | 2,40
1 - 74219/001 | 1 | 74219/001 | PASSADICOS DE MADEIRA PARA PEDESTRES | PASSADICOS COM TABUAS DE MADEIRA PARA PEDESTRES | M2 | 62,32
1 - 74219/002 | 1 | 74219/002 |  | PASSADICOS COM TABUAS DE MADEIRA PARA VEICULOS | M2 | 51,92
1 - 84126 | 1 | 84126 | PASSADICOS METÁLICO PARA VEICULOS | CHAPA DE ACO CARBONO 3/8 (COLOC/ USO/ RETIR) P/ PASS VEICULO SOBRE VALA MEDIDA P/ AREA CHAPA EM CADA APLICACAO | M2 | 35,04
1 - 85421 | 1 | 85421 |  | REMOCAO DE VIDRO COMUM | M2 | 11,76
1 - 97621 | 1 | 97621 |  | DEMOLIÇÃO DE ALVENARIA DE BLOCO FURADO, DE FORMA MANUAL, COM REAPROVEITAMENTO. AF_12/2017 | M3 | 80,60
1 - 97622 | 1 | 97622 |  | DEMOLIÇÃO DE ALVENARIA DE BLOCO FURADO, DE FORMA MANUAL, SEM REAPROVEITAMENTO. AF_12/2017 | M3 | 39,28
1 - 97623 | 1 | 97623 |  | DEMOLIÇÃO DE ALVENARIA DE TIJOLO MACIÇO, DE FORMA MANUAL, COM REAPROVEITAMENTO. AF_12/2017 | M3 | 120,34
1 - 97624 | 1 | 97624 |  | DEMOLIÇÃO DE ALVENARIA DE TIJOLO MACIÇO, DE FORMA MANUAL, SEM REAPROVEITAMENTO. AF_12/2017 | M3 | 73,86
1 - 97625 | 1 | 97625 |  | DEMOLIÇÃO DE ALVENARIA PARA QUALQUER TIPO DE BLOCO, DE FORMA MECANIZADA, SEM REAPROVEITAMENTO. AF_12/2017 | M3 | 39,79
1 - 97626 | 1 | 97626 |  | DEMOLIÇÃO DE PILARES E VIGAS EM CONCRETO ARMADO, DE FORMA MANUAL, SEM REAPROVEITAMENTO. AF_12/2017 | M3 | 407,75
1 - 97627 | 1 | 97627 |  | DEMOLIÇÃO DE PILARES E VIGAS EM CONCRETO ARMADO, DE FORMA MECANIZADA COM MARTELETE, SEM REAPROVEITAMENTO. AF_12/2017 | M3 | 195,01
1 - 97628 | 1 | 97628 |  | DEMOLIÇÃO DE LAJES, DE FORMA MANUAL, SEM REAPROVEITAMENTO. AF_12/2017 | M3 | 194,15
1 - 97629 | 1 | 97629 |  | DEMOLIÇÃO DE LAJES, DE FORMA MECANIZADA COM MARTELETE, SEM REAPROVEITAMENTO. AF_12/2017 | M3 | 92,18
1 - 97631 | 1 | 97631 |  | DEMOLIÇÃO DE ARGAMASSAS, DE FORMA MANUAL, SEM REAPROVEITAMENTO. AF_12/2017 | M2 | 2,34
1 - 97632 | 1 | 97632 |  | DEMOLIÇÃO DE RODAPÉ CERÂMICO, DE FORMA MANUAL, SEM REAPROVEITAMENTO. AF_12/2017 | M | 1,88
1 - 97633 | 1 | 97633 |  | DEMOLIÇÃO DE REVESTIMENTO CERÂMICO, DE FORMA MANUAL, SEM REAPROVEITAMENTO. AF_12/2017 | M2 | 16,53
1 - 97634 | 1 | 97634 |  | DEMOLIÇÃO DE REVESTIMENTO CERÂMICO, DE FORMA MECANIZADA COM MARTELETE, SEM REAPROVEITAMENTO. AF_12/2017 | M2 | 9,09
1 - 97635 | 1 | 97635 |  | DEMOLIÇÃO DE PAVIMENTO INTERTRAVADO, DE FORMA MANUAL, COM REAPROVEITAMENTO. AF_12/2017 | M2 | 9,53
1 - 97636 | 1 | 97636 |  | DEMOLIÇÃO PARCIAL DE PAVIMENTO ASFÁLTICO, DE FORMA MECANIZADA, SEM REAPROVEITAMENTO. AF_12/2017 | M2 | 9,52
1 - 97637 | 1 | 97637 |  | REMOÇÃO DE TAPUME/ CHAPAS METÁLICAS E DE MADEIRA, DE FORMA MANUAL, SEM REAPROVEITAMENTO. AF_12/2017 | M2 | 2,00
1 - 97638 | 1 | 97638 |  | REMOÇÃO DE CHAPAS E PERFIS DE DRYWALL, DE FORMA MANUAL, SEM REAPROVEITAMENTO. AF_12/2017 | M2 | 5,81
1 - 97639 | 1 | 97639 |  | REMOÇÃO DE PLACAS E PILARETES DE CONCRETO, DE FORMA MANUAL, SEM REAPROVEITAMENTO. AF_12/2017 | M2 | 14,24
1 - 97640 | 1 | 97640 |  | REMOÇÃO DE FORROS DE DRYWALL, PVC E FIBROMINERAL, DE FORMA MANUAL, SEM REAPROVEITAMENTO. AF_12/2017 | M2 | 1,26
1 - 97641 | 1 | 97641 |  | REMOÇÃO DE FORRO DE GESSO, DE FORMA MANUAL, SEM REAPROVEITAMENTO. AF_12/2017 | M2 | 3,55
1 - 97642 | 1 | 97642 |  | REMOÇÃO DE TRAMA METÁLICA OU DE MADEIRA PARA FORRO, DE FORMA MANUAL, SEM REAPROVEITAMENTO. AF_12/2017 | M2 | 2,25
1 - 97643 | 1 | 97643 |  | REMOÇÃO DE PISO DE MADEIRA (ASSOALHO E BARROTE), DE FORMA MANUAL, SEM REAPROVEITAMENTO. AF_12/2017 | M2 | 17,48
1 - 97644 | 1 | 97644 |  | REMOÇÃO DE PORTAS, DE FORMA MANUAL, SEM REAPROVEITAMENTO. AF_12/2017 | M2 | 6,58
1 - 97645 | 1 | 97645 |  | REMOÇÃO DE JANELAS, DE FORMA MANUAL, SEM REAPROVEITAMENTO. AF_12/2017 | M2 | 19,16
1 - 97647 | 1 | 97647 |  | REMOÇÃO DE TELHAS, DE FIBROCIMENTO, METÁLICA E CERÂMICA, DE FORMA MANUAL, SEM REAPROVEITAMENTO. AF_12/2017 | M2 | 2,56
1 - 97648 | 1 | 97648 |  | REMOÇÃO DE PROTEÇÃO TÉRMICA PARA COBERTURA EM EPS, DE FORMA MANUAL, SEM REAPROVEITAMENTO. AF_12/2017 | M2 | 1,47
1 - 97649 | 1 | 97649 |  | REMOÇÃO DE TELHAS DE FIBROCIMENTO, METÁLICA E CERÂMICA, DE FORMA MECANIZADA, COM USO DE GUINDASTE, SEM REAPROVEITAMENTO. AF_12/2017 | M2 | 3,16
1 - 97650 | 1 | 97650 |  | REMOÇÃO DE TRAMA DE MADEIRA PARA COBERTURA, DE FORMA MANUAL, SEM REAPROVEITAMENTO. AF_12/2017 | M2 | 5,51
1 - 97651 | 1 | 97651 |  | REMOÇÃO DE TESOURAS DE MADEIRA, COM VÃO MENOR QUE 8M, DE FORMA MANUAL, SEM REAPROVEITAMENTO. AF_12/2017 | UN | 61,03
1 - 97652 | 1 | 97652 |  | REMOÇÃO DE TESOURAS DE MADEIRA, COM VÃO MAIOR OU IGUAL A 8M, DE FORMA MANUAL, SEM REAPROVEITAMENTO. AF_12/2017 | UN | 138,38
1 - 97653 | 1 | 97653 |  | REMOÇÃO DE TESOURAS DE MADEIRA, COM VÃO MENOR QUE 8M, DE FORMA MECANIZADA, COM REAPROVEITAMENTO. AF_12/2017 | UN | 84,45
1 - 97654 | 1 | 97654 |  | REMOÇÃO DE TESOURAS DE MADEIRA, COM VÃO MAIOR OU IGUAL A 8M, DE FORMA MECANIZADA, COM REAPROVEITAMENTO. AF_12/2017 | UN | 105,63
1 - 97655 | 1 | 97655 |  | REMOÇÃO DE TRAMA METÁLICA PARA COBERTURA, DE FORMA MANUAL, SEM REAPROVEITAMENTO. AF_12/2017 | M2 | 16,44
1 - 97656 | 1 | 97656 |  | REMOÇÃO DE TESOURAS METÁLICAS, COM VÃO MENOR QUE 8M, DE FORMA MANUAL, SEM REAPROVEITAMENTO. AF_12/2017 | UN | 163,69
1 - 97657 | 1 | 97657 |  | REMOÇÃO DE TESOURAS METÁLICAS, COM VÃO MAIOR OU IGUAL A 8M, DE FORMA MANUAL, SEM REAPROVEITAMENTO. AF_12/2017 | UN | 324,47
1 - 97658 | 1 | 97658 |  | REMOÇÃO DE TESOURAS METÁLICAS, COM VÃO MENOR QUE 8M, DE FORMA MECANIZADA, COM REAPROVEITAMENTO. AF_12/2017 | UN | 124,21
1 - 97659 | 1 | 97659 |  | REMOÇÃO DE TESOURAS METÁLICAS, COM VÃO MAIOR OU IGUAL A 8M, DE FORMA MECANIZADA, COM REAPROVEITAMENTO. AF_12/2017 | UN | 170,03
1 - 97660 | 1 | 97660 |  | REMOÇÃO DE INTERRUPTORES/TOMADAS ELÉTRICAS, DE FORMA MANUAL, SEM REAPROVEITAMENTO. AF_12/2017 | UN | 0,47
1 - 97661 | 1 | 97661 |  | REMOÇÃO DE CABOS ELÉTRICOS, DE FORMA MANUAL, SEM REAPROVEITAMENTO. AF_12/2017 | M | 0,47
1 - 97662 | 1 | 97662 |  | REMOÇÃO DE TUBULAÇÕES (TUBOS E CONEXÕES) DE ÁGUA FRIA, DE FORMA MANUAL, SEM REAPROVEITAMENTO. AF_12/2017 | M | 0,34
1 - 97663 | 1 | 97663 |  | REMOÇÃO DE LOUÇAS, DE FORMA MANUAL, SEM REAPROVEITAMENTO. AF_12/2017 | UN | 8,72
1 - 97664 | 1 | 97664 |  | REMOÇÃO DE ACESSÓRIOS, DE FORMA MANUAL, SEM REAPROVEITAMENTO. AF_12/2017 | UN | 1,08
1 - 97665 | 1 | 97665 |  | REMOÇÃO DE LUMINÁRIAS, DE FORMA MANUAL, SEM REAPROVEITAMENTO. AF_12/2017 | UN | 0,91
1 - 97666 | 1 | 97666 |  | REMOÇÃO DE METAIS SANITÁRIOS, DE FORMA MANUAL, SEM REAPROVEITAMENTO. AF_12/2017 | UN | 6,36
1 - 85423 | 1 | 85423 |  | ISOLAMENTO DE OBRA COM TELA PLASTICA COM MALHA DE 5MM | M2 | 6,60
1 - 85424 | 1 | 85424 |  | ISOLAMENTO DE OBRA COM TELA PLASTICA COM MALHA DE 5MM E ESTRUTURA DE MADEIRA PONTALETEADA | M2 | 20,83
1 - 95967 | 1 | 95967 |  | SERVIÇOS TÉCNICOS ESPECIALIZADOS PARA ACOMPANHAMENTO DE EXECUÇÃO DE FUNDAÇÕES PROFUNDAS E ESTRUTURAS DE CONTENÇÃO | H | 133,81
1 - 99058 | 1 | 99058 |  | LOCAÇÃO DE PONTO PARA REFERÊNCIA TOPOGRÁFICA. AF_10/2018 | UN | 11,53
1 - 99059 | 1 | 99059 |  | LOCACAO CONVENCIONAL DE OBRA, UTILIZANDO GABARITO DE TÁBUAS CORRIDAS PONTALETADAS A CADA 2,00M - 2 UTILIZAÇÕES. AF_10/2018 | M | 38,54
1 - 99060 | 1 | 99060 |  | CAVALETE DE OBRA COM ALTURA DE 1,00 M - 2 UTILIZAÇÕES. AF_10/2018 | UN | 102,80
1 - 99061 | 1 | 99061 |  | CAVALETE DE OBRA COM ALTURA DE 0,50 M - 2 UTILIZAÇÕES. AF_10/2018 | UN | 67,86
1 - 99062 | 1 | 99062 |  | MARCAÇÃO DE PONTOS EM GABARITO OU CAVALETE. AF_10/2018 | UN | 1,91
1 - 99063 | 1 | 99063 | LOCAÇÃO DE REDE | LOCAÇÃO DE REDE DE ÁGUA OU ESGOTO. AF_10/2018 | M | 3,39
1 - 99064 | 1 | 99064 |  | LOCAÇÃO DE PAVIMENTAÇÃO. AF_10/2018 | M | 0,57
1 - 78472 | 1 | 78472 |  | SERVICOS TOPOGRAFICOS PARA PAVIMENTACAO, INCLUSIVE NOTA DE SERVICOS, ACOMPANHAMENTO E GREIDE | M2 | 0,45
1 - 93588 | 1 | 93588 |  | TRANSPORTE COM CAMINHÃO BASCULANTE DE 10 M3, EM VIA URBANA EM LEITO NATURAL (UNIDADE: M3XKM). AF_04/2016 | M3XKM | 1,56
1 - 93589 | 1 | 93589 |  | TRANSPORTE COM CAMINHÃO BASCULANTE DE 10 M3, EM VIA URBANA EM REVESTIMENTO PRIMÁRIO (UNIDADE: M3XKM). AF_04/2016 | M3XKM | 1,19
1 - 93590 | 1 | 93590 |  | TRANSPORTE COM CAMINHÃO BASCULANTE DE 10 M3, EM VIA URBANA PAVIMENTADA, DMT ACIMA DE 30KM (UNIDADE: M3XKM). AF_04/2016 | M3XKM | 0,79
1 - 93591 | 1 | 93591 |  | TRANSPORTE COM CAMINHÃO BASCULANTE DE 14 M3, EM VIA URBANA EM LEITO NATURAL (UNIDADE: M3XKM). AF_04/2016 | M3XKM | 1,41
1 - 93592 | 1 | 93592 |  | TRANSPORTE COM CAMINHÃO BASCULANTE DE 14 M3, EM VIA URBANA EM REVESTIMENTO PRIMÁRIO (UNIDADE: M3XKM). AF_04/2016 | M3XKM | 1,07
1 - 93593 | 1 | 93593 |  | TRANSPORTE COM CAMINHÃO BASCULANTE DE 14 M3, EM VIA URBANA PAVIMENTADA, DMT ACIMA DE 30 KM (UNIDADE: M3XKM). AF_04/2016 | M3XKM | 0,71
1 - 93594 | 1 | 93594 |  | TRANSPORTE COM CAMINHÃO BASCULANTE DE 10 M3, EM VIA URBANA EM LEITO NATURAL (UNIDADE: TXKM). AF_04/2016 | TXKM | 1,03
1 - 93595 | 1 | 93595 |  | TRANSPORTE COM CAMINHÃO BASCULANTE DE 10 M3, EM VIA URBANA EM REVESTIMENTO PRIMÁRIO (UNIDADE: TXKM). AF_04/2016 | TXKM | 0,79
1 - 93596 | 1 | 93596 |  | TRANSPORTE COM CAMINHÃO BASCULANTE DE 10 M3, EM VIA URBANA PAVIMENTADA, DMT ACIMA DE 30 KM (UNIDADE: TXKM). AF_04/2016 | TXKM | 0,52
1 - 93597 | 1 | 93597 |  | TRANSPORTE COM CAMINHÃO BASCULANTE DE 14 M3, EM VIA URBANA EM LEITO NATURAL (UNIDADE: TXKM). AF_04/2016 | TXKM | 0,93
1 - 93598 | 1 | 93598 |  | TRANSPORTE COM CAMINHÃO BASCULANTE DE 14 M3, EM VIA URBANA EM REVESTIMENTO PRIMÁRIO (UNIDADE: TXKM). AF_04/2016 | TXKM | 0,71
1 - 93599 | 1 | 93599 |  | TRANSPORTE COM CAMINHÃO BASCULANTE DE 14 M3, EM VIA URBANA PAVIMENTADA, DMT ACIMA DE 30 KM (UNIDADE: TXKM). AF_04/2016 | TXKM | 0,47
1 - 95425 | 1 | 95425 |  | TRANSPORTE COM CAMINHÃO BASCULANTE DE 18 M3, EM VIA URBANA EM LEITO NATURAL (UNIDADE: M3XKM). AF_09/2016 | M3XKM | 1,20
1 - 95426 | 1 | 95426 |  | TRANSPORTE COM CAMINHÃO BASCULANTE DE 18 M3, EM VIA URBANA EM REVESTIMENTO PRIMÁRIO (UNIDADE: M3XKM). AF_09/2016 | M3XKM | 0,92
1 - 95427 | 1 | 95427 |  | TRANSPORTE COM CAMINHÃO BASCULANTE DE 18 M3, EM VIA URBANA PAVIMENTADA, DMT ACIMA DE 30 KM(UNIDADE: M3XKM). AF_09/2016 | M3XKM | 0,61
1 - 95428 | 1 | 95428 |  | TRANSPORTE COM CAMINHÃO BASCULANTE DE 18 M3, EM VIA URBANA EM LEITO NATURAL (UNIDADE: TXKM). AF_09/2016 | TXKM | 0,80
1 - 95429 | 1 | 95429 |  | TRANSPORTE COM CAMINHÃO BASCULANTE DE 18 M3, EM VIA URBANA EM REVESTIMENTO PRIMÁRIO (UNIDADE: TXKM). AF_09/2016 | TXKM | 0,61
1 - 95430 | 1 | 95430 |  | TRANSPORTE COM CAMINHÃO BASCULANTE DE 18 M3, EM VIA URBANA PAVIMENTADA, DMT ACIMA DE 30 KM (UNIDADE: TXKM). AF_09/2016 | TXKM | 0,40
1 - 95875 | 1 | 95875 | TRANSPORTE COM CAMINHÃO BASCULANTE DE 10 M3, EM VIA URBANA PAVIMENTADA | TRANSPORTE COM CAMINHÃO BASCULANTE DE 10 M3, EM VIA URBANA PAVIMENTADA, DMT ATÉ 30 KM (UNIDADE: M3XKM). AF_12/2016 | M3XKM | 1,11
1 - 95876 | 1 | 95876 |  | TRANSPORTE COM CAMINHÃO BASCULANTE DE 14 M3, EM VIA URBANA PAVIMENTADA, DMT ATÉ 30 KM (UNIDADE: M3XKM). AF_12/2016 | M3XKM | 1,01
1 - 95877 | 1 | 95877 |  | TRANSPORTE COM CAMINHÃO BASCULANTE DE 18 M3, EM VIA URBANA PAVIMENTADA, DMT ATÉ 30 KM (UNIDADE: M3XKM). AF_12/2016 | M3XKM | 0,87
1 - 95878 | 1 | 95878 |  | TRANSPORTE COM CAMINHÃO BASCULANTE DE 10 M3, EM VIA URBANA PAVIMENTADA, DMT ATÉ 30 KM (UNIDADE: TXKM). AF_12/2016 | TXKM | 0,74
1 - 95879 | 1 | 95879 |  | TRANSPORTE COM CAMINHÃO BASCULANTE DE 14 M3, EM VIA URBANA PAVIMENTADA, DMT ATÉ 30 KM (UNIDADE: TXKM). AF_12/2016 | TXKM | 0,67
1 - 95880 | 1 | 95880 |  | TRANSPORTE COM CAMINHÃO BASCULANTE DE 18 M3, EM VIA URBANA PAVIMENTADA, DMT ATÉ 30 KM (UNIDADE: TXKM). AF_12/2016 | TXKM | 0,57
1 - 93176 | 1 | 93176 |  | TRANSPORTE DE MATERIAL ASFALTICO, COM CAMINHÃO COM CAPACIDADE DE 30000 L EM RODOVIA PAVIMENTADA PARA DISTÂNCIAS MÉDIAS DE TRANSPORTE SUPERIORES A 100 KM. AF_02/2016 | TXKM | 0,47
1 - 93177 | 1 | 93177 |  | TRANSPORTE DE MATERIAL ASFALTICO, COM CAMINHÃO COM CAPACIDADE DE 20000 L EM RODOVIA PAVIMENTADA PARA DISTÂNCIAS MÉDIAS DE TRANSPORTE IGUAL OU INFERIOR A 100 KM. AF_02/2016 | TXKM | 1,68
1 - 93178 | 1 | 93178 |  | TRANSPORTE DE MATERIAL ASFALTICO, COM CAMINHÃO COM CAPACIDADE DE 30000 L EM RODOVIA NÃO PAVIMENTADA PARA DISTÂNCIAS MÉDIAS DE TRANSPORTE SUPERIORES A 100 KM. AF_02/2016 | TXKM | 0,54
1 - 93179 | 1 | 93179 |  | TRANSPORTE DE MATERIAL ASFALTICO, COM CAMINHÃO COM CAPACIDADE DE 20000 L EM RODOVIA NÃO PAVIMENTADA PARA DISTÂNCIAS MÉDIAS DE TRANSPORTE IGUAL OU INFERIOR A 100 KM. AF_02/2016 | TXKM | 1,86
1 - 74038/1 | 1 | 74038/1 |  | PORTAO COM MOUROES DE MADEIRA ROLICA, DIAMETRO 11CM, COM 5 FIOS DE ARAME FARPADO Nº 14 CLASSE 250, SEM DOBRADICAS | M | 26,27
1 - 74039/1 | 1 | 74039/1 |  | CERCA COM MOUROES DE MADEIRA ROLICA, DIAMETRO 11CM, ESPACAMENTO DE 2M, ALTURA LIVRE DE 1M, CRAVADOS 0,5M, COM 5 FIOS DE ARAME FARPADO Nº 14 CLASSE 250 | M | 26,27
1 - 74142/1 | 1 | 74142/1 |  | CERCA COM MOUROES DE CONCRETO, RETO, ESPACAMENTO DE 3M, CRAVADOS 0,5M, COM 4 FIOS DE ARAME FARPADO Nº 14 CLASSE 250 | M | 41,61
1 - 74142/2 | 1 | 74142/2 |  | CERCA COM MOUROES DE MADEIRA, 7,5X7,5CM, ESPACAMENTO DE 2M, ALTURA LIVRE DE 2M, CRAVADOS 0,5M, COM 4 FIOS DE ARAME FARPADO Nº 14 CLASSE 250 | M | 24,00
1 - 74142/3 | 1 | 74142/3 |  | CERCA COM MOUROES DE MADEIRA, 7,5X7,5CM, ESPACAMENTO DE 2M, ALTURA LIVRE DE 2M, CRAVADOS 0,5M, COM 8 FIOS DE ARAME FARPADO Nº 14 CLASSE 250 | M | 35,43
1 - 74142/4 | 1 | 74142/4 |  | CERCA COM MOUROES DE CONCRETO, SECAO "T" PONTA INCLINADA, 10X10CM, ESPACAMENTO DE 3M, CRAVADOS 0,5M, COM 11 FIOS DE ARAME FARPADO Nº 16 | M | 51,20
1 - 74143/1 | 1 | 74143/1 |  | CERCA COM MOUROES DE CONCRETO, RETO, 15X15CM, ESPACAMENTO DE 3M, CRAVADOS 0,5M, ESCORAS DE 10X10CM NOS CANTOS, COM 12 FIOS DE ARAME DE ACO OVALADO 15X17 | M | 50,01
1 - 74143/2 | 1 | 74143/2 |  | CERCA COM MOUROES DE CONCRETO, RETO, 15X15CM, ESPACAMENTO DE 3M, CRAVADOS 0,5M, ESCORAS DE 10X10CM NOS CANTOS, COM 9 FIOS DE ARAME DE ACO OVALADO 15X17 | M | 47,82
1 - 85171 | 1 | 85171 |  | RECOMPOSICAO PARCIAL DO ARAME FARPADO Nº 14 CLASSE 250, FIXADO EM CERCA COM MOURÕES DE CONCRETO, RETO, 15X15CM | M | 3,66
1 - 73787/1 | 1 | 73787/1 |  | ALAMBRADO EM TUBOS DE ACO GALVANIZADO, COM COSTURA, DIN 2440, DIAMETRO 2", ALTURA 3M, FIXADOS A CADA 2M EM BLOCOS DE CONCRETO, COM TELA DE ARAME GALVANIZADO REVESTIDO COM PVC, FIO 12 BWG E MALHA 7,5X7,5CM | M2 | 187,83
1 - 74244/1 | 1 | 74244/1 |  | ALAMBRADO PARA QUADRA POLIESPORTIVA, ESTRUTURADO POR TUBOS DE ACO GALVANIZADO, COM COSTURA, DIN 2440, DIAMETRO 2", COM TELA DE ARAME GALVANIZADO, FIO 14 BWG E MALHA QUADRADA 5X5CM | M2 | 114,38
1 - 73788/2 | 1 | 73788/2 |  | GRADE EM MADEIRA PARA PROTECAO DE MUDAS DE ARVORES | UN | 94,01
1 - 98509 | 1 | 98509 |  | PLANTIO DE ARBUSTO OU CERCA VIVA. AF_05/2018 | UN | 35,87
1 - 98510 | 1 | 98510 |  | PLANTIO DE ÁRVORE ORNAMENTAL COM ALTURA DE MUDA MENOR OU IGUAL A 2,00 M. AF_05/2018 | UN | 54,87
1 - 98511 | 1 | 98511 |  | PLANTIO DE ÁRVORE ORNAMENTAL COM ALTURA DE MUDA MAIOR QUE 2,00 M E MENOR OU IGUAL A 4,00 M. AF_05/2018 | UN | 103,67
1 - 98516 | 1 | 98516 |  | PLANTIO DE PALMEIRA COM ALTURA DE MUDA MENOR OU IGUAL A 2,00 M. AF_05/2018 | UN | 246,62
1 - 98519 | 1 | 98519 |  | REVOLVIMENTO E LIMPEZA MANUAL DE SOLO. AF_05/2018 | M2 | 1,50
1 - 98520 | 1 | 98520 |  | APLICAÇÃO DE ADUBO EM SOLO. AF_05/2018 | M2 | 3,09
1 - 98521 | 1 | 98521 |  | APLICAÇÃO DE CALCÁRIO PARA CORREÇÃO DO PH DO SOLO. AF_05/2018 | M2 | 0,26
1 - 98522 | 1 | 98522 |  | ALAMBRADO EM MOURÕES DE CONCRETO, COM TELA DE ARAME GALVANIZADO (INCLUSIVE MURETA EM CONCRETO). AF_05/2018 | M | 124,09
1 - 98524 | 1 | 98524 |  | LIMPEZA MANUAL DE VEGETAÇÃO EM TERRENO COM ENXADA.AF_05/2018 | M2 | 2,50
1 - 85179 | 1 | 85179 |  | PLANTIO DE GRAMA SAO CARLOS EM LEIVAS | M2 | 12,65
1 - 85180 | 1 | 85180 |  | PLANTIO DE GRAMA ESMERALDA EM ROLO | M2 | 12,65
1 - 98503 | 1 | 98503 |  | PLANTIO DE GRAMA EM PAVIMENTO CONCREGRAMA. AF_05/2018 | M2 | 12,06
1 - 98504 | 1 | 98504 |  | PLANTIO DE GRAMA EM PLACAS. AF_05/2018 | M2 | 8,06
1 - 98505 | 1 | 98505 |  | PLANTIO DE FORRAÇÃO. AF_05/2018 | M2 | 51,69
1 - 85184 | 1 | 85184 |  | RETIRADA DE GRAMA EM PLACAS | M2 | 3,72
1 - 85185 | 1 | 85185 |  | PODA E LIMPEZA DE ARBUSTO TIPO CERCA VIVA | M2 | 5,02
1 - 98525 | 1 | 98525 |  | LIMPEZA MECANIZADA DE CAMADA VEGETAL, VEGETAÇÃO E PEQUENAS ÁRVORES (DIÂMETRO DE TRONCO MENOR QUE 0,20 M), COM TRATOR DE ESTEIRAS.AF_05/2018 | M2 | 0,28
1 - 98526 | 1 | 98526 |  | REMOÇÃO DE RAÍZES REMANESCENTES DE TRONCO DE ÁRVORE COM DIÂMETRO MAIOR OU IGUAL A 0,20 M E MENOR QUE 0,40 M.AF_05/2018 | UN | 58,00
1 - 98527 | 1 | 98527 |  | REMOÇÃO DE RAÍZES REMANESCENTES DE TRONCO DE ÁRVORE COM DIÂMETRO MAIOR OU IGUAL A 0,40 M E MENOR QUE 0,60 M.AF_05/2018 | UN | 124,87
1 - 98528 | 1 | 98528 |  | REMOÇÃO DE RAÍZES REMANESCENTES DE TRONCO DE ÁRVORE COM DIÂMETRO MAIOR OU IGUAL A 0,60 M.AF_05/2018 | UN | 182,61
1 - 98529 | 1 | 98529 |  | CORTE RASO E RECORTE DE ÁRVORE COM DIÂMETRO DE TRONCO MAIOR OU IGUAL A 0,20 M E MENOR QUE 0,40 M.AF_05/2018 | UN | 54,03
1 - 98530 | 1 | 98530 |  | CORTE RASO E RECORTE DE ÁRVORE COM DIÂMETRO DE TRONCO MAIOR OU IGUAL A 0,40 M E MENOR QUE 0,60 M.AF_05/2018 | UN | 96,25
1 - 98531 | 1 | 98531 |  | CORTE RASO E RECORTE DE ÁRVORE COM DIÂMETRO DE TRONCO MAIOR OU IGUAL A 0,60 M.AF_05/2018 | UN | 201,88
1 - 98532 | 1 | 98532 |  | PODA EM ALTURA DE ÁRVORE COM DIÂMETRO DE TRONCO MENOR QUE 0,20 M.AF_05/2018 | UN | 69,60
1 - 98533 | 1 | 98533 |  | PODA EM ALTURA DE ÁRVORE COM DIÂMETRO DE TRONCO MAIOR OU IGUAL A 0,20 M E MENOR QUE 0,40 M.AF_05/2018 | UN | 192,89
1 - 98534 | 1 | 98534 |  | PODA EM ALTURA DE ÁRVORE COM DIÂMETRO DE TRONCO MAIOR OU IGUAL A 0,40 M E MENOR QUE 0,60 M.AF_05/2018 | UN | 491,50
1 - 98535 | 1 | 98535 |  | PODA EM ALTURA DE ÁRVORE COM DIÂMETRO DE TRONCO MAIOR OU IGUAL A 0,60 M.AF_05/2018 | UN | 782,51
1 - 88238 | 1 | 88238 |  | AJUDANTE DE ARMADOR COM ENCARGOS COMPLEMENTARES | H | 15,61
1 - 88239 | 1 | 88239 |  | AJUDANTE DE CARPINTEIRO COM ENCARGOS COMPLEMENTARES | H | 17,14
1 - 88240 | 1 | 88240 |  | AJUDANTE DE ESTRUTURA METÁLICA COM ENCARGOS COMPLEMENTARES | H | 15,48
1 - 88241 | 1 | 88241 |  | AJUDANTE DE OPERAÇÃO EM GERAL COM ENCARGOS COMPLEMENTARES | H | 16,03
1 - 88242 | 1 | 88242 |  | AJUDANTE DE PEDREIRO COM ENCARGOS COMPLEMENTARES | H | 15,58
1 - 88243 | 1 | 88243 |  | AJUDANTE ESPECIALIZADO COM ENCARGOS COMPLEMENTARES | H | 18,09
1 - 88245 | 1 | 88245 |  | ARMADOR COM ENCARGOS COMPLEMENTARES | H | 20,73
1 - 88246 | 1 | 88246 | ASSENTADOR DE TUBOS COM ENCARGOS COMPLEMENTARES | ASSENTADOR DE TUBOS COM ENCARGOS COMPLEMENTARES | H | 19,89
1 - 88247 | 1 | 88247 |  | AUXILIAR DE ELETRICISTA COM ENCARGOS COMPLEMENTARES | H | 16,01
1 - 88248 | 1 | 88248 |  | AUXILIAR DE ENCANADOR OU BOMBEIRO HIDRÁULICO COM ENCARGOS COMPLEMENTARES | H | 15,51
1 - 88249 | 1 | 88249 |  | AUXILIAR DE LABORATÓRIO COM ENCARGOS COMPLEMENTARES | H | 25,87
1 - 88250 | 1 | 88250 |  | AUXILIAR DE MECÂNICO COM ENCARGOS COMPLEMENTARES | H | 16,56
1 - 88251 | 1 | 88251 |  | AUXILIAR DE SERRALHEIRO COM ENCARGOS COMPLEMENTARES | H | 16,47
1 - 88252 | 1 | 88252 |  | AUXILIAR DE SERVIÇOS GERAIS COM ENCARGOS COMPLEMENTARES | H | 15,63
1 - 88253 | 1 | 88253 |  | AUXILIAR DE TOPÓGRAFO COM ENCARGOS COMPLEMENTARES | H | 17,24
1 - 88255 | 1 | 88255 |  | AUXILIAR TÉCNICO DE ENGENHARIA COM ENCARGOS COMPLEMENTARES | H | 28,87
1 - 88256 | 1 | 88256 |  | AZULEJISTA OU LADRILHISTA COM ENCARGOS COMPLEMENTARES | H | 22,84
1 - 88257 | 1 | 88257 |  | BLASTER, DINAMITADOR OU CABO DE FOGO COM ENCARGOS COMPLEMENTARES | H | 16,87
1 - 88258 | 1 | 88258 |  | CADASTRISTA DE REDES DE AGUA E ESGOTO COM ENCARGOS COMPLEMENTARES | H | 18,57
1 - 88259 | 1 | 88259 |  | CALAFETADOR/CALAFATE COM ENCARGOS COMPLEMENTARES | H | 24,49
1 - 88260 | 1 | 88260 |  | CALCETEIRO COM ENCARGOS COMPLEMENTARES | H | 15,65
1 - 88261 | 1 | 88261 |  | CARPINTEIRO DE ESQUADRIA COM ENCARGOS COMPLEMENTARES | H | 18,68
1 - 88262 | 1 | 88262 |  | CARPINTEIRO DE FORMAS COM ENCARGOS COMPLEMENTARES | H | 20,71
1 - 88263 | 1 | 88263 |  | CAVOUQUEIRO OU OPERADOR PERFURATRIZ/ROMPEDOR COM ENCARGOS COMPLEMENTARES | H | 15,90
1 - 88264 | 1 | 88264 |  | ELETRICISTA COM ENCARGOS COMPLEMENTARES | H | 21,14
1 - 88265 | 1 | 88265 |  | ELETRICISTA INDUSTRIAL COM ENCARGOS COMPLEMENTARES | H | 21,25
1 - 88266 | 1 | 88266 |  | ELETROTÉCNICO COM ENCARGOS COMPLEMENTARES | H | 23,54
1 - 88267 | 1 | 88267 |  | ENCANADOR OU BOMBEIRO HIDRÁULICO COM ENCARGOS COMPLEMENTARES | H | 20,47
1 - 88268 | 1 | 88268 |  | ESTUCADOR COM ENCARGOS COMPLEMENTARES | H | 21,56
1 - 88269 | 1 | 88269 |  | GESSEIRO COM ENCARGOS COMPLEMENTARES | H | 20,73
1 - 88270 | 1 | 88270 |  | IMPERMEABILIZADOR COM ENCARGOS COMPLEMENTARES | H | 20,86
1 - 88272 | 1 | 88272 |  | MACARIQUEIRO COM ENCARGOS COMPLEMENTARES | H | 19,47
1 - 88273 | 1 | 88273 |  | MARCENEIRO COM ENCARGOS COMPLEMENTARES | H | 21,13
1 - 88274 | 1 | 88274 |  | MARMORISTA/GRANITEIRO COM ENCARGOS COMPLEMENTARES | H | 21,15
1 - 88275 | 1 | 88275 |  | MECÃNICO DE EQUIPAMENTOS PESADOS COM ENCARGOS COMPLEMENTARES | H | 26,61
1 - 88277 | 1 | 88277 |  | MONTADOR (TUBO AÇO/EQUIPAMENTOS) COM ENCARGOS COMPLEMENTARES | H | 21,88
1 - 88278 | 1 | 88278 |  | MONTADOR DE ESTRUTURA METÁLICA COM ENCARGOS COMPLEMENTARES | H | 19,87
1 - 88279 | 1 | 88279 |  | MONTADOR ELETROMECÃNICO COM ENCARGOS COMPLEMENTARES | H | 22,63
1 - 88281 | 1 | 88281 |  | MOTORISTA DE BASCULANTE COM ENCARGOS COMPLEMENTARES | H | 19,13
1 - 88282 | 1 | 88282 |  | MOTORISTA DE CAMINHÃO COM ENCARGOS COMPLEMENTARES | H | 20,11
1 - 88283 | 1 | 88283 |  | MOTORISTA DE CAMINHÃO E CARRETA COM ENCARGOS COMPLEMENTARES | H | 25,83
1 - 88284 | 1 | 88284 |  | MOTORISTA DE VEIÍCULO LEVE COM ENCARGOS COMPLEMENTARES | H | 18,48
1 - 88285 | 1 | 88285 |  | MOTORISTA DE VEÍCULO PESADO COM ENCARGOS COMPLEMENTARES | H | 23,17
1 - 88286 | 1 | 88286 |  | MOTORISTA OPERADOR DE MUNCK COM ENCARGOS COMPLEMENTARES | H | 20,80
1 - 88288 | 1 | 88288 |  | NIVELADOR COM ENCARGOS COMPLEMENTARES | H | 20,96
1 - 88291 | 1 | 88291 |  | OPERADOR DE BETONEIRA (CAMINHÃO) COM ENCARGOS COMPLEMENTARES | H | 18,47
1 - 88292 | 1 | 88292 |  | OPERADOR DE COMPRESSOR OU COMPRESSORISTA COM ENCARGOS COMPLEMENTARES | H | 19,52
1 - 88293 | 1 | 88293 |  | OPERADOR DE DEMARCADORA DE FAIXAS COM ENCARGOS COMPLEMENTARES | H | 22,04
1 - 88294 | 1 | 88294 |  | OPERADOR DE ESCAVADEIRA COM ENCARGOS COMPLEMENTARES | H | 23,91
1 - 88295 | 1 | 88295 |  | OPERADOR DE GUINCHO COM ENCARGOS COMPLEMENTARES | H | 19,94
1 - 88296 | 1 | 88296 |  | OPERADOR DE GUINDASTE COM ENCARGOS COMPLEMENTARES | H | 18,81
1 - 88297 | 1 | 88297 |  | OPERADOR DE MÁQUINAS E EQUIPAMENTOS COM ENCARGOS COMPLEMENTARES | H | 20,84
1 - 88298 | 1 | 88298 |  | OPERADOR DE MARTELETE OU MARTELETEIRO COM ENCARGOS COMPLEMENTARES | H | 17,77
1 - 88299 | 1 | 88299 |  | OPERADOR DE MOTO-ESCREIPER COM ENCARGOS COMPLEMENTARES | H | 22,34
1 - 88300 | 1 | 88300 |  | OPERADOR DE MOTONIVELADORA COM ENCARGOS COMPLEMENTARES | H | 26,74
1 - 88301 | 1 | 88301 |  | OPERADOR DE PÁ CARREGADEIRA COM ENCARGOS COMPLEMENTARES | H | 23,76
1 - 88302 | 1 | 88302 |  | OPERADOR DE PAVIMENTADORA COM ENCARGOS COMPLEMENTARES | H | 22,98
1 - 88303 | 1 | 88303 |  | OPERADOR DE ROLO COMPACTADOR COM ENCARGOS COMPLEMENTARES | H | 18,39
1 - 88304 | 1 | 88304 |  | OPERADOR DE USINA DE ASFALTO, DE SOLOS OU DE CONCRETO COM ENCARGOS COMPLEMENTARES | H | 20,16
1 - 88306 | 1 | 88306 |  | OPERADOR JATO DE AREIA OU JATISTA COM ENCARGOS COMPLEMENTARES | H | 26,99
1 - 88307 | 1 | 88307 |  | OPERADOR PARA BATE ESTACAS COM ENCARGOS COMPLEMENTARES | H | 24,27
1 - 88308 | 1 | 88308 |  | PASTILHEIRO COM ENCARGOS COMPLEMENTARES | H | 22,84
1 - 88309 | 1 | 88309 |  | PEDREIRO COM ENCARGOS COMPLEMENTARES | H | 20,88
1 - 88310 | 1 | 88310 |  | PINTOR COM ENCARGOS COMPLEMENTARES | H | 21,98
1 - 88311 | 1 | 88311 |  | PINTOR DE LETREIROS COM ENCARGOS COMPLEMENTARES | H | 21,98
1 - 88312 | 1 | 88312 |  | PINTOR PARA TINTA EPÓXI COM ENCARGOS COMPLEMENTARES | H | 23,26
1 - 88313 | 1 | 88313 |  | POCEIRO COM ENCARGOS COMPLEMENTARES | H | 18,87
1 - 88314 | 1 | 88314 |  | RASTELEIRO COM ENCARGOS COMPLEMENTARES | H | 16,49
1 - 88315 | 1 | 88315 |  | SERRALHEIRO COM ENCARGOS COMPLEMENTARES | H | 20,75
1 - 88316 | 1 | 88316 | SERVENTE COM ENCARGOS COMPLEMENTARES | SERVENTE COM ENCARGOS COMPLEMENTARES | H | 14,88
1 - 88317 | 1 | 88317 |  | SOLDADOR COM ENCARGOS COMPLEMENTARES | H | 21,52
1 - 88318 | 1 | 88318 |  | SOLDADOR A (PARA SOLDA A SER TESTADA COM RAIOS "X") COM ENCARGOS COMPLEMENTARES | H | 24,72
1 - 88320 | 1 | 88320 |  | TAQUEADOR OU TAQUEIRO COM ENCARGOS COMPLEMENTARES | H | 24,55
1 - 88321 | 1 | 88321 |  | TÉCNICO DE LABORATÓRIO COM ENCARGOS COMPLEMENTARES | H | 31,49
1 - 88322 | 1 | 88322 |  | TÉCNICO DE SONDAGEM COM ENCARGOS COMPLEMENTARES | H | 31,81
1 - 88323 | 1 | 88323 |  | TELHADISTA COM ENCARGOS COMPLEMENTARES | H | 22,75
1 - 88324 | 1 | 88324 |  | TRATORISTA COM ENCARGOS COMPLEMENTARES | H | 21,74
1 - 88325 | 1 | 88325 |  | VIDRACEIRO COM ENCARGOS COMPLEMENTARES | H | 17,58
1 - 88326 | 1 | 88326 |  | VIGIA NOTURNO COM ENCARGOS COMPLEMENTARES | H | 19,46
1 - 88377 | 1 | 88377 |  | OPERADOR DE BETONEIRA ESTACIONÁRIA/MISTURADOR COM ENCARGOS COMPLEMENTARES | H | 17,92
1 - 88441 | 1 | 88441 |  | JARDINEIRO COM ENCARGOS COMPLEMENTARES | H | 20,11
1 - 88597 | 1 | 88597 |  | DESENHISTA DETALHISTA COM ENCARGOS COMPLEMENTARES | H | 60,51
1 - 90766 | 1 | 90766 |  | ALMOXARIFE COM ENCARGOS COMPLEMENTARES | H | 21,27
1 - 90767 | 1 | 90767 |  | APONTADOR OU APROPRIADOR COM ENCARGOS COMPLEMENTARES | H | 21,07
1 - 90768 | 1 | 90768 |  | ARQUITETO DE OBRA JUNIOR COM ENCARGOS COMPLEMENTARES | H | 63,15
1 - 90769 | 1 | 90769 |  | ARQUITETO DE OBRA PLENO COM ENCARGOS COMPLEMENTARES | H | 89,30
1 - 90770 | 1 | 90770 |  | ARQUITETO DE OBRA SENIOR COM ENCARGOS COMPLEMENTARES | H | 117,75
1 - 90771 | 1 | 90771 |  | AUXILIAR DE DESENHISTA COM ENCARGOS COMPLEMENTARES | H | 53,61
1 - 90772 | 1 | 90772 |  | AUXILIAR DE ESCRITORIO COM ENCARGOS COMPLEMENTARES | H | 18,72
1 - 90773 | 1 | 90773 |  | DESENHISTA COPISTA COM ENCARGOS COMPLEMENTARES | H | 44,55
1 - 90775 | 1 | 90775 |  | DESENHISTA PROJETISTA COM ENCARGOS COMPLEMENTARES | H | 57,95
1 - 90776 | 1 | 90776 |  | ENCARREGADO GERAL COM ENCARGOS COMPLEMENTARES | H | 36,33
1 - 90777 | 1 | 90777 |  | ENGENHEIRO CIVIL DE OBRA JUNIOR COM ENCARGOS COMPLEMENTARES | H | 85,77
1 - 90778 | 1 | 90778 |  | ENGENHEIRO CIVIL DE OBRA PLENO COM ENCARGOS COMPLEMENTARES | H | 97,48
1 - 90779 | 1 | 90779 |  | ENGENHEIRO CIVIL DE OBRA SENIOR COM ENCARGOS COMPLEMENTARES | H | 132,92
1 - 90780 | 1 | 90780 |  | MESTRE DE OBRAS COM ENCARGOS COMPLEMENTARES | H | 51,40
1 - 90781 | 1 | 90781 |  | TOPOGRAFO COM ENCARGOS COMPLEMENTARES | H | 37,99
1 - 91677 | 1 | 91677 |  | ENGENHEIRO ELETRICISTA COM ENCARGOS COMPLEMENTARES | H | 87,19
1 - 91678 | 1 | 91678 |  | ENGENHEIRO SANITARISTA COM ENCARGOS COMPLEMENTARES | H | 66,61
1 - 93558 | 1 | 93558 |  | MOTORISTA DE CAMINHAO COM ENCARGOS COMPLEMENTARES | MES | 4.245,36
1 - 93559 | 1 | 93559 |  | DESENHISTA DETALHISTA COM ENCARGOS COMPLEMENTARES | MES | 7.276,13
1 - 93560 | 1 | 93560 |  | DESENHISTA COPISTA COM ENCARGOS COMPLEMENTARES | MES | 5.415,26
1 - 93561 | 1 | 93561 |  | DESENHISTA PROJETISTA COM ENCARGOS COMPLEMENTARES | MES | 6.983,12
1 - 93562 | 1 | 93562 |  | AUXILIAR DE DESENHISTA COM ENCARGOS COMPLEMENTARES | MES | 6.469,98
1 - 93563 | 1 | 93563 |  | ALMOXARIFE COM ENCARGOS COMPLEMENTARES | MES | 3.797,70
1 - 93564 | 1 | 93564 |  | APONTADOR OU APROPRIADOR COM ENCARGOS COMPLEMENTARES | MES | 3.751,88
1 - 93565 | 1 | 93565 |  | ENGENHEIRO CIVIL DE OBRA JUNIOR COM ENCARGOS COMPLEMENTARES | MES | 15.155,97
1 - 93566 | 1 | 93566 |  | AUXILIAR DE ESCRITORIO COM ENCARGOS COMPLEMENTARES | MES | 3.348,33
1 - 93567 | 1 | 93567 |  | ENGENHEIRO CIVIL DE OBRA PLENO COM ENCARGOS COMPLEMENTARES | MES | 17.225,56
1 - 93568 | 1 | 93568 |  | ENGENHEIRO CIVIL DE OBRA SENIOR COM ENCARGOS COMPLEMENTARES | MES | 23.480,34
1 - 93569 | 1 | 93569 |  | ARQUITETO JUNIOR COM ENCARGOS COMPLEMENTARES | MES | 11.175,37
1 - 93570 | 1 | 93570 |  | ARQUITETO PLENO COM ENCARGOS COMPLEMENTARES | MES | 15.797,46
1 - 93571 | 1 | 93571 |  | ARQUITETO SENIOR COM ENCARGOS COMPLEMENTARES | MES | 20.827,29
1 - 93572 | 1 | 93572 |  | ENCARREGADO GERAL DE OBRAS COM ENCARGOS COMPLEMENTARES | MES | 6.447,16
1 - 94295 | 1 | 94295 |  | MESTRE DE OBRAS COM ENCARGOS COMPLEMENTARES | MES | 9.081,03
1 - 94296 | 1 | 94296 |  | TOPOGRAFO COM ENCARGOS COMPLEMENTARES | MES | 7.050,23
1 - 95308 | 1 | 95308 |  | CURSO DE CAPACITAÇÃO PARA AJUDANTE DE ARMADOR (ENCARGOS COMPLEMENTARES) - HORISTA | H | 0,10
1 - 95309 | 1 | 95309 |  | CURSO DE CAPACITAÇÃO PARA AJUDANTE DE CARPINTEIRO (ENCARGOS COMPLEMENTARES) - HORISTA | H | 0,15
1 - 95310 | 1 | 95310 |  | CURSO DE CAPACITAÇÃO PARA AJUDANTE DE ESTRUTURA METÁLICA (ENCARGOS COMPLEMENTARES) - HORISTA | H | 0,11
1 - 95311 | 1 | 95311 |  | CURSO DE CAPACITAÇÃO PARA AJUDANTE DE OPERAÇÃO EM GERAL (ENCARGOS COMPLEMENTARES) - HORISTA | H | 0,11
1 - 95312 | 1 | 95312 |  | CURSO DE CAPACITAÇÃO PARA AJUDANTE DE PEDREIRO (ENCARGOS COMPLEMENTARES) - HORISTA | H | 0,13
1 - 95313 | 1 | 95313 |  | CURSO DE CAPACITAÇÃO PARA AJUDANTE ESPECIALIZADO (ENCARGOS COMPLEMENTARES) - HORISTA | H | 0,13
1 - 95314 | 1 | 95314 |  | CURSO DE CAPACITAÇÃO PARA ARMADOR (ENCARGOS COMPLEMENTARES) - HORISTA | H | 0,15
1 - 95315 | 1 | 95315 |  | CURSO DE CAPACITAÇÃO PARA ASSENTADOR DE TUBOS (ENCARGOS COMPLEMENTARES) - HORISTA | H | 0,19
1 - 95316 | 1 | 95316 |  | CURSO DE CAPACITAÇÃO PARA AUXILIAR DE ELETRICISTA (ENCARGOS COMPLEMENTARES) - HORISTA | H | 0,35
1 - 95317 | 1 | 95317 |  | CURSO DE CAPACITAÇÃO PARA AUXILIAR DE ENCANADOR OU BOMBEIRO HIDRÁULICO (ENCARGOS COMPLEMENTARES) - HORISTA | H | 0,17
1 - 95318 | 1 | 95318 |  | CURSO DE CAPACITAÇÃO PARA AUXILIAR DE LABORATÓRIO (ENCARGOS COMPLEMENTARES) - HORISTA | H | 0,15
1 - 95319 | 1 | 95319 |  | CURSO DE CAPACITAÇÃO PARA AUXILIAR DE MECÂNICO (ENCARGOS COMPLEMENTARES) - HORISTA | H | 0,12
1 - 95320 | 1 | 95320 |  | CURSO DE CAPACITAÇÃO PARA AUXILIAR DE SERRALHEIRO (ENCARGOS COMPLEMENTARES) - HORISTA | H | 0,11
1 - 95321 | 1 | 95321 |  | CURSO DE CAPACITAÇÃO PARA AUXILIAR DE SERVIÇOS GERAIS (ENCARGOS COMPLEMENTARES) - HORISTA | H | 0,10
1 - 95322 | 1 | 95322 |  | CURSO DE CAPACITAÇÃO PARA AUXILIAR DE TOPÓGRAFO (ENCARGOS COMPLEMENTARES) - HORISTA | H | 0,09
1 - 95323 | 1 | 95323 |  | CURSO DE CAPACITAÇÃO PARA AUXILIAR TÉCNICO DE ENGENHARIA (ENCARGOS COMPLEMENTARES) - HORISTA | H | 0,17
1 - 95324 | 1 | 95324 |  | CURSO DE CAPACITAÇÃO PARA AZULEJISTA OU LADRILHISTA (ENCARGOS COMPLEMENTARES) - HORISTA | H | 0,22
1 - 95325 | 1 | 95325 |  | CURSO DE CAPACITAÇÃO PARA BLASTER, DINAMITADOR OU CABO DE FOGO (ENCARGOS COMPLEMENTARES) - HORISTA | H | 0,19
1 - 95326 | 1 | 95326 |  | CURSO DE CAPACITAÇÃO PARA CADASTRISTA DE REDES DE AGUA E ESGOTO (ENCARGOS COMPLEMENTARES) - HORISTA | H | 0,06
1 - 95327 | 1 | 95327 |  | CURSO DE CAPACITAÇÃO PARA CALAFETADOR/CALAFATE (ENCARGOS COMPLEMENTARES) - HORISTA | H | 0,24
1 - 95328 | 1 | 95328 |  | CURSO DE CAPACITAÇÃO PARA CALCETEIRO (ENCARGOS COMPLEMENTARES) - HORISTA | H | 0,10
1 - 95329 | 1 | 95329 |  | CURSO DE CAPACITAÇÃO PARA CARPINTEIRO DE ESQUADRIA (ENCARGOS COMPLEMENTARES) - HORISTA | H | 0,17
1 - 95330 | 1 | 95330 |  | CURSO DE CAPACITAÇÃO PARA CARPINTEIRO DE FÔRMAS (ENCARGOS COMPLEMENTARES) - HORISTA | H | 0,15
1 - 95331 | 1 | 95331 |  | CURSO DE CAPACITAÇÃO PARA CAVOUQUEIRO OU OPERADOR PERFURATRIZ/ROMPEDOR (ENCARGOS COMPLEMENTARES) - HORISTA | H | 0,11
1 - 95332 | 1 | 95332 |  | CURSO DE CAPACITAÇÃO PARA ELETRICISTA (ENCARGOS COMPLEMENTARES) - HORISTA | H | 0,50
1 - 95333 | 1 | 95333 |  | CURSO DE CAPACITAÇÃO PARA ELETRICISTA INDUSTRIAL (ENCARGOS COMPLEMENTARES) - HORISTA | H | 0,50
1 - 95334 | 1 | 95334 |  | CURSO DE CAPACITAÇÃO PARA ELETROTÉCNICO (ENCARGOS COMPLEMENTARES) - HORISTA | H | 0,47
1 - 95335 | 1 | 95335 |  | CURSO DE CAPACITAÇÃO PARA ENCANADOR OU BOMBEIRO HIDRÁULICO (ENCARGOS COMPLEMENTARES) - HORISTA | H | 0,24
1 - 95336 | 1 | 95336 |  | CURSO DE CAPACITAÇÃO PARA ESTUCADOR (ENCARGOS COMPLEMENTARES) - HORISTA | H | 0,16
1 - 95337 | 1 | 95337 |  | CURSO DE CAPACITAÇÃO PARA GESSEIRO (ENCARGOS COMPLEMENTARES) - HORISTA | H | 0,15
1 - 95338 | 1 | 95338 |  | CURSO DE CAPACITAÇÃO PARA IMPERMEABILIZADOR (ENCARGOS COMPLEMENTARES) - HORISTA | H | 0,28
1 - 95339 | 1 | 95339 |  | CURSO DE CAPACITAÇÃO PARA MAÇARIQUEIRO (ENCARGOS COMPLEMENTARES) - HORISTA | H | 0,21
1 - 95340 | 1 | 95340 |  | CURSO DE CAPACITAÇÃO PARA MARCENEIRO (ENCARGOS COMPLEMENTARES) - HORISTA | H | 0,20
1 - 95341 | 1 | 95341 |  | CURSO DE CAPACITAÇÃO PARA MARMORISTA/GRANITEIRO (ENCARGOS COMPLEMENTARES) - HORISTA | H | 0,20
1 - 95342 | 1 | 95342 |  | CURSO DE CAPACITAÇÃO PARA MECÂNICO DE EQUIPAMENTOS PESADOS (ENCARGOS COMPLEMENTARES) - HORISTA | H | 0,15
1 - 95343 | 1 | 95343 |  | CURSO DE CAPACITAÇÃO PARA MONTADOR DE TUBO AÇO/EQUIPAMENTOS (ENCARGOS COMPLEMENTARES) - HORISTA | H | 0,22
1 - 95344 | 1 | 95344 |  | CURSO DE CAPACITAÇÃO PARA MONTADOR DE ESTRUTURA METÁLICA (ENCARGOS COMPLEMENTARES) - HORISTA | H | 0,15
1 - 95345 | 1 | 95345 |  | CURSO DE CAPACITAÇÃO PARA MONTADOR ELETROMECÂNICO (ENCARGOS COMPLEMENTARES) - HORISTA | H | 0,45
1 - 95346 | 1 | 95346 |  | CURSO DE CAPACITAÇÃO PARA MOTORISTA DE BASCULANTE (ENCARGOS COMPLEMENTARES) - HORISTA | H | 0,06
1 - 95347 | 1 | 95347 |  | CURSO DE CAPACITAÇÃO PARA MOTORISTA DE CAMINHÃO (ENCARGOS COMPLEMENTARES) - HORISTA | H | 0,06
1 - 95348 | 1 | 95348 |  | CURSO DE CAPACITAÇÃO PARA MOTORISTA DE CAMINHÃO E CARRETA (ENCARGOS COMPLEMENTARES) - HORISTA | H | 0,09
1 - 95349 | 1 | 95349 |  | CURSO DE CAPACITAÇÃO PARA MOTORISTA DE VEÍCULO LEVE (ENCARGOS COMPLEMENTARES) - HORISTA | H | 0,06
1 - 95350 | 1 | 95350 |  | CURSO DE CAPACITAÇÃO PARA MOTORISTA DE VEÍCULO PESADO (ENCARGOS COMPLEMENTARES) - HORISTA | H | 0,08
1 - 95351 | 1 | 95351 |  | CURSO DE CAPACITAÇÃO PARA MOTORISTA OPERADOR DE MUNCK (ENCARGOS COMPLEMENTARES) - HORISTA | H | 0,23
1 - 95352 | 1 | 95352 |  | CURSO DE CAPACITAÇÃO PARA NIVELADOR (ENCARGOS COMPLEMENTARES) - HORISTA | H | 0,11
1 - 95354 | 1 | 95354 |  | CURSO DE CAPACITAÇÃO PARA OPERADOR DE BETONEIRA (CAMINHÃO) (ENCARGOS COMPLEMENTARES) - HORISTA | H | 0,10
1 - 95355 | 1 | 95355 |  | CURSO DE CAPACITAÇÃO PARA OPERADOR DE COMPRESSOR OU COMPRESSORISTA (ENCARGOS COMPLEMENTARES) - HORISTA | H | 0,10
1 - 95356 | 1 | 95356 |  | CURSO DE CAPACITAÇÃO PARA OPERADOR DE DEMARCADORA DE FAIXAS (ENCARGOS COMPLEMENTARES) - HORISTA | H | 0,12
1 - 95357 | 1 | 95357 |  | CURSO DE CAPACITAÇÃO PARA OPERADOR DE ESCAVADEIRA (ENCARGOS COMPLEMENTARES) - HORISTA | H | 0,19
1 - 95358 | 1 | 95358 |  | CURSO DE CAPACITAÇÃO PARA OPERADOR DE GUINCHO (ENCARGOS COMPLEMENTARES) - HORISTA | H | 0,22
1 - 95359 | 1 | 95359 |  | CURSO DE CAPACITAÇÃO PARA OPERADOR DE GUINDASTE (ENCARGOS COMPLEMENTARES) - HORISTA | H | 0,20
1 - 95360 | 1 | 95360 |  | CURSO DE CAPACITAÇÃO PARA OPERADOR DE MÁQUINAS E EQUIPAMENTOS (ENCARGOS COMPLEMENTARES) - HORISTA | H | 0,16
1 - 95361 | 1 | 95361 |  | CURSO DE CAPACITAÇÃO PARA OPERADOR DE MARTELETE OU MARTELETEIRO (ENCARGOS COMPLEMENTARES) - HORISTA | H | 0,09
1 - 95362 | 1 | 95362 |  | CURSO DE CAPACITAÇÃO PARA OPERADOR DE MOTO-ESCREIPER (ENCARGOS COMPLEMENTARES) - HORISTA | H | 0,12
1 - 95363 | 1 | 95363 |  | CURSO DE CAPACITAÇÃO PARA OPERADOR DE MOTONIVELADORA (ENCARGOS COMPLEMENTARES) - HORISTA | H | 0,15
1 - 95364 | 1 | 95364 |  | CURSO DE CAPACITAÇÃO PARA OPERADOR DE PÁ CARREGADEIRA (ENCARGOS COMPLEMENTARES) - HORISTA | H | 0,13
1 - 95365 | 1 | 95365 |  | CURSO DE CAPACITAÇÃO PARA OPERADOR DE PAVIMENTADORA (ENCARGOS COMPLEMENTARES) - HORISTA | H | 0,13
1 - 95366 | 1 | 95366 |  | CURSO DE CAPACITAÇÃO PARA OPERADOR DE ROLO COMPACTADOR (ENCARGOS COMPLEMENTARES) - HORISTA | H | 0,10
1 - 95367 | 1 | 95367 |  | CURSO DE CAPACITAÇÃO PARA OPERADOR DE USINA DE ASFALTO, DE SOLOS OU DE CONCRETO (ENCARGOS COMPLEMENTARES) - HORISTA | H | 0,11
1 - 95368 | 1 | 95368 |  | CURSO DE CAPACITAÇÃO PARA OPERADOR JATO DE AREIA OU JATISTA (ENCARGOS COMPLEMENTARES) - HORISTA | H | 0,22
1 - 95369 | 1 | 95369 |  | CURSO DE CAPACITAÇÃO PARA OPERADOR PARA BATE ESTACAS (ENCARGOS COMPLEMENTARES) - HORISTA | H | 0,14
1 - 95370 | 1 | 95370 |  | CURSO DE CAPACITAÇÃO PARA PASTILHEIRO (ENCARGOS COMPLEMENTARES) - HORISTA | H | 0,22
1 - 95371 | 1 | 95371 |  | CURSO DE CAPACITAÇÃO PARA PEDREIRO (ENCARGOS COMPLEMENTARES) - HORISTA | H | 0,28
1 - 95372 | 1 | 95372 |  | CURSO DE CAPACITAÇÃO PARA PINTOR (ENCARGOS COMPLEMENTARES) - HORISTA | H | 0,19
1 - 95373 | 1 | 95373 |  | CURSO DE CAPACITAÇÃO PARA PINTOR DE LETREIROS (ENCARGOS COMPLEMENTARES) - HORISTA | H | 0,19
1 - 95374 | 1 | 95374 |  | CURSO DE CAPACITAÇÃO PARA PINTOR PARA TINTA EPÓXI (ENCARGOS COMPLEMENTARES) - HORISTA | H | 0,21
1 - 95375 | 1 | 95375 |  | CURSO DE CAPACITAÇÃO PARA POCEIRO (ENCARGOS COMPLEMENTARES) - HORISTA | H | 0,26
1 - 95376 | 1 | 95376 |  | CURSO DE CAPACITAÇÃO PARA RASTELEIRO (ENCARGOS COMPLEMENTARES) - HORISTA | H | 0,05
1 - 95377 | 1 | 95377 |  | CURSO DE CAPACITAÇÃO PARA SERRALHEIRO (ENCARGOS COMPLEMENTARES) - HORISTA | H | 0,15
1 - 95378 | 1 | 95378 |  | CURSO DE CAPACITAÇÃO PARA SERVENTE (ENCARGOS COMPLEMENTARES) - HORISTA | H | 0,18
1 - 95379 | 1 | 95379 |  | CURSO DE CAPACITAÇÃO PARA SOLDADOR (ENCARGOS COMPLEMENTARES) - HORISTA | H | 0,15
1 - 95380 | 1 | 95380 |  | CURSO DE CAPACITAÇÃO PARA SOLDADOR A (PARA SOLDA A SER TESTADA COM RAIOS X ) (ENCARGOS COMPLEMENTARES) - HORISTA | H | 0,18
1 - 95382 | 1 | 95382 |  | CURSO DE CAPACITAÇÃO PARA TAQUEADOR OU TAQUEIRO (ENCARGOS COMPLEMENTARES) - HORISTA | H | 0,19
1 - 95383 | 1 | 95383 |  | CURSO DE CAPACITAÇÃO PARA TÉCNICO DE LABORATÓRIO (ENCARGOS COMPLEMENTARES) - HORISTA | H | 0,18
1 - 95384 | 1 | 95384 |  | CURSO DE CAPACITAÇÃO PARA TÉCNICO DE SONDAGEM (ENCARGOS COMPLEMENTARES) - HORISTA | H | 0,26
1 - 95385 | 1 | 95385 |  | CURSO DE CAPACITAÇÃO PARA TELHADISTA (ENCARGOS COMPLEMENTARES) - HORISTA | H | 0,17
1 - 95386 | 1 | 95386 |  | CURSO DE CAPACITAÇÃO PARA TRATORISTA (ENCARGOS COMPLEMENTARES) - HORISTA | H | 0,17
1 - 95387 | 1 | 95387 |  | CURSO DE CAPACITAÇÃO PARA VIDRACEIRO (ENCARGOS COMPLEMENTARES) - HORISTA | H | 0,16
1 - 95388 | 1 | 95388 |  | CURSO DE CAPACITAÇÃO PARA VIGIA NOTURNO (ENCARGOS COMPLEMENTARES) - HORISTA | H | 0,06
1 - 95389 | 1 | 95389 |  | CURSO DE CAPACITAÇÃO PARA OPERADOR DE BETONEIRA ESTACIONÁRIA/MISTURADOR (ENCARGOS COMPLEMENTARES) - HORISTA | H | 0,09
1 - 95390 | 1 | 95390 |  | CURSO DE CAPACITAÇÃO PARA JARDINEIRO (ENCARGOS COMPLEMENTARES) - HORISTA | H | 0,06
1 - 95391 | 1 | 95391 |  | CURSO DE CAPACITAÇÃO PARA DESENHISTA DETALHISTA (ENCARGOS COMPLEMENTARES) - HORISTA | H | 0,23
1 - 95392 | 1 | 95392 |  | CURSO DE CAPACITAÇÃO PARA ALMOXARIFE (ENCARGOS COMPLEMENTARES) - HORISTA | H | 0,07
1 - 95393 | 1 | 95393 |  | CURSO DE CAPACITAÇÃO PARA APONTADOR OU APROPRIADOR (ENCARGOS COMPLEMENTARES) - HORISTA | H | 0,30
1 - 95394 | 1 | 95394 |  | CURSO DE CAPACITAÇÃO PARA ARQUITETO DE OBRA JÚNIOR (ENCARGOS COMPLEMENTARES) - HORISTA | H | 0,41
1 - 95395 | 1 | 95395 |  | CURSO DE CAPACITAÇÃO PARA ARQUITETO DE OBRA PLENO (ENCARGOS COMPLEMENTARES) - HORISTA | H | 0,58
1 - 95396 | 1 | 95396 |  | CURSO DE CAPACITAÇÃO PARA ARQUITETO DE OBRA SÊNIOR (ENCARGOS COMPLEMENTARES) - HORISTA | H | 0,77
1 - 95397 | 1 | 95397 |  | CURSO DE CAPACITAÇÃO PARA AUXILIAR DE DESENHISTA (ENCARGOS COMPLEMENTARES) - HORISTA | H | 0,20
1 - 95398 | 1 | 95398 |  | CURSO DE CAPACITAÇÃO PARA AUXILIAR DE ESCRITÓRIO (ENCARGOS COMPLEMENTARES) - HORISTA | H | 0,06
1 - 95399 | 1 | 95399 |  | CURSO DE CAPACITAÇÃO PARA DESENHISTA COPISTA (ENCARGOS COMPLEMENTARES) - HORISTA | H | 0,16
1 - 95400 | 1 | 95400 |  | CURSO DE CAPACITAÇÃO PARA DESENHISTA PROJETISTA (ENCARGOS COMPLEMENTARES) - HORISTA | H | 0,23
1 - 95401 | 1 | 95401 |  | CURSO DE CAPACITAÇÃO PARA ENCARREGADO GERAL (ENCARGOS COMPLEMENTARES) - HORISTA | H | 0,55
1 - 95402 | 1 | 95402 |  | CURSO DE CAPACITAÇÃO PARA ENGENHEIRO CIVIL DE OBRA JÚNIOR (ENCARGOS COMPLEMENTARES) - HORISTA | H | 0,99
1 - 95403 | 1 | 95403 |  | CURSO DE CAPACITAÇÃO PARA ENGENHEIRO CIVIL DE OBRA PLENO (ENCARGOS COMPLEMENTARES) - HORISTA | H | 1,13
1 - 95404 | 1 | 95404 |  | CURSO DE CAPACITAÇÃO PARA ENGENHEIRO CIVIL DE OBRA SÊNIOR (ENCARGOS COMPLEMENTARES) - HORISTA | H | 1,55
1 - 95405 | 1 | 95405 |  | CURSO DE CAPACITAÇÃO PARA MESTRE DE OBRAS (ENCARGOS COMPLEMENTARES) - HORISTA | H | 0,84
1 - 95406 | 1 | 95406 |  | CURSO DE CAPACITAÇÃO PARA TOPÓGRAFO (ENCARGOS COMPLEMENTARES) - HORISTA | H | 0,23
1 - 95407 | 1 | 95407 |  | CURSO DE CAPACITAÇÃO PARA ENGENHEIRO ELETRICISTA (ENCARGOS COMPLEMENTARES) - HORISTA | H | 2,30
1 - 95408 | 1 | 95408 |  | CURSO DE CAPACITAÇÃO PARA MOTORISTA DE CAMINHÃO (ENCARGOS COMPLEMENTARES) - MENSALISTA | MES | 11,35
1 - 95409 | 1 | 95409 |  | CURSO DE CAPACITAÇÃO PARA DESENHISTA DETALHISTA (ENCARGOS COMPLEMENTARES) - MENSALISTA | MES | 20,76
1 - 95410 | 1 | 95410 |  | CURSO DE CAPACITAÇÃO PARA DESENHISTA COPISTA (ENCARGOS COMPLEMENTARES) - MENSALISTA | MES | 15,01
1 - 95411 | 1 | 95411 |  | CURSO DE CAPACITAÇÃO PARA DESENHISTA PROJETISTA (ENCARGOS COMPLEMENTARES) - MENSALISTA | MES | 20,54
1 - 95412 | 1 | 95412 |  | CURSO DE CAPACITAÇÃO PARA AUXILIAR DE DESENHISTA (ENCARGOS COMPLEMENTARES) - MENSALISTA | MES | 18,26
1 - 95413 | 1 | 95413 |  | CURSO DE CAPACITAÇÃO PARA ALMOXARIFE (ENCARGOS COMPLEMENTARES) - MENSALISTA | MES | 9,98
1 - 95414 | 1 | 95414 |  | CURSO DE CAPACITAÇÃO PARA APONTADOR OU APROPRIADOR (ENCARGOS COMPLEMENTARES) - MENSALISTA | MES | 40,87
1 - 95415 | 1 | 95415 |  | CURSO DE CAPACITAÇÃO PARA ENGENHEIRO CIVIL DE OBRA JÚNIOR (ENCARGOS COMPLEMENTARES) - MENSALISTA | MES | 135,04
1 - 95416 | 1 | 95416 |  | CURSO DE CAPACITAÇÃO PARA AUXILIAR DE ESCRITÓRIO (ENCARGOS COMPLEMENTARES) - MENSALISTA | MES | 8,59
1 - 95417 | 1 | 95417 |  | CURSO DE CAPACITAÇÃO PARA ENGENHEIRO CIVIL DE OBRA PLENO (ENCARGOS COMPLEMENTARES) - MENSALISTA | MES | 153,70
1 - 95418 | 1 | 95418 |  | CURSO DE CAPACITAÇÃO PARA ENGENHEIRO CIVIL DE OBRA SÊNIOR (ENCARGOS COMPLEMENTARES) - MENSALISTA | MES | 210,10
1 - 95419 | 1 | 95419 |  | CURSO DE CAPACITAÇÃO PARA ARQUITETO JÚNIOR (ENCARGOS COMPLEMENTARES) - MENSALISTA | MES | 55,78
1 - 95420 | 1 | 95420 |  | CURSO DE CAPACITAÇÃO PARA ARQUITETO PLENO (ENCARGOS COMPLEMENTARES) - MENSALISTA | MES | 79,23
1 - 95421 | 1 | 95421 |  | CURSO DE CAPACITAÇÃO PARA ARQUITETO SÊNIOR (ENCARGOS COMPLEMENTARES) - MENSALISTA | MES | 104,76
1 - 95422 | 1 | 95422 |  | CURSO DE CAPACITAÇÃO PARA ENCARREGADO GERAL DE OBRAS (ENCARGOS COMPLEMENTARES) - MENSALISTA | MES | 74,54
1 - 95423 | 1 | 95423 |  | CURSO DE CAPACITAÇÃO PARA MESTRE DE OBRAS (ENCARGOS COMPLEMENTARES) - MENSALISTA | MES | 113,13
1 - 95424 | 1 | 95424 |  | CURSO DE CAPACITAÇÃO PARA TOPÓGRAFO (ENCARGOS COMPLEMENTARES) - MENSALISTA | MES | 32,94
1 - 100288 | 1 | 100288 |  | CURSO DE CAPACITAÇÃO PARA VIGIA DIURNO (ENCARGOS COMPLEMENTARES) - HORISTA | H | 0,04
1 - 100289 | 1 | 100289 |  | VIGIA DIURNO COM ENCARGOS COMPLEMENTARES | H | 15,20
1 - 100290 | 1 | 100290 |  | CURSO DE CAPACITAÇÃO PARA AUXILIAR DE ALMOXARIFE (ENCARGOS COMPLEMENTARES) - HORISTA | H | 0,05
1 - 100291 | 1 | 100291 |  | CURSO DE CAPACITAÇÃO PARA AJUDANTE DE PINTOR (ENCARGOS COMPLEMENTARES) - HORISTA | H | 0,14
1 - 100292 | 1 | 100292 |  | CURSO DE CAPACITAÇÃO PARA COORDENADOR/GERENTE DE OBRA (ENCARGOS COMPLEMENTARES) - HORISTA | H | 1,46
1 - 100293 | 1 | 100293 |  | CURSO DE CAPACITAÇÃO PARA AUXILIAR DE AZULEJISTA (ENCARGOS COMPLEMENTARES) - HORISTA | H | 0,14
1 - 100294 | 1 | 100294 |  | CURSO DE CAPACITAÇÃO PARA ARQUITETO PAISAGISTA (ENCARGOS COMPLEMENTARES) - HORISTA | H | 0,43
1 - 100295 | 1 | 100295 |  | CURSO DE CAPACITAÇÃO PARA MONTADOR DE ELETROELETRONICOS (ENCARGOS COMPLEMENTARES) - HORISTA | H | 0,45
1 - 100296 | 1 | 100296 |  | CURSO DE CAPACITAÇÃO PARA ENGENHEIRO CIVIL JUNIOR (ENCARGOS COMPLEMENTARES) - HORISTA | H | 1,01
1 - 100297 | 1 | 100297 |  | CURSO DE CAPACITAÇÃO PARA ENGENHEIRO CIVIL PLENO (ENCARGOS COMPLEMENTARES) - HORISTA | H | 1,14
1 - 100298 | 1 | 100298 |  | CURSO DE CAPACITAÇÃO PARA MECÂNICO DE REFRIGERAÇÃO (ENCARGOS COMPLEMENTARES) - HORISTA | H | 0,52
1 - 100299 | 1 | 100299 |  | CURSO DE CAPACITAÇÃO PARA TÉCNICO EM SEGURANÇA DO TRABALHO (ENCARGOS COMPLEMENTARES) - HORISTA | H | 0,11
1 - 100300 | 1 | 100300 |  | AUXILIAR DE ALMOXARIFE COM ENCARGOS COMPLEMENTARES | H | 16,99
1 - 100301 | 1 | 100301 |  | AJUDANTE DE PINTOR COM ENCARGOS COMPLEMENTARES | H | 17,25
1 - 100302 | 1 | 100302 |  | COORDENADOR/GERENTE DE OBRA COM ENCARGOS COMPLEMENTARES | H | 125,29
1 - 100303 | 1 | 100303 |  | AUXILIAR DE AZULEJISTA COM ENCARGOS COMPLEMENTARES | H | 16,17
1 - 100304 | 1 | 100304 |  | ARQUITETO PAISAGISTA COM ENCARGOS COMPLEMENTARES | H | 65,58
1 - 100305 | 1 | 100305 |  | ENGENHEIRO CIVIL JUNIOR COM ENCARGOS COMPLEMENTARES | H | 87,01
1 - 100306 | 1 | 100306 |  | ENGENHEIRO CIVIL PLENO COM ENCARGOS COMPLEMENTARES | H | 98,03
1 - 100307 | 1 | 100307 |  | MONTADOR DE ELETROELETRÔNICOS COM ENCARGOS COMPLEMENTARES | H | 19,50
1 - 100308 | 1 | 100308 |  | MECÂNICO DE REFRIGERAÇÃO COM ENCARGOS COMPLEMENTARES | H | 21,94
1 - 100309 | 1 | 100309 |  | TÉCNICO EM SEGURAÇA DO TRABALHO COM ENCARGOS COMPLEMENTARES | H | 30,18
1 - 100310 | 1 | 100310 |  | CURSO DE CAPACITAÇÃO PARA AUXILIAR DE ALMOXARIFE (ENCARGOS COMPLEMENTARES) - MENSALISTA | MES | 7,65
1 - 100311 | 1 | 100311 |  | CURSO DE CAPACITAÇÃO PARA COORDENADOR/GERENTE DE OBRA (ENCARGOS COMPLEMENTARES) - MENSALISTA | MES | 197,95
1 - 100312 | 1 | 100312 |  | CURSO DE CAPACITAÇÃO PARA ARQUITETO PAISAGISTA (ENCARGOS COMPLEMENTARES) - MENSALISTA | MES | 57,96
1 - 100313 | 1 | 100313 |  | CURSO DE CAPACITAÇÃO PARA ENGENHEIRO CIVIL JUNIOR (ENCARGOS COMPLEMENTARES) - MENSALISTA | MES | 137,01
1 - 100314 | 1 | 100314 |  | CURSO DE CAPACITAÇÃO PARA ENGENHEIRO CIVIL PLENO (ENCARGOS COMPLEMENTARES) - MENSALISTA | MES | 154,57
1 - 100315 | 1 | 100315 |  | CURSO DE CAPACITAÇÃO PARA TÉCNICO EM SEGURANÇA DO TRABALHO (ENCARGOS COMPLEMENTARES) - MENSALISTA | MES | 14,85
1 - 100316 | 1 | 100316 |  | AUXILIAR DE ALMOXARIFE COM ENCARGOS COMPLEMENTARES | MES | 3.042,41
1 - 100317 | 1 | 100317 |  | COORDENADOR / GERENTE DE OBRA COM ENCARGOS COMPLEMENTARES | MES | 22.132,81
1 - 100318 | 1 | 100318 |  | ARQUITETO PAISAGISTA COM ENCARGOS COMPLEMENTARES | MES | 11.604,65
1 - 100319 | 1 | 100319 |  | ENGENHEIRO CIVIL JUNIOR COM ENCARGOS COMPLEMENTARES | MES | 15.374,41
1 - 100320 | 1 | 100320 |  | ENGENHEIRO CIVIL PLENO COM ENCARGOS COMPLEMENTARES | MES | 17.322,13
1 - 100321 | 1 | 100321 |  | TÉCNICO EM SEGURANÇA DO TRABALHO COM ENCARGOS COMPLEMENTARES | MES | 5.374,78
1 - 7325 | 1 | 7325 |  | !EM PROCESSO DE DESATIVACAO! ADITIVO IMPERMEABILIZANTE DE PEGA NORMAL PARA ARGAMASSAS E CONCRETOS SEM ARMACAO | KG | 4,36
1 - 39847 | 1 | 39847 |  | !EM PROCESSO DE DESATIVACAO! AR-CONDICIONADO FRIO SPLIT HI-WALL (PAREDE) 12000 BTU/H | UN | 1.387,41
1 - 39844 | 1 | 39844 |  | !EM PROCESSO DE DESATIVACAO! AR-CONDICIONADO FRIO SPLIT HI-WALL (PAREDE) 18000 BTU/H | UN | 2.047,54
1 - 39846 | 1 | 39846 |  | !EM PROCESSO DE DESATIVACAO! AR-CONDICIONADO FRIO SPLIT HI-WALL (PAREDE) 9000 BTU/H | UN | 1.251,00
1 - 39838 | 1 | 39838 |  | !EM PROCESSO DE DESATIVACAO! AR-CONDICIONADO FRIO SPLIT PISO-TETO 18000 BTU/H | UN | 3.467,37
1 - 39839 | 1 | 39839 |  | !EM PROCESSO DE DESATIVACAO! AR-CONDICIONADO FRIO SPLIT PISO-TETO 24000 BTU/H | UN | 3.622,62
1 - 39841 | 1 | 39841 |  | !EM PROCESSO DE DESATIVACAO! AR-CONDICIONADO FRIO SPLIT PISO-TETO 36000 BTU/H | UN | 4.908,83
1 - 39842 | 1 | 39842 |  | !EM PROCESSO DE DESATIVACAO! AR-CONDICIONADO FRIO SPLIT PISO-TETO 48000 BTU/H | UN | 6.236,06
1 - 39843 | 1 | 39843 |  | !EM PROCESSO DE DESATIVACAO! AR-CONDICIONADO FRIO SPLIT PISO-TETO 60000 BTU/H | UN | 6.883,90
1 - 2404 | 1 | 2404 |  | !EM PROCESSO DE DESATIVACAO! DIVISORIA COLMEIA CEGA COM MONTANTE E RODAPE DE ALUMINIO ANODIZADO SIMPLES (SEM COLOCACAO) | M2 | 84,62
1 - 2720 | 1 | 2720 |  | !EM PROCESSO DE DESATIVACAO! ESCAVADEIRA DRAGA DE ARRASTE, CAP. 3/4 JC 140HP (INCL MANUTENCAO/OPERACAO) | H | 116,84
1 - 2719 | 1 | 2719 |  | !EM PROCESSO DE DESATIVACAO! ESCAVADEIRA HIDRAULICA SOBRE ESTEIRAS DE 99 HP, PESO OPERACIONAL DE *16* T E CAPACIDADE DE 0,85 A 1,00 M3 (LOCACAO COM OPERADOR, COMBUSTIVEL E MANUTENCAO) | H | 99,00
1 - 3378 | 1 | 3378 |  | !EM PROCESSO DE DESATIVACAO! HASTE DE ATERRAMENTO EM ACO COM 3,00 M DE COMPRIMENTO E DN = 3/4", REVESTIDA COM BAIXA CAMADA DE COBRE, SEM CONECTOR | UN | 63,01
1 - 3380 | 1 | 3380 |  | !EM PROCESSO DE DESATIVACAO! HASTE DE ATERRAMENTO EM ACO COM 3,00 M DE COMPRIMENTO E DN = 5/8", REVESTIDA COM BAIXA CAMADA DE COBRE, COM CONECTOR TIPO GRAMPO | UN | 44,11
1 - 3379 | 1 | 3379 |  | !EM PROCESSO DE DESATIVACAO! HASTE DE ATERRAMENTO EM ACO COM 3,00 M DE COMPRIMENTO E DN = 5/8", REVESTIDA COM BAIXA CAMADA DE COBRE, SEM CONECTOR | UN | 42,58
1 - 3346 | 1 | 3346 |  | !EM PROCESSO DE DESATIVACAO! LOCACAO DE GRUPO GERADOR *80 A 125* KVA, MOTOR DIESEL, REBOCAVEL, ACIONAMENTO MANUAL | H | 11,21
1 - 3348 | 1 | 3348 |  | !EM PROCESSO DE DESATIVACAO! LOCACAO DE GRUPO GERADOR ACIMA DE * 125 ATE 180* KVA, MOTOR DIESEL, REBOCAVEL, ACIONAMENTO MANUAL | H | 13,41
1 - 3345 | 1 | 3345 |  | !EM PROCESSO DE DESATIVACAO! LOCACAO DE GRUPO GERADOR ACIMA DE * 20 A 80* KVA, MOTOR DIESEL, REBOCAVEL, ACIONAMENTO MANUAL | H | 8,66
1 - 39833 | 1 | 39833 |  | !EM PROCESSO DE DESATIVACAO! LOCACAO DE GRUPO GERADOR DE *260* KVA, DIESEL REBOCAVEL, ACIONAMENTO MANUAL | H | 18,37
1 - 39834 | 1 | 39834 |  | !EM PROCESSO DE DESATIVACAO! LOCACAO DE GRUPO GERADOR DE *400* KVA, DIESEL REBOCAVEL, ACIONAMENTO MANUAL | H | 31,52
1 - 39835 | 1 | 39835 |  | !EM PROCESSO DE DESATIVACAO! LOCACAO DE GRUPO GERADOR DE *550* KVA, DIESEL REBOCAVEL, ACIONAMENTO MANUAL | H | 38,43
1 - 13382 | 1 | 13382 |  | !EM PROCESSO DE DESATIVACAO! LUMINARIA FECHADA P/ ILUMINACAO PUBLICA, TIPO ABL 50/F OU EQUIV, P/ LAMPADA A VAPOR DE MERCURIO 400W | UN | 189,42
1 - 4126 | 1 | 4126 |  | !EM PROCESSO DE DESATIVACAO! TERMINAL DE PORCELANA (MUFLA) UNIPOLAR, USO EXTERNO, TENSAO 3,6/6 KV, PARA CABO DE 10/16 MM2, COM ISOLAMENTO EPR | UN | 209,97
1 - 10615 | 1 | 10615 |  | !EM PROCESSO DE DESATIVACAO! VEICULO DE PASSEIO COM MOTOR 1.0 FLEX, POTENCIA 72/85 CV, 5 PORTAS, COR SOLIDA, BASICO | UN | 44.490,00
1 - 21136 | 1 | 21136 |  | !EM PROCESSO DESATIVACAO! ELETRODUTO EM ACO GALVANIZADO ELETROLITICO, LEVE, DIAMETRO 1", PAREDE DE 0,90 MM | M | 11,69
1 - 21128 | 1 | 21128 |  | !EM PROCESSO DESATIVACAO! ELETRODUTO EM ACO GALVANIZADO ELETROLITICO, LEVE, DIAMETRO 3/4", PAREDE DE 0,90 MM | M | 9,05
1 - 21130 | 1 | 21130 |  | !EM PROCESSO DESATIVACAO! ELETRODUTO EM ACO GALVANIZADO ELETROLITICO, SEMI-PESADO, DIAMETRO 1 1/2", PAREDE DE 1,20 MM | M | 22,85
1 - 21135 | 1 | 21135 |  | !EM PROCESSO DESATIVACAO! ELETRODUTO EM ACO GALVANIZADO ELETROLITICO, SEMI-PESADO, DIAMETRO 1 1/4", PAREDE DE 1,20 MM | M | 22,50
1 - 38605 | 1 | 38605 |  | ABERTURA PARA ENCAIXE DE CUBA OU LAVATORIO EM BANCADA DE MARMORE/ GRANITO OU OUTRO TIPO DE PEDRA NATURAL | UN | 94,18
1 - 11270 | 1 | 11270 |  | ABRACADEIRA DE LATAO PARA FIXACAO DE CABO PARA-RAIO, DIMENSOES 32 X 24 X 24 MM | UN | 1,56
1 - 412 | 1 | 412 |  | ABRACADEIRA DE NYLON PARA AMARRACAO DE CABOS, COMPRIMENTO DE *230* X *7,6* MM | UN | 0,72
1 - 414 | 1 | 414 |  | ABRACADEIRA DE NYLON PARA AMARRACAO DE CABOS, COMPRIMENTO DE 100 X 2,5 MM | UN | 0,04
1 - 410 | 1 | 410 |  | ABRACADEIRA DE NYLON PARA AMARRACAO DE CABOS, COMPRIMENTO DE 150 X *3,6* MM | UN | 0,11
1 - 411 | 1 | 411 |  | ABRACADEIRA DE NYLON PARA AMARRACAO DE CABOS, COMPRIMENTO DE 200 X *4,6* MM | UN | 0,14
1 - 408 | 1 | 408 |  | ABRACADEIRA DE NYLON PARA AMARRACAO DE CABOS, COMPRIMENTO DE 390 X *4,6* MM | UN | 0,69
1 - 39131 | 1 | 39131 |  | ABRACADEIRA EM ACO PARA AMARRACAO DE ELETRODUTOS, TIPO D, COM 1 1/2" E CUNHA DE FIXACAO | UN | 1,07
1 - 394 | 1 | 394 |  | ABRACADEIRA EM ACO PARA AMARRACAO DE ELETRODUTOS, TIPO D, COM 1 1/2" E PARAFUSO DE FIXACAO | UN | 1,08
1 - 39130 | 1 | 39130 |  | ABRACADEIRA EM ACO PARA AMARRACAO DE ELETRODUTOS, TIPO D, COM 1 1/4" E CUNHA DE FIXACAO | UN | 0,97
1 - 395 | 1 | 395 |  | ABRACADEIRA EM ACO PARA AMARRACAO DE ELETRODUTOS, TIPO D, COM 1 1/4" E PARAFUSO DE FIXACAO | UN | 1,04
1 - 39127 | 1 | 39127 |  | ABRACADEIRA EM ACO PARA AMARRACAO DE ELETRODUTOS, TIPO D, COM 1/2" E CUNHA DE FIXACAO | UN | 0,51
1 - 392 | 1 | 392 |  | ABRACADEIRA EM ACO PARA AMARRACAO DE ELETRODUTOS, TIPO D, COM 1/2" E PARAFUSO DE FIXACAO | UN | 0,52
1 - 39129 | 1 | 39129 |  | ABRACADEIRA EM ACO PARA AMARRACAO DE ELETRODUTOS, TIPO D, COM 1" E CUNHA DE FIXACAO | UN | 0,60
1 - 393 | 1 | 393 |  | ABRACADEIRA EM ACO PARA AMARRACAO DE ELETRODUTOS, TIPO D, COM 1" E PARAFUSO DE FIXACAO | UN | 0,63
1 - 39133 | 1 | 39133 |  | ABRACADEIRA EM ACO PARA AMARRACAO DE ELETRODUTOS, TIPO D, COM 2 1/2" E CUNHA DE FIXACAO | UN | 1,40
1 - 397 | 1 | 397 |  | ABRACADEIRA EM ACO PARA AMARRACAO DE ELETRODUTOS, TIPO D, COM 2 1/2" E PARAFUSO DE FIXACAO | UN | 1,55
1 - 39132 | 1 | 39132 |  | ABRACADEIRA EM ACO PARA AMARRACAO DE ELETRODUTOS, TIPO D, COM 2" E CUNHA DE FIXACAO | UN | 1,12
1 - 396 | 1 | 396 |  | ABRACADEIRA EM ACO PARA AMARRACAO DE ELETRODUTOS, TIPO D, COM 2" E PARAFUSO DE FIXACAO | UN | 1,20
1 - 39135 | 1 | 39135 |  | ABRACADEIRA EM ACO PARA AMARRACAO DE ELETRODUTOS, TIPO D, COM 3 1/2" E CUNHA DE FIXACAO | UN | 2,25
1 - 39128 | 1 | 39128 |  | ABRACADEIRA EM ACO PARA AMARRACAO DE ELETRODUTOS, TIPO D, COM 3/4" E CUNHA DE FIXACAO | UN | 0,56
1 - 400 | 1 | 400 |  | ABRACADEIRA EM ACO PARA AMARRACAO DE ELETRODUTOS, TIPO D, COM 3/4" E PARAFUSO DE FIXACAO | UN | 0,54
1 - 39125 | 1 | 39125 |  | ABRACADEIRA EM ACO PARA AMARRACAO DE ELETRODUTOS, TIPO D, COM 3/8" E PARAFUSO DE FIXACAO | UN | 0,56
1 - 39134 | 1 | 39134 |  | ABRACADEIRA EM ACO PARA AMARRACAO DE ELETRODUTOS, TIPO D, COM 3" E CUNHA DE FIXACAO | UN | 1,87
1 - 398 | 1 | 398 |  | ABRACADEIRA EM ACO PARA AMARRACAO DE ELETRODUTOS, TIPO D, COM 3" E PARAFUSO DE FIXACAO | UN | 1,72
1 - 39126 | 1 | 39126 |  | ABRACADEIRA EM ACO PARA AMARRACAO DE ELETRODUTOS, TIPO D, COM 4" E CUNHA DE FIXACAO | UN | 2,53
1 - 399 | 1 | 399 |  | ABRACADEIRA EM ACO PARA AMARRACAO DE ELETRODUTOS, TIPO D, COM 4" E PARAFUSO DE FIXACAO | UN | 2,23
1 - 39158 | 1 | 39158 |  | ABRACADEIRA EM ACO PARA AMARRACAO DE ELETRODUTOS, TIPO ECONOMICA (GOTA), COM 8" | UN | 5,99
1 - 39141 | 1 | 39141 |  | ABRACADEIRA EM ACO PARA AMARRACAO DE ELETRODUTOS, TIPO U SIMPLES, COM 1 1/2" | UN | 0,43
1 - 39140 | 1 | 39140 |  | ABRACADEIRA EM ACO PARA AMARRACAO DE ELETRODUTOS, TIPO U SIMPLES, COM 1 1/4" | UN | 0,39
1 - 39137 | 1 | 39137 |  | ABRACADEIRA EM ACO PARA AMARRACAO DE ELETRODUTOS, TIPO U SIMPLES, COM 1/2" | UN | 0,22
1 - 39139 | 1 | 39139 |  | ABRACADEIRA EM ACO PARA AMARRACAO DE ELETRODUTOS, TIPO U SIMPLES, COM 1" | UN | 0,32
1 - 39143 | 1 | 39143 |  | ABRACADEIRA EM ACO PARA AMARRACAO DE ELETRODUTOS, TIPO U SIMPLES, COM 2 1/2" | UN | 0,89
1 - 39142 | 1 | 39142 |  | ABRACADEIRA EM ACO PARA AMARRACAO DE ELETRODUTOS, TIPO U SIMPLES, COM 2" | UN | 0,64
1 - 39138 | 1 | 39138 |  | ABRACADEIRA EM ACO PARA AMARRACAO DE ELETRODUTOS, TIPO U SIMPLES, COM 3/4" | UN | 0,24
1 - 39136 | 1 | 39136 |  | ABRACADEIRA EM ACO PARA AMARRACAO DE ELETRODUTOS, TIPO U SIMPLES, COM 3/8" | UN | 0,16
1 - 39144 | 1 | 39144 |  | ABRACADEIRA EM ACO PARA AMARRACAO DE ELETRODUTOS, TIPO U SIMPLES, COM 3" | UN | 1,04
1 - 39145 | 1 | 39145 |  | ABRACADEIRA EM ACO PARA AMARRACAO DE ELETRODUTOS, TIPO U SIMPLES, COM 4" | UN | 1,72
1 - 12615 | 1 | 12615 |  | ABRACADEIRA PVC, PARA CALHA PLUVIAL, DIAMETRO ENTRE 80 E 100 MM, PARA DRENAGEM PREDIAL | UN | 3,70
1 - 11927 | 1 | 11927 |  | ABRACADEIRA, GALVANIZADA/ZINCADA, ROSCA SEM FIM, PARAFUSO INOX, LARGURA FITA *12,6 A *14 MM, D = 2" A 2 1/2" | UN | 4,65
1 - 11928 | 1 | 11928 |  | ABRACADEIRA, GALVANIZADA/ZINCADA, ROSCA SEM FIM, PARAFUSO INOX, LARGURA FITA *12,6 A *14 MM, D = 3" A 3 3/4" | UN | 5,33
1 - 11929 | 1 | 11929 |  | ABRACADEIRA, GALVANIZADA/ZINCADA, ROSCA SEM FIM, PARAFUSO INOX, LARGURA FITA *12,6 A *14 MM, D = 4" A 4 3/4" | UN | 8,25
1 - 36801 | 1 | 36801 |  | ACABAMENTO CROMADO PARA REGISTRO PEQUENO, 1/2 " OU 3/4 " | UN | 15,80
1 - 36246 | 1 | 36246 |  | ACABAMENTO SIMPLES/CONVENCIONAL PARA FORRO PVC, TIPO "U" OU "C", COR BRANCA, COMPRIMENTO 6 M | M | 2,26
1 - 37600 | 1 | 37600 |  | ACESSORIO DE LIGACAO NAO ELETRICO PARA CARGAS EXPLOSIVAS, TUBO DE 6 M | UN | 51,99
1 - 37599 | 1 | 37599 |  | ACESSORIO INICIADOR NAO ELETRICO, TUBO DE 6 M, TEMPO DE RETARDO DE *160* MS | UN | 48,39
1 - 1 | 1 | 1 |  | ACETILENO (RECARGA PARA CILINDRO DE CONJUNTO OXICORTE GRANDE) | KG | 52,50
1 - 3 | 1 | 3 |  | ACIDO MURIATICO, DILUICAO 10% A 12% PARA USO EM LIMPEZA | L | 5,68
1 - 26 | 1 | 26 |  | ACO CA-25, 10,0 MM, VERGALHAO | KG | 4,14
1 - 20 | 1 | 20 |  | ACO CA-25, 12,5 MM, VERGALHAO | KG | 4,17
1 - 21 | 1 | 21 |  | ACO CA-25, 16,0 MM, VERGALHAO | KG | 4,17
1 - 24 | 1 | 24 |  | ACO CA-25, 20,0 MM, VERGALHAO | KG | 4,17
1 - 25 | 1 | 25 |  | ACO CA-25, 25,0 MM, VERGALHAO | KG | 4,17
1 - 43065 | 1 | 43065 |  | ACO CA-25, 32,0 MM, BARRA DE TRANSFERENCIA (COLETADO CAIXA) | KG | 6,45
1 - 34341 | 1 | 34341 |  | ACO CA-25, 32,0 MM, VERGALHAO | KG | 3,93
1 - 22 | 1 | 22 |  | ACO CA-25, 6,3 MM, VERGALHAO | KG | 4,46
1 - 23 | 1 | 23 |  | ACO CA-25, 8,0 MM, VERGALHAO | KG | 4,42
1 - 34439 | 1 | 34439 |  | ACO CA-50, 10,0 MM, DOBRADO E CORTADO | KG | 5,00
1 - 34 | 1 | 34 |  | ACO CA-50, 10,0 MM, VERGALHAO | KG | 4,45
1 - 34441 | 1 | 34441 |  | ACO CA-50, 12,5 MM, DOBRADO E CORTADO | KG | 4,74
1 - 31 | 1 | 31 |  | ACO CA-50, 12,5 MM, VERGALHAO | KG | 4,23
1 - 34443 | 1 | 34443 |  | ACO CA-50, 16 MM, DOBRADO E CORTADO | KG | 4,74
1 - 27 | 1 | 27 |  | ACO CA-50, 16,0 MM, VERGALHAO | KG | 4,23
1 - 34446 | 1 | 34446 |  | ACO CA-50, 20 MM, DOBRADO E CORTADO | KG | 4,74
1 - 29 | 1 | 29 |  | ACO CA-50, 20,0 MM, VERGALHAO | KG | 3,95
1 - 28 | 1 | 28 |  | ACO CA-50, 25,0 MM, VERGALHAO | KG | 4,57
1 - 34449 | 1 | 34449 |  | ACO CA-50, 6,3 MM, DOBRADO E CORTADO | KG | 5,22
1 - 32 | 1 | 32 |  | ACO CA-50, 6,3 MM, VERGALHAO | KG | 4,65
1 - 33 | 1 | 33 |  | ACO CA-50, 8,0 MM, VERGALHAO | KG | 5,23
1 - 34343 | 1 | 34343 |  | ACO CA-60, VERGALHAO, 9,5 MM | KG | 5,02
1 - 34452 | 1 | 34452 |  | ACO CA-60, 4,2 MM, DOBRADO E CORTADO | KG | 4,62
1 - 36 | 1 | 36 |  | ACO CA-60, 4,2 MM, VERGALHAO | KG | 4,41
1 - 34456 | 1 | 34456 |  | ACO CA-60, 5,0 MM, DOBRADO E CORTADO | KG | 4,62
1 - 39 | 1 | 39 |  | ACO CA-60, 5,0 MM, VERGALHAO | KG | 4,41
1 - 34457 | 1 | 34457 |  | ACO CA-60, 6,0 MM, DOBRADO E CORTADO | KG | 4,96
1 - 40 | 1 | 40 |  | ACO CA-60, 6,0 MM, VERGALHAO | KG | 4,50
1 - 34460 | 1 | 34460 |  | ACO CA-60, 7,0 MM, DOBRADO E CORTADO | KG | 5,06
1 - 42 | 1 | 42 |  | ACO CA-60, 7,0 MM, VERGALHAO | KG | 4,58
1 - 38 | 1 | 38 |  | ACO CA-60, 8,0 MM, VERGALHAO | KG | 5,10
1 - 20063 | 1 | 20063 |  | ACOPLAMENTO DE CONDUTOR PLUVIAL, EM PVC, DIAMETRO ENTRE 80 E 100 MM, PARA DRENAGEM PREDIAL | UN | 3,68
1 - 40410 | 1 | 40410 |  | ACOPLAMENTO RIGIDO EM FERRO FUNDIDO PARA SISTEMA DE TUBULACAO RANHURADA, DN 50 MM (2") | UN | 13,58
1 - 40411 | 1 | 40411 |  | ACOPLAMENTO RIGIDO EM FERRO FUNDIDO PARA SISTEMA DE TUBULACAO RANHURADA, DN 65 MM (2 1/2") | UN | 14,73
1 - 40412 | 1 | 40412 |  | ACOPLAMENTO RIGIDO EM FERRO FUNDIDO PARA SISTEMA DE TUBULACAO RANHURADA, DN 80 MM (3") | UN | 16,54
1 - 38838 | 1 | 38838 |  | ADAPTADOR DE COBRE PARA TUBULACAO PEX, DN 16 X 15 MM | UN | 7,57
1 - 38839 | 1 | 38839 |  | ADAPTADOR DE COBRE PARA TUBULACAO PEX, DN 20 X 22 MM | UN | 8,92
1 - 55 | 1 | 55 |  | ADAPTADOR DE COMPRESSAO EM POLIPROPILENO (PP), PARA TUBO EM PEAD, 20 MM X 1/2", PARA LIGACAO PREDIAL DE AGUA (NTS 179) | UN | 3,00
1 - 61 | 1 | 61 |  | ADAPTADOR DE COMPRESSAO EM POLIPROPILENO (PP), PARA TUBO EM PEAD, 20 MM X 3/4", PARA LIGACAO PREDIAL DE AGUA (NTS 179) | UN | 2,83
1 - 62 | 1 | 62 |  | ADAPTADOR DE COMPRESSAO EM POLIPROPILENO (PP), PARA TUBO EM PEAD, 32 MM X 1", PARA LIGACAO PREDIAL DE AGUA (NTS 179) | UN | 5,88
1 - 77 | 1 | 77 |  | ADAPTADOR PVC PARA SIFAO METALICO, SOLDAVEL, COM ANEL BORRACHA (JE), 40 MM X 1 1/2" | UN | 0,72
1 - 76 | 1 | 76 |  | ADAPTADOR PVC PARA SIFAO, ROSCAVEL, 40 MM X 1 1/4" | UN | 0,73
1 - 67 | 1 | 67 |  | ADAPTADOR PVC ROSCAVEL, COM FLANGES E ANEL DE VEDACAO, 1/2", PARA CAIXA D' AGUA | UN | 7,07
1 - 71 | 1 | 71 |  | ADAPTADOR PVC ROSCAVEL, COM FLANGES E ANEL DE VEDACAO, 1", PARA CAIXA D' AGUA | UN | 12,99
1 - 73 | 1 | 73 |  | ADAPTADOR PVC ROSCAVEL, COM FLANGES E ANEL DE VEDACAO, 3/4", PARA CAIXA D' AGUA | UN | 9,70
1 - 103 | 1 | 103 |  | ADAPTADOR PVC SOLDAVEL CURTO COM BOLSA E ROSCA, 110 MM X 4", PARA AGUA FRIA | UN | 28,85
1 - 107 | 1 | 107 |  | ADAPTADOR PVC SOLDAVEL CURTO COM BOLSA E ROSCA, 20 MM X 1/2", PARA AGUA FRIA | UN | 0,45
1 - 65 | 1 | 65 |  | ADAPTADOR PVC SOLDAVEL CURTO COM BOLSA E ROSCA, 25 MM X 3/4", PARA AGUA FRIA | UN | 0,55
1 - 108 | 1 | 108 |  | ADAPTADOR PVC SOLDAVEL CURTO COM BOLSA E ROSCA, 32 MM X 1", PARA AGUA FRIA | UN | 1,15
1 - 110 | 1 | 110 |  | ADAPTADOR PVC SOLDAVEL CURTO COM BOLSA E ROSCA, 40 MM X 1 1/2", PARA AGUA FRIA | UN | 4,45
1 - 109 | 1 | 109 |  | ADAPTADOR PVC SOLDAVEL CURTO COM BOLSA E ROSCA, 40 MM X 1 1/4", PARA AGUA FRIA | UN | 2,19
1 - 111 | 1 | 111 |  | ADAPTADOR PVC SOLDAVEL CURTO COM BOLSA E ROSCA, 50 MM X 1 1/4", PARA AGUA FRIA | UN | 5,13
1 - 112 | 1 | 112 |  | ADAPTADOR PVC SOLDAVEL CURTO COM BOLSA E ROSCA, 50 MM X1 1/2", PARA AGUA FRIA | UN | 2,79
1 - 113 | 1 | 113 |  | ADAPTADOR PVC SOLDAVEL CURTO COM BOLSA E ROSCA, 60 MM X 2", PARA AGUA FRIA | UN | 7,59
1 - 104 | 1 | 104 |  | ADAPTADOR PVC SOLDAVEL CURTO COM BOLSA E ROSCA, 75 MM X 2 1/2", PARA AGUA FRIA | UN | 11,04
1 - 102 | 1 | 102 |  | ADAPTADOR PVC SOLDAVEL CURTO COM BOLSA E ROSCA, 85 MM X 3", PARA AGUA FRIA | UN | 18,12
1 - 95 | 1 | 95 |  | ADAPTADOR PVC SOLDAVEL, COM FLANGE E ANEL DE VEDACAO, 20 MM X 1/2", PARA CAIXA D'AGUA | UN | 6,13
1 - 96 | 1 | 96 |  | ADAPTADOR PVC SOLDAVEL, COM FLANGE E ANEL DE VEDACAO, 25 MM X 3/4", PARA CAIXA D'AGUA | UN | 7,05
1 - 97 | 1 | 97 |  | ADAPTADOR PVC SOLDAVEL, COM FLANGE E ANEL DE VEDACAO, 32 MM X 1", PARA CAIXA D'AGUA | UN | 9,16
1 - 98 | 1 | 98 |  | ADAPTADOR PVC SOLDAVEL, COM FLANGE E ANEL DE VEDACAO, 40 MM X 1 1/4", PARA CAIXA D'AGUA | UN | 12,34
1 - 99 | 1 | 99 |  | ADAPTADOR PVC SOLDAVEL, COM FLANGE E ANEL DE VEDACAO, 50 MM X 1 1/2", PARA CAIXA D'AGUA | UN | 14,97
1 - 100 | 1 | 100 |  | ADAPTADOR PVC SOLDAVEL, COM FLANGES E ANEL DE VEDACAO, 60 MM X 2", PARA CAIXA D' AGUA | UN | 20,89
1 - 75 | 1 | 75 |  | ADAPTADOR PVC SOLDAVEL, COM FLANGES LIVRES, 110 MM X 4", PARA CAIXA D' AGUA | UN | 217,72
1 - 114 | 1 | 114 |  | ADAPTADOR PVC SOLDAVEL, COM FLANGES LIVRES, 25 MM X 3/4", PARA CAIXA D' AGUA | UN | 7,93
1 - 68 | 1 | 68 |  | ADAPTADOR PVC SOLDAVEL, COM FLANGES LIVRES, 32 MM X 1", PARA CAIXA D' AGUA | UN | 12,13
1 - 86 | 1 | 86 |  | ADAPTADOR PVC SOLDAVEL, COM FLANGES LIVRES, 40 MM X 1 1/4", PARA CAIXA D' AGUA | UN | 22,55
1 - 66 | 1 | 66 |  | ADAPTADOR PVC SOLDAVEL, COM FLANGES LIVRES, 50 MM X 1 1/2", PARA CAIXA D' AGUA | UN | 22,63
1 - 69 | 1 | 69 |  | ADAPTADOR PVC SOLDAVEL, COM FLANGES LIVRES, 60 MM X 2", PARA CAIXA D' AGUA | UN | 34,59
1 - 83 | 1 | 83 |  | ADAPTADOR PVC SOLDAVEL, COM FLANGES LIVRES, 75 MM X 2 1/2", PARA CAIXA D' AGUA | UN | 110,49
1 - 74 | 1 | 74 |  | ADAPTADOR PVC SOLDAVEL, COM FLANGES LIVRES, 85 MM X 3", PARA CAIXA D' AGUA | UN | 154,25
1 - 106 | 1 | 106 |  | ADAPTADOR PVC SOLDAVEL, LONGO, COM FLANGE LIVRE, 110 MM X 4", PARA CAIXA D' AGUA | UN | 234,34
1 - 87 | 1 | 87 |  | ADAPTADOR PVC SOLDAVEL, LONGO, COM FLANGE LIVRE, 25 MM X 3/4", PARA CAIXA D' AGUA | UN | 11,14
1 - 88 | 1 | 88 |  | ADAPTADOR PVC SOLDAVEL, LONGO, COM FLANGE LIVRE, 32 MM X 1", PARA CAIXA D' AGUA | UN | 12,43
1 - 89 | 1 | 89 |  | ADAPTADOR PVC SOLDAVEL, LONGO, COM FLANGE LIVRE, 40 MM X 1 1/4", PARA CAIXA D' AGUA | UN | 18,38
1 - 90 | 1 | 90 |  | ADAPTADOR PVC SOLDAVEL, LONGO, COM FLANGE LIVRE, 50 MM X 1 1/2", PARA CAIXA D' AGUA | UN | 21,06
1 - 81 | 1 | 81 |  | ADAPTADOR PVC SOLDAVEL, LONGO, COM FLANGE LIVRE, 60 MM X 2", PARA CAIXA D' AGUA | UN | 36,02
1 - 82 | 1 | 82 |  | ADAPTADOR PVC SOLDAVEL, LONGO, COM FLANGE LIVRE, 75 MM X 2 1/2", PARA CAIXA D' AGUA | UN | 139,82
1 - 105 | 1 | 105 |  | ADAPTADOR PVC SOLDAVEL, LONGO, COM FLANGE LIVRE, 85 MM X 3", PARA CAIXA D' AGUA | UN | 163,70
1 - 60 | 1 | 60 |  | ADAPTADOR PVC, COM REGISTRO, PARA PEAD, 20 MM X 3/4", PARA LIGACAO PREDIAL DE AGUA | UN | 3,89
1 - 72 | 1 | 72 |  | ADAPTADOR PVC, ROSCAVEL, COM FLANGES E ANEL DE VEDACAO, 1 1/2", PARA CAIXA D'AGUA | UN | 22,02
1 - 70 | 1 | 70 |  | ADAPTADOR PVC, ROSCAVEL, COM FLANGES E ANEL DE VEDACAO, 1 1/4", PARA CAIXA D' AGUA | UN | 18,41
1 - 85 | 1 | 85 |  | ADAPTADOR PVC, ROSCAVEL, COM FLANGES E ANEL DE VEDACAO, 2", PARA CAIXA D' AGUA | UN | 26,72
1 - 84 | 1 | 84 |  | ADAPTADOR PVC, ROSCAVEL, PARA VALVULA PIA OU LAVATORIO, 40 MM | UN | 0,31
1 - 37997 | 1 | 37997 |  | ADAPTADOR, CPVC, SOLDAVEL, 15 MM, PARA AGUA QUENTE | UN | 3,99
1 - 37998 | 1 | 37998 |  | ADAPTADOR, CPVC, SOLDAVEL, 22 MM, PARA AGUA QUENTE | UN | 4,13
1 - 10899 | 1 | 10899 |  | ADAPTADOR, EM LATAO, ENGATE RAPIDO 2 1/2" X ROSCA INTERNA 5 FIOS 2 1/2", PARA INSTALACAO PREDIAL DE COMBATE A INCENDIO | UN | 43,80
1 - 10900 | 1 | 10900 |  | ADAPTADOR, EM LATAO, ENGATE RAPIDO1 1/2" X ROSCA INTERNA 5 FIOS 2 1/2", PARA INSTALACAO PREDIAL DE COMBATE A INCENDIO | UN | 34,28
1 - 46 | 1 | 46 |  | ADAPTADOR, PVC PBA, BOLSA/ROSCA, JE, DN 75 / DE 85 MM | UN | 35,38
1 - 51 | 1 | 51 |  | ADAPTADOR, PVC PBA, A BOLSA DEFOFO, JE, DN 100 / DE 110 MM | UN | 97,60
1 - 12863 | 1 | 12863 |  | ADAPTADOR, PVC PBA, A BOLSA DEFOFO, JE, DN 50 / DE 60 MM | UN | 22,48
1 - 50 | 1 | 50 |  | ADAPTADOR, PVC PBA, A BOLSA DEFOFO, JE, DN 75 / DE 85 MM | UN | 50,97
1 - 47 | 1 | 47 |  | ADAPTADOR, PVC PBA, BOLSA/ROSCA, JE, DN 100 / DE 110 MM | UN | 60,49
1 - 48 | 1 | 48 |  | ADAPTADOR, PVC PBA, BOLSA/ROSCA, JE, DN 50 / DE 60 MM | UN | 15,78
1 - 52 | 1 | 52 |  | ADAPTADOR, PVC PBA, PONTA/ROSCA, JE, DN 50 / DE 60 MM | UN | 11,99
1 - 43 | 1 | 43 |  | ADAPTADOR, PVC PBA, PONTA/ROSCA, JE, DN 75 / DE 85 MM | UN | 40,46
1 - 4791 | 1 | 4791 |  | ADESIVO ACRILICO/COLA DE CONTATO | KG | 24,15
1 - 157 | 1 | 157 |  | ADESIVO ESTRUTURAL A BASE DE RESINA EPOXI PARA INJECAO EM TRINCAS, BICOMPONENTE, BAIXA VISCOSIDADE | KG | 84,70
1 - 156 | 1 | 156 |  | ADESIVO ESTRUTURAL A BASE DE RESINA EPOXI, BICOMPONENTE, FLUIDO | KG | 37,80
1 - 131 | 1 | 131 |  | ADESIVO ESTRUTURAL A BASE DE RESINA EPOXI, BICOMPONENTE, PASTOSO (TIXOTROPICO) | KG | 36,29
1 - 39719 | 1 | 39719 |  | ADESIVO LIQUIDO A BASE DE RESINAS PARA COLAGEM DE ESPUMA DE ISOLAMENTO TERMICO FLEXIVEL | L | 51,58
1 - 21114 | 1 | 21114 |  | ADESIVO PARA TUBOS CPVC, *75* G | UN | 11,05
1 - 119 | 1 | 119 |  | ADESIVO PLASTICO PARA PVC, BISNAGA COM 75 GR | UN | 4,36
1 - 20080 | 1 | 20080 |  | ADESIVO PLASTICO PARA PVC, FRASCO COM 175 GR | UN | 12,50
1 - 122 | 1 | 122 |  | ADESIVO PLASTICO PARA PVC, FRASCO COM 850 GR | UN | 39,38
1 - 3410 | 1 | 3410 |  | ADESIVO/COLA PARA EPS (ISOPOR) E OUTROS MATERIAIS | KG | 13,06
1 - 124 | 1 | 124 |  | ADITIVO ACELERADOR DE PEGA E ENDURECIMENTO PARA ARGAMASSAS E CONCRETOS | L | 9,43
1 - 7334 | 1 | 7334 |  | ADITIVO ADESIVO LIQUIDO PARA ARGAMASSAS DE REVESTIMENTOS CIMENTICIOS | L | 10,99
1 - 123 | 1 | 123 |  | ADITIVO IMPERMEABILIZANTE DE PEGA NORMAL PARA ARGAMASSAS E CONCRETOS SEM ARMACAO | L | 4,19
1 - 127 | 1 | 127 |  | ADITIVO IMPERMEABILIZANTE DE PEGA ULTRARRAPIDA | L | 9,84
1 - 133 | 1 | 133 |  | ADITIVO LIQUIDO INCORPORADOR DE AR PARA CONCRETO E ARGAMASSA | L | 4,22
1 - 37538 | 1 | 37538 |  | ADITIVO PLASTIFICANTE E ESTABILIZADOR PARA ARGAMASSAS DE ASSENTAMENTO E REBOCO | 18L | 104,90
1 - 132 | 1 | 132 |  | ADITIVO PLASTIFICANTE RETARDADOR DE PEGA E REDUTOR DE AGUA PARA CONCRETO | L | 4,65
1 - 13408 | 1 | 13408 |  | ADITIVO SUPERPLASTIFICANTE DE PEGA NORMAL PARA CONCRETO (TAMBOR 200 KG) | 200KG | 1.652,61
1 - 37476 | 1 | 37476 |  | ADUELA/GALERIA DE CONCRETO ARMADO, SECAO RETANGULAR 1.50 X 1.50 M (L X A), C = 1.00 M, E = 20 CM | UN | 1.358,75
1 - 37478 | 1 | 37478 |  | ADUELA/GALERIA DE CONCRETO ARMADO, SECAO RETANGULAR 2.00 X 2.00 M (L X A), C = 1.00 M, E = 20 CM | UN | 1.922,27
1 - 37477 | 1 | 37477 |  | ADUELA/GALERIA DE CONCRETO ARMADO, SECAO RETANGULAR 2.50 X 2.50 M (L X A), C = 1.00 M, E = 20 CM | UN | 2.352,18
1 - 37479 | 1 | 37479 |  | ADUELA/GALERIA DE CONCRETO ARMADO, SECAO RETANGULAR 3.00 X 3.00 M (L X A), C = 1.00 M, E = 20 CM | UN | 2.941,13
1 - 4319 | 1 | 4319 |  | AFASTADOR PARA TELHA DE FIBROCIMENTO CANALETE 90 OU KALHETAO | UN | 0,96
1 - 43064 | 1 | 43064 |  | AGENTE DE CURA, PROTETOR DA EVAPORACAO DA AGUA DE HIDRATACAO DO CONCRETO (COLETADO CAIXA) | KG | 6,02
1 - 40553 | 1 | 40553 |  | AGREGADO RECICLADO, TIPO RACHAO RECICLADO CINZA, CLASSE A | M3 | 34,08
1 - 13003 | 1 | 13003 |  | AGUA SANITARIA | L | 2,80
1 - 6114 | 1 | 6114 |  | AJUDANTE DE ARMADOR | H | 11,69
1 - 40912 | 1 | 40912 |  | AJUDANTE DE ARMADOR (MENSALISTA) | MES | 2.072,50
1 - 247 | 1 | 247 |  | AJUDANTE DE ELETRICISTA | H | 11,80
1 - 40919 | 1 | 40919 |  | AJUDANTE DE ELETRICISTA (MENSALISTA) | MES | 2.089,94
1 - 25958 | 1 | 25958 |  | AJUDANTE DE ESTRUTURAS METALICAS | H | 12,34
1 - 40984 | 1 | 40984 |  | AJUDANTE DE ESTRUTURAS METALICAS (MENSALISTA) | MES | 2.188,61
1 - 248 | 1 | 248 |  | AJUDANTE DE OPERACAO EM GERAL | H | 12,10
1 - 41086 | 1 | 41086 |  | AJUDANTE DE OPERACAO EM GERAL (MENSALISTA) | MES | 2.144,53
1 - 34466 | 1 | 34466 |  | AJUDANTE DE PINTOR | H | 12,10
1 - 41083 | 1 | 41083 |  | AJUDANTE DE PINTOR (MENSALISTA) | MES | 2.144,53
1 - 252 | 1 | 252 |  | AJUDANTE DE SERRALHEIRO | H | 12,54
1 - 40909 | 1 | 40909 |  | AJUDANTE DE SERRALHEIRO (MENSALISTA) | MES | 2.222,95
1 - 242 | 1 | 242 |  | AJUDANTE ESPECIALIZADO | H | 14,23
1 - 41085 | 1 | 41085 |  | AJUDANTE ESPECIALIZADO (MENSALISTA) | MES | 2.522,36
1 - 427 | 1 | 427 |  | ALCA PREFORMADA DE CONTRA POSTE, EM ACO GALVANIZADO, PARA CABO 3/16", COMPRIMENTO *860* MM | UN | 4,76
1 - 417 | 1 | 417 |  | ALCA PREFORMADA DE DISTRIBUICAO, EM ACO GALVANIZADO, PARA CABO DE ALUMINIO DIAMETRO 16 A 25 MM | UN | 2,24
1 - 11273 | 1 | 11273 |  | ALCA PREFORMADA DE DISTRIBUICAO, EM ACO GALVANIZADO, PARA CONDUTORES DE ALUMINIO AWG 1/0 (CAA 6/1 OU CA 7 FIOS) | UN | 6,96
1 - 11272 | 1 | 11272 |  | ALCA PREFORMADA DE DISTRIBUICAO, EM ACO GALVANIZADO, PARA CONDUTORES DE ALUMINIO AWG 2 (CAA 6/1 OU CA 7 FIOS) | UN | 4,20
1 - 11275 | 1 | 11275 |  | ALCA PREFORMADA DE SERVICO, EM ACO GALVANIZADO, PARA CONDUTORES DE ALUMINIO AWG 4 (CAA 6/1) | UN | 1,68
1 - 11274 | 1 | 11274 |  | ALCA PREFORMADA DE SERVICO, EM ACO GALVANIZADO, PARA CONDUTORES DE ALUMINIO AWG 6 (CAA 6/1) | UN | 1,28
1 - 38470 | 1 | 38470 |  | ALICATE DE CORTE DIAGONAL 6 " COM ISOLAMENTO | UN | 21,00
1 - 38547 | 1 | 38547 |  | ALICATE DE CRIMPAR RJ11, RJ12 E RJ45 | UN | 57,30
1 - 38469 | 1 | 38469 |  | ALICATE DE PRESSAO PARA SOLDA DE CHAPA 18 " | UN | 61,62
1 - 38467 | 1 | 38467 |  | ALICATE DE PRESSAO 11 " PARA SOLDA, TIPO C | UN | 34,67
1 - 38468 | 1 | 38468 |  | ALICATE DE PRESSAO 11 " PARA SOLDA, TIPO U | UN | 38,15
1 - 38471 | 1 | 38471 |  | ALICATE PARA ANEIS DE PISTAO, CAPACIDADE 50 A 100 MM | UN | 49,54
1 - 37370 | 1 | 37370 |  | ALIMENTACAO - HORISTA (COLETADO CAIXA) | H | 0,79
1 - 40862 | 1 | 40862 |  | ALIMENTACAO - MENSALISTA (COLETADO CAIXA) | MES | 149,68
1 - 10658 | 1 | 10658 |  | ALISADORA DE CONCRETO COM MOTOR A GASOLINA DE 5,5 HP, PESO COM MOTOR DE 78 KG, 4 PAS | UN | 6.900,00
1 - 253 | 1 | 253 |  | ALMOXARIFE | H | 18,19
1 - 40809 | 1 | 40809 |  | ALMOXARIFE (MENSALISTA) | MES | 3.221,16
1 - 42428 | 1 | 42428 |  | ALONGADOR COM TRES ALTURAS, EM TUBO DE ACO CARBONO, PINTURA NO PROCESSO ELETROSTATICO - EQUIPAMENTO DE GINASTICA PARA ACADEMIA AO AR LIVRE / ACADEMIA DA TERCEIRA IDADE - ATI | UN | 1.290,00
1 - 583 | 1 | 583 |  | ALUMINIO ANODIZADO | KG | 34,02
1 - 299 | 1 | 299 |  | ANEL BORRACHA DN 100 MM, PARA TUBO SERIE REFORCADA ESGOTO PREDIAL | UN | 1,73
1 - 298 | 1 | 298 |  | ANEL BORRACHA DN 75 MM, PARA TUBO SERIE REFORCADA ESGOTO PREDIAL | UN | 1,74
1 - 295 | 1 | 295 |  | ANEL BORRACHA PARA TUBO ESGOTO PREDIAL DN 40 MM (NBR 5688) | UN | 1,04
1 - 296 | 1 | 296 |  | ANEL BORRACHA PARA TUBO ESGOTO PREDIAL DN 50 MM (NBR 5688) | UN | 1,08
1 - 297 | 1 | 297 |  | ANEL BORRACHA PARA TUBO ESGOTO PREDIAL DN 75 MM (NBR 5688) | UN | 1,52
1 - 301 | 1 | 301 |  | ANEL BORRACHA PARA TUBO ESGOTO PREDIAL, DN 100 MM (NBR 5688) | UN | 1,91
1 - 300 | 1 | 300 |  | ANEL BORRACHA, DN 150 MM, PARA TUBO SERIE REFORCADA ESGOTO PREDIAL | UN | 8,02
1 - 20084 | 1 | 20084 |  | ANEL BORRACHA, DN 40 MM, PARA TUBO SERIE REFORCADA ESGOTO PREDIAL | UN | 1,04
1 - 20085 | 1 | 20085 |  | ANEL BORRACHA, DN 50 MM, PARA TUBO SERIE REFORCADA ESGOTO PREDIAL | UN | 0,96
1 - 311 | 1 | 311 |  | ANEL BORRACHA, PARA TUBO PVC DEFOFO, DN 100 MM (NBR 7665) | UN | 6,21
1 - 318 | 1 | 318 |  | ANEL BORRACHA, PARA TUBO PVC DEFOFO, DN 150 MM (NBR 7665) | UN | 10,88
1 - 319 | 1 | 319 |  | ANEL BORRACHA, PARA TUBO PVC DEFOFO, DN 200 MM (NBR 7665) | UN | 20,54
1 - 320 | 1 | 320 |  | ANEL BORRACHA, PARA TUBO PVC DEFOFO, DN 250 MM (NBR 7665) | UN | 65,31
1 - 314 | 1 | 314 |  | ANEL BORRACHA, PARA TUBO PVC DEFOFO, DN 300 MM (NBR 7665) | UN | 100,32
1 - 303 | 1 | 303 |  | ANEL BORRACHA, PARA TUBO PVC, REDE COLETOR ESGOTO, DN 100 MM (NBR 7362) | UN | 2,60
1 - 304 | 1 | 304 |  | ANEL BORRACHA, PARA TUBO PVC, REDE COLETOR ESGOTO, DN 125 MM (NBR 7362) | UN | 3,97
1 - 305 | 1 | 305 |  | ANEL BORRACHA, PARA TUBO PVC, REDE COLETOR ESGOTO, DN 150 MM (NBR 7362) | UN | 6,79
1 - 306 | 1 | 306 |  | ANEL BORRACHA, PARA TUBO PVC, REDE COLETOR ESGOTO, DN 200 MM (NBR 7362) | UN | 8,16
1 - 307 | 1 | 307 |  | ANEL BORRACHA, PARA TUBO PVC, REDE COLETOR ESGOTO, DN 250 MM (NBR 7362) | UN | 16,10
1 - 309 | 1 | 309 |  | ANEL BORRACHA, PARA TUBO PVC, REDE COLETOR ESGOTO, DN 350 MM (NBR 7362) | UN | 33,01
1 - 310 | 1 | 310 |  | ANEL BORRACHA, PARA TUBO PVC, REDE COLETOR ESGOTO, DN 400 MM (NBR 7362) | UN | 41,86
1 - 328 | 1 | 328 |  | ANEL BORRACHA, PARA TUBO/CONEXAO PVC PBA, DN 100 MM, PARA REDE AGUA | UN | 4,99
1 - 325 | 1 | 325 |  | ANEL BORRACHA, PARA TUBO/CONEXAO PVC PBA, DN 50 MM, PARA REDE AGUA | UN | 1,93
1 - 20326 | 1 | 20326 |  | ANEL BORRACHA, PARA TUBO/CONEXAO PVC PBA, DN 60 MM, PARA REDE AGUA | UN | 5,18
1 - 329 | 1 | 329 |  | ANEL BORRACHA, PARA TUBO/CONEXAO PVC PBA, DN 75 MM, PARA REDE AGUA | UN | 6,38
1 - 308 | 1 | 308 |  | ANEL BORRACHA, PARA TUBO, PVC REDE COLETOR ESGOTO, DN 300 MM (NBR 7362) | UN | 21,51
1 - 39642 | 1 | 39642 |  | ANEL DE BORRACHA PARA VEDACAO DE DUTO PEAD CORRUGADO PARA ELETRICA, DN 1 1/2" | UN | 1,30
1 - 39641 | 1 | 39641 |  | ANEL DE BORRACHA PARA VEDACAO DE DUTO PEAD CORRUGADO PARA ELETRICA, DN 1 1/4" | UN | 0,91
1 - 39643 | 1 | 39643 |  | ANEL DE BORRACHA PARA VEDACAO DE DUTO PEAD CORRUGADO PARA ELETRICA, DN 2" | UN | 3,62
1 - 39644 | 1 | 39644 |  | ANEL DE BORRACHA PARA VEDACAO DE DUTO PEAD CORRUGADO PARA ELETRICA, DN 3" | UN | 4,68
1 - 39645 | 1 | 39645 |  | ANEL DE BORRACHA PARA VEDACAO DE DUTO PEAD CORRUGADO PARA ELETRICA, DN 4" | UN | 6,05
1 - 12548 | 1 | 12548 |  | ANEL DE CONCRETO ARMADO, D = *1,10* M, H = 0,30 M | UN | 67,95
1 - 13113 | 1 | 13113 |  | ANEL DE CONCRETO ARMADO, D = 0,60 M, H = 0,10 M | UN | 27,85
1 - 13114 | 1 | 13114 |  | ANEL DE CONCRETO ARMADO, D = 0,60 M, H = 0,15 M | UN | 33,90
1 - 12530 | 1 | 12530 |  | ANEL DE CONCRETO ARMADO, D = 0,60 M, H = 0,30 M | UN | 41,31
1 - 12531 | 1 | 12531 |  | ANEL DE CONCRETO ARMADO, D = 0,60 M, H = 0,40 M | UN | 46,21
1 - 12532 | 1 | 12532 |  | ANEL DE CONCRETO ARMADO, D = 0,60 M, H = 0,50 M | UN | 56,51
1 - 12533 | 1 | 12533 |  | ANEL DE CONCRETO ARMADO, D = 0,80 M, H = 0,30 M | UN | 67,41
1 - 12544 | 1 | 12544 | ANEL DE CONCRETO ARMADO, D = 0,80 M, H = 0,50 M | ANEL DE CONCRETO ARMADO, D = 0,80 M, H = 0,50 M | UN | 82,34
1 - 12546 | 1 | 12546 |  | ANEL DE CONCRETO ARMADO, D = 1,00 M, H = 0,40 M | UN | 85,24
1 - 12547 | 1 | 12547 |  | ANEL DE CONCRETO ARMADO, D = 1,00 M, H = 0,50 M | UN | 99,12
1 - 12551 | 1 | 12551 |  | ANEL DE CONCRETO ARMADO, D = 1,20 M, H = 0,50 M | UN | 107,94
1 - 12563 | 1 | 12563 |  | ANEL DE CONCRETO ARMADO, D = 1,50 M, H = 0,50 M | UN | 169,54
1 - 12565 | 1 | 12565 |  | ANEL DE CONCRETO ARMADO, D = 2,00 M, H = 0,50 M | UN | 266,79
1 - 12567 | 1 | 12567 |  | ANEL DE CONCRETO ARMADO, D = 2,50 M, H = 0,50 M | UN | 347,15
1 - 12568 | 1 | 12568 |  | ANEL DE CONCRETO ARMADO, D = 3,00 M, H = 0,50 M | UN | 573,21
1 - 11789 | 1 | 11789 |  | ANEL DE DISTRIBUICAO EM ACO GALVANIZADO PARA FIO FE-160 | UN | 0,63
1 - 20975 | 1 | 20975 |  | ANEL DE EXPANSAO EM COBRE, ENGATE RAPIDO 1 1/2", PARA EMPATACAO MANGUEIRA DE COMBATE A INCENDIO PREDIAL | UN | 6,87
1 - 20976 | 1 | 20976 |  | ANEL DE EXPANSAO EM COBRE, ENGATE RAPIDO 2 1/2", PARA EMPATACAO MANGUEIRA DE COMBATE A INCENDIO PREDIAL | UN | 10,38
1 - 40340 | 1 | 40340 |  | ANEL DE VEDACAO/JUNTA ELASTICA, H = *16* MM, PARA TUBO DE CONCRETO DN 300 MM | UN | 50,58
1 - 40341 | 1 | 40341 |  | ANEL DE VEDACAO/JUNTA ELASTICA, H = *16* MM, PARA TUBO DE CONCRETO DN 400 MM | UN | 59,89
1 - 40342 | 1 | 40342 |  | ANEL DE VEDACAO/JUNTA ELASTICA, H = *16* MM, PARA TUBO DE CONCRETO DN 500 MM | UN | 75,93
1 - 40343 | 1 | 40343 |  | ANEL DE VEDACAO/JUNTA ELASTICA, H = *16* MM, PARA TUBO DE CONCRETO DN 600 MM | UN | 93,15
1 - 40344 | 1 | 40344 |  | ANEL DE VEDACAO/JUNTA ELASTICA, H = *18* MM, PARA TUBO DE CONCRETO DN 700 MM | UN | 98,49
1 - 40345 | 1 | 40345 |  | ANEL DE VEDACAO/JUNTA ELASTICA, H = *19* MM, PARA TUBO DE CONCRETO DN 800 MM | UN | 122,97
1 - 40346 | 1 | 40346 |  | ANEL DE VEDACAO/JUNTA ELASTICA, H = *19* MM, PARA TUBO DE CONCRETO DN 900 MM | UN | 115,68
1 - 40347 | 1 | 40347 |  | ANEL DE VEDACAO/JUNTA ELASTICA, H = *21* MM, PARA TUBO DE CONCRETO DN 1000 MM | UN | 143,03
1 - 38840 | 1 | 38840 |  | ANEL DESLIZANTE / TRADICIONAL, METALICO, PARA TUBO PEX, DN 16 MM | UN | 2,12
1 - 38841 | 1 | 38841 |  | ANEL DESLIZANTE / TRADICIONAL, METALICO, PARA TUBO PEX, DN 20 MM | UN | 2,35
1 - 38842 | 1 | 38842 |  | ANEL DESLIZANTE / TRADICIONAL, METALICO, PARA TUBO PEX, DN 25 MM | UN | 4,65
1 - 38843 | 1 | 38843 |  | ANEL DESLIZANTE / TRADICIONAL, METALICO, PARA TUBO PEX, DN 32 MM | UN | 7,26
1 - 13761 | 1 | 13761 |  | APARELHO CORTE OXI-ACETILENO PARA SOLDA E CORTE CONTENDO MACARICO SOLDA, BICO DE CORTE, CILINDROS, REGULADORES, MANGUEIRAS E CARRINHO | UN | 3.101,52
1 - 12888 | 1 | 12888 |  | APARELHO DE APOIO DE NEOPRENE FRETADO, 60 X 45 X 7,6 CM, COM FRETAGEM DE ACO DE 4 MM INTERCALADAS COM ELASTOMERO DE 11 MM E REVESTIMENTO FINAL COM ELASTOMERO DE 6 MM | DM3 | 105,05
1 - 12889 | 1 | 12889 |  | APARELHO DE APOIO DE NEOPRENE SIMPLES/ NAO FRETADO, 100 X 100 CM, ESPESSURA 6,3 MM | DM3 | 68,60
1 - 4814 | 1 | 4814 |  | APARELHO SINALIZADOR LUMINOSO COM LED, PARA SAIDA GARAGEM, COM 2 LENTES EM POLICARBONATO, BIVOLT (INCLUI SUPORTE DE FIXACAO) | UN | 121,60
1 - 25967 | 1 | 25967 |  | APOIO DO PORTA DENTE PARA FRESADORA DE ASFALTO | UN | 1.695,69
1 - 6122 | 1 | 6122 |  | APONTADOR OU APROPRIADOR | H | 17,76
1 - 40810 | 1 | 40810 |  | APONTADOR OU APROPRIADOR DE MAO DE OBRA (MENSALISTA) | MES | 3.144,45
1 - 21100 | 1 | 21100 |  | AQUECEDOR DE AGUA A GAS GLP/GN COM CAPACIDADE DE ARMAZENAMENTO DE 50 A 80 L | UN | 2.344,57
1 - 11816 | 1 | 11816 |  | AQUECEDOR DE AGUA ELETRICO RESERVATORIO DE 100 L CILINDRICO EM COBRE, REFORCADO COM ACO CARBONO, MONOFASICO, TENSAO NOMINAL 220 V | UN | 2.500,00
1 - 11814 | 1 | 11814 |  | AQUECEDOR DE AGUA ELETRICO RESERVATORIO DE 500 L CILINDRICO EM COBRE, REFORCADO COM ACO CARBONO, MONOFASICO, TENSAO NOMINAL 220 V | UN | 5.441,87
1 - 14186 | 1 | 14186 |  | AQUECEDOR DE AGUA ELETRICO RESERVATORIO DE 500 L CILINDRICO EM COBRE, REFORCADO COM ACO CARBONO, TRIFASICO, TENSAO NOMINAL 220/380/400 V, POTENCIA 24 KW | UN | 6.833,00
1 - 14185 | 1 | 14185 |  | AQUECEDOR DE AGUA ELETRICO RESERVATORIO DE 700 L CILINDRICO EM COBRE, REFORCADO COM ACO CARBONO, MONOFASICO, TENSAO NOMINAL 220 V | UN | 8.851,40
1 - 11811 | 1 | 11811 |  | AQUECEDOR DE AGUA ELETRICO HORIZONTAL, RESERVATORIO DE 200 L CILINDRICO EM COBRE, REFORCADO COM ACO CARBONO, MONOFASICO, TENSAO NOMINAL 220 V | UN | 3.384,44
1 - 26038 | 1 | 26038 |  | AQUECEDOR DE OLEO BPF (FLUIDO) TERMICO, CAPACIDADE DE 300.000 KCAL/H | UN | 202.992,51
1 - 34482 | 1 | 34482 |  | AQUECEDOR SOLAR CAPACIDADE DO RESERVATORIO 800 L, INCLUI 8 PLACAS COLETORAS DE 1,42 M2 | UN | 3.992,22
1 - 34469 | 1 | 34469 |  | AQUECEDOR SOLAR CAPACIDADE DO RESERVATORIO 1000 L, INCLUI 10 PLACAS COLETORAS DE 1,42 M2 | UN | 6.175,47
1 - 34472 | 1 | 34472 |  | AQUECEDOR SOLAR CAPACIDADE DO RESERVATORIO 200 L, INCLUI 2 PLACAS COLETORAS DE 1,42 M2 | UN | 1.900,00
1 - 34476 | 1 | 34476 |  | AQUECEDOR SOLAR CAPACIDADE DO RESERVATORIO 400L, INCLUI 4 PLACAS COLETORAS DE 1,42 M2 | UN | 3.220,77
1 - 34477 | 1 | 34477 |  | AQUECEDOR SOLAR CAPACIDADE DO RESERVATORIO 600 L, INCLUI 6 PLACAS COLETORAS DE 1,42 M2 | UN | 4.274,58
1 - 42425 | 1 | 42425 |  | AR CONDICIONADO SPLIT INVERTER, HI-WALL (PAREDE), 12000 BTU/H, CICLO FRIO, 60HZ, CLASSIFICACAO A (SELO PROCEL), GAS HFC, CONTROLE S/FIO | UN | 1.782,38
1 - 42422 | 1 | 42422 |  | AR CONDICIONADO SPLIT INVERTER, HI-WALL (PAREDE), 18000 BTU/H, CICLO FRIO, 60HZ, CLASSIFICACAO A (SELO PROCEL), GAS HFC, CONTROLE S/FIO | UN | 2.646,00
1 - 42424 | 1 | 42424 |  | AR CONDICIONADO SPLIT INVERTER, HI-WALL (PAREDE), 9000 BTU/H, CICLO FRIO, 60HZ, CLASSIFICACAO A (SELO PROCEL), GAS HFC, CONTROLE S/FIO | UN | 1.591,82
1 - 42416 | 1 | 42416 |  | AR CONDICIONADO SPLIT INVERTER, PISO TETO, 18000 BTU/H, CICLO FRIO, 60HZ, CLASSIFICACAO ENERGETICA A OU B (SELO PROCEL), GAS HFC, CONTROLE S/FIO | UN | 6.862,15
1 - 42417 | 1 | 42417 |  | AR CONDICIONADO SPLIT INVERTER, PISO TETO, 24000 BTU/H, CICLO FRIO, 60HZ, CLASSIFICACAO ENERGETICA A OU B (SELO PROCEL), GAS HFC, CONTROLE S/FIO | UN | 7.693,03
1 - 42419 | 1 | 42419 |  | AR CONDICIONADO SPLIT INVERTER, PISO TETO, 36000 BTU/H, CICLO FRIO, 60HZ, CLASSIFICACAO ENERGETICA A OU B (SELO PROCEL), GAS HFC, CONTROLE S/FIO | UN | 8.691,49
1 - 42420 | 1 | 42420 |  | AR CONDICIONADO SPLIT INVERTER, PISO TETO, 48000 BTU/H, CICLO FRIO, 60HZ, CLASSIFICACAO ENERGETICA A OU B (SELO PROCEL), GAS HFC, CONTROLE S/FIO | UN | 11.945,81
1 - 42421 | 1 | 42421 |  | AR CONDICIONADO SPLIT INVERTER, PISO TETO, 60000 BTU/H, CICLO FRIO, 60HZ, CLASSIFICACAO ENERGETICA A OU B (SELO PROCEL), GAS HFC, CONTROLE S/FIO | UN | 14.493,33
1 - 39556 | 1 | 39556 |  | AR CONDICIONADO SPLIT ON/OFF, CASSETE (TETO), 18000 BTUS/H, CICLO QUENTE/FRIO, 60 HZ, CLASSIFICACAO ENERGETICA C - SELO PROCEL, GAS HFC, CONTROLE S/ FIO | UN | 5.033,21
1 - 39557 | 1 | 39557 |  | AR CONDICIONADO SPLIT ON/OFF, CASSETE (TETO), 24000 BTUS/H, CICLO QUENTE/FRIO, 60 HZ, CLASSIFICACAO ENERGETICA C - SELO PROCEL, GAS HFC, CONTROLE S/ FIO | UN | 5.419,67
1 - 39558 | 1 | 39558 |  | AR CONDICIONADO SPLIT ON/OFF, CASSETE (TETO), 30000 BTUS/H, CICLO QUENTE/FRIO, 60 HZ, CLASSIFICACAO ENERGETICA A - SELO PROCEL, GAS HFC, CONTROLE S/ FIO | UN | 5.558,39
1 - 39559 | 1 | 39559 |  | AR CONDICIONADO SPLIT ON/OFF, CASSETE (TETO), 36000 BTUS/H, CICLO QUENTE/FRIO, 60 HZ, CLASSIFICACAO ENERGETICA A - SELO PROCEL, GAS HFC, CONTROLE S/ FIO | UN | 8.009,23
1 - 39560 | 1 | 39560 |  | AR CONDICIONADO SPLIT ON/OFF, CASSETE (TETO), 48000 BTUS/H, CICLO QUENTE/FRIO, 60 HZ, CLASSIFICACAO ENERGETICA A - SELO PROCEL, GAS HFC, CONTROLE S/ FIO | UN | 9.265,89
1 - 39561 | 1 | 39561 |  | AR CONDICIONADO SPLIT ON/OFF, CASSETE (TETO), 60000 BTUS/H, CICLO QUENTE/FRIO, 60 HZ, CLASSIFICACAO ENERGETICA A - SELO PROCEL, GAS HFC, CONTROLE S/ FIO | UN | 9.693,31
1 - 39555 | 1 | 39555 |  | AR CONDICIONADO SPLIT ON/OFF, HI-WALL (PAREDE), 12000 BTUS/H, CICLO QUENTE/FRIO, 60 HZ, CLASSIFICACAO ENERGETICA A - SELO PROCEL, GAS HFC, CONTROLE S/ FIO | UN | 1.547,40
1 - 39548 | 1 | 39548 |  | AR CONDICIONADO SPLIT ON/OFF, HI-WALL (PAREDE), 18000 BTUS/H, CICLO QUENTE/FRIO, 60 HZ, CLASSIFICACAO ENERGETICA A - SELO PROCEL, GAS HFC, CONTROLE S/ FIO | UN | 2.295,28
1 - 39554 | 1 | 39554 |  | AR CONDICIONADO SPLIT ON/OFF, HI-WALL (PAREDE), 24000 BTUS/H, CICLO QUENTE/FRIO, 60 HZ, CLASSIFICACAO ENERGETICA A - SELO PROCEL, GAS HFC, CONTROLE S/ FIO | UN | 3.035,16
1 - 39550 | 1 | 39550 |  | AR CONDICIONADO SPLIT ON/OFF, HI-WALL (PAREDE), 7000 BTUS/H, CICLO QUENTE/FRIO, 60 HZ, CLASSIFICACAO ENERGETICA A - SELO PROCEL, GAS HFC, CONTROLE S/ FIO | UN | 1.276,38
1 - 39551 | 1 | 39551 |  | AR CONDICIONADO SPLIT ON/OFF, HI-WALL (PAREDE), 9000 BTUS/H, CICLO QUENTE/FRIO, 60 HZ, CLASSIFICACAO ENERGETICA A - SELO PROCEL, GAS HFC, CONTROLE S/ FIO | UN | 1.349,34
1 - 39580 | 1 | 39580 |  | AR-CONDICIONADO FRIO SPLITAO INVERTER 30 TR | UN | 57.646,33
1 - 39577 | 1 | 39577 |  | AR-CONDICIONADO FRIO SPLITAO MODULAR 10 TR | UN | 25.616,89
1 - 39578 | 1 | 39578 |  | AR-CONDICIONADO FRIO SPLITAO MODULAR 15 TR | UN | 30.973,40
1 - 39579 | 1 | 39579 |  | AR-CONDICIONADO FRIO SPLITAO MODULAR 20 TR | UN | 33.877,97
1 - 39826 | 1 | 39826 |  | AR-CONDICIONADO SPLIT INVERTER, PISO TETO, 24000 BTU/H, QUENTE/FRIO, 60HZ, CLASSIFICACAO ENERGETICA A - SELO PROCEL, GAS HFC, CONTROLE S/FIO | UN | 4.160,83
1 - 10700 | 1 | 10700 |  | ARADO REVERSIVEL COM 3 DISCOS DE 26" X 6MM REBOCAVEL | UN | 12.592,48
1 - 346 | 1 | 346 |  | ARAME DE ACO OVALADO 15 X 17 ( 45,7 KG, 700 KGF), ROLO 1000 M | KG | 13,14
1 - 3312 | 1 | 3312 |  | ARAME DE AMARRACAO PARA GABIAO GALVANIZADO, DIAMETRO 2,2 MM | KG | 13,15
1 - 339 | 1 | 339 |  | ARAME FARPADO GALVANIZADO 14 BWG, CLASSE 250 | M | 0,63
1 - 340 | 1 | 340 |  | ARAME FARPADO GALVANIZADO, 16 BWG (1,65 MM), CLASSE 250 | M | 0,87
1 - 338 | 1 | 338 |  | ARAME FARPADO 16 BWG (0,047 KG/M) | KG | 16,54
1 - 334 | 1 | 334 |  | ARAME GALVANIZADO 8 BWG, D = 4,19MM (0,101 KG/M) | KG | 11,89
1 - 335 | 1 | 335 |  | ARAME GALVANIZADO 10 BWG, 3,40 MM (0,0713 KG/M) | KG | 10,89
1 - 342 | 1 | 342 |  | ARAME GALVANIZADO 12 BWG, 2,76 MM (0,048 KG/M) | KG | 12,31
1 - 333 | 1 | 333 |  | ARAME GALVANIZADO 14 BWG, D = 2,11 MM (0,026 KG/M) | KG | 12,60
1 - 343 | 1 | 343 |  | ARAME GALVANIZADO 14 BWG, 2,10MM (0,0272 KG/M) | M | 0,34
1 - 344 | 1 | 344 |  | ARAME GALVANIZADO 16 BWG, 1,65MM (0,0166 KG/M) | KG | 13,63
1 - 345 | 1 | 345 |  | ARAME GALVANIZADO 18 BWG, 1,24MM (0,009 KG/M) | KG | 16,65
1 - 341 | 1 | 341 |  | ARAME GALVANIZADO 18 BWG, 1,24MM (0,009 KG/M) | M | 0,16
1 - 11107 | 1 | 11107 |  | ARAME GALVANIZADO 6 BWG, 5,16 MM (0,157 KG/M) | KG | 10,82
1 - 3313 | 1 | 3313 |  | ARAME PROTEGIDO COM POLIMERO PARA GABIAO, DIAMETRO 2,2 MM | KG | 16,92
1 - 34562 | 1 | 34562 |  | ARAME RECOZIDO 16 BWG, 1,60 MM (0,016 KG/M) | KG | 10,35
1 - 337 | 1 | 337 |  | ARAME RECOZIDO 18 BWG, 1,25 MM (0,01 KG/M) | KG | 10,00
1 - 369 | 1 | 369 |  | AREIA AMARELA, AREIA BARRADA OU ARENOSO (RETIRADA NO AREAL, SEM TRANSPORTE) | M3 | 65,72
1 - 366 | 1 | 366 |  | AREIA FINA - POSTO JAZIDA/FORNECEDOR (RETIRADO NA JAZIDA, SEM TRANSPORTE) | M3 | 66,37
1 - 367 | 1 | 367 |  | AREIA GROSSA - POSTO JAZIDA/FORNECEDOR (RETIRADO NA JAZIDA, SEM TRANSPORTE) | M3 | 69,00
1 - 370 | 1 | 370 |  | AREIA MEDIA - POSTO JAZIDA/FORNECEDOR (RETIRADO NA JAZIDA, SEM TRANSPORTE) | M3 | 66,67
1 - 368 | 1 | 368 |  | AREIA PARA ATERRO - POSTO JAZIDA/FORNECEDOR (RETIRADO NA JAZIDA, SEM TRANSPORTE) | M3 | 51,75
1 - 11075 | 1 | 11075 |  | AREIA PARA LEITO FILTRANTE (0,42 A 1,68 MM) - POSTO JAZIDA/FORNECEDOR (RETIRADO NA JAZIDA, SEM TRANSPORTE) | M3 | 1.129,87
1 - 11076 | 1 | 11076 |  | AREIA PRETA PARA EMBOCO - POSTO JAZIDA/FORNECEDOR (RETIRADO NA JAZIDA, SEM TRANSPORTE) | M3 | 86,25
1 - 1381 | 1 | 1381 |  | ARGAMASSA COLANTE AC I PARA CERAMICAS | KG | 0,40
1 - 34353 | 1 | 34353 |  | ARGAMASSA COLANTE AC-II | KG | 0,80
1 - 37595 | 1 | 37595 |  | ARGAMASSA COLANTE TIPO ACIII | KG | 1,22
1 - 37596 | 1 | 37596 |  | ARGAMASSA COLANTE TIPO ACIII E | KG | 1,81
1 - 371 | 1 | 371 |  | ARGAMASSA INDUSTRIALIZADA MULTIUSO, PARA REVESTIMENTO INTERNO E EXTERNO E ASSENTAMENTO DE BLOCOS DIVERSOS | KG | 0,36
1 - 37553 | 1 | 37553 |  | ARGAMASSA INDUSTRIALIZADA PARA CHAPISCO COLANTE | KG | 1,35
1 - 37552 | 1 | 37552 |  | ARGAMASSA INDUSTRIALIZADA PARA CHAPISCO ROLADO | KG | 1,73
1 - 36880 | 1 | 36880 |  | ARGAMASSA PARA REVESTIMENTO DECORATIVO MONOCAMADA, CORES CLARAS | KG | 1,35
1 - 34355 | 1 | 34355 |  | ARGAMASSA PISO SOBRE PISO | KG | 1,11
1 - 130 | 1 | 130 |  | ARGAMASSA POLIMERICA DE REPARO ESTRUTURAL, BICOMPONENTE | KG | 3,38
1 - 135 | 1 | 135 |  | ARGAMASSA POLIMERICA IMPERMEABILIZANTE SEMIFLEXIVEL, BICOMPONENTE (MEMBRANA IMPERMEABILIZANTE ACRILICA) | KG | 4,36
1 - 36886 | 1 | 36886 |  | ARGAMASSA PRONTA PARA CONTRAPISO | KG | 0,42
1 - 374 | 1 | 374 |  | ARGAMASSA PRONTA PARA REVESTIMENTO INTERNO EM PAREDES | KG | 0,31
1 - 38546 | 1 | 38546 |  | ARGAMASSA USINADA AUTOADENSAVEL E AUTONIVELANTE PARA CONTRAPISO, INCLUI BOMBEAMENTO | M3 | 329,81
1 - 34549 | 1 | 34549 |  | ARGILA EXPANDIDA, GRANULOMETRIA 2215 | M3 | 197,17
1 - 6081 | 1 | 6081 |  | ARGILA OU BARRO PARA ATERRO/REATERRO (COM TRANSPORTE ATE 10 KM) | M3 | 27,93
1 - 6077 | 1 | 6077 |  | ARGILA OU BARRO PARA ATERRO/REATERRO (RETIRADO NA JAZIDA, SEM TRANSPORTE) | M3 | 16,10
1 - 6079 | 1 | 6079 |  | ARGILA, ARGILA VERMELHA OU ARGILA ARENOSA (RETIRADA NA JAZIDA, SEM TRANSPORTE) | M3 | 9,20
1 - 1091 | 1 | 1091 |  | ARMACAO VERTICAL COM HASTE E CONTRA-PINO, EM CHAPA DE ACO GALVANIZADO 3/16", COM 1 ESTRIBO E 1 ISOLADOR | UN | 18,95
1 - 1094 | 1 | 1094 |  | ARMACAO VERTICAL COM HASTE E CONTRA-PINO, EM CHAPA DE ACO GALVANIZADO 3/16", COM 1 ESTRIBO, SEM ISOLADOR | UN | 13,25
1 - 1095 | 1 | 1095 |  | ARMACAO VERTICAL COM HASTE E CONTRA-PINO, EM CHAPA DE ACO GALVANIZADO 3/16", COM 2 ESTRIBOS, E 2 ISOLADORES | UN | 28,17
1 - 1092 | 1 | 1092 |  | ARMACAO VERTICAL COM HASTE E CONTRA-PINO, EM CHAPA DE ACO GALVANIZADO 3/16", COM 2 ESTRIBOS, SEM ISOLADOR | UN | 21,80
1 - 1093 | 1 | 1093 |  | ARMACAO VERTICAL COM HASTE E CONTRA-PINO, EM CHAPA DE ACO GALVANIZADO 3/16", COM 3 ESTRIBOS E 3 ISOLADORES | UN | 50,91
1 - 1090 | 1 | 1090 |  | ARMACAO VERTICAL COM HASTE E CONTRA-PINO, EM CHAPA DE ACO GALVANIZADO 3/16", COM 3 ESTRIBOS, SEM ISOLADOR | UN | 36,45
1 - 1096 | 1 | 1096 |  | ARMACAO VERTICAL COM HASTE E CONTRA-PINO, EM CHAPA DE ACO GALVANIZADO 3/16", COM 4 ESTRIBOS E 4 ISOLADORES | UN | 65,60
1 - 1097 | 1 | 1097 |  | ARMACAO VERTICAL COM HASTE E CONTRA-PINO, EM CHAPA DE ACO GALVANIZADO 3/16", COM 4 ESTRIBOS, SEM ISOLADOR | UN | 55,68
1 - 378 | 1 | 378 |  | ARMADOR | H | 16,76
1 - 40911 | 1 | 40911 |  | ARMADOR (MENSALISTA) | MES | 2.970,80
1 - 33939 | 1 | 33939 |  | ARQUITETO JUNIOR | H | 61,78
1 - 40815 | 1 | 40815 |  | ARQUITETO JUNIOR (MENSALISTA) | MES | 10.938,32
1 - 34760 | 1 | 34760 |  | ARQUITETO PAISAGISTA | H | 64,19
1 - 40935 | 1 | 40935 |  | ARQUITETO PAISAGISTA (MENSALISTA) | MES | 11.365,42
1 - 33952 | 1 | 33952 |  | ARQUITETO PLENO | H | 87,76
1 - 40816 | 1 | 40816 |  | ARQUITETO PLENO (MENSALISTA) | MES | 15.536,96
1 - 33953 | 1 | 33953 |  | ARQUITETO SENIOR | H | 116,02
1 - 40817 | 1 | 40817 |  | ARQUITETO SENIOR (MENSALISTA) | MES | 20.541,26
1 - 13348 | 1 | 13348 |  | ARRUELA EM ACO GALVANIZADO, DIAMETRO EXTERNO = 35MM, ESPESSURA = 3MM, DIAMETRO DO FURO= 18MM | UN | 0,83
1 - 39211 | 1 | 39211 |  | ARRUELA EM ALUMINIO, COM ROSCA, DE 1 1/4", PARA ELETRODUTO | UN | 1,00
1 - 39212 | 1 | 39212 |  | ARRUELA EM ALUMINIO, COM ROSCA, DE 1 1/2", PARA ELETRODUTO | UN | 1,11
1 - 39208 | 1 | 39208 |  | ARRUELA EM ALUMINIO, COM ROSCA, DE 1/2", PARA ELETRODUTO | UN | 0,30
1 - 39210 | 1 | 39210 |  | ARRUELA EM ALUMINIO, COM ROSCA, DE 1", PARA ELETRODUTO | UN | 0,56
1 - 39214 | 1 | 39214 |  | ARRUELA EM ALUMINIO, COM ROSCA, DE 2 1/2", PARA ELETRODUTO | UN | 2,06
1 - 39213 | 1 | 39213 |  | ARRUELA EM ALUMINIO, COM ROSCA, DE 2", PARA ELETRODUTO | UN | 1,46
1 - 39209 | 1 | 39209 |  | ARRUELA EM ALUMINIO, COM ROSCA, DE 3/4", PARA ELETRODUTO | UN | 0,36
1 - 39207 | 1 | 39207 |  | ARRUELA EM ALUMINIO, COM ROSCA, DE 3/8", PARA ELETRODUTO | UN | 0,56
1 - 39215 | 1 | 39215 |  | ARRUELA EM ALUMINIO, COM ROSCA, DE 3", PARA ELETRODUTO | UN | 3,76
1 - 39216 | 1 | 39216 |  | ARRUELA EM ALUMINIO, COM ROSCA, DE 4", PARA ELETRODUTO | UN | 5,25
1 - 379 | 1 | 379 |  | ARRUELA QUADRADA EM ACO GALVANIZADO, DIMENSAO = 38 MM, ESPESSURA = 3MM, DIAMETRO DO FURO= 18 MM | UN | 0,73
1 - 11267 | 1 | 11267 |  | ARRUELA REDONDA DE LATAO, DIAMETRO EXTERNO = 34 MM, ESPESSURA = 2,5 MM, DIAMETRO DO FURO = 17 MM | UN | 7,27
1 - 41901 | 1 | 41901 |  | ASFALTO DILUIDO DE PETROLEO CM-30 (COLETADO CAIXA NA ANP ACRESCIDO DE ICMS) | KG | 4,79
1 - 510 | 1 | 510 |  | ASFALTO MODIFICADO TIPO I - NBR 9910 (ASFALTO OXIDADO PARA IMPERMEABILIZACAO, COEFICIENTE DE PENETRACAO 25-40) | KG | 6,98
1 - 516 | 1 | 516 |  | ASFALTO MODIFICADO TIPO II - NBR 9910 (ASFALTO OXIDADO PARA IMPERMEABILIZACAO, COEFICIENTE DE PENETRACAO 20-35) | KG | 7,44
1 - 509 | 1 | 509 |  | ASFALTO MODIFICADO TIPO III - NBR 9910 (ASFALTO OXIDADO PARA IMPERMEABILIZACAO, COEFICIENTE DE PENETRACAO 15-25) | KG | 7,60
1 - 40331 | 1 | 40331 |  | ASSENTADOR DE MANILHAS | H | 16,67
1 - 40930 | 1 | 40930 |  | ASSENTADOR DE MANILHAS (MENSALISTA) | MES | 2.955,12
1 - 11761 | 1 | 11761 |  | ASSENTO VASO SANITARIO INFANTIL EM PLASTICO BRANCO | UN | 57,45
1 - 377 | 1 | 377 |  | ASSENTO SANITARIO DE PLASTICO, TIPO CONVENCIONAL | UN | 27,00
1 - 7588 | 1 | 7588 |  | AUTOMATICO DE BOIA SUPERIOR / INFERIOR, *15* A / 250 V | UN | 40,70
1 - 34392 | 1 | 34392 |  | AUXILIAR DE ALMOXARIFE | H | 13,93
1 - 40908 | 1 | 40908 |  | AUXILIAR DE ALMOXARIFE (MENSALISTA) | MES | 2.468,20
1 - 34551 | 1 | 34551 |  | AUXILIAR DE AZULEJISTA | H | 12,21
1 - 41078 | 1 | 41078 |  | AUXILIAR DE AZULEJISTA (MENSALISTA) | MES | 2.165,73
1 - 246 | 1 | 246 |  | AUXILIAR DE ENCANADOR OU BOMBEIRO HIDRAULICO | H | 11,89
1 - 40927 | 1 | 40927 |  | AUXILIAR DE ENCANADOR OU BOMBEIRO HIDRAULICO (MENSALISTA) | MES | 2.106,40
1 - 2350 | 1 | 2350 |  | AUXILIAR DE ESCRITORIO | H | 15,65
1 - 40812 | 1 | 40812 |  | AUXILIAR DE ESCRITORIO (MENSALISTA) | MES | 2.773,18
1 - 245 | 1 | 245 |  | AUXILIAR DE LABORATORISTA DE SOLOS E CONCRETO | H | 22,71
1 - 41090 | 1 | 41090 |  | AUXILIAR DE LABORATORISTA DE SOLOS E DE CONCRETO (MENSALISTA) | MES | 4.024,15
1 - 251 | 1 | 251 |  | AUXILIAR DE MECANICO | H | 13,41
1 - 40975 | 1 | 40975 |  | AUXILIAR DE MECANICO (MENSALISTA) | MES | 2.375,33
1 - 6127 | 1 | 6127 |  | AUXILIAR DE PEDREIRO | H | 11,63
1 - 41072 | 1 | 41072 |  | AUXILIAR DE PEDREIRO (MENSALISTA) | MES | 2.060,09
1 - 6121 | 1 | 6121 |  | AUXILIAR DE SERVICOS GERAIS | H | 11,80
1 - 41071 | 1 | 41071 |  | AUXILIAR DE SERVICOS GERAIS (MENSALISTA) | MES | 2.092,32
1 - 244 | 1 | 244 |  | AUXILIAR DE TOPOGRAFO | H | 14,19
1 - 41093 | 1 | 41093 |  | AUXILIAR DE TOPOGRAFO (MENSALISTA) | MES | 2.638,45
1 - 532 | 1 | 532 |  | AUXILIAR TECNICO / ASSISTENTE DE ENGENHARIA | H | 25,76
1 - 40931 | 1 | 40931 |  | AUXILIAR TECNICO / ASSISTENTE DE ENGENHARIA (MENSALISTA) | MES | 4.562,99
1 - 36150 | 1 | 36150 |  | AVENTAL DE SEGURANCA DE RASPA DE COURO 1,00 X 0,60 M | UN | 34,12
1 - 41069 | 1 | 41069 |  | AZULEJISTA OU LADRILHEIRO (MENSALISTA) | MES | 3.329,21
1 - 4760 | 1 | 4760 |  | AZULEJISTA OU LADRILHISTA | H | 18,80
1 - 10422 | 1 | 10422 |  | BACIA SANITARIA (VASO) COM CAIXA ACOPLADA, DE LOUCA BRANCA | UN | 310,17
1 - 10420 | 1 | 10420 |  | BACIA SANITARIA (VASO) CONVENCIONAL DE LOUCA BRANCA | UN | 116,33
1 - 10421 | 1 | 10421 |  | BACIA SANITARIA (VASO) CONVENCIONAL DE LOUCA COR | UN | 155,69
1 - 36520 | 1 | 36520 |  | BACIA SANITARIA (VASO) CONVENCIONAL PARA PCD SEM FURO FRONTAL, DE LOUCA BRANCA, SEM ASSENTO | UN | 579,57
1 - 11784 | 1 | 11784 |  | BACIA SANITARIA TURCA DE LOUCA BRANCA | UN | 435,29
1 - 10 | 1 | 10 |  | BALDE PLASTICO CAPACIDADE *10* L | UN | 7,92
1 - 4815 | 1 | 4815 |  | BALDE VERMELHO PARA SINALIZACAO DE VIAS | UN | 4,82
1 - 541 | 1 | 541 |  | BANCADA DE MARMORE SINTETICO COM UMA CUBA, 120 X *60* CM | UN | 128,83
1 - 542 | 1 | 542 |  | BANCADA DE MARMORE SINTETICO COM UMA CUBA, 150 X *60* CM | UN | 161,49
1 - 540 | 1 | 540 |  | BANCADA DE MARMORE SINTETICO COM UMA CUBA, 200 X *60* CM | UN | 363,91
1 - 38364 | 1 | 38364 |  | BANCADA/ BANCA EM GRANITO, POLIDO, TIPO ANDORINHA/ QUARTZ/ CASTELO/ CORUMBA OU OUTROS EQUIVALENTES DA REGIAO, COM CUBA INOX, FORMATO *120 X 60* CM, E= *2* CM | UN | 605,87
1 - 11692 | 1 | 11692 |  | BANCADA/ BANCA EM MARMORE, POLIDO, BRANCO COMUM, E= *3* CM | M2 | 318,75
1 - 1746 | 1 | 1746 |  | BANCADA/BANCA/PIA DE ACO INOXIDAVEL (AISI 430) COM 1 CUBA CENTRAL, COM VALVULA, ESCORREDOR DUPLO, DE *0,55 X 1,20* M | UN | 159,90
1 - 1748 | 1 | 1748 |  | BANCADA/BANCA/PIA DE ACO INOXIDAVEL (AISI 430) COM 1 CUBA CENTRAL, COM VALVULA, ESCORREDOR DUPLO, DE *0,55 X 1,40* M | UN | 212,63
1 - 1749 | 1 | 1749 |  | BANCADA/BANCA/PIA DE ACO INOXIDAVEL (AISI 430) COM 1 CUBA CENTRAL, COM VALVULA, ESCORREDOR DUPLO, DE *0,55 X 1,80* M | UN | 308,06
1 - 37412 | 1 | 37412 |  | BANCADA/BANCA/PIA DE ACO INOXIDAVEL (AISI 430) COM 1 CUBA CENTRAL, COM VALVULA, LISA (SEM ESCORREDOR), DE *0,55 X 1,20* M | UN | 156,30
1 - 1745 | 1 | 1745 |  | BANCADA/BANCA/PIA DE ACO INOXIDAVEL (AISI 430) COM 1 CUBA CENTRAL, SEM VALVULA, ESCORREDOR DUPLO, DE *0,55 X 1,60* M | UN | 185,86
1 - 1750 | 1 | 1750 |  | BANCADA/BANCA/PIA DE ACO INOXIDAVEL (AISI 430) COM 2 CUBAS, COM VALVULAS, ESCORREDOR DUPLO, DE *0,55 X 2,00* M | UN | 434,33
1 - 11687 | 1 | 11687 |  | BANCADA/TAMPO ACO INOX (AISI 304), LARGURA 60 CM, COM RODABANCA (NAO INCLUI PES DE APOIO) | M | 692,03
1 - 11689 | 1 | 11689 |  | BANCADA/TAMPO ACO INOX (AISI 304), LARGURA 70 CM, COM RODABANCA (NAO INCLUI PES DE APOIO) | M | 867,07
1 - 11693 | 1 | 11693 |  | BANCADA/TAMPO LISO (SEM CUBA) EM MARMORE SINTETICO | M2 | 142,84
1 - 36215 | 1 | 36215 |  | BANCO ARTICULADO PARA BANHO, EM ACO INOX POLIDO, 70* CM X 45* CM | UN | 726,91
1 - 42439 | 1 | 42439 |  | BANCO COM ENCOSTO, 1,60M* DE COMPRIMENTO, EM TUBO DE ACO CARBONO E PINTURA NO PROCESSO ELETROSTATICO - PARA ACADEMIA AO AR LIVRE / ACADEMIA DA TERCEIRA IDADE - ATI | UN | 686,09
1 - 38381 | 1 | 38381 |  | BANDEJA DE PINTURA PARA ROLO 23 CM | UN | 7,41
1 - 39621 | 1 | 39621 |  | BARRA ANTIPANICO DUPLA, CEGA LADO OPOSTO, COR CINZA | PAR | 1.012,50
1 - 39624 | 1 | 39624 |  | BARRA ANTIPANICO DUPLA, PARA PORTA DE VIDRO, COR CINZA | PAR | 1.024,58
1 - 39615 | 1 | 39615 |  | BARRA ANTIPANICO SIMPLES, CEGA LADO OPOSTO, COR CINZA | UN | 353,23
1 - 39620 | 1 | 39620 |  | BARRA ANTIPANICO SIMPLES, COM FECHADURA LADO OPOSTO, COR CINZA | UN | 539,99
1 - 39623 | 1 | 39623 |  | BARRA ANTIPANICO SIMPLES, PARA PORTA DE VIDRO, COR CINZA | UN | 522,89
1 - 36207 | 1 | 36207 |  | BARRA DE APOIO EM "L", EM ACO INOX POLIDO 70 X 70 CM, DIAMETRO MINIMO 3 CM | UN | 321,97
1 - 36209 | 1 | 36209 |  | BARRA DE APOIO EM "L", EM ACO INOX POLIDO 80 X 80 CM, DIAMETRO MINIMO 3 CM | UN | 369,51
1 - 36210 | 1 | 36210 |  | BARRA DE APOIO LATERAL ARTICULADA, COM TRAVA, EM ACO INOX POLIDO, 70 CM, DIAMETRO MINIMO 3 CM | UN | 399,80
1 - 36204 | 1 | 36204 |  | BARRA DE APOIO RETA, EM ACO INOX POLIDO, COMPRIMENTO 60CM, DIAMETRO MINIMO 3 CM | UN | 141,75
1 - 36205 | 1 | 36205 |  | BARRA DE APOIO RETA, EM ACO INOX POLIDO, COMPRIMENTO 70CM, DIAMETRO MINIMO 3 CM | UN | 157,43
1 - 36081 | 1 | 36081 |  | BARRA DE APOIO RETA, EM ACO INOX POLIDO, COMPRIMENTO 80CM, DIAMETRO MINIMO 3 CM | UN | 167,86
1 - 36206 | 1 | 36206 |  | BARRA DE APOIO RETA, EM ACO INOX POLIDO, COMPRIMENTO 90 CM, DIAMETRO MINIMO 3 CM | UN | 175,86
1 - 36218 | 1 | 36218 |  | BARRA DE APOIO RETA, EM ALUMINIO, COMPRIMENTO 60CM, DIAMETRO MINIMO 3 CM | UN | 92,91
1 - 36220 | 1 | 36220 |  | BARRA DE APOIO RETA, EM ALUMINIO, COMPRIMENTO 70CM, DIAMETRO MINIMO 3 CM | UN | 106,54
1 - 36080 | 1 | 36080 |  | BARRA DE APOIO RETA, EM ALUMINIO, COMPRIMENTO 80 CM, DIAMETRO MINIMO 3 CM | UN | 115,24
1 - 36223 | 1 | 36223 |  | BARRA DE APOIO RETA, EM ALUMINIO, COMPRIMENTO 90 CM, DIAMETRO MINIMO 3 CM | UN | 120,67
1 - 546 | 1 | 546 |  | BARRA DE FERRO RETANGULAR, BARRA CHATA (QUALQUER DIMENSAO) | KG | 4,59
1 - 557 | 1 | 557 |  | BARRA DE FERRO RETANGULAR, BARRA CHATA, 1 1/2" X 1/2" (L X E), 3,79 KG/M | M | 17,61
1 - 552 | 1 | 552 |  | BARRA DE FERRO RETANGULAR, BARRA CHATA, 1 1/2" X 1/4" (L X E), 1,89 KG/M | M | 8,67
1 - 555 | 1 | 555 |  | BARRA DE FERRO RETANGULAR, BARRA CHATA, 1" X 1/4" (L X E), 1,2265 KG/M | M | 5,31
1 - 565 | 1 | 565 |  | BARRA DE FERRO RETANGULAR, BARRA CHATA, 1" X 3/16" (L X E), 1,73 KG/M | M | 8,12
1 - 549 | 1 | 549 |  | BARRA DE FERRO RETANGULAR, BARRA CHATA, 2" X 1/2" (L X E), 5,06 KG/M | M | 23,22
1 - 559 | 1 | 559 |  | BARRA DE FERRO RETANGULAR, BARRA CHATA, 2" X 1/4" (L X E), 2,53 KG/M | M | 11,61
1 - 551 | 1 | 551 |  | BARRA DE FERRO RETANGULAR, BARRA CHATA, 2" X 1" (L X E), 10,12 KG/M | M | 45,37
1 - 547 | 1 | 547 |  | BARRA DE FERRO RETANGULAR, BARRA CHATA, 2" X 3/8" (L X E), 3,79KG/M | M | 17,39
1 - 560 | 1 | 560 |  | BARRA DE FERRO RETANGULAR, BARRA CHATA, 2" X 5/16" (L X E), 3,162 KG/M | M | 14,69
1 - 566 | 1 | 566 |  | BARRA DE FERRO RETANGULAR, BARRA CHATA, 3/4" X 1/8" (L X E), 0,47 KG/M | M | 2,36
1 - 563 | 1 | 563 |  | BARRA DE FERRO RETANGULAR, BARRA CHATA, 3/8" X 1 1/2" (L X E), 2,84 KG/M | M | 13,20
1 - 38127 | 1 | 38127 |  | BASE DE MISTURADOR MONOCOMANDO PARA CHUVEIRO | UN | 276,84
1 - 38060 | 1 | 38060 |  | BASE PARA MASTRO DE PARA-RAIOS DIAMETRO NOMINAL 1 1/2" | UN | 60,16
1 - 10956 | 1 | 10956 |  | BASE PARA MASTRO DE PARA-RAIOS DIAMETRO NOMINAL 2" | UN | 62,50
1 - 39380 | 1 | 39380 |  | BASE PARA RELE COM SUPORTE METALICO | UN | 9,85
1 - 13374 | 1 | 13374 |  | BASE UNIPOLAR PARA FUSIVEL NH1, CORRENTE NOMINAL DE 250 A, SEM CAPA | UN | 89,96
1 - 37597 | 1 | 37597 |  | BATE-ESTACAS POR GRAVIDADE, POTENCIA160 HP, PESO DO MARTELO ATE 3 TONELADAS | UN | 317.187,50
1 - 183 | 1 | 183 |  | BATENTE/ PORTAL/ ADUELA/ MARCO MACICO, E= *3 CM, L= *13 CM, *60 CM A 120* CM X *210 CM, EM CEDRINHO/ ANGELIM COMERCIAL/ EUCALIPTO/ CURUPIXA/ PEROBA/ CUMARU OU EQUIVALENTE DA REGIAO (NAO INCLUI ALIZARES) | JG | 107,00
1 - 184 | 1 | 184 |  | BATENTE/ PORTAL/ ADUELA/ MARCO MACICO, E= *3* CM, L= *13* CM, *60 CM A 120* CM X *210* CM, EM PINUS/ TAUARI/ VIROLA OU EQUIVALENTE DA REGIAO (NAO INCLUI ALIZARES) | JG | 70,72
1 - 195 | 1 | 195 |  | BATENTE/ PORTAL/ ADUELA/ MARCO MACICO, E= *3* CM, L= *7* CM, *60 CM A 120* CM X *210* CM, EM CEDRINHO/ ANGELIM COMERCIAL/ EUCALIPTO/ CURUPIXA/ PEROBA/ CUMARU OU EQUIVALENTE DA REGIAO (NAO INCLUI ALIZARES) | JG | 86,92
1 - 194 | 1 | 194 |  | BATENTE/ PORTAL/ ADUELA/ MARCO MACICO, E= *3* CM, L= *7* CM, *60 CM A 120* CM X *210* CM, EM PINUS/ TAUARI/ VIROLA OU EQUIVALENTE DA REGIAO (NAO INCLUI ALIZARES) | JG | 47,25
1 - 20001 | 1 | 20001 |  | BATENTE/ PORTAL/ ADUELA/MARCO MACICO, E= *3* CM, L= *15* CM, *60 CM A 120* CM X *210* CM, EM PINUS/ TAUARI/ VIROLA OU EQUIVALENTE DA REGIAO | JG | 86,61
1 - 181 | 1 | 181 |  | BATENTE/ PORTAL/ADUELA/ MARCO MACICO, E= *3* CM, L= *15* CM, *60 CM A 120* CM X *210* CM, EM CEDRINHO/ ANGELIM COMERCIAL/ EUCALIPTO/ CURUPIXA/ PEROBA/ CUMARU OU EQUIVALENTE DA REGIAO (NAO INCLUI ALIZARES) | JG | 117,19
1 - 39837 | 1 | 39837 |  | BATENTE/PORTAL/ADUELA/MARCO, EM MDF/PVC WOOD/POLIESTIRENO OU MADEIRA LAMINADA, L = *9,0* CM COM GUARNICAO REGULAVEL 2 FACES = *35* MM, PRIMER | JG | 243,72
1 - 10535 | 1 | 10535 |  | BETONEIRA CAPACIDADE NOMINAL 400 L, CAPACIDADE DE MISTURA 280 L, MOTOR ELETRICO TRIFASICO 220/380 V POTENCIA 2 CV, SEM CARREGADOR | UN | 3.075,00
1 - 10537 | 1 | 10537 |  | BETONEIRA CAPACIDADE NOMINAL 400 L, CAPACIDADE DE MISTURA 310 L, MOTOR A DIESEL POTENCIA 5 CV, SEM CARREGADOR | UN | 4.193,46
1 - 13891 | 1 | 13891 |  | BETONEIRA CAPACIDADE NOMINAL 400 L, CAPACIDADE DE MISTURA 310 L, MOTOR A GASOLINA POTENCIA 5,5 CV, SEM CARREGADOR | UN | 3.846,35
1 - 25975 | 1 | 25975 |  | BETONEIRA CAPACIDADE NOMINAL 600 L, CAPACIDADE DE MISTURA 440 L, MOTOR A GASOLINA POTENCIA 10 HP, COM CARREGADOR | UN | 16.730,08
1 - 36396 | 1 | 36396 |  | BETONEIRA, CAPACIDADE NOMINAL 400 L, CAPACIDADE DE MISTURA 310L, MOTOR ELETRICO TRIFASICO 220/380V POTENCIA 2 CV, SEM CARREGADOR | UN | 3.518,00
1 - 36397 | 1 | 36397 |  | BETONEIRA, CAPACIDADE NOMINAL 600 L, CAPACIDADE DE MISTURA 360L, MOTOR ELETRICO TRIFASICO 220/380V, POTENCIA 4CV, EXCLUSO CARREGADOR | UN | 12.508,47
1 - 36398 | 1 | 36398 |  | BETONEIRA, CAPACIDADE NOMINAL 600 L, CAPACIDADE DE MISTURA 440 L, MOTOR A DIESEL POTENCIA 10 CV, COM CARREGADOR | UN | 15.203,00
1 - 647 | 1 | 647 |  | BLASTER, DINAMITADOR OU CABO DE FOGO | H | 13,65
1 - 40920 | 1 | 40920 |  | BLASTER, DINAMITADOR OU CABO DE FOGO (MENSALISTA) | MES | 2.417,23
1 - 7266 | 1 | 7266 |  | BLOCO CERAMICO (ALVENARIA DE VEDACAO), DE 9 X 19 X 19 CM | MIL | 435,42
1 - 7270 | 1 | 7270 |  | BLOCO CERAMICO (ALVENARIA DE VEDACAO), 4 FUROS, DE 9 X 9 X 19 CM | UN | 0,41
1 - 7269 | 1 | 7269 |  | BLOCO CERAMICO (ALVENARIA DE VEDACAO), 6 FUROS, DE 9 X 9 X 19 CM | UN | 0,29
1 - 7271 | 1 | 7271 |  | BLOCO CERAMICO (ALVENARIA DE VEDACAO), 8 FUROS, DE 9 X 19 X 19 CM | UN | 0,43
1 - 7268 | 1 | 7268 |  | BLOCO CERAMICO (ALVENARIA DE VEDACAO), 8 FUROS, DE 9 X 19 X 29 CM | UN | 0,61
1 - 7267 | 1 | 7267 |  | BLOCO CERAMICO (ALVENARIA VEDACAO), 6 FUROS, DE 9 X 14 X 19 CM | UN | 0,30
1 - 38783 | 1 | 38783 |  | BLOCO CERAMICO DE VEDACAO COM FUROS NA HORIZONTAL, 11,5 X 19 X 19 CM - 4,5 MPA (NBR 15270) | UN | 0,54
1 - 37593 | 1 | 37593 |  | BLOCO CERAMICO DE VEDACAO COM FUROS NA VERTICAL, 14 X 19 X 39 CM - 4,5 MPA (NBR 15270) | UN | 1,42
1 - 37594 | 1 | 37594 |  | BLOCO CERAMICO DE VEDACAO COM FUROS NA VERTICAL, 19 X 19 X 39 CM - 4,5 MPA (NBR 15270) | UN | 1,74
1 - 37592 | 1 | 37592 |  | BLOCO CERAMICO DE VEDACAO COM FUROS NA VERTICAL, 9 X 19 X 39 CM - 4,5 MPA (NBR 15270) | UN | 1,06
1 - 34556 | 1 | 34556 |  | BLOCO CONCRETO ESTRUTURAL 14 X 19 X 29 CM, FBK 10 MPA (NBR 6136) | UN | 2,11
1 - 37873 | 1 | 37873 |  | BLOCO CONCRETO ESTRUTURAL 14 X 19 X 29 CM, FBK 12 MPA (NBR 6136) | UN | 2,30
1 - 34564 | 1 | 34564 |  | BLOCO CONCRETO ESTRUTURAL 14 X 19 X 29 CM, FBK 14 MPA (NBR 6136) | UN | 2,63
1 - 34565 | 1 | 34565 |  | BLOCO CONCRETO ESTRUTURAL 14 X 19 X 29 CM, FBK 16 MPA (NBR 6136) | UN | 3,04
1 - 38590 | 1 | 38590 |  | BLOCO CONCRETO ESTRUTURAL 14 X 19 X 29 CM, FBK 4,5 MPA (NBR 6136) | UN | 1,76
1 - 34566 | 1 | 34566 |  | BLOCO CONCRETO ESTRUTURAL 14 X 19 X 29 CM, FBK 6 MPA (NBR 6136) | UN | 1,65
1 - 34567 | 1 | 34567 |  | BLOCO CONCRETO ESTRUTURAL 14 X 19 X 29 CM, FBK 8 MPA (NBR 6136) | UN | 1,85
1 - 38591 | 1 | 38591 |  | BLOCO CONCRETO ESTRUTURAL 14 X 19 X 34 CM, FBK 4,5 MPA (NBR 6136) | UN | 2,00
1 - 34568 | 1 | 34568 |  | BLOCO CONCRETO ESTRUTURAL 14 X 19 X 39 CM, FBK 10 MPA (NBR 6136) | UN | 2,42
1 - 34569 | 1 | 34569 |  | BLOCO CONCRETO ESTRUTURAL 14 X 19 X 39 CM, FBK 12 MPA (NBR 6136) | UN | 2,47
1 - 34570 | 1 | 34570 |  | BLOCO CONCRETO ESTRUTURAL 14 X 19 X 39 CM, FBK 14 MPA (NBR 6136) | UN | 2,64
1 - 25070 | 1 | 25070 |  | BLOCO CONCRETO ESTRUTURAL 14 X 19 X 39 CM, FBK 4,5 MPA (NBR 6136) | UN | 2,02
1 - 34571 | 1 | 34571 |  | BLOCO CONCRETO ESTRUTURAL 14 X 19 X 39 CM, FBK 6 MPA (NBR 6136) | UN | 2,06
1 - 34573 | 1 | 34573 |  | BLOCO CONCRETO ESTRUTURAL 14 X 19 X 39 CM, FBK 8 MPA (NBR 6136) | UN | 2,18
1 - 37107 | 1 | 37107 |  | BLOCO CONCRETO ESTRUTURAL 14 X 19 X 39, FCK 16 MPA - NBR 6136/2007 | UN | 3,21
1 - 34576 | 1 | 34576 |  | BLOCO CONCRETO ESTRUTURAL 19 X 19 X 39 CM, FBK 10 MPA (NBR 6136) | UN | 3,01
1 - 34577 | 1 | 34577 |  | BLOCO CONCRETO ESTRUTURAL 19 X 19 X 39 CM, FBK 12 MPA (NBR 6136) | UN | 3,21
1 - 34578 | 1 | 34578 |  | BLOCO CONCRETO ESTRUTURAL 19 X 19 X 39 CM, FBK 14 MPA (NBR 6136) | UN | 3,56
1 - 34579 | 1 | 34579 |  | BLOCO CONCRETO ESTRUTURAL 19 X 19 X 39 CM, FBK 16 MPA (NBR 6136) | UN | 4,56
1 - 25067 | 1 | 25067 |  | BLOCO CONCRETO ESTRUTURAL 19 X 19 X 39 CM, FBK 4,5 MPA (NBR 6136) | UN | 2,63
1 - 34580 | 1 | 34580 |  | BLOCO CONCRETO ESTRUTURAL 19 X 19 X 39 CM, FBK 8 MPA (NBR 6136) | UN | 2,86
1 - 25071 | 1 | 25071 |  | BLOCO CONCRETO ESTRUTURAL 9 X 19 X 39 CM, FBK 4,5 MPA (NBR 6136) | UN | 1,38
1 - 38395 | 1 | 38395 |  | BLOCO DE ESPUMA MULTIUSO *23 X 13 X 8* CM | UN | 6,19
1 - 34583 | 1 | 34583 |  | BLOCO DE GESSO COMPACTO, BRANCO, E = 10 CM, *67 X 50* CM | M2 | 66,84
1 - 34584 | 1 | 34584 |  | BLOCO DE GESSO VAZADO BRANCO, E = *7* CM, *67 X 50* CM | M2 | 37,41
1 - 709 | 1 | 709 |  | BLOCO DE POLIETILENO ALTA DENSIDADE, *27* X *30* X *100* CM, ACOMPANHADOS PLACAS TERMINAIS E LONGARINAS, PARA FUNDO DE FILTRO | M2 | 468,66
1 - 716 | 1 | 716 |  | BLOCO DE VIDRO INCOLOR XADREZ, DE *20 X 20 X 10* CM | UN | 11,52
1 - 715 | 1 | 715 |  | BLOCO DE VIDRO INCOLOR, CANELADO, DE *19 X 19 X 8* CM | UN | 11,40
1 - 718 | 1 | 718 |  | BLOCO DE VIDRO/ELEMENTO VAZADO INCOLOR, VENEZIANA, DE *20 X 20 X 6* CM | UN | 16,98
1 - 11981 | 1 | 11981 |  | BLOCO DE VIDRO/ELEMENTO VAZADO, INCOLOR, VENEZIANA, *20 X 10 X 8* CM | UN | 11,64
1 - 10610 | 1 | 10610 |  | BLOCO ESTRUTURAL CERAMICO - 14 X 19 X 29 CM - 4,0 MPA - NBR 15270 | UN | 1,17
1 - 34585 | 1 | 34585 |  | BLOCO ESTRUTURAL CERAMICO 14 X 19 X 29 CM, 3,0 MPA (NBR 15270) | UN | 1,19
1 - 34586 | 1 | 34586 |  | BLOCO ESTRUTURAL CERAMICO 14 X 19 X 29 CM, 6,0 MPA (NBR 15270) | UN | 1,21
1 - 38603 | 1 | 38603 |  | BLOCO ESTRUTURAL CERAMICO 14 X 19 X 34 CM, 6,0 MPA (NBR 15270) | UN | 1,40
1 - 34588 | 1 | 34588 |  | BLOCO ESTRUTURAL CERAMICO 14 X 19 X 39 CM, 6,0 MPA (NBR 15270) | UN | 1,55
1 - 34590 | 1 | 34590 |  | BLOCO ESTRUTURAL CERAMICO 19 X 19 X 29 CM, 6,0 MPA (NBR 15270) | UN | 1,68
1 - 34591 | 1 | 34591 |  | BLOCO ESTRUTURAL CERAMICO 19 X 19 X 39 CM, 6,0 MPA (NBR 15270) | UN | 2,09
1 - 37103 | 1 | 37103 |  | BLOCO VEDACAO CONCRETO APARENTE 14 X 19 X 39 CM (CLASSE C - NBR 6136) | UN | 1,72
1 - 34555 | 1 | 34555 |  | BLOCO VEDACAO CONCRETO APARENTE 19 X 19 X 39 CM (CLASSE C - NBR 6136) | UN | 2,16
1 - 34599 | 1 | 34599 |  | BLOCO VEDACAO CONCRETO APARENTE 9 X 19 X 39 CM (CLASSE C - NBR 6136) | UN | 1,54
1 - 674 | 1 | 674 |  | BLOCO VEDACAO CONCRETO CELULAR AUTOCLAVADO 10 X 30 X 60 CM (E X A X C) | M2 | 37,07
1 - 34600 | 1 | 34600 |  | BLOCO VEDACAO CONCRETO CELULAR AUTOCLAVADO 15 X 30 X 60 CM (E X A X C) | M2 | 60,23
1 - 652 | 1 | 652 |  | BLOCO VEDACAO CONCRETO CELULAR AUTOCLAVADO 20 X 30 X 60 CM | M2 | 76,71
1 - 34592 | 1 | 34592 |  | BLOCO VEDACAO CONCRETO 14 X 19 X 29 CM (CLASSE C - NBR 6136) | UN | 1,47
1 - 651 | 1 | 651 |  | BLOCO VEDACAO CONCRETO 14 X 19 X 39 CM (CLASSE C - NBR 6136) | UN | 1,68
1 - 654 | 1 | 654 |  | BLOCO VEDACAO CONCRETO 19 X 19 X 39 CM (CLASSE C - NBR 6136) | UN | 2,17
1 - 650 | 1 | 650 |  | BLOCO VEDACAO CONCRETO 9 X 19 X 39 CM (CLASSE C - NBR 6136) | UN | 1,43
1 - 40517 | 1 | 40517 |  | BLOQUETE/PISO DE CONCRETO - MODELO BLOCO PISOGRAMA/CONCREGRAMA 2 FUROS, *35 CM X 15* CM, E = *6* CM, COR NATURAL | M2 | 45,40
1 - 40520 | 1 | 40520 |  | BLOQUETE/PISO DE CONCRETO - MODELO BLOCO PISOGRAMA/CONCREGRAMA 2 FUROS, *35 CM X 15* CM, E = *8* CM, COR NATURAL | M2 | 47,56
1 - 40515 | 1 | 40515 |  | BLOQUETE/PISO DE CONCRETO - MODELO PISOGRAMA/CONCREGRAMA/PAVI-GRADE/GRAMEIRO, *60 CM X 45* CM, E = *7* CM, COR NATURAL | M2 | 57,42
1 - 40516 | 1 | 40516 |  | BLOQUETE/PISO DE CONCRETO - MODELO PISOGRAMA/CONCREGRAMA/PAVI-GRADE/GRAMEIRO, *60 CM X 45* CM, E = *9* CM, COR NATURAL | M2 | 68,38
1 - 40529 | 1 | 40529 |  | BLOQUETE/PISO INTERTRAVADO DE CONCRETO - MODELO ONDA/16 FACES/RETANGULAR/TIJOLINHO/PAVER/HOLANDES/PARALELEPIPEDO, *22 CM X *11 CM, E = 10 CM, RESISTENCIA DE 50 MPA (NBR 9781), COR NATURAL | M2 | 53,40
1 - 36170 | 1 | 36170 |  | BLOQUETE/PISO INTERTRAVADO DE CONCRETO - MODELO ONDA/16 FACES/RETANGULAR/TIJOLINHO/PAVER/HOLANDES/PARALELEPIPEDO, *22 CM X 11* CM, E = 8 CM, RESISTENCIA DE 35 MPA (NBR 9781), COR NATURAL | M2 | 40,00
1 - 40524 | 1 | 40524 |  | BLOQUETE/PISO INTERTRAVADO DE CONCRETO - MODELO ONDA/16 FACES/RETANGULAR/TIJOLINHO/PAVER/HOLANDES/PARALELEPIPEDO, 20 CM X 10 CM, E = 10 CM, RESISTENCIA DE 35 MPA (NBR 9781), COR NATURAL | M2 | 48,64
1 - 36156 | 1 | 36156 |  | BLOQUETE/PISO INTERTRAVADO DE CONCRETO - MODELO ONDA/16 FACES/RETANGULAR/TIJOLINHO/PAVER/HOLANDES/PARALELEPIPEDO, 20 CM X 10 CM, E = 6 CM, RESISTENCIA DE 35 MPA (NBR 9781), COLORIDO | M2 | 42,16
1 - 36155 | 1 | 36155 |  | BLOQUETE/PISO INTERTRAVADO DE CONCRETO - MODELO ONDA/16 FACES/RETANGULAR/TIJOLINHO/PAVER/HOLANDES/PARALELEPIPEDO, 20 CM X 10 CM, E = 6 CM, RESISTENCIA DE 35 MPA (NBR 9781), COR NATURAL | M2 | 37,35
1 - 36154 | 1 | 36154 |  | BLOQUETE/PISO INTERTRAVADO DE CONCRETO - MODELO ONDA/16 FACES/RETANGULAR/TIJOLINHO/PAVER/HOLANDES/PARALELEPIPEDO, 20 CM X 10 CM, E = 8 CM, RESISTENCIA DE 35 MPA (NBR 9781), COLORIDO | M2 | 49,62
1 - 695 | 1 | 695 |  | BLOQUETE/PISO INTERTRAVADO DE CONCRETO - MODELO RAQUETE, *22 CM X 13,5* CM, E = 6 CM, RESISTENCIA DE 35 MPA (NBR 9781), COR NATURAL | M2 | 36,68
1 - 679 | 1 | 679 |  | BLOQUETE/PISO INTERTRAVADO DE CONCRETO - MODELO SEXTAVADO, 25 CM X 25 CM, E = 10 CM, RESISTENCIA DE 35 MPA (NBR 9781), COR NATURAL | M2 | 50,27
1 - 711 | 1 | 711 |  | BLOQUETE/PISO INTERTRAVADO DE CONCRETO - MODELO SEXTAVADO, 25 CM X 25 CM, E = 6 CM, RESISTENCIA DE 35 MPA (NBR 9781), COR NATURAL | M2 | 38,37
1 - 712 | 1 | 712 |  | BLOQUETE/PISO INTERTRAVADO DE CONCRETO - MODELO SEXTAVADO, 25 CM X 25 CM, E = 8 CM, RESISTENCIA DE 35 MPA (NBR 9781), COR NATURAL | M2 | 40,00
1 - 12614 | 1 | 12614 |  | BOCAL PVC, PARA CALHA PLUVIAL, DIAMETRO DA SAIDA ENTRE 80 E 100 MM, PARA DRENAGEM PREDIAL | UN | 17,20
1 - 6140 | 1 | 6140 |  | BOLSA DE LIGACAO EM PVC FLEXIVEL PARA VASO SANITARIO 1.1/2 " (40 MM) | UN | 2,51
1 - 38399 | 1 | 38399 |  | BOLSA DE LONA PARA FERRAMENTAS *50 X 35 X 25* CM | UN | 150,51
1 - 735 | 1 | 735 |  | BOMBA CENTRIFUGA MOTOR ELETRICO TRIFASICO 1,48HP DIAMETRO DE SUCCAO X ELEVACAO 1" X 1", 4 ESTAGIOS, DIAMETRO DOS ROTORES 3 X 107 MM + 1 X 100 MM, HM/Q: 10 M / 5,3 M3/H A 70 M / 1,8 M3/H | UN | 1.984,57
1 - 736 | 1 | 736 |  | BOMBA CENTRIFUGA MOTOR ELETRICO TRIFASICO 2,96HP, DIAMETRO DE SUCCAO X ELEVACAO 1 1/2" X 1 1/4", DIAMETRO DO ROTOR 148 MM, HM/Q: 34 M / 14,80 M3/H A 40 M / 8,60 M3/H | UN | 1.668,66
1 - 729 | 1 | 729 |  | BOMBA CENTRIFUGA COM MOTOR ELETRICO MONOFASICO, POTENCIA 0,33 HP, BOCAIS 1" X 3/4", DIAMETRO DO ROTOR 99 MM, HM/Q = 4 MCA / 8,5 M3/H A 18 MCA / 0,90 M3/H | UN | 680,00
1 - 39925 | 1 | 39925 |  | BOMBA CENTRIFUGA MONOESTAGIO COM MOTOR ELETRICO MONOFASICO, POTENCIA 15 HP, DIAMETRO DO ROTOR *173* MM, HM/Q = *30* MCA / *90* M3/H A *45* MCA / *55* M3/H | UN | 9.825,94
1 - 731 | 1 | 731 |  | BOMBA CENTRIFUGA MOTOR ELETRICO MONOFASICO 0,49 HP BOCAIS 1" X 3/4", DIAMETRO DO ROTOR 110 MM, HM/Q: 6 M / 8,3 M3/H A 20 M / 1,2 M3/H | UN | 661,81
1 - 10575 | 1 | 10575 |  | BOMBA CENTRIFUGA MOTOR ELETRICO MONOFASICO 0,50 CV DIAMETRO DE SUCCAO X ELEVACAO 3/4" X 3/4", MONOESTAGIO, DIAMETRO DOS ROTORES 114 MM, HM/Q: 2 M / 2,99 M3/H A 24 M / 0,71 M3/H | UN | 1.032,80
1 - 733 | 1 | 733 |  | BOMBA CENTRIFUGA MOTOR ELETRICO MONOFASICO 0,74HP DIAMETRO DE SUCCAO X ELEVACAO 1 1/4" X 1", DIAMETRO DO ROTOR 120 MM, HM/Q: 8 M / 7,70 M3/H A 24 M / 2,80 M3/H | UN | 1.130,79
1 - 732 | 1 | 732 |  | BOMBA CENTRIFUGA MOTOR ELETRICO TRIFASICO 0,99HP DIAMETRO DE SUCCAO X ELEVACAO 1" X 1", DIAMETRO DO ROTOR 145 MM, HM/Q: 14 M / 8,4 M3/H A 40 M / 0,60 M3/H | UN | 1.115,59
1 - 737 | 1 | 737 |  | BOMBA CENTRIFUGA MOTOR ELETRICO TRIFASICO 14,8 HP, DIAMETRO DE SUCCAO X ELEVACAO 2 1/2" X 2", DIAMETRO DO ROTOR 195 MM, HM/Q: 62 M / 55,5 M3/H A 80 M / 31,50 M3/H | UN | 6.255,89
1 - 738 | 1 | 738 |  | BOMBA CENTRIFUGA MOTOR ELETRICO TRIFASICO 5HP, DIAMETRO DE SUCCAO X ELEVACAO 2" X 1 1/2", DIAMETRO DO ROTOR 155 MM, HM/Q: 40 M / 20,40 M3/H A 46 M / 9,20 M3/H | UN | 2.900,81
1 - 740 | 1 | 740 |  | BOMBA CENTRIFUGA MOTOR ELETRICO TRIFASICO 9,86 DIAMETRO DE SUCCAO X ELEVACAO 1" X 1", 4 ESTAGIOS, DIAMETRO DOS ROTORES 4 X 146 MM, HM/Q: 85 M / 14,9 M3/H A 140 M / 4,2 M3/H | UN | 5.885,14
1 - 734 | 1 | 734 |  | BOMBA CENTRIFUGA, MOTOR ELETRICO TRIFASICO 1,48HP DIAMETRO DE SUCCAO X ELEVACAO 1 1/2" X 1", DIAMETRO DO ROTOR 117 MM, HM/Q: 10 M / 21,9 M3/H A 24 M / 6,1 M3/H | UN | 1.195,91
1 - 39008 | 1 | 39008 |  | BOMBA DE PROJECAO DE CONCRETO SECO, POTENCIA 10 CV, VAZAO 3 M3/H | UN | 37.485,18
1 - 39009 | 1 | 39009 |  | BOMBA DE PROJECAO DE CONCRETO SECO, POTENCIA 10 CV, VAZAO 6 M3/H | UN | 40.160,73
1 - 10587 | 1 | 10587 |  | BOMBA SUBMERSA PARA POCOS TUBULARES PROFUNDOS DIAMETRO DE 4 POLEGADAS, ELETRICA, MONOFASICA, POTENCIA 0,49 HP, 13 ESTAGIOS, BOCAL DE DESCARGA DIAMETRO DE UMA POLEGADA E MEIA, HM/Q = 18 M / 1,90 M3/H A 85 M / 0,60 M3/H | UN | 2.389,88
1 - 759 | 1 | 759 |  | BOMBA SUBMERSA PARA POCOS TUBULARES PROFUNDOS DIAMETRO DE 4 POLEGADAS, ELETRICA, TRIFASICA, POTENCIA 1,97 HP, 20 ESTAGIOS, BOCAL DE DESCARGA DIAMETRO DE UMA POLEGADA E MEIA, HM/Q = 18 M / 5,40 M3/H A 164 M / 0,80 M3/H | UN | 3.436,17
1 - 761 | 1 | 761 |  | BOMBA SUBMERSA PARA POCOS TUBULARES PROFUNDOS DIAMETRO DE 4 POLEGADAS, ELETRICA, TRIFASICA, POTENCIA 5,42 HP, 15 ESTAGIOS, BOCAL DE DESCARGA DIAMETRO DE 2 POLEGADAS, HM/Q = 18 M / 18,10 M3/H A 121 M / 2,90 M3/H | UN | 5.824,61
1 - 750 | 1 | 750 |  | BOMBA SUBMERSA PARA POCOS TUBULARES PROFUNDOS DIAMETRO DE 4 POLEGADAS, ELETRICA, TRIFASICA, POTENCIA 5,42 HP, 29 ESTAGIOS, BOCAL DE DESCARGA DE UMA POLEGADA E MEIA, HM/Q = 18 M / 8,10 M3/H A 201 M / 3,2 M3/H | UN | 5.530,00
1 - 755 | 1 | 755 |  | BOMBA SUBMERSA PARA POCOS TUBULARES PROFUNDOS DIAMETRO DE 6 POLEGADAS, ELETRICA, TRIFASICA, POTENCIA 27,12 HP, 7 ESTAGIOS, BOCAL DE DESCARGA DIAMETRO DE 4 POLEGADAS, HM/Q = 13,9 M / 90 M3/H A 44,0 M / 25,0 M3/H | UN | 22.692,45
1 - 749 | 1 | 749 |  | BOMBA SUBMERSA PARA POCOS TUBULARES PROFUNDOS DIAMETRO DE 6 POLEGADAS, ELETRICA, TRIFASICA, POTENCIA 3,45 HP, 5 ESTAGIOS, BOCAL DE DESCARGA DIAMETRO DE 2 POLEGADAS, HM/Q = 68,5 M / 6,12 M3/H A 39,5 M / 14,04 M3/H | UN | 8.345,86
1 - 756 | 1 | 756 |  | BOMBA SUBMERSA PARA POCOS TUBULARES PROFUNDOS DIAMETRO DE 6 POLEGADAS, ELETRICA, TRIFASICA, POTENCIA 32 HP, 9 ESTAGIOS, BOCAL DE DESCARGA DIAMETRO DE 4 POLEGADAS, HM/Q = 114,0 M / 13,9 M3/H A 57,0 M / 25,0 M3/H | UN | 24.749,16
1 - 757 | 1 | 757 |  | BOMBA SUBMERSIVEL, ELETRICA, TRIFASICA, POTENCIA 6 HP, DIAMETRO DO ROTOR 127 MM, BOCAL DE SAIDA DIAMETRO DE 3 POLEGADAS, HM/Q = 7 M / 66,90 M3/H A 26 M / 2,88 M3/H | UN | 11.237,70
1 - 10588 | 1 | 10588 |  | BOMBA SUBMERSIVEL, ELETRICA, TRIFASICA, POTENCIA 0,98 HP, DIAMETRO DO ROTOR 142 MM SEMIABERTO, BOCAL DE SAIDA DIAMETRO DE 2 POLEGADAS, HM/Q = 2 M / 32 M3/H A 8 M / 16 M3/H | UN | 2.481,00
1 - 10592 | 1 | 10592 |  | BOMBA SUBMERSIVEL, ELETRICA, TRIFASICA, POTENCIA 0,99 HP, DIAMETRO ROTOR 98 MM SEMIABERTO, BOCAL DE SAIDA DIAMETRO 2 POLEGADAS, HM/Q = 2 M / 28,90 M3/H A 14 M / 7 M3/H | UN | 2.996,72
1 - 10589 | 1 | 10589 |  | BOMBA SUBMERSIVEL, ELETRICA, TRIFASICA, POTENCIA 1,97 HP, DIAMETRO DO ROTOR 144 MM SEMIABERTO, BOCAL DE SAIDA DIAMETRO DE 2 POLEGADAS, HM/Q = 2 M / 26,8 M3/H A 28 M / 4,6 M3/H | UN | 4.025,90
1 - 760 | 1 | 760 |  | BOMBA SUBMERSIVEL, ELETRICA, TRIFASICA, POTENCIA 13 HP, DIAMETRO DO ROTOR 170 MM, BOCAL DE SAIDA DIAMETRO DE 3 POLEGADAS, HM/Q = 11 M / 68,40 M3/H A 72 M / 3,6 M3/H | UN | 22.475,40
1 - 751 | 1 | 751 |  | BOMBA SUBMERSIVEL, ELETRICA, TRIFASICA, POTENCIA 2,96 HP, DIAMETRO DO ROTOR 144 MM SEMIABERTO, BOCAL DE SAIDA DIAMETRO DE DUAS POLEGADAS, HM/Q = 2 M / 38,8 M3/H A 28 M / 5 M3/H | UN | 3.539,87
1 - 754 | 1 | 754 |  | BOMBA SUBMERSIVEL, ELETRICA, TRIFASICA, POTENCIA 3,75 HP, DIAMETRO DO ROTOR 90 MM SEMIABERTO, BOCAL DE SAIDA DIAMETRO DE 2 POLEGADAS, HM/Q = 5 M / 61,2 M3/H A 25,5 M / 3,6 M3/H | UN | 5.618,85
1 - 14013 | 1 | 14013 |  | BOMBA TRIPLEX COM MOTOR A DIESEL, NACIONAL, DIAMETRO DE SUCCAO DE 2 1/2'' | UN | 169.047,69
1 - 39917 | 1 | 39917 |  | BOMBA TRIPLEX, PARA INJECAO DE CALDA DE CIMENTO, VAZAO MAXIMA DE *100* LITROS/MINUTO, PRESSAO MAXIMA DE *70* BAR, POTENCIA DE 15 CV | UN | 57.579,95
1 - 5081 | 1 | 5081 |  | BORBOLETA EM LATAO FUNDIDO CROMADO, PARA TRAVAR JANELA TIPO GUILHOTINA | PAR | 18,20
1 - 38167 | 1 | 38167 |  | BORBOLETA EM ZAMAC CROMADO, PARA TRAVAR JANELA TIPO GUILHOTINA | PAR | 15,69
1 - 36145 | 1 | 36145 |  | BOTA DE PVC PRETA, CANO MEDIO, SEM FORRO | PAR | 33,09
1 - 12893 | 1 | 12893 |  | BOTA DE SEGURANCA COM BIQUEIRA DE ACO E COLARINHO ACOLCHOADO | PAR | 55,15
1 - 11685 | 1 | 11685 |  | BRACO / CANO PARA CHUVEIRO ELETRICO, EM ALUMINIO, 30 CM X 1/2 " | UN | 16,83
1 - 11679 | 1 | 11679 |  | BRACO OU HASTE COM CANOPLA PLASTICA, 1/2 ", PARA CHUVEIRO ELETRICO | UN | 5,56
1 - 11680 | 1 | 11680 |  | BRACO OU HASTE COM CANOPLA PLASTICA, 1/2 ", PARA CHUVEIRO SIMPLES | UN | 4,58
1 - 2512 | 1 | 2512 |  | BRACO P/ LUMINARIA PUBLICA 1 X 1,50M ROMAGNOLE OU EQUIV | UN | 18,94
1 - 4374 | 1 | 4374 |  | BUCHA DE NYLON SEM ABA S10 | UN | 0,22
1 - 7568 | 1 | 7568 |  | BUCHA DE NYLON SEM ABA S10, COM PARAFUSO DE 6,10 X 65 MM EM ACO ZINCADO COM ROSCA SOBERBA, CABECA CHATA E FENDA PHILLIPS | UN | 0,36
1 - 7584 | 1 | 7584 |  | BUCHA DE NYLON SEM ABA S12, COM PARAFUSO DE 5/16" X 80 MM EM ACO ZINCADO COM ROSCA SOBERBA E CABECA SEXTAVADA | UN | 0,56
1 - 11945 | 1 | 11945 |  | BUCHA DE NYLON SEM ABA S4 | UN | 0,03
1 - 11946 | 1 | 11946 |  | BUCHA DE NYLON SEM ABA S5 | UN | 0,04
1 - 4375 | 1 | 4375 |  | BUCHA DE NYLON SEM ABA S6 | UN | 0,06
1 - 11950 | 1 | 11950 |  | BUCHA DE NYLON SEM ABA S6, COM PARAFUSO DE 4,20 X 40 MM EM ACO ZINCADO COM ROSCA SOBERBA, CABECA CHATA E FENDA PHILLIPS | UN | 0,12
1 - 4376 | 1 | 4376 |  | BUCHA DE NYLON SEM ABA S8 | UN | 0,11
1 - 7583 | 1 | 7583 |  | BUCHA DE NYLON SEM ABA S8, COM PARAFUSO DE 4,80 X 50 MM EM ACO ZINCADO COM ROSCA SOBERBA, CABECA CHATA E FENDA PHILLIPS | UN | 0,25
1 - 4350 | 1 | 4350 |  | BUCHA DE NYLON, DIAMETRO DO FURO 8 MM, COMPRIMENTO 40 MM, COM PARAFUSO DE ROSCA SOBERBA, CABECA CHATA, FENDA SIMPLES, 4,8 X 50 MM | UN | 0,38
1 - 39886 | 1 | 39886 |  | BUCHA DE REDUCAO DE COBRE (REF 600-2) SEM ANEL DE SOLDA, PONTA X BOLSA, 22 X 15 MM | UN | 3,41
1 - 39887 | 1 | 39887 |  | BUCHA DE REDUCAO DE COBRE (REF 600-2) SEM ANEL DE SOLDA, PONTA X BOLSA, 28 X 22 MM | UN | 5,12
1 - 39888 | 1 | 39888 |  | BUCHA DE REDUCAO DE COBRE (REF 600-2) SEM ANEL DE SOLDA, PONTA X BOLSA, 35 X 28 MM | UN | 11,71
1 - 39890 | 1 | 39890 |  | BUCHA DE REDUCAO DE COBRE (REF 600-2) SEM ANEL DE SOLDA, PONTA X BOLSA, 42 X 35 MM | UN | 19,99
1 - 39891 | 1 | 39891 |  | BUCHA DE REDUCAO DE COBRE (REF 600-2) SEM ANEL DE SOLDA, PONTA X BOLSA, 54 X 42 MM | UN | 28,18
1 - 39892 | 1 | 39892 |  | BUCHA DE REDUCAO DE COBRE (REF 600-2) SEM ANEL DE SOLDA, PONTA X BOLSA, 66 X 54 MM | UN | 87,85
1 - 790 | 1 | 790 |  | BUCHA DE REDUCAO DE FERRO GALVANIZADO, COM ROSCA BSP, DE 1 1/2" X 1 1/4" | UN | 12,93
1 - 766 | 1 | 766 |  | BUCHA DE REDUCAO DE FERRO GALVANIZADO, COM ROSCA BSP, DE 1 1/2" X 1/2" | UN | 12,93
1 - 791 | 1 | 791 |  | BUCHA DE REDUCAO DE FERRO GALVANIZADO, COM ROSCA BSP, DE 1 1/2" X 1" | UN | 12,93
1 - 767 | 1 | 767 |  | BUCHA DE REDUCAO DE FERRO GALVANIZADO, COM ROSCA BSP, DE 1 1/2" X 3/4" | UN | 12,93
1 - 768 | 1 | 768 |  | BUCHA DE REDUCAO DE FERRO GALVANIZADO, COM ROSCA BSP, DE 1 1/4" X 1/2" | UN | 10,15
1 - 789 | 1 | 789 |  | BUCHA DE REDUCAO DE FERRO GALVANIZADO, COM ROSCA BSP, DE 1 1/4" X 1" | UN | 9,94
1 - 769 | 1 | 769 |  | BUCHA DE REDUCAO DE FERRO GALVANIZADO, COM ROSCA BSP, DE 1 1/4" X 3/4" | UN | 10,15
1 - 770 | 1 | 770 |  | BUCHA DE REDUCAO DE FERRO GALVANIZADO, COM ROSCA BSP, DE 1/2" X 1/4" | UN | 3,58
1 - 12394 | 1 | 12394 |  | BUCHA DE REDUCAO DE FERRO GALVANIZADO, COM ROSCA BSP, DE 1/2" X 3/8" | UN | 3,58
1 - 764 | 1 | 764 |  | BUCHA DE REDUCAO DE FERRO GALVANIZADO, COM ROSCA BSP, DE 1" X 1/2" | UN | 6,25
1 - 765 | 1 | 765 |  | BUCHA DE REDUCAO DE FERRO GALVANIZADO, COM ROSCA BSP, DE 1" X 3/4" | UN | 6,25
1 - 787 | 1 | 787 |  | BUCHA DE REDUCAO DE FERRO GALVANIZADO, COM ROSCA BSP, DE 2 1/2" X 1 1/2" | UN | 27,92
1 - 774 | 1 | 774 |  | BUCHA DE REDUCAO DE FERRO GALVANIZADO, COM ROSCA BSP, DE 2 1/2" X 1 1/4" | UN | 27,92
1 - 773 | 1 | 773 |  | BUCHA DE REDUCAO DE FERRO GALVANIZADO, COM ROSCA BSP, DE 2 1/2" X 1" | UN | 27,92
1 - 775 | 1 | 775 |  | BUCHA DE REDUCAO DE FERRO GALVANIZADO, COM ROSCA BSP, DE 2 1/2" X 2" | UN | 27,92
1 - 788 | 1 | 788 |  | BUCHA DE REDUCAO DE FERRO GALVANIZADO, COM ROSCA BSP, DE 2" X 1 1/2" | UN | 17,35
1 - 772 | 1 | 772 |  | BUCHA DE REDUCAO DE FERRO GALVANIZADO, COM ROSCA BSP, DE 2" X 1 1/4" | UN | 17,35
1 - 771 | 1 | 771 |  | BUCHA DE REDUCAO DE FERRO GALVANIZADO, COM ROSCA BSP, DE 2" X 1" | UN | 17,35
1 - 779 | 1 | 779 |  | BUCHA DE REDUCAO DE FERRO GALVANIZADO, COM ROSCA BSP, DE 3/4" X 1/2" | UN | 4,31
1 - 776 | 1 | 776 |  | BUCHA DE REDUCAO DE FERRO GALVANIZADO, COM ROSCA BSP, DE 3" X 1 1/2" | UN | 41,15
1 - 777 | 1 | 777 |  | BUCHA DE REDUCAO DE FERRO GALVANIZADO, COM ROSCA BSP, DE 3" X 1 1/4" | UN | 40,01
1 - 780 | 1 | 780 |  | BUCHA DE REDUCAO DE FERRO GALVANIZADO, COM ROSCA BSP, DE 3" X 2 1/2" | UN | 40,21
1 - 778 | 1 | 778 |  | BUCHA DE REDUCAO DE FERRO GALVANIZADO, COM ROSCA BSP, DE 3" X 2" | UN | 41,15
1 - 781 | 1 | 781 |  | BUCHA DE REDUCAO DE FERRO GALVANIZADO, COM ROSCA BSP, DE 4" X 2 1/2" | UN | 76,04
1 - 786 | 1 | 786 |  | BUCHA DE REDUCAO DE FERRO GALVANIZADO, COM ROSCA BSP, DE 4" X 2" | UN | 76,04
1 - 782 | 1 | 782 |  | BUCHA DE REDUCAO DE FERRO GALVANIZADO, COM ROSCA BSP, DE 4" X 3" | UN | 76,04
1 - 783 | 1 | 783 |  | BUCHA DE REDUCAO DE FERRO GALVANIZADO, COM ROSCA BSP, DE 5" X 4" | UN | 208,11
1 - 785 | 1 | 785 |  | BUCHA DE REDUCAO DE FERRO GALVANIZADO, COM ROSCA BSP, DE 6" X 4" | UN | 219,89
1 - 784 | 1 | 784 |  | BUCHA DE REDUCAO DE FERRO GALVANIZADO, COM ROSCA BSP, DE 6" X 5" | UN | 235,89
1 - 831 | 1 | 831 |  | BUCHA DE REDUCAO DE PVC, SOLDAVEL, CURTA, COM 110 X 85 MM, PARA AGUA FRIA PREDIAL | UN | 47,22
1 - 828 | 1 | 828 |  | BUCHA DE REDUCAO DE PVC, SOLDAVEL, CURTA, COM 25 X 20 MM, PARA AGUA FRIA PREDIAL | UN | 0,27
1 - 829 | 1 | 829 |  | BUCHA DE REDUCAO DE PVC, SOLDAVEL, CURTA, COM 32 X 25 MM, PARA AGUA FRIA PREDIAL | UN | 0,57
1 - 812 | 1 | 812 |  | BUCHA DE REDUCAO DE PVC, SOLDAVEL, CURTA, COM 40 X 32 MM, PARA AGUA FRIA PREDIAL | UN | 1,24
1 - 819 | 1 | 819 |  | BUCHA DE REDUCAO DE PVC, SOLDAVEL, CURTA, COM 50 X 40 MM, PARA AGUA FRIA PREDIAL | UN | 2,04
1 - 818 | 1 | 818 |  | BUCHA DE REDUCAO DE PVC, SOLDAVEL, CURTA, COM 60 X 50 MM, PARA AGUA FRIA PREDIAL | UN | 3,43
1 - 823 | 1 | 823 |  | BUCHA DE REDUCAO DE PVC, SOLDAVEL, CURTA, COM 75 X 60 MM, PARA AGUA FRIA PREDIAL | UN | 10,33
1 - 830 | 1 | 830 |  | BUCHA DE REDUCAO DE PVC, SOLDAVEL, CURTA, COM 85 X 75 MM, PARA AGUA FRIA PREDIAL | UN | 8,51
1 - 826 | 1 | 826 |  | BUCHA DE REDUCAO DE PVC, SOLDAVEL, LONGA, COM 110 X 60 MM, PARA AGUA FRIA PREDIAL | UN | 26,48
1 - 827 | 1 | 827 |  | BUCHA DE REDUCAO DE PVC, SOLDAVEL, LONGA, COM 110 X 75 MM, PARA AGUA FRIA PREDIAL | UN | 22,37
1 - 832 | 1 | 832 |  | BUCHA DE REDUCAO DE PVC, SOLDAVEL, LONGA, COM 32 X 20 MM, PARA AGUA FRIA PREDIAL | UN | 1,54
1 - 833 | 1 | 833 |  | BUCHA DE REDUCAO DE PVC, SOLDAVEL, LONGA, COM 40 X 20 MM, PARA AGUA FRIA PREDIAL | UN | 2,19
1 - 834 | 1 | 834 |  | BUCHA DE REDUCAO DE PVC, SOLDAVEL, LONGA, COM 40 X 25 MM, PARA AGUA FRIA PREDIAL | UN | 2,40
1 - 825 | 1 | 825 |  | BUCHA DE REDUCAO DE PVC, SOLDAVEL, LONGA, COM 50 X 20 MM, PARA AGUA FRIA PREDIAL | UN | 2,68
1 - 813 | 1 | 813 |  | BUCHA DE REDUCAO DE PVC, SOLDAVEL, LONGA, COM 50 X 25 MM, PARA AGUA FRIA PREDIAL | UN | 2,64
1 - 820 | 1 | 820 |  | BUCHA DE REDUCAO DE PVC, SOLDAVEL, LONGA, COM 50 X 32 MM, PARA AGUA FRIA PREDIAL | UN | 3,35
1 - 816 | 1 | 816 |  | BUCHA DE REDUCAO DE PVC, SOLDAVEL, LONGA, COM 60 X 25 MM, PARA AGUA FRIA PREDIAL | UN | 5,70
1 - 814 | 1 | 814 |  | BUCHA DE REDUCAO DE PVC, SOLDAVEL, LONGA, COM 60 X 32 MM, PARA AGUA FRIA PREDIAL | UN | 6,88
1 - 815 | 1 | 815 |  | BUCHA DE REDUCAO DE PVC, SOLDAVEL, LONGA, COM 60 X 40 MM, PARA AGUA FRIA PREDIAL | UN | 7,44
1 - 822 | 1 | 822 |  | BUCHA DE REDUCAO DE PVC, SOLDAVEL, LONGA, COM 60 X 50 MM, PARA AGUA FRIA PREDIAL | UN | 9,06
1 - 821 | 1 | 821 |  | BUCHA DE REDUCAO DE PVC, SOLDAVEL, LONGA, COM 75 X 50 MM, PARA AGUA FRIA PREDIAL | UN | 10,59
1 - 817 | 1 | 817 |  | BUCHA DE REDUCAO DE PVC, SOLDAVEL, LONGA, COM 85 X 60 MM, PARA AGUA FRIA PREDIAL | UN | 12,60
1 - 20086 | 1 | 20086 |  | BUCHA DE REDUCAO DE PVC, SOLDAVEL, LONGA, 50 X 40 MM, PARA ESGOTO PREDIAL | UN | 1,31
1 - 39191 | 1 | 39191 |  | BUCHA DE REDUCAO EM ALUMINIO, COM ROSCA, DE 1 1/2" X 1 1/4", PARA ELETRODUTO | UN | 11,73
1 - 39190 | 1 | 39190 |  | BUCHA DE REDUCAO EM ALUMINIO, COM ROSCA, DE 1 1/2" X 1", PARA ELETRODUTO | UN | 12,25
1 - 39189 | 1 | 39189 |  | BUCHA DE REDUCAO EM ALUMINIO, COM ROSCA, DE 1 1/2" X 3/4", PARA ELETRODUTO | UN | 12,96
1 - 39186 | 1 | 39186 |  | BUCHA DE REDUCAO EM ALUMINIO, COM ROSCA, DE 1 1/4" X 1/2", PARA ELETRODUTO | UN | 11,60
1 - 39188 | 1 | 39188 |  | BUCHA DE REDUCAO EM ALUMINIO, COM ROSCA, DE 1 1/4" X 1", PARA ELETRODUTO | UN | 9,54
1 - 39187 | 1 | 39187 |  | BUCHA DE REDUCAO EM ALUMINIO, COM ROSCA, DE 1 1/4" X 3/4", PARA ELETRODUTO | UN | 10,00
1 - 39184 | 1 | 39184 |  | BUCHA DE REDUCAO EM ALUMINIO, COM ROSCA, DE 1" X 1/2", PARA ELETRODUTO | UN | 3,76
1 - 39185 | 1 | 39185 |  | BUCHA DE REDUCAO EM ALUMINIO, COM ROSCA, DE 1" X 3/4", PARA ELETRODUTO | UN | 3,43
1 - 39198 | 1 | 39198 |  | BUCHA DE REDUCAO EM ALUMINIO, COM ROSCA, DE 2 1/2" X 1 1/2", PARA ELETRODUTO | UN | 38,47
1 - 39197 | 1 | 39197 |  | BUCHA DE REDUCAO EM ALUMINIO, COM ROSCA, DE 2 1/2" X 1 1/4", PARA ELETRODUTO | UN | 40,19
1 - 39196 | 1 | 39196 |  | BUCHA DE REDUCAO EM ALUMINIO, COM ROSCA, DE 2 1/2" X 1", PARA ELETRODUTO | UN | 41,45
1 - 39199 | 1 | 39199 |  | BUCHA DE REDUCAO EM ALUMINIO, COM ROSCA, DE 2 1/2" X 2", PARA ELETRODUTO | UN | 37,03
1 - 39195 | 1 | 39195 |  | BUCHA DE REDUCAO EM ALUMINIO, COM ROSCA, DE 2" X 1 1/2", PARA ELETRODUTO | UN | 21,37
1 - 39194 | 1 | 39194 |  | BUCHA DE REDUCAO EM ALUMINIO, COM ROSCA, DE 2" X 1 1/4", PARA ELETRODUTO | UN | 22,87
1 - 39193 | 1 | 39193 |  | BUCHA DE REDUCAO EM ALUMINIO, COM ROSCA, DE 2" X 1", PARA ELETRODUTO | UN | 25,06
1 - 39192 | 1 | 39192 |  | BUCHA DE REDUCAO EM ALUMINIO, COM ROSCA, DE 2" X 3/4", PARA ELETRODUTO | UN | 26,07
1 - 39920 | 1 | 39920 |  | BUCHA DE REDUCAO EM ALUMINIO, COM ROSCA, DE 3/4" X 1/2", PARA ELETRODUTO | UN | 3,15
1 - 39201 | 1 | 39201 |  | BUCHA DE REDUCAO EM ALUMINIO, COM ROSCA, DE 3" X 1 1/2", PARA ELETRODUTO | UN | 46,00
1 - 39200 | 1 | 39200 |  | BUCHA DE REDUCAO EM ALUMINIO, COM ROSCA, DE 3" X 1 1/4", PARA ELETRODUTO | UN | 46,37
1 - 39203 | 1 | 39203 |  | BUCHA DE REDUCAO EM ALUMINIO, COM ROSCA, DE 3" X 2 1/2", PARA ELETRODUTO | UN | 37,44
1 - 39202 | 1 | 39202 |  | BUCHA DE REDUCAO EM ALUMINIO, COM ROSCA, DE 3" X 2", PARA ELETRODUTO | UN | 43,98
1 - 39205 | 1 | 39205 |  | BUCHA DE REDUCAO EM ALUMINIO, COM ROSCA, DE 4" X 2 1/2", PARA ELETRODUTO | UN | 73,38
1 - 39204 | 1 | 39204 |  | BUCHA DE REDUCAO EM ALUMINIO, COM ROSCA, DE 4" X 2", PARA ELETRODUTO | UN | 75,15
1 - 39206 | 1 | 39206 |  | BUCHA DE REDUCAO EM ALUMINIO, COM ROSCA, DE 4" X 3", PARA ELETRODUTO | UN | 71,30
1 - 797 | 1 | 797 |  | BUCHA DE REDUCAO PVC ROSCAVEL 1 1/2" X 1" | UN | 4,93
1 - 798 | 1 | 798 |  | BUCHA DE REDUCAO PVC ROSCAVEL 3/4" X 1/2" | UN | 0,67
1 - 796 | 1 | 796 |  | BUCHA DE REDUCAO PVC ROSCAVEL, 1 1/2" X 3/4" | UN | 4,72
1 - 799 | 1 | 799 |  | BUCHA DE REDUCAO PVC ROSCAVEL, 1" X 1/2" | UN | 2,22
1 - 792 | 1 | 792 |  | BUCHA DE REDUCAO PVC ROSCAVEL, 1" X 3/4" | UN | 2,25
1 - 804 | 1 | 804 |  | BUCHA DE REDUCAO PVC, ROSCAVEL, 2" X 1 1/2 " | UN | 11,19
1 - 793 | 1 | 793 |  | BUCHA DE REDUCAO PVC, ROSCAVEL, 1 1/2" X1 1/4 " | UN | 4,80
1 - 801 | 1 | 801 |  | BUCHA DE REDUCAO PVC, ROSCAVEL, 1 1/4" X 3/4 " | UN | 3,42
1 - 794 | 1 | 794 |  | BUCHA DE REDUCAO PVC, ROSCAVEL, 1 1/4" X 1 " | UN | 3,54
1 - 802 | 1 | 802 |  | BUCHA DE REDUCAO PVC, ROSCAVEL, 2" X 1 " | UN | 9,87
1 - 803 | 1 | 803 |  | BUCHA DE REDUCAO PVC, ROSCAVEL, 2" X 1 1/4 " | UN | 8,61
1 - 38001 | 1 | 38001 |  | BUCHA DE REDUCAO, CPVC, SOLDAVEL, 22 X 15 MM, PARA AGUA QUENTE | UN | 0,65
1 - 38002 | 1 | 38002 |  | BUCHA DE REDUCAO, CPVC, SOLDAVEL, 28 X 22 MM, PARA AGUA QUENTE | UN | 1,21
1 - 38003 | 1 | 38003 |  | BUCHA DE REDUCAO, CPVC, SOLDAVEL, 35 X 28 MM, PARA AGUA QUENTE | UN | 14,60
1 - 38004 | 1 | 38004 |  | BUCHA DE REDUCAO, CPVC, SOLDAVEL, 42 X 22 MM, PARA AGUA QUENTE | UN | 19,53
1 - 36327 | 1 | 36327 |  | BUCHA DE REDUCAO, PPR, DN 25 X 20 MM, PARA AGUA QUENTE PREDIAL | UN | 1,40
1 - 38992 | 1 | 38992 |  | BUCHA DE REDUCAO, PPR, DN 32 X 25 MM, PARA AGUA QUENTE E FRIA PREDIAL | UN | 2,24
1 - 38993 | 1 | 38993 |  | BUCHA DE REDUCAO, PPR, DN 40 X 25 MM, PARA AGUA QUENTE E FRIA PREDIAL | UN | 6,38
1 - 38418 | 1 | 38418 |  | BUCHA DE REDUCAO, PVC, LONGA, SERIE R, DN 50 X 40 MM, PARA ESGOTO PREDIAL | UN | 3,81
1 - 39178 | 1 | 39178 |  | BUCHA EM ALUMINIO, COM ROSCA, DE 1 1/2", PARA ELETRODUTO | UN | 1,27
1 - 39177 | 1 | 39177 |  | BUCHA EM ALUMINIO, COM ROSCA, DE 1 1/4", PARA ELETRODUTO | UN | 1,14
1 - 39174 | 1 | 39174 |  | BUCHA EM ALUMINIO, COM ROSCA, DE 1/2", PARA ELETRODUTO | UN | 0,57
1 - 39176 | 1 | 39176 |  | BUCHA EM ALUMINIO, COM ROSCA, DE 1", PARA ELETRODUTO | UN | 0,75
1 - 39180 | 1 | 39180 |  | BUCHA EM ALUMINIO, COM ROSCA, DE 2 1/2", PARA ELETRODUTO | UN | 3,44
1 - 39179 | 1 | 39179 |  | BUCHA EM ALUMINIO, COM ROSCA, DE 2", PARA ELETRODUTO | UN | 3,05
1 - 39175 | 1 | 39175 |  | BUCHA EM ALUMINIO, COM ROSCA, DE 3/4", PARA ELETRODUTO | UN | 0,70
1 - 39217 | 1 | 39217 |  | BUCHA EM ALUMINIO, COM ROSCA, DE 3/8", PARA ELETRODUTO | UN | 0,54
1 - 39181 | 1 | 39181 |  | BUCHA EM ALUMINIO, COM ROSCA, DE 3", PARA ELETRODUTO | UN | 4,62
1 - 39182 | 1 | 39182 |  | BUCHA EM ALUMINIO, COM ROSCA, DE 4", PARA ELETRODUTO | UN | 6,49
1 - 12616 | 1 | 12616 |  | CABECEIRA DIREITA OU ESQUERDA, PVC, PARA CALHA PLUVIAL, DIAMETRO ENTRE 119 E 170 MM, PARA DRENAGEM PREDIAL | UN | 5,10
1 - 1049 | 1 | 1049 |  | CABECOTE PARA ENTRADA DE LINHA DE ALIMENTACAO PARA ELETRODUTO, EM LIGA DE ALUMINIO COM ACABAMENTO ANTI CORROSIVO, COM FIXACAO POR ENCAIXE LISO DE 360 GRAUS, DE 1 1/2" | UN | 5,43
1 - 1099 | 1 | 1099 |  | CABECOTE PARA ENTRADA DE LINHA DE ALIMENTACAO PARA ELETRODUTO, EM LIGA DE ALUMINIO COM ACABAMENTO ANTI CORROSIVO, COM FIXACAO POR ENCAIXE LISO DE 360 GRAUS, DE 1 1/4" | UN | 4,16
1 - 39678 | 1 | 39678 |  | CABECOTE PARA ENTRADA DE LINHA DE ALIMENTACAO PARA ELETRODUTO, EM LIGA DE ALUMINIO COM ACABAMENTO ANTI CORROSIVO, COM FIXACAO POR ENCAIXE LISO DE 360 GRAUS, DE 1/2" | UN | 1,67
1 - 1050 | 1 | 1050 |  | CABECOTE PARA ENTRADA DE LINHA DE ALIMENTACAO PARA ELETRODUTO, EM LIGA DE ALUMINIO COM ACABAMENTO ANTI CORROSIVO, COM FIXACAO POR ENCAIXE LISO DE 360 GRAUS, DE 1" | UN | 2,84
1 - 1101 | 1 | 1101 |  | CABECOTE PARA ENTRADA DE LINHA DE ALIMENTACAO PARA ELETRODUTO, EM LIGA DE ALUMINIO COM ACABAMENTO ANTI CORROSIVO, COM FIXACAO POR ENCAIXE LISO DE 360 GRAUS, DE 2 1/2" | UN | 17,93
1 - 1100 | 1 | 1100 |  | CABECOTE PARA ENTRADA DE LINHA DE ALIMENTACAO PARA ELETRODUTO, EM LIGA DE ALUMINIO COM ACABAMENTO ANTI CORROSIVO, COM FIXACAO POR ENCAIXE LISO DE 360 GRAUS, DE 2" | UN | 9,25
1 - 39679 | 1 | 39679 |  | CABECOTE PARA ENTRADA DE LINHA DE ALIMENTACAO PARA ELETRODUTO, EM LIGA DE ALUMINIO COM ACABAMENTO ANTI CORROSIVO, COM FIXACAO POR ENCAIXE LISO DE 360 GRAUS, DE 3 1/2" | UN | 35,74
1 - 1098 | 1 | 1098 |  | CABECOTE PARA ENTRADA DE LINHA DE ALIMENTACAO PARA ELETRODUTO, EM LIGA DE ALUMINIO COM ACABAMENTO ANTI CORROSIVO, COM FIXACAO POR ENCAIXE LISO DE 360 GRAUS, DE 3/4" | UN | 2,22
1 - 1102 | 1 | 1102 |  | CABECOTE PARA ENTRADA DE LINHA DE ALIMENTACAO PARA ELETRODUTO, EM LIGA DE ALUMINIO COM ACABAMENTO ANTI CORROSIVO, COM FIXACAO POR ENCAIXE LISO DE 360 GRAUS, DE 3" | UN | 26,74
1 - 1051 | 1 | 1051 |  | CABECOTE PARA ENTRADA DE LINHA DE ALIMENTACAO PARA ELETRODUTO, EM LIGA DE ALUMINIO COM ACABAMENTO ANTI CORROSIVO, COM FIXACAO POR ENCAIXE LISO DE 360 GRAUS, DE 4" | UN | 38,86
1 - 37399 | 1 | 37399 |  | CABIDE/GANCHO DE BANHEIRO SIMPLES EM METAL CROMADO | UN | 15,66
1 - 42655 | 1 | 42655 |  | CABO DE ACO GALVANIZADO, DIAMETRO 9,53 MM (3/8"), COM ALMA DE FIBRA 6 X 25 F (COLETADO CAIXA) | KG | 9,41
1 - 25004 | 1 | 25004 |  | CABO DE ALUMINIO NU COM ALMA DE ACO, BITOLA 1/0 AWG | KG | 27,07
1 - 25002 | 1 | 25002 |  | CABO DE ALUMINIO NU COM ALMA DE ACO, BITOLA 2 AWG | KG | 27,29
1 - 37409 | 1 | 37409 |  | CABO DE ALUMINIO NU COM ALMA DE ACO, BITOLA 2/0 AWG | KG | 26,84
1 - 841 | 1 | 841 |  | CABO DE ALUMINIO NU COM ALMA DE ACO, BITOLA 4 AWG | KG | 27,73
1 - 25005 | 1 | 25005 |  | CABO DE ALUMINIO NU SEM ALMA DE ACO, BITOLA 1/0 AWG | KG | 30,40
1 - 25003 | 1 | 25003 |  | CABO DE ALUMINIO NU SEM ALMA DE ACO, BITOLA 2 AWG | KG | 32,48
1 - 37410 | 1 | 37410 |  | CABO DE ALUMINIO NU SEM ALMA DE ACO, BITOLA 2/0 AWG | KG | 30,40
1 - 842 | 1 | 842 |  | CABO DE ALUMINIO NU SEM ALMA DE ACO, BITOLA 4 AWG | KG | 34,20
1 - 862 | 1 | 862 |  | CABO DE COBRE NU 10 MM2 MEIO-DURO | M | 4,19
1 - 866 | 1 | 866 |  | CABO DE COBRE NU 120 MM2 MEIO-DURO | M | 51,60
1 - 892 | 1 | 892 |  | CABO DE COBRE NU 150 MM2 MEIO-DURO | M | 65,62
1 - 857 | 1 | 857 |  | CABO DE COBRE NU 16 MM2 MEIO-DURO | M | 6,68
1 - 37404 | 1 | 37404 |  | CABO DE COBRE NU 185 MM2 MEIO-DURO | M | 78,90
1 - 868 | 1 | 868 |  | CABO DE COBRE NU 25 MM2 MEIO-DURO | M | 10,31
1 - 870 | 1 | 870 |  | CABO DE COBRE NU 300 MM2 MEIO-DURO | M | 135,96
1 - 863 | 1 | 863 |  | CABO DE COBRE NU 35 MM2 MEIO-DURO | M | 14,25
1 - 867 | 1 | 867 |  | CABO DE COBRE NU 50 MM2 MEIO-DURO | M | 19,85
1 - 891 | 1 | 891 |  | CABO DE COBRE NU 500 MM2 MEIO-DURO | M | 228,34
1 - 864 | 1 | 864 |  | CABO DE COBRE NU 70 MM2 MEIO-DURO | M | 27,96
1 - 865 | 1 | 865 |  | CABO DE COBRE NU 95 MM2 MEIO-DURO | M | 39,39
1 - 1006 | 1 | 1006 |  | CABO DE COBRE RIGIDO, CLASSE 2, ISOLACAO EM PVC, ANTI-CHAMA BWF-B, 1 CONDUTOR, 450/750 V, DIAMETRO 120 MM2 | M | 51,47
1 - 948 | 1 | 948 |  | CABO DE COBRE UNIPOLAR 10 MM2, BLINDADO, ISOLACAO 3,6/6 KV EPR, COBERTURA EM PVC | M | 22,20
1 - 947 | 1 | 947 |  | CABO DE COBRE UNIPOLAR 16 MM2, BLINDADO, ISOLACAO 3,6/6 KV EPR, COBERTURA EM PVC | M | 22,59
1 - 911 | 1 | 911 |  | CABO DE COBRE UNIPOLAR 16 MM2, BLINDADO, ISOLACAO 6/10 KV EPR, COBERTURA EM PVC | M | 32,85
1 - 925 | 1 | 925 |  | CABO DE COBRE UNIPOLAR 25 MM2, BLINDADO, ISOLACAO 3,6/6 KV EPR, COBERTURA EM PVC | M | 30,36
1 - 954 | 1 | 954 |  | CABO DE COBRE UNIPOLAR 25MM2, BLINDADO, ISOLACAO 6/10 KV EPR, COBERTURA EM PVC | M | 33,54
1 - 901 | 1 | 901 |  | CABO DE COBRE UNIPOLAR 35 MM2, BLINDADO, ISOLACAO 12/20 KV EPR, COBERTURA EM PVC | M | 35,90
1 - 926 | 1 | 926 |  | CABO DE COBRE UNIPOLAR 35 MM2, BLINDADO, ISOLACAO 3,6/6 KV EPR, COBERTURA EM PVC | M | 37,94
1 - 912 | 1 | 912 |  | CABO DE COBRE UNIPOLAR 35 MM2, BLINDADO, ISOLACAO 6/10 KV EPR, COBERTURA EM PVC | M | 38,17
1 - 955 | 1 | 955 |  | CABO DE COBRE UNIPOLAR 50 MM2, BLINDADO, ISOLACAO 12/20 KV EPR, COBERTURA EM PVC | M | 45,56
1 - 946 | 1 | 946 |  | CABO DE COBRE UNIPOLAR 50 MM2, BLINDADO, ISOLACAO 3,6/6 KV EPR, COBERTURA EM PVC | M | 51,22
1 - 953 | 1 | 953 |  | CABO DE COBRE UNIPOLAR 50 MM2, BLINDADO, ISOLACAO 6/10 KV EPR, COBERTURA EM PVC | M | 46,61
1 - 902 | 1 | 902 |  | CABO DE COBRE UNIPOLAR 70 MM2, BLINDADO, ISOLACAO 12/20 KV EPR, COBERTURA EM PVC | M | 56,66
1 - 927 | 1 | 927 |  | CABO DE COBRE UNIPOLAR 70 MM2, BLINDADO, ISOLACAO 3,6/6 KV EPR, COBERTURA EM PVC | M | 54,92
1 - 913 | 1 | 913 |  | CABO DE COBRE UNIPOLAR 70 MM2, BLINDADO, ISOLACAO 6/10 KV EPR, COBERTURA EM PVC | M | 61,30
1 - 903 | 1 | 903 |  | CABO DE COBRE UNIPOLAR 95 MM2, BLINDADO, ISOLACAO 12/20 KV EPR, COBERTURA EM PVC | M | 69,38
1 - 945 | 1 | 945 |  | CABO DE COBRE UNIPOLAR 95 MM2, BLINDADO, ISOLACAO 3,6/6 KV EPR, COBERTURA EM PVC | M | 73,39
1 - 914 | 1 | 914 |  | CABO DE COBRE UNIPOLAR 95 MM2, BLINDADO, ISOLACAO 6/10 KV EPR, COBERTURA EM PVC | M | 75,18
1 - 993 | 1 | 993 |  | CABO DE COBRE, FLEXIVEL, CLASSE 4 OU 5, ISOLACAO EM PVC/A, ANTICHAMA BWF-B, COBERTURA PVC-ST1, ANTICHAMA BWF-B, 1 CONDUTOR, 0,6/1 KV, SECAO NOMINAL 1,5 MM2 | M | 1,11
1 - 1020 | 1 | 1020 |  | CABO DE COBRE, FLEXIVEL, CLASSE 4 OU 5, ISOLACAO EM PVC/A, ANTICHAMA BWF-B, COBERTURA PVC-ST1, ANTICHAMA BWF-B, 1 CONDUTOR, 0,6/1 KV, SECAO NOMINAL 10 MM2 | M | 4,82
1 - 1017 | 1 | 1017 |  | CABO DE COBRE, FLEXIVEL, CLASSE 4 OU 5, ISOLACAO EM PVC/A, ANTICHAMA BWF-B, COBERTURA PVC-ST1, ANTICHAMA BWF-B, 1 CONDUTOR, 0,6/1 KV, SECAO NOMINAL 120 MM2 | M | 53,02
1 - 999 | 1 | 999 |  | CABO DE COBRE, FLEXIVEL, CLASSE 4 OU 5, ISOLACAO EM PVC/A, ANTICHAMA BWF-B, COBERTURA PVC-ST1, ANTICHAMA BWF-B, 1 CONDUTOR, 0,6/1 KV, SECAO NOMINAL 150 MM2 | M | 65,70
1 - 995 | 1 | 995 |  | CABO DE COBRE, FLEXIVEL, CLASSE 4 OU 5, ISOLACAO EM PVC/A, ANTICHAMA BWF-B, COBERTURA PVC-ST1, ANTICHAMA BWF-B, 1 CONDUTOR, 0,6/1 KV, SECAO NOMINAL 16 MM2 | M | 7,40
1 - 1000 | 1 | 1000 |  | CABO DE COBRE, FLEXIVEL, CLASSE 4 OU 5, ISOLACAO EM PVC/A, ANTICHAMA BWF-B, COBERTURA PVC-ST1, ANTICHAMA BWF-B, 1 CONDUTOR, 0,6/1 KV, SECAO NOMINAL 185 MM2 | M | 80,54
1 - 1022 | 1 | 1022 |  | CABO DE COBRE, FLEXIVEL, CLASSE 4 OU 5, ISOLACAO EM PVC/A, ANTICHAMA BWF-B, COBERTURA PVC-ST1, ANTICHAMA BWF-B, 1 CONDUTOR, 0,6/1 KV, SECAO NOMINAL 2,5 MM2 | M | 1,54
1 - 1015 | 1 | 1015 |  | CABO DE COBRE, FLEXIVEL, CLASSE 4 OU 5, ISOLACAO EM PVC/A, ANTICHAMA BWF-B, COBERTURA PVC-ST1, ANTICHAMA BWF-B, 1 CONDUTOR, 0,6/1 KV, SECAO NOMINAL 240 MM2 | M | 106,05
1 - 996 | 1 | 996 |  | CABO DE COBRE, FLEXIVEL, CLASSE 4 OU 5, ISOLACAO EM PVC/A, ANTICHAMA BWF-B, COBERTURA PVC-ST1, ANTICHAMA BWF-B, 1 CONDUTOR, 0,6/1 KV, SECAO NOMINAL 25 MM2 | M | 11,26
1 - 1001 | 1 | 1001 |  | CABO DE COBRE, FLEXIVEL, CLASSE 4 OU 5, ISOLACAO EM PVC/A, ANTICHAMA BWF-B, COBERTURA PVC-ST1, ANTICHAMA BWF-B, 1 CONDUTOR, 0,6/1 KV, SECAO NOMINAL 300 MM2 | M | 132,72
1 - 1019 | 1 | 1019 |  | CABO DE COBRE, FLEXIVEL, CLASSE 4 OU 5, ISOLACAO EM PVC/A, ANTICHAMA BWF-B, COBERTURA PVC-ST1, ANTICHAMA BWF-B, 1 CONDUTOR, 0,6/1 KV, SECAO NOMINAL 35 MM2 | M | 15,53
1 - 1021 | 1 | 1021 |  | CABO DE COBRE, FLEXIVEL, CLASSE 4 OU 5, ISOLACAO EM PVC/A, ANTICHAMA BWF-B, COBERTURA PVC-ST1, ANTICHAMA BWF-B, 1 CONDUTOR, 0,6/1 KV, SECAO NOMINAL 4 MM2 | M | 2,20
1 - 39249 | 1 | 39249 |  | CABO DE COBRE, FLEXIVEL, CLASSE 4 OU 5, ISOLACAO EM PVC/A, ANTICHAMA BWF-B, COBERTURA PVC-ST1, ANTICHAMA BWF-B, 1 CONDUTOR, 0,6/1 KV, SECAO NOMINAL 400 MM2 | M | 173,13
1 - 1018 | 1 | 1018 |  | CABO DE COBRE, FLEXIVEL, CLASSE 4 OU 5, ISOLACAO EM PVC/A, ANTICHAMA BWF-B, COBERTURA PVC-ST1, ANTICHAMA BWF-B, 1 CONDUTOR, 0,6/1 KV, SECAO NOMINAL 50 MM2 | M | 22,13
1 - 39250 | 1 | 39250 |  | CABO DE COBRE, FLEXIVEL, CLASSE 4 OU 5, ISOLACAO EM PVC/A, ANTICHAMA BWF-B, COBERTURA PVC-ST1, ANTICHAMA BWF-B, 1 CONDUTOR, 0,6/1 KV, SECAO NOMINAL 500 MM2 | M | 222,40
1 - 994 | 1 | 994 |  | CABO DE COBRE, FLEXIVEL, CLASSE 4 OU 5, ISOLACAO EM PVC/A, ANTICHAMA BWF-B, COBERTURA PVC-ST1, ANTICHAMA BWF-B, 1 CONDUTOR, 0,6/1 KV, SECAO NOMINAL 6 MM2 | M | 3,01
1 - 977 | 1 | 977 |  | CABO DE COBRE, FLEXIVEL, CLASSE 4 OU 5, ISOLACAO EM PVC/A, ANTICHAMA BWF-B, COBERTURA PVC-ST1, ANTICHAMA BWF-B, 1 CONDUTOR, 0,6/1 KV, SECAO NOMINAL 70 MM2 | M | 30,66
1 - 998 | 1 | 998 |  | CABO DE COBRE, FLEXIVEL, CLASSE 4 OU 5, ISOLACAO EM PVC/A, ANTICHAMA BWF-B, COBERTURA PVC-ST1, ANTICHAMA BWF-B, 1 CONDUTOR, 0,6/1 KV, SECAO NOMINAL 95 MM2 | M | 40,73
1 - 39251 | 1 | 39251 |  | CABO DE COBRE, FLEXIVEL, CLASSE 4 OU 5, ISOLACAO EM PVC/A, ANTICHAMA BWF-B, 1 CONDUTOR, 450/750 V, SECAO NOMINAL 0,5 MM2 | M | 0,29
1 - 1011 | 1 | 1011 |  | CABO DE COBRE, FLEXIVEL, CLASSE 4 OU 5, ISOLACAO EM PVC/A, ANTICHAMA BWF-B, 1 CONDUTOR, 450/750 V, SECAO NOMINAL 0,75 MM2 | M | 0,41
1 - 39252 | 1 | 39252 |  | CABO DE COBRE, FLEXIVEL, CLASSE 4 OU 5, ISOLACAO EM PVC/A, ANTICHAMA BWF-B, 1 CONDUTOR, 450/750 V, SECAO NOMINAL 1,0 MM2 | M | 0,49
1 - 1013 | 1 | 1013 |  | CABO DE COBRE, FLEXIVEL, CLASSE 4 OU 5, ISOLACAO EM PVC/A, ANTICHAMA BWF-B, 1 CONDUTOR, 450/750 V, SECAO NOMINAL 1,5 MM2 | M | 0,65
1 - 980 | 1 | 980 |  | CABO DE COBRE, FLEXIVEL, CLASSE 4 OU 5, ISOLACAO EM PVC/A, ANTICHAMA BWF-B, 1 CONDUTOR, 450/750 V, SECAO NOMINAL 10 MM2 | M | 4,42
1 - 39237 | 1 | 39237 |  | CABO DE COBRE, FLEXIVEL, CLASSE 4 OU 5, ISOLACAO EM PVC/A, ANTICHAMA BWF-B, 1 CONDUTOR, 450/750 V, SECAO NOMINAL 120 MM2 | M | 52,47
1 - 39238 | 1 | 39238 |  | CABO DE COBRE, FLEXIVEL, CLASSE 4 OU 5, ISOLACAO EM PVC/A, ANTICHAMA BWF-B, 1 CONDUTOR, 450/750 V, SECAO NOMINAL 150 MM2 | M | 65,51
1 - 979 | 1 | 979 |  | CABO DE COBRE, FLEXIVEL, CLASSE 4 OU 5, ISOLACAO EM PVC/A, ANTICHAMA BWF-B, 1 CONDUTOR, 450/750 V, SECAO NOMINAL 16 MM2 | M | 6,82
1 - 39239 | 1 | 39239 |  | CABO DE COBRE, FLEXIVEL, CLASSE 4 OU 5, ISOLACAO EM PVC/A, ANTICHAMA BWF-B, 1 CONDUTOR, 450/750 V, SECAO NOMINAL 185 MM2 | M | 79,72
1 - 1014 | 1 | 1014 |  | CABO DE COBRE, FLEXIVEL, CLASSE 4 OU 5, ISOLACAO EM PVC/A, ANTICHAMA BWF-B, 1 CONDUTOR, 450/750 V, SECAO NOMINAL 2,5 MM2 | M | 1,03
1 - 39240 | 1 | 39240 |  | CABO DE COBRE, FLEXIVEL, CLASSE 4 OU 5, ISOLACAO EM PVC/A, ANTICHAMA BWF-B, 1 CONDUTOR, 450/750 V, SECAO NOMINAL 240 MM2 | M | 105,37
1 - 39232 | 1 | 39232 |  | CABO DE COBRE, FLEXIVEL, CLASSE 4 OU 5, ISOLACAO EM PVC/A, ANTICHAMA BWF-B, 1 CONDUTOR, 450/750 V, SECAO NOMINAL 25 MM2 | M | 10,94
1 - 39233 | 1 | 39233 |  | CABO DE COBRE, FLEXIVEL, CLASSE 4 OU 5, ISOLACAO EM PVC/A, ANTICHAMA BWF-B, 1 CONDUTOR, 450/750 V, SECAO NOMINAL 35 MM2 | M | 15,04
1 - 981 | 1 | 981 |  | CABO DE COBRE, FLEXIVEL, CLASSE 4 OU 5, ISOLACAO EM PVC/A, ANTICHAMA BWF-B, 1 CONDUTOR, 450/750 V, SECAO NOMINAL 4 MM2 | M | 1,85
1 - 39234 | 1 | 39234 |  | CABO DE COBRE, FLEXIVEL, CLASSE 4 OU 5, ISOLACAO EM PVC/A, ANTICHAMA BWF-B, 1 CONDUTOR, 450/750 V, SECAO NOMINAL 50 MM2 | M | 22,07
1 - 982 | 1 | 982 |  | CABO DE COBRE, FLEXIVEL, CLASSE 4 OU 5, ISOLACAO EM PVC/A, ANTICHAMA BWF-B, 1 CONDUTOR, 450/750 V, SECAO NOMINAL 6 MM2 | M | 2,59
1 - 39235 | 1 | 39235 |  | CABO DE COBRE, FLEXIVEL, CLASSE 4 OU 5, ISOLACAO EM PVC/A, ANTICHAMA BWF-B, 1 CONDUTOR, 450/750 V, SECAO NOMINAL 70 MM2 | M | 31,05
1 - 39236 | 1 | 39236 |  | CABO DE COBRE, FLEXIVEL, CLASSE 4 OU 5, ISOLACAO EM PVC/A, ANTICHAMA BWF-B, 1 CONDUTOR, 450/750 V, SECAO NOMINAL 95 MM2 | M | 40,70
1 - 876 | 1 | 876 |  | CABO DE COBRE, RIGIDO, CLASSE 2, COMPACTADO, BLINDADO, ISOLACAO EM EPR OU XLPE, COBERTURA ANTICHAMA EM PVC, PEAD OU HFFR, 1 CONDUTOR, 20/35 KV, SECAO NOMINAL 120 MM2 | M | 105,07
1 - 877 | 1 | 877 |  | CABO DE COBRE, RIGIDO, CLASSE 2, COMPACTADO, BLINDADO, ISOLACAO EM EPR OU XLPE, COBERTURA ANTICHAMA EM PVC, PEAD OU HFFR, 1 CONDUTOR, 20/35 KV, SECAO NOMINAL 150 MM2 | M | 123,52
1 - 882 | 1 | 882 |  | CABO DE COBRE, RIGIDO, CLASSE 2, COMPACTADO, BLINDADO, ISOLACAO EM EPR OU XLPE, COBERTURA ANTICHAMA EM PVC, PEAD OU HFFR, 1 CONDUTOR, 20/35 KV, SECAO NOMINAL 185 MM2 | M | 134,60
1 - 878 | 1 | 878 |  | CABO DE COBRE, RIGIDO, CLASSE 2, COMPACTADO, BLINDADO, ISOLACAO EM EPR OU XLPE, COBERTURA ANTICHAMA EM PVC, PEAD OU HFFR, 1 CONDUTOR, 20/35 KV, SECAO NOMINAL 240 MM2 | M | 167,34
1 - 879 | 1 | 879 |  | CABO DE COBRE, RIGIDO, CLASSE 2, COMPACTADO, BLINDADO, ISOLACAO EM EPR OU XLPE, COBERTURA ANTICHAMA EM PVC, PEAD OU HFFR, 1 CONDUTOR, 20/35 KV, SECAO NOMINAL 300 MM2 | M | 197,24
1 - 880 | 1 | 880 |  | CABO DE COBRE, RIGIDO, CLASSE 2, COMPACTADO, BLINDADO, ISOLACAO EM EPR OU XLPE, COBERTURA ANTICHAMA EM PVC, PEAD OU HFFR, 1 CONDUTOR, 20/35 KV, SECAO NOMINAL 400 MM2 | M | 232,07
1 - 873 | 1 | 873 |  | CABO DE COBRE, RIGIDO, CLASSE 2, COMPACTADO, BLINDADO, ISOLACAO EM EPR OU XLPE, COBERTURA ANTICHAMA EM PVC, PEAD OU HFFR, 1 CONDUTOR, 20/35 KV, SECAO NOMINAL 50 MM2 | M | 70,56
1 - 881 | 1 | 881 |  | CABO DE COBRE, RIGIDO, CLASSE 2, COMPACTADO, BLINDADO, ISOLACAO EM EPR OU XLPE, COBERTURA ANTICHAMA EM PVC, PEAD OU HFFR, 1 CONDUTOR, 20/35 KV, SECAO NOMINAL 500 MM2 | M | 317,20
1 - 874 | 1 | 874 |  | CABO DE COBRE, RIGIDO, CLASSE 2, COMPACTADO, BLINDADO, ISOLACAO EM EPR OU XLPE, COBERTURA ANTICHAMA EM PVC, PEAD OU HFFR, 1 CONDUTOR, 20/35 KV, SECAO NOMINAL 70 MM2 | M | 83,74
1 - 875 | 1 | 875 |  | CABO DE COBRE, RIGIDO, CLASSE 2, COMPACTADO, BLINDADO, ISOLACAO EM EPR OU XLPE, COBERTURA ANTICHAMA EM PVC, PEAD OU HFFR, 1 CONDUTOR, 20/35 KV, SECAO NOMINAL 95 MM2 | M | 99,91
1 - 983 | 1 | 983 |  | CABO DE COBRE, RIGIDO, CLASSE 2, ISOLACAO EM PVC/A, ANTICHAMA BWF-B, 1 CONDUTOR, 450/750 V, SECAO NOMINAL 1,5 MM2 | M | 0,62
1 - 985 | 1 | 985 |  | CABO DE COBRE, RIGIDO, CLASSE 2, ISOLACAO EM PVC/A, ANTICHAMA BWF-B, 1 CONDUTOR, 450/750 V, SECAO NOMINAL 10 MM2 | M | 4,69
1 - 990 | 1 | 990 |  | CABO DE COBRE, RIGIDO, CLASSE 2, ISOLACAO EM PVC/A, ANTICHAMA BWF-B, 1 CONDUTOR, 450/750 V, SECAO NOMINAL 150 MM2 | M | 64,23
1 - 39241 | 1 | 39241 |  | CABO DE COBRE, RIGIDO, CLASSE 2, ISOLACAO EM PVC/A, ANTICHAMA BWF-B, 1 CONDUTOR, 450/750 V, SECAO NOMINAL 16 MM2 | M | 7,34
1 - 1005 | 1 | 1005 |  | CABO DE COBRE, RIGIDO, CLASSE 2, ISOLACAO EM PVC/A, ANTICHAMA BWF-B, 1 CONDUTOR, 450/750 V, SECAO NOMINAL 185 MM2 | M | 78,83
1 - 984 | 1 | 984 |  | CABO DE COBRE, RIGIDO, CLASSE 2, ISOLACAO EM PVC/A, ANTICHAMA BWF-B, 1 CONDUTOR, 450/750 V, SECAO NOMINAL 2,5 MM2 | M | 1,62
1 - 991 | 1 | 991 |  | CABO DE COBRE, RIGIDO, CLASSE 2, ISOLACAO EM PVC/A, ANTICHAMA BWF-B, 1 CONDUTOR, 450/750 V, SECAO NOMINAL 240 MM2 | M | 104,17
1 - 986 | 1 | 986 |  | CABO DE COBRE, RIGIDO, CLASSE 2, ISOLACAO EM PVC/A, ANTICHAMA BWF-B, 1 CONDUTOR, 450/750 V, SECAO NOMINAL 25 MM2 | M | 11,22
1 - 1024 | 1 | 1024 |  | CABO DE COBRE, RIGIDO, CLASSE 2, ISOLACAO EM PVC/A, ANTICHAMA BWF-B, 1 CONDUTOR, 450/750 V, SECAO NOMINAL 300 MM2 | M | 128,93
1 - 987 | 1 | 987 |  | CABO DE COBRE, RIGIDO, CLASSE 2, ISOLACAO EM PVC/A, ANTICHAMA BWF-B, 1 CONDUTOR, 450/750 V, SECAO NOMINAL 35 MM2 | M | 15,25
1 - 1003 | 1 | 1003 |  | CABO DE COBRE, RIGIDO, CLASSE 2, ISOLACAO EM PVC/A, ANTICHAMA BWF-B, 1 CONDUTOR, 450/750 V, SECAO NOMINAL 4 MM2 | M | 2,37
1 - 992 | 1 | 992 |  | CABO DE COBRE, RIGIDO, CLASSE 2, ISOLACAO EM PVC/A, ANTICHAMA BWF-B, 1 CONDUTOR, 450/750 V, SECAO NOMINAL 400 MM2 | M | 166,80
1 - 1007 | 1 | 1007 |  | CABO DE COBRE, RIGIDO, CLASSE 2, ISOLACAO EM PVC/A, ANTICHAMA BWF-B, 1 CONDUTOR, 450/750 V, SECAO NOMINAL 50 MM2 | M | 21,63
1 - 39242 | 1 | 39242 |  | CABO DE COBRE, RIGIDO, CLASSE 2, ISOLACAO EM PVC/A, ANTICHAMA BWF-B, 1 CONDUTOR, 450/750 V, SECAO NOMINAL 500 MM2 | M | 206,68
1 - 1008 | 1 | 1008 |  | CABO DE COBRE, RIGIDO, CLASSE 2, ISOLACAO EM PVC/A, ANTICHAMA BWF-B, 1 CONDUTOR, 450/750 V, SECAO NOMINAL 6 MM2 | M | 2,69
1 - 988 | 1 | 988 |  | CABO DE COBRE, RIGIDO, CLASSE 2, ISOLACAO EM PVC/A, ANTICHAMA BWF-B, 1 CONDUTOR, 450/750 V, SECAO NOMINAL 70 MM2 | M | 29,88
1 - 989 | 1 | 989 |  | CABO DE COBRE, RIGIDO, CLASSE 2, ISOLACAO EM PVC/A, ANTICHAMA BWF-B, 1 CONDUTOR, 450/750 V, SECAO NOMINAL 95 MM2 | M | 40,47
1 - 39598 | 1 | 39598 |  | CABO DE PAR TRANCADO UTP, 4 PARES, CATEGORIA 5E | M | 1,05
1 - 39599 | 1 | 39599 |  | CABO DE PAR TRANCADO UTP, 4 PARES, CATEGORIA 6 | M | 1,59
1 - 34602 | 1 | 34602 |  | CABO FLEXIVEL PVC 750 V, 2 CONDUTORES DE 1,5 MM2 | M | 2,09
1 - 34603 | 1 | 34603 |  | CABO FLEXIVEL PVC 750 V, 2 CONDUTORES DE 10,0 MM2 | M | 10,06
1 - 34607 | 1 | 34607 |  | CABO FLEXIVEL PVC 750 V, 2 CONDUTORES DE 4,0 MM2 | M | 4,48
1 - 34609 | 1 | 34609 |  | CABO FLEXIVEL PVC 750 V, 2 CONDUTORES DE 6,0 MM2 | M | 6,73
1 - 34618 | 1 | 34618 |  | CABO FLEXIVEL PVC 750 V, 3 CONDUTORES DE 1,5 MM2 | M | 2,77
1 - 34620 | 1 | 34620 |  | CABO FLEXIVEL PVC 750 V, 3 CONDUTORES DE 10,0 MM2 | M | 13,88
1 - 34621 | 1 | 34621 |  | CABO FLEXIVEL PVC 750 V, 3 CONDUTORES DE 4,0 MM2 | M | 6,44
1 - 34622 | 1 | 34622 |  | CABO FLEXIVEL PVC 750 V, 3 CONDUTORES DE 6,0 MM2 | M | 9,12
1 - 34624 | 1 | 34624 |  | CABO FLEXIVEL PVC 750 V, 4 CONDUTORES DE 1,5 MM2 | M | 3,54
1 - 34626 | 1 | 34626 |  | CABO FLEXIVEL PVC 750 V, 4 CONDUTORES DE 10,0 MM2 | M | 19,08
1 - 34627 | 1 | 34627 |  | CABO FLEXIVEL PVC 750 V, 4 CONDUTORES DE 4,0 MM2 | M | 8,22
1 - 34629 | 1 | 34629 |  | CABO FLEXIVEL PVC 750 V, 4 CONDUTORES DE 6,0 MM2 | M | 12,04
1 - 39257 | 1 | 39257 |  | CABO MULTIPOLAR DE COBRE, FLEXIVEL, CLASSE 4 OU 5, ISOLACAO EM HEPR, COBERTURA EM PVC-ST2, ANTICHAMA BWF-B, 0,6/1 KV, 3 CONDUTORES DE 1,5 MM2 | M | 2,82
1 - 39261 | 1 | 39261 |  | CABO MULTIPOLAR DE COBRE, FLEXIVEL, CLASSE 4 OU 5, ISOLACAO EM HEPR, COBERTURA EM PVC-ST2, ANTICHAMA BWF-B, 0,6/1 KV, 3 CONDUTORES DE 10 MM2 | M | 15,05
1 - 39268 | 1 | 39268 |  | CABO MULTIPOLAR DE COBRE, FLEXIVEL, CLASSE 4 OU 5, ISOLACAO EM HEPR, COBERTURA EM PVC-ST2, ANTICHAMA BWF-B, 0,6/1 KV, 3 CONDUTORES DE 120 MM2 | M | 173,72
1 - 39262 | 1 | 39262 |  | CABO MULTIPOLAR DE COBRE, FLEXIVEL, CLASSE 4 OU 5, ISOLACAO EM HEPR, COBERTURA EM PVC-ST2, ANTICHAMA BWF-B, 0,6/1 KV, 3 CONDUTORES DE 16 MM2 | M | 23,54
1 - 39258 | 1 | 39258 |  | CABO MULTIPOLAR DE COBRE, FLEXIVEL, CLASSE 4 OU 5, ISOLACAO EM HEPR, COBERTURA EM PVC-ST2, ANTICHAMA BWF-B, 0,6/1 KV, 3 CONDUTORES DE 2,5 MM2 | M | 4,19
1 - 39263 | 1 | 39263 |  | CABO MULTIPOLAR DE COBRE, FLEXIVEL, CLASSE 4 OU 5, ISOLACAO EM HEPR, COBERTURA EM PVC-ST2, ANTICHAMA BWF-B, 0,6/1 KV, 3 CONDUTORES DE 25 MM2 | M | 36,42
1 - 39264 | 1 | 39264 |  | CABO MULTIPOLAR DE COBRE, FLEXIVEL, CLASSE 4 OU 5, ISOLACAO EM HEPR, COBERTURA EM PVC-ST2, ANTICHAMA BWF-B, 0,6/1 KV, 3 CONDUTORES DE 35 MM2 | M | 49,32
1 - 39259 | 1 | 39259 |  | CABO MULTIPOLAR DE COBRE, FLEXIVEL, CLASSE 4 OU 5, ISOLACAO EM HEPR, COBERTURA EM PVC-ST2, ANTICHAMA BWF-B, 0,6/1 KV, 3 CONDUTORES DE 4 MM2 | M | 6,38
1 - 39265 | 1 | 39265 |  | CABO MULTIPOLAR DE COBRE, FLEXIVEL, CLASSE 4 OU 5, ISOLACAO EM HEPR, COBERTURA EM PVC-ST2, ANTICHAMA BWF-B, 0,6/1 KV, 3 CONDUTORES DE 50 MM2 | M | 72,65
1 - 39260 | 1 | 39260 |  | CABO MULTIPOLAR DE COBRE, FLEXIVEL, CLASSE 4 OU 5, ISOLACAO EM HEPR, COBERTURA EM PVC-ST2, ANTICHAMA BWF-B, 0,6/1 KV, 3 CONDUTORES DE 6 MM2 | M | 9,08
1 - 39266 | 1 | 39266 |  | CABO MULTIPOLAR DE COBRE, FLEXIVEL, CLASSE 4 OU 5, ISOLACAO EM HEPR, COBERTURA EM PVC-ST2, ANTICHAMA BWF-B, 0,6/1 KV, 3 CONDUTORES DE 70 MM2 | M | 101,95
1 - 39267 | 1 | 39267 |  | CABO MULTIPOLAR DE COBRE, FLEXIVEL, CLASSE 4 OU 5, ISOLACAO EM HEPR, COBERTURA EM PVC-ST2, ANTICHAMA BWF-B, 0,6/1 KV, 3 CONDUTORES DE 95 MM2 | M | 133,64
1 - 11901 | 1 | 11901 |  | CABO TELEFONICO CCI 50, 1 PAR, USO INTERNO, SEM BLINDAGEM | M | 0,37
1 - 11902 | 1 | 11902 |  | CABO TELEFONICO CCI 50, 2 PARES, USO INTERNO, SEM BLINDAGEM | M | 0,64
1 - 11903 | 1 | 11903 |  | CABO TELEFONICO CCI 50, 3 PARES, USO INTERNO, SEM BLINDAGEM | M | 0,99
1 - 11904 | 1 | 11904 |  | CABO TELEFONICO CCI 50, 4 PARES, USO INTERNO, SEM BLINDAGEM | M | 1,26
1 - 11905 | 1 | 11905 |  | CABO TELEFONICO CCI 50, 5 PARES, USO INTERNO, SEM BLINDAGEM | M | 1,70
1 - 11906 | 1 | 11906 |  | CABO TELEFONICO CCI 50, 6 PARES, USO INTERNO, SEM BLINDAGEM | M | 1,96
1 - 11919 | 1 | 11919 |  | CABO TELEFONICO CI 50, 10 PARES, USO INTERNO | M | 3,85
1 - 11920 | 1 | 11920 |  | CABO TELEFONICO CI 50, 20 PARES, USO INTERNO | M | 7,46
1 - 11924 | 1 | 11924 |  | CABO TELEFONICO CI 50, 200 PARES, USO INTERNO | M | 72,61
1 - 11921 | 1 | 11921 |  | CABO TELEFONICO CI 50, 30 PARES, USO INTERNO | M | 10,16
1 - 11922 | 1 | 11922 |  | CABO TELEFONICO CI 50, 50 PARES, USO INTERNO | M | 18,04
1 - 11923 | 1 | 11923 |  | CABO TELEFONICO CI 50, 75 PARES, USO INTERNO | M | 29,47
1 - 11916 | 1 | 11916 |  | CABO TELEFONICO CTP - APL - 50, 10 PARES, USO EXTERNO | M | 5,00
1 - 11914 | 1 | 11914 |  | CABO TELEFONICO CTP - APL - 50, 100 PARES, USO EXTERNO | M | 36,31
1 - 11917 | 1 | 11917 |  | CABO TELEFONICO CTP - APL - 50, 20 PARES, USO EXTERNO | M | 8,70
1 - 11918 | 1 | 11918 |  | CABO TELEFONICO CTP - APL - 50, 30 PARES, USO EXTERNO | M | 11,81
1 - 37734 | 1 | 37734 |  | CACAMBA METALICA BASCULANTE COM CAPACIDADE DE 10 M3 (INCLUI MONTAGEM, NAO INCLUI CAMINHAO) | UN | 36.810,00
1 - 42251 | 1 | 42251 |  | CACAMBA METALICA BASCULANTE COM CAPACIDADE DE 12 M3 (INCLUI MONTAGEM, NAO INCLUI CAMINHAO) | UN | 41.800,00
1 - 37733 | 1 | 37733 |  | CACAMBA METALICA BASCULANTE COM CAPACIDADE DE 6 M3 (INCLUI MONTAGEM, NAO INCLUI CAMINHAO) | UN | 27.599,99
1 - 37735 | 1 | 37735 |  | CACAMBA METALICA BASCULANTE COM CAPACIDADE DE 8 M3 (INCLUI MONTAGEM, NAO INCLUI CAMINHAO) | UN | 33.258,00
1 - 41758 | 1 | 41758 |  | CADEADO EM ACO INOX, LARGURA DE *50* MM, COM HASTE EM ACO TEMPERADO, SEM MOLA - CHAVES INCLUIDAS | UN | 126,40
1 - 5090 | 1 | 5090 |  | CADEADO SIMPLES/COMUM, EM LATAO MACICO CROMADO, LARGURA DE 25 MM, HASTE DE ACO TEMPERADO, CEMENTADO (NAO LONGA), INCLUI 2 CHAVES | UN | 14,48
1 - 5085 | 1 | 5085 |  | CADEADO SIMPLES, EM LATAO MACICO CROMADO, LARGURA DE 35 MM, HASTE DE ACO TEMPERADO, CEMENTADO (NAO LONGA), INCLUI 2 CHAVES | UN | 16,14
1 - 38374 | 1 | 38374 |  | CADEIRA SUSPENSA MANUAL / BALANCIM INDIVIDUAL (NBR 14751) | UN | 829,52
1 - 20212 | 1 | 20212 |  | CAIBRO DE MADEIRA APARELHADA *6 X 8* CM, MACARANDUBA, ANGELIM OU EQUIVALENTE DA REGIAO | M | 16,39
1 - 4430 | 1 | 4430 |  | CAIBRO DE MADEIRA NAO APARELHADA *5 X 6* CM, MACARANDUBA, ANGELIM OU EQUIVALENTE DA REGIAO | M | 10,40
1 - 4400 | 1 | 4400 |  | CAIBRO DE MADEIRA NAO APARELHADA *6 X 8* CM, MACARANDUBA, ANGELIM OU EQUIVALENTE DA REGIAO | M | 13,13
1 - 4500 | 1 | 4500 |  | CAIBRO DE MADEIRA NAO APARELHADA *7,5 X 10 CM (3 X 4 ") PINUS, MISTA OU EQUIVALENTE DA REGIAO | M | 10,18
1 - 4513 | 1 | 4513 |  | CAIBRO DE MADEIRA NAO APARELHADA 5 X 5 CM (2 X 2 ") PINUS, MISTA OU EQUIVALENTE DA REGIAO | M | 2,73
1 - 4496 | 1 | 4496 |  | CAIBRO DE MADEIRA NAO APARELHADA 5 X 5 CM, CEDRINHO OU EQUIVALENTE DA REGIAO | M | 7,05
1 - 11871 | 1 | 11871 |  | CAIXA D'AGUA DE FIBRA DE VIDRO, PARA 500 LITROS, COM TAMPA | UN | 261,00
1 - 34636 | 1 | 34636 |  | CAIXA D'AGUA EM POLIETILENO 1000 LITROS, COM TAMPA | UN | 335,25
1 - 34639 | 1 | 34639 |  | CAIXA D'AGUA EM POLIETILENO 1500 LITROS, COM TAMPA | UN | 680,89
1 - 34640 | 1 | 34640 |  | CAIXA D'AGUA EM POLIETILENO 2000 LITROS, COM TAMPA | UN | 764,81
1 - 34637 | 1 | 34637 |  | CAIXA D'AGUA EM POLIETILENO 500 LITROS, COM TAMPA | UN | 192,48
1 - 34638 | 1 | 34638 |  | CAIXA D'AGUA EM POLIETILENO 750 LITROS, COM TAMPA | UN | 330,08
1 - 11868 | 1 | 11868 |  | CAIXA D'AGUA FIBRA DE VIDRO PARA 1000 LITROS, COM TAMPA | UN | 358,71
1 - 37106 | 1 | 37106 |  | CAIXA D'AGUA FIBRA DE VIDRO PARA 10000 LITROS, COM TAMPA | UN | 3.464,72
1 - 11869 | 1 | 11869 |  | CAIXA D'AGUA FIBRA DE VIDRO PARA 1500 LITROS, COM TAMPA | UN | 582,00
1 - 37104 | 1 | 37104 |  | CAIXA D'AGUA FIBRA DE VIDRO PARA 2000 LITROS, COM TAMPA | UN | 750,23
1 - 37105 | 1 | 37105 |  | CAIXA D'AGUA FIBRA DE VIDRO PARA 5000 LITROS, COM TAMPA | UN | 1.670,88
1 - 11638 | 1 | 11638 |  | CAIXA DE CONCRETO PRE-MOLDADO PARA AR-CONDICIONADO DE JANELA, DE *80 X 54 X 76,5* CM (L X A X P) | UN | 111,85
1 - 1030 | 1 | 1030 |  | CAIXA DE DESCARGA DE PLASTICO EXTERNA, DE *9* L, PUXADOR FIO DE NYLON, NAO INCLUSO CANO, BOLSA, ENGATE | UN | 28,90
1 - 11694 | 1 | 11694 |  | CAIXA DE DESCARGA PLASTICA DE EMBUTIR COMPLETA, COM ESPELHO PLASTICO, CAPACIDADE 6 A 10 L, ACESSORIOS INCLUSOS | UN | 638,84
1 - 35277 | 1 | 35277 |  | CAIXA DE GORDURA EM PVC, DIAMETRO MINIMO 300 MM, DIAMETRO DE SAIDA 100 MM, CAPACIDADE APROXIMADA 18 LITROS, COM TAMPA | UN | 323,29
1 - 10521 | 1 | 10521 |  | CAIXA DE INCENDIO/ABRIGO PARA MANGUEIRA, DE EMBUTIR/INTERNA, COM 75 X 45 X 17 CM, EM CHAPA DE ACO, PORTA COM VENTILACAO, VISOR COM A INSCRICAO "INCENDIO", SUPORTE/CESTA INTERNA PARA A MANGUEIRA, PINTURA ELETROSTATICA VERMELHA | UN | 167,04
1 - 10885 | 1 | 10885 |  | CAIXA DE INCENDIO/ABRIGO PARA MANGUEIRA, DE EMBUTIR/INTERNA, COM 90 X 60 X 17 CM, EM CHAPA DE ACO, PORTA COM VENTILACAO, VISOR COM A INSCRICAO "INCENDIO", SUPORTE/CESTA INTERNA PARA A MANGUEIRA, PINTURA ELETROSTATICA VERMELHA | UN | 211,29
1 - 20962 | 1 | 20962 |  | CAIXA DE INCENDIO/ABRIGO PARA MANGUEIRA, DE SOBREPOR/EXTERNA, COM 75 X 45 X 17 CM, EM CHAPA DE ACO, PORTA COM VENTILACAO, VISOR COM A INSCRICAO "INCENDIO", SUPORTE/CESTA INTERNA PARA A MANGUEIRA, PINTURA ELETROSTATICA VERMELHA | UN | 175,00
1 - 20963 | 1 | 20963 |  | CAIXA DE INCENDIO/ABRIGO PARA MANGUEIRA, DE SOBREPOR/EXTERNA, COM 90 X 60 X 17 CM, EM CHAPA DE ACO, PORTA COM VENTILACAO, VISOR COM A INSCRICAO "INCENDIO", SUPORTE/CESTA INTERNA PARA A MANGUEIRA, PINTURA ELETROSTATICA VERMELHA | UN | 213,77
1 - 2555 | 1 | 2555 |  | CAIXA DE LUZ "3 X 3" EM ACO ESMALTADA | UN | 0,94
1 - 2556 | 1 | 2556 |  | CAIXA DE LUZ "4 X 2" EM ACO ESMALTADA | UN | 0,87
1 - 2557 | 1 | 2557 |  | CAIXA DE LUZ "4 X 4" EM ACO ESMALTADA | UN | 1,83
1 - 39810 | 1 | 39810 |  | CAIXA DE PASSAGEM DE PAREDE, DE EMBUTIR, EM PVC, DIMENSOES *120 X 120 X 75* MM | UN | 14,17
1 - 39811 | 1 | 39811 |  | CAIXA DE PASSAGEM DE PAREDE, DE EMBUTIR, EM PVC, DIMENSOES *150 X 150 X 75* MM | UN | 17,94
1 - 39812 | 1 | 39812 |  | CAIXA DE PASSAGEM DE PAREDE, DE EMBUTIR, EM PVC, DIMENSOES *200 X 200 X 90* MM | UN | 27,37
1 - 20254 | 1 | 20254 |  | CAIXA DE PASSAGEM METALICA DE SOBREPOR COM TAMPA PARAFUSADA, DIMENSOES 15 X 15 X 10 CM | UN | 10,12
1 - 39771 | 1 | 39771 |  | CAIXA DE PASSAGEM METALICA DE SOBREPOR COM TAMPA PARAFUSADA, DIMENSOES 20 X 20 X 10 CM | UN | 16,76
1 - 20255 | 1 | 20255 |  | CAIXA DE PASSAGEM METALICA DE SOBREPOR COM TAMPA PARAFUSADA, DIMENSOES 25 X 25 X 10 CM | UN | 27,70
1 - 39772 | 1 | 39772 |  | CAIXA DE PASSAGEM METALICA DE SOBREPOR COM TAMPA PARAFUSADA, DIMENSOES 30 X 30 X 10 CM | UN | 33,20
1 - 20253 | 1 | 20253 |  | CAIXA DE PASSAGEM METALICA DE SOBREPOR COM TAMPA PARAFUSADA, DIMENSOES 35 X 35 X 12 CM | UN | 57,88
1 - 39773 | 1 | 39773 |  | CAIXA DE PASSAGEM METALICA DE SOBREPOR COM TAMPA PARAFUSADA, DIMENSOES 40 X 40 X 15 CM | UN | 60,12
1 - 39774 | 1 | 39774 |  | CAIXA DE PASSAGEM METALICA DE SOBREPOR COM TAMPA PARAFUSADA, DIMENSOES 50 X 50 X 15 CM | UN | 78,12
1 - 39775 | 1 | 39775 |  | CAIXA DE PASSAGEM METALICA DE SOBREPOR COM TAMPA PARAFUSADA, DIMENSOES 60 X 60 X 20 CM | UN | 136,81
1 - 39776 | 1 | 39776 |  | CAIXA DE PASSAGEM METALICA DE SOBREPOR COM TAMPA PARAFUSADA, DIMENSOES 70 X 70 X 20 CM | UN | 168,39
1 - 39777 | 1 | 39777 |  | CAIXA DE PASSAGEM METALICA DE SOBREPOR COM TAMPA PARAFUSADA, DIMENSOES 80 X 80 X 20 CM | UN | 202,06
1 - 11250 | 1 | 11250 |  | CAIXA DE PASSAGEM N 2, DE EMBUTIR, PADRAO TELEBRAS, DIMENSOES 20 X 20 X 12 CM, EM CHAPA DE ACO GALVANIZADO | UN | 30,01
1 - 39766 | 1 | 39766 |  | CAIXA DE PASSAGEM N 2, DE SOBREPOR, PADRAO TELEBRAS, DIMENSOES 20 X 20 X *12* CM, EM CHAPA DE ACO GALVANIZADO | UN | 36,62
1 - 11251 | 1 | 11251 |  | CAIXA DE PASSAGEM N 3, DE EMBUTIR, PADRAO TELEBRAS, DIMENSOES 40 X 40 X 12 CM, EM CHAPA DE ACO GALVANIZADO | UN | 63,14
1 - 39767 | 1 | 39767 |  | CAIXA DE PASSAGEM N 3, DE SOBREPOR, PADRAO TELEBRAS, DIMENSOES 40 X 40 X *12* CM, EM CHAPA DE ACO GALVANIZADO | UN | 83,14
1 - 11253 | 1 | 11253 |  | CAIXA DE PASSAGEM N 4, DE EMBUTIR, PADRAO TELEBRAS, DIMENSOES 60 X 60 X 12 CM, EM CHAPA DE ACO GALVANIZADO | UN | 124,18
1 - 11254 | 1 | 11254 |  | CAIXA DE PASSAGEM N 4, DE SOBREPOR, PADRAO TELEBRAS, DIMENSOES 60 X 60 X *12* CM, EM CHAPA DE ACO GALVANIZADO | UN | 133,42
1 - 11255 | 1 | 11255 |  | CAIXA DE PASSAGEM N 5, DE EMBUTIR, PADRAO TELEBRAS, DIMENSOES 80 X 80 X 12 CM, EM CHAPA DE ACO GALVANIZADO | UN | 202,06
1 - 11256 | 1 | 11256 |  | CAIXA DE PASSAGEM N 5, DE SOBREPOR, PADRAO TELEBRAS, DIMENSOES 80 X 80 X *12* CM, EM CHAPA DE ACO GALVANIZADO | UN | 231,23
1 - 14055 | 1 | 14055 |  | CAIXA DE PASSAGEM N 6, DE EMBUTIR, PADRAO TELEBRAS, DIMENSOES 120 X 120 X 12 CM, EM CHAPA DE ACO GALVANIZADO | UN | 410,20
1 - 39768 | 1 | 39768 |  | CAIXA DE PASSAGEM N 6, DE SOBREPOR, PADRAO TELEBRAS, DIMENSOES 120 X 120 X *12* CM, EM CHAPA DE ACO GALVANIZADO | UN | 437,69
1 - 11247 | 1 | 11247 |  | CAIXA DE PASSAGEM N 7, DE EMBUTIR, PADRAO TELEBRAS, DIMENSOES 150 X 150 X 15 CM, EM CHAPA DE ACO GALVANIZADO | UN | 587,65
1 - 39769 | 1 | 39769 |  | CAIXA DE PASSAGEM N 7, DE SOBREPOR, PADRAO TELEBRAS, DIMENSOES 150 X 150 X *15* CM, EM CHAPA DE ACO GALVANIZADO | UN | 712,42
1 - 11249 | 1 | 11249 |  | CAIXA DE PASSAGEM N 8, DE EMBUTIR, PADRAO TELEBRAS, DIMENSOES 200 X 200 X 20 CM, EM CHAPA DE ACO GALVANIZADO | UN | 1.920,83
1 - 39770 | 1 | 39770 |  | CAIXA DE PASSAGEM N 8, DE SOBREPOR, PADRAO TELEBRAS, DIMENSOES 200 X 200 X *20* CM, EM CHAPA DE ACO GALVANIZADO | UN | 2.497,66
1 - 10569 | 1 | 10569 |  | CAIXA DE PASSAGEM OCTOGONAL 4 X4, EM ACO ESMALTADA, COM FUNDO MOVEL SIMPLES | UN | 1,82
1 - 1872 | 1 | 1872 |  | CAIXA DE PASSAGEM, EM PVC, DE 4" X 2", PARA ELETRODUTO FLEXIVEL CORRUGADO | UN | 1,75
1 - 1873 | 1 | 1873 |  | CAIXA DE PASSAGEM, EM PVC, DE 4" X 4", PARA ELETRODUTO FLEXIVEL CORRUGADO | UN | 3,49
1 - 39693 | 1 | 39693 |  | CAIXA DE PROTECAO EXTERNA PARA MEDIDOR HOROSAZONAL, DE BAIXA TENSAO, COM MODULO, EM CHAPA DE ACO (PADRAO DA CONCESSIONARIA LOCAL) | UN | 1.096,14
1 - 39692 | 1 | 39692 |  | CAIXA DE PROTECAO PARA TRANSFORMADOR CORRENTE, EM CHAPA DE ACO 18 USG (PADRAO DA CONCESSIONARIA LOCAL) | UN | 184,51
1 - 39681 | 1 | 39681 |  | CAIXA DE PROTECAO PARA 1 MEDIDOR BIFASICO, EM CHAPA DE ACO 20 USG (PADRAO DA CONCESSIONARIA LOCAL) | UN | 104,19
1 - 39680 | 1 | 39680 |  | CAIXA DE PROTECAO PARA 1 MEDIDOR MONOFASICO, EM CHAPA DE ACO 20 USG (PADRAO DA CONCESSIONARIA LOCAL) | UN | 53,67
1 - 39682 | 1 | 39682 |  | CAIXA DE PROTECAO PARA 1 MEDIDOR TRIFASICO, EM CHAPA DE ACO 20 USG (PADRAO DA CONCESSIONARIA LOCAL) | UN | 105,24
1 - 39685 | 1 | 39685 |  | CAIXA EXTERNA DE MEDICAO PARA 1 MEDIDOR TRIFASICO, COM VISOR, EM CHAPA DE ACO 18 USG (PADRAO DA CONCESSIONARIA LOCAL) | UN | 89,28
1 - 39687 | 1 | 39687 |  | CAIXA EXTERNA DE MEDICAO PARA 4 MEDIDORES MONOFASICOS, COM VISOR, EM CHAPA DE ACO 18 USG (PADRAO DA CONCESSIONARIA LOCAL) | UN | 168,30
1 - 3280 | 1 | 3280 |  | CAIXA GORDURA DUPLA, CONCRETO PRE MOLDADO, CIRCULAR, COM TAMPA, D = 60* CM | UN | 107,77
1 - 11881 | 1 | 11881 |  | CAIXA GORDURA, SIMPLES, CONCRETO PRE MOLDADO, CIRCULAR, COM TAMPA, D = 40 CM | UN | 50,05
1 - 34641 | 1 | 34641 |  | CAIXA INSPECAO EM CONCRETO PARA ATERRAMENTO E PARA RAIOS DIAMETRO = 300 MM | UN | 40,36
1 - 34643 | 1 | 34643 |  | CAIXA INSPECAO EM POLIETILENO PARA ATERRAMENTO E PARA RAIOS DIAMETRO = 300 MM | UN | 10,46
1 - 3278 | 1 | 3278 |  | CAIXA INSPECAO, CONCRETO PRE MOLDADO, CIRCULAR, COM TAMPA, D = 40* CM | UN | 56,51
1 - 3279 | 1 | 3279 |  | CAIXA INSPECAO, CONCRETO PRE MOLDADO, CIRCULAR, COM TAMPA, D = 60* CM, H= 60* CM | UN | 93,24
1 - 1062 | 1 | 1062 |  | CAIXA INTERNA DE MEDICAO PARA 1 MEDIDOR TRIFASICO, COM VISOR, EM CHAPA DE ACO 18 USG (PADRAO DA CONCESSIONARIA LOCAL) | UN | 94,72
1 - 39686 | 1 | 39686 |  | CAIXA INTERNA DE MEDICAO PARA 4 MEDIDORES MONOFASICOS, COM VISOR, EM CHAPA DE ACO 18 USG (PADRAO DA CONCESSIONARIA LOCAL) | UN | 161,57
1 - 39683 | 1 | 39683 |  | CAIXA INTERNA/EXTERNA DE MEDICAO PARA 1 MEDIDOR MONOFASICO, COM VISOR, EM CHAPA DE ACO 18 USG (PADRAO DA CONCESSIONARIA LOCAL) | UN | 32,85
1 - 1871 | 1 | 1871 |  | CAIXA OCTOGONAL DE FUNDO MOVEL, EM PVC, DE 3" X 3", PARA ELETRODUTO FLEXIVEL CORRUGADO | UN | 3,14
1 - 12001 | 1 | 12001 |  | CAIXA OCTOGONAL DE FUNDO MOVEL, EM PVC, DE 4" X 4", PARA ELETRODUTO FLEXIVEL CORRUGADO | UN | 4,54
1 - 11882 | 1 | 11882 |  | CAIXA PARA HIDROMETRO CONCRETO PRE MOLDADO | UN | 56,51
1 - 39689 | 1 | 39689 |  | CAIXA PARA MEDICAO COLETIVA TIPO H, PADRAO BIFASICO OU TRIFASICO, PARA ATE 6 MEDIDORES (PADRAO DA CONCESSIONARIA LOCAL) | UN | 2.104,88
1 - 39688 | 1 | 39688 |  | CAIXA PARA MEDICAO COLETIVA TIPO K, PADRAO BIFASICO OU TRIFASICO, PARA ATE 2 MEDIDORES (PADRAO DA CONCESSIONARIA LOCAL) | UN | 304,15
1 - 1068 | 1 | 1068 |  | CAIXA PARA MEDICAO COLETIVA TIPO L, PADRAO BIFASICO OU TRIFASICO, PARA ATE 4 MEDIDORES (PADRAO DA CONCESSIONARIA LOCAL) | UN | 1.270,30
1 - 39690 | 1 | 39690 |  | CAIXA PARA MEDICAO COLETIVA TIPO M, PADRAO BIFASICO OU TRIFASICO, PARA ATE 8 MEDIDORES (PADRAO DA CONCESSIONARIA LOCAL) | UN | 2.857,38
1 - 39691 | 1 | 39691 |  | CAIXA PARA MEDICAO COLETIVA TIPO N, PADRAO BIFASICO OU TRIFASICO, PARA ATE 12 MEDIDORES (PADRAO DA CONCESSIONARIA LOCAL) | UN | 3.194,16
1 - 39808 | 1 | 39808 |  | CAIXA PARA MEDIDOR MONOFASICO, EM POLICARBONATO (TERMOPLASTICO), COM DISJUNTOR | UN | 52,30
1 - 39809 | 1 | 39809 |  | CAIXA PARA MEDIDOR POLIFASICO, EM POLICARBONATO (TERMOPLASTICO), COM DISJUNTOR | UN | 144,37
1 - 11713 | 1 | 11713 |  | CAIXA SIFONADA PVC 150 X 150 X 50MM COM TAMPA CEGA QUADRADA BRANCA | UN | 22,71
1 - 11716 | 1 | 11716 |  | CAIXA SIFONADA PVC, 100 X 100 X 40 MM, COM GRELHA REDONDA BRANCA | UN | 9,70
1 - 5103 | 1 | 5103 |  | CAIXA SIFONADA PVC, 100 X 100 X 50 MM, COM GRELHA REDONDA BRANCA | UN | 9,83
1 - 11712 | 1 | 11712 |  | CAIXA SIFONADA PVC, 150 X 150 X 50 MM, COM GRELHA QUADRADA BRANCA (NBR 5688) | UN | 22,90
1 - 11717 | 1 | 11717 |  | CAIXA SIFONADA PVC, 150 X 150 X 50 MM, COM GRELHA REDONDA BRANCA | UN | 24,88
1 - 11714 | 1 | 11714 |  | CAIXA SIFONADA PVC, 150 X 185 X 75 MM, COM GRELHA QUADRADA BRANCA | UN | 30,96
1 - 11715 | 1 | 11715 |  | CAIXA SIFONADA PVC, 150 X 185 X 75 MM, COM TAMPA CEGA QUADRADA BRANCA | UN | 35,62
1 - 11880 | 1 | 11880 |  | CAIXA SIFONADA PVC, 250 X 230 X 75 MM, COM TAMPA E PORTA TAMPA QUADRADA BRANCA | UN | 64,03
1 - 1106 | 1 | 1106 |  | CAL HIDRATADA CH-I PARA ARGAMASSAS | KG | 0,64
1 - 11161 | 1 | 11161 |  | CAL HIDRATADA PARA PINTURA | KG | 1,06
1 - 1107 | 1 | 1107 |  | CAL VIRGEM COMUM PARA ARGAMASSAS (NBR 6453) | KG | 0,73
1 - 4758 | 1 | 4758 |  | CALAFETADOR / CALAFATE | H | 20,43
1 - 41080 | 1 | 41080 |  | CALAFETADOR / CALAFATE (MENSALISTA) | MES | 3.619,45
1 - 25963 | 1 | 25963 |  | CALCARIO DOLOMITICO A (POSTO PEDREIRA/FORNECEDOR, SEM FRETE) | KG | 0,09
1 - 4759 | 1 | 4759 |  | CALCETEIRO | H | 11,73
1 - 41068 | 1 | 41068 |  | CALCETEIRO (MENSALISTA) | MES | 2.080,54
1 - 1108 | 1 | 1108 |  | CALHA MOLDURA AMERICANA DE CHAPA DE ACO GALVANIZADA NUM 26, CORTE 33 CM | M | 22,03
1 - 1117 | 1 | 1117 |  | CALHA PARA AGUA FURTADA DE CHAPA DE ACO GALVANIZADA NUM 26, CORTE 40 CM | M | 25,57
1 - 1118 | 1 | 1118 |  | CALHA PARA AGUA FURTADA DE CHAPA DE ACO GALVANIZADA NUM 26, CORTE 50 CM | M | 32,88
1 - 1110 | 1 | 1110 |  | CALHA PLATIBANDA DE CHAPA DE ACO GALVANIZADA NUM 26, CORTE 45 CM | M | 32,88
1 - 12618 | 1 | 12618 |  | CALHA PLUVIAL DE PVC, DIAMETRO ENTRE 119 E 170 MM, COMPRIMENTO DE 3 M, PARA DRENAGEM PREDIAL | UN | 41,03
1 - 40871 | 1 | 40871 |  | CALHA QUADRADA DE CHAPA DE ACO GALVANIZADA NUM 24, CORTE 100 CM (COLETADO CAIXA) | M | 74,53
1 - 40869 | 1 | 40869 |  | CALHA QUADRADA DE CHAPA DE ACO GALVANIZADA NUM 24, CORTE 33 CM (COLETADO CAIXA) | M | 24,47
1 - 40870 | 1 | 40870 |  | CALHA QUADRADA DE CHAPA DE ACO GALVANIZADA NUM 24, CORTE 50 CM (COLETADO CAIXA) | M | 37,39
1 - 1109 | 1 | 1109 |  | CALHA QUADRADA DE CHAPA DE ACO GALVANIZADA NUM 26, CORTE 33 CM | M | 21,92
1 - 1119 | 1 | 1119 |  | CALHA QUADRADA DE CHAPA DE ACO GALVANIZADA NUM 28, CORTE 25 CM | M | 16,44
1 - 13115 | 1 | 13115 |  | CALHA/CANALETA DE CONCRETO SIMPLES, TIPO MEIA CANA, D = 20 CM, PARA AGUA PLUVIAL | M | 23,64
1 - 10541 | 1 | 10541 |  | CALHA/CANALETA DE CONCRETO SIMPLES, TIPO MEIA CANA, D = 30 CM, PARA AGUA PLUVIAL | M | 27,45
1 - 10543 | 1 | 10543 |  | CALHA/CANALETA DE CONCRETO SIMPLES, TIPO MEIA CANA, D = 50 CM, PARA AGUA PLUVIAL | M | 53,27
1 - 10544 | 1 | 10544 |  | CALHA/CANALETA DE CONCRETO SIMPLES, TIPO MEIA CANA, D = 60 CM, PARA AGUA PLUVIAL | M | 64,06
1 - 10545 | 1 | 10545 |  | CALHA/CANALETA DE CONCRETO SIMPLES, TIPO MEIA CANA, D = 80 CM, PARA AGUA PLUVIAL | M | 98,26
1 - 10542 | 1 | 10542 |  | CALHA/CANALETA DE CONCRETO SIMPLES, TIPO MEIA CANA, D= 40 CM, PARA AGUA PLUVIAL | M | 37,83
1 - 38365 | 1 | 38365 |  | CAMADA SEPARADORA DE FILME DE POLIETILENO 20 A 25 MICRA | M2 | 1,40
1 - 37745 | 1 | 37745 |  | CAMINHAO TOCO, PESO BRUTO TOTAL 13000 KG, CARGA UTIL MAXIMA 7925 KG, DISTANCIA ENTRE EIXOS 4,80 M, POTENCIA 189 CV (INCLUI CABINE E CHASSI, NAO INCLUI CARROCERIA) | UN | 221.000,00
1 - 37754 | 1 | 37754 |  | CAMINHAO TOCO, PESO BRUTO TOTAL 14300 KG, CARGA UTIL MAXIMA 9590 KG, DISTANCIA ENTRE EIXOS 4,76 M, POTENCIA 185 CV (INCLUI CABINE E CHASSI, NAO INCLUI CARROCERIA) | UN | 230.791,13
1 - 37748 | 1 | 37748 |  | CAMINHAO TOCO, PESO BRUTO TOTAL 14300 KG, CARGA UTIL MAXIMA 9710 KG, DISTANCIA ENTRE EIXOS 3,56 M, POTENCIA 185 CV (INCLUI CABINE E CHASSI, NAO INCLUI CARROCERIA) | UN | 234.952,37
1 - 37761 | 1 | 37761 |  | CAMINHAO TOCO, PESO BRUTO TOTAL 16000 KG, CARGA UTIL MAXIMA DE 10685 KG, DISTANCIA ENTRE EIXOS 4,8M, POTENCIA 189 CV (INCLUI CABINE E CHASSI, NAO INCLUI CARROCERIA) | UN | 194.424,04
1 - 37757 | 1 | 37757 |  | CAMINHAO TOCO, PESO BRUTO TOTAL 16000 KG, CARGA UTIL MAXIMA 10600 KG, DISTANCIA ENTRE EIXOS 4,80 M, POTENCIA 275 CV (INCLUI CABINE E CHASSI, NAO INCLUI CARROCERIA) | UN | 270.655,05
1 - 37759 | 1 | 37759 |  | CAMINHAO TOCO, PESO BRUTO TOTAL 16000 KG, CARGA UTIL MAXIMA 10780 KG, DISTANCIA ENTRE EIXOS 3,56 M, POTENCIA 275 CV (INCLUI CABINE E CHASSI, NAO INCLUI CARROCERIA) | UN | 271.704,11
1 - 37766 | 1 | 37766 |  | CAMINHAO TOCO, PESO BRUTO TOTAL 16000 KG, CARGA UTIL MAXIMA 11030 KG, DISTANCIA ENTRE EIXOS 3,56M, POTENCIA 186 CV (INCLUI CABINE E CHASSI, NAO INCLUI CARROCERIA) | UN | 271.704,09
1 - 37752 | 1 | 37752 |  | CAMINHAO TOCO, PESO BRUTO TOTAL 16000 KG, CARGA UTIL MAXIMA 11130 KG, DISTANCIA ENTRE EIXOS 5,36 M, POTENCIA 185 CV (INCLUI CABINE E CHASSI, NAO INCLUI CARROCERIA) | UN | 246.387,02
1 - 37760 | 1 | 37760 |  | CAMINHAO TOCO, PESO BRUTO TOTAL 16000 KG, CARGA UTIL MAXIMA 13071 KG, DISTANCIA ENTRE EIXOS 4,80 M, POTENCIA 230 CV (INCLUI CABINE E CHASSI, NAO INCLUI CARROCERIA) | UN | 259.465,18
1 - 37765 | 1 | 37765 |  | CAMINHAO TOCO, PESO BRUTO TOTAL 8250 KG, CARGA UTIL MAXIMA 5110 KG, DISTANCIA ENTRE EIXOS 4,30 M, POTENCIA 162 CV (INCLUI CABINE E CHASSI, NAO INCLUI CARROCERIA) | UN | 181.136,08
1 - 37746 | 1 | 37746 |  | CAMINHAO TOCO, PESO BRUTO TOTAL 9000 KG, CARGA UTIL MAXIMA 5940 KG, DISTANCIA ENTRE EIXOS 3,69 M, POTENCIA 177 CV (INCLUI CABINE E CHASSI, NAO INCLUI CARROCERIA) | UN | 198.585,27
1 - 37750 | 1 | 37750 |  | CAMINHAO TOCO, PESO BRUTO TOTAL 9600 KG, CARGA UTIL MAXIMA 6110 KG, DISTANCIA ENTRE EIXOS 3,70 M, POTENCIA 156 CV (INCLUI CABINE E CHASSI, NAO INCLUI CARROCERIA) | UN | 197.885,91
1 - 37753 | 1 | 37753 |  | CAMINHAO TOCO, PESO BRUTO TOTAL 9600 KG, CARGA UTIL MAXIMA 6200 KG, DISTANCIA ENTRE EIXOS 3,10 M, POTENCIA 156 CV (INCLUI CABINE E CHASSI, NAO INCLUI CARROCERIA) | UN | 197.186,54
1 - 37756 | 1 | 37756 |  | CAMINHAO TOCO, PESO BRUTO TOTAL 9700 KG, CARGA UTIL MAXIMA 6360 KG, DISTANCIA ENTRE EIXOS 4,30 M, POTENCIA 160 CV (INCLUI CABINE E CHASSI, NAO INCLUI CARROCERIA) | UN | 194.424,04
1 - 37755 | 1 | 37755 |  | CAMINHAO TRUCADO, PESO BRUTO TOTAL 22000 KG, CARGA UTIL MAXIMA 15350 KG, DISTANCIA ENTRE EIXOS 5,17 M, POTENCIA 238 CV (INCLUI CABINE E CHASSI, NAO INCLUI CARROCERIA) | UN | 282.544,30
1 - 37758 | 1 | 37758 |  | CAMINHAO TRUCADO, PESO BRUTO TOTAL 23000 KG, CARGA UTIL MAXIMA 15378 KG, DISTANCIA ENTRE EIXOS 4,80 M, POTENCIA 326 CV (INCLUI CABINE E CHASSI, NAO INCLUI CARROCERIA) | UN | 318.911,39
1 - 37747 | 1 | 37747 |  | CAMINHAO TRUCADO, PESO BRUTO TOTAL 23000 KG, CARGA UTIL MAXIMA 15935 KG, DISTANCIA ENTRE EIXOS 4,80 M, POTENCIA 230 CV (INCLUI CABINE E CHASSI, NAO INCLUI CARROCERIA) | UN | 286.950,31
1 - 37767 | 1 | 37767 |  | CAMINHAO TRUCADO, PESO BRUTO TOTAL 23000 KG, CARGA UTIL MAXIMA 15940 KG, DISTANCIA ENTRE EIXOS 3,60 M, POTENCIA 286 CV (INCLUI CABINE E CHASSI, NAO INCLUI CARROCERIA) | UN | 302.825,95
1 - 37751 | 1 | 37751 |  | CAMINHAO TRUCADO, PESO BRUTO TOTAL 23000 KG, CARGA UTIL MAXIMA 16190 KG, DISTANCIA ENTRE EIXOS 3,60 M, POTENCIA 286 CV (INCLUI CABINE E CHASSI, NAO INCLUI CARROCERIA) | UN | 302.825,95
1 - 37749 | 1 | 37749 |  | CAMINHAO TRUCADO, PESO BRUTO TOTAL 23000 KG, CARGA UTIL MAXIMA 16360 KG, CABINE ESTENDIDA, DISTANCIA ENTRE EIXOS 3,56 M, POTENCIA 275 CV (INCLUI CABINE E CHASSI, NAO INCLUI CARROCERIA) | UN | 299.329,11
1 - 1159 | 1 | 1159 |  | CAMINHONETE COM MOTOR A DIESEL, POTENCIA *160* CV, CABINE DUPLA, 4X4 | UN | 156.757,59
1 - 12114 | 1 | 12114 |  | CAMPAINHA ALTA POTENCIA 110V / 220V, DIAMETRO 150 MM | UN | 92,75
1 - 38106 | 1 | 38106 |  | CAMPAINHA CIGARRA 127 V / 220 V (APENAS MODULO) | UN | 12,60
1 - 38085 | 1 | 38085 |  | CAMPAINHA CIGARRA 127 V / 220 V, CONJUNTO MONTADO PARA EMBUTIR 4" X 2" (PLACA + SUPORTE + MODULO) | UN | 14,89
1 - 38599 | 1 | 38599 |  | CANALETA CONCRETO ESTRUTURAL 14 X 19 X 29 CM, FBK 14 MPA (NBR 6136) | UN | 2,71
1 - 38596 | 1 | 38596 |  | CANALETA CONCRETO ESTRUTURAL 14 X 19 X 29 CM, FBK 4,5 MPA (NBR 6136) | UN | 1,85
1 - 38600 | 1 | 38600 |  | CANALETA CONCRETO ESTRUTURAL 14 X 19 X 39 CM, FBK 14 MPA (NBR 6136) | UN | 3,19
1 - 38597 | 1 | 38597 |  | CANALETA CONCRETO ESTRUTURAL 14 X 19 X 39 CM, FBK 4,5 MPA (NBR 6136) | UN | 2,26
1 - 659 | 1 | 659 |  | CANALETA CONCRETO 14 X 19 X 19 CM (CLASSE C - NBR 6136) | UN | 1,10
1 - 660 | 1 | 660 |  | CANALETA CONCRETO 19 X 19 X 19 CM (CLASSE C - NBR 6136) | UN | 1,61
1 - 658 | 1 | 658 |  | CANALETA CONCRETO 9 X 19 X 19 CM (CLASSE C - NBR 6136) | UN | 0,88
1 - 38548 | 1 | 38548 |  | CANALETA ESTRUTURAL CERAMICA, 14 X 19 X 19 CM, 6,0 MPA (NBR 15270) | UN | 0,91
1 - 34647 | 1 | 34647 |  | CANALETA ESTRUTURAL CERAMICA, 14 X 19 X 29 CM, 4,0 MPA (NBR 15270) | UN | 1,58
1 - 34649 | 1 | 34649 |  | CANALETA ESTRUTURAL CERAMICA, 14 X 19 X 29 CM, 6,0 MPA (NBR 15270) | UN | 1,62
1 - 34652 | 1 | 34652 |  | CANALETA ESTRUTURAL CERAMICA, 14 X 19 X 39 CM, 4,0 MPA (NBR 15270) | UN | 2,22
1 - 34655 | 1 | 34655 |  | CANALETA ESTRUTURAL CERAMICA, 14 X 19 X 39 CM, 6,0 MPA (NBR 15270) | UN | 2,15
1 - 40607 | 1 | 40607 |  | CANOPLA ACABAMENTO CROMADO PARA INSTALACAO DE SPRINKLER, SOB FORRO, 15 MM | UN | 3,26
1 - 585 | 1 | 585 |  | CANTONEIRA "U" ALUMINIO ABAS IGUAIS 1 ", E = 3/32 " | KG | 27,61
1 - 4777 | 1 | 4777 |  | CANTONEIRA ACO ABAS IGUAIS (QUALQUER BITOLA), ESPESSURA ENTRE 1/8" E 1/4" | KG | 4,35
1 - 587 | 1 | 587 |  | CANTONEIRA ALUMINIO ABAS DESIGUAIS 1" X 3/4 ", E = 1/8 " | KG | 29,59
1 - 590 | 1 | 590 |  | CANTONEIRA ALUMINIO ABAS DESIGUAIS 2 1/2" X 1/2 ", E = 3/16 " | KG | 28,60
1 - 592 | 1 | 592 |  | CANTONEIRA ALUMINIO ABAS IGUAIS 1 ", E = 1/8 ", 25,40 X 3,17 MM (0,408 KG/M) | KG | 29,59
1 - 586 | 1 | 586 |  | CANTONEIRA ALUMINIO ABAS IGUAIS 1 ", E = 3 /16 " | M | 17,39
1 - 591 | 1 | 591 |  | CANTONEIRA ALUMINIO ABAS IGUAIS 1 1/2 ", E = 3/16 " | KG | 27,61
1 - 588 | 1 | 588 |  | CANTONEIRA ALUMINIO ABAS IGUAIS 1 1/4 ", E = 3/16 " | M | 27,51
1 - 589 | 1 | 589 |  | CANTONEIRA ALUMINIO ABAS IGUAIS 2 ", E = 1/4 " | M | 46,51
1 - 584 | 1 | 584 |  | CANTONEIRA ALUMINIO ABAS IGUAIS 2 ", E = 1/8 " | M | 29,39
1 - 4912 | 1 | 4912 |  | CANTONEIRA DE ACO 3 " X 3 " X 1/4 " | KG | 5,05
1 - 574 | 1 | 574 |  | CANTONEIRA FERRO GALVANIZADO DE ABAS IGUAIS, 1 1/2" X 1/4" (L X E), 3,40 KG/M | M | 16,32
1 - 567 | 1 | 567 |  | CANTONEIRA FERRO GALVANIZADO DE ABAS IGUAIS, 1" X 1/8" (L X E) , 1,20KG/M | M | 6,05
1 - 568 | 1 | 568 |  | CANTONEIRA FERRO GALVANIZADO DE ABAS IGUAIS, 2" X 3/8" (L X E), 6,9 KG/M | M | 36,62
1 - 569 | 1 | 569 |  | CANTONEIRA FERRO GALVANIZADO DE ABAS IGUAIS, 3/4" X 1/8" (L X E) | KG | 5,09
1 - 1165 | 1 | 1165 |  | CAP OU TAMPAO DE FERRO GALVANIZADO, COM ROSCA BSP, DE 1 1/2" | UN | 11,98
1 - 1164 | 1 | 1164 |  | CAP OU TAMPAO DE FERRO GALVANIZADO, COM ROSCA BSP, DE 1 1/4" | UN | 9,70
1 - 1162 | 1 | 1162 |  | CAP OU TAMPAO DE FERRO GALVANIZADO, COM ROSCA BSP, DE 1/2" | UN | 3,37
1 - 12395 | 1 | 12395 |  | CAP OU TAMPAO DE FERRO GALVANIZADO, COM ROSCA BSP, DE 1/4" | UN | 3,28
1 - 1170 | 1 | 1170 |  | CAP OU TAMPAO DE FERRO GALVANIZADO, COM ROSCA BSP, DE 1" | UN | 6,36
1 - 1169 | 1 | 1169 |  | CAP OU TAMPAO DE FERRO GALVANIZADO, COM ROSCA BSP, DE 2 1/2" | UN | 31,22
1 - 1166 | 1 | 1166 |  | CAP OU TAMPAO DE FERRO GALVANIZADO, COM ROSCA BSP, DE 2" | UN | 17,31
1 - 1163 | 1 | 1163 |  | CAP OU TAMPAO DE FERRO GALVANIZADO, COM ROSCA BSP, DE 3/4" | UN | 4,36
1 - 12396 | 1 | 12396 |  | CAP OU TAMPAO DE FERRO GALVANIZADO, COM ROSCA BSP, DE 3/8" | UN | 3,28
1 - 1168 | 1 | 1168 |  | CAP OU TAMPAO DE FERRO GALVANIZADO, COM ROSCA BSP, DE 3" | UN | 44,51
1 - 1167 | 1 | 1167 |  | CAP OU TAMPAO DE FERRO GALVANIZADO, COM ROSCA BSP, DE 4" | UN | 74,45
1 - 36331 | 1 | 36331 |  | CAP PPR DN 20 MM, PARA AGUA QUENTE PREDIAL | UN | 1,08
1 - 36346 | 1 | 36346 |  | CAP PPR DN 25 MM, PARA AGUA QUENTE PREDIAL | UN | 1,86
1 - 1210 | 1 | 1210 |  | CAP PVC, ROSCAVEL, 1 1/2", AGUA FRIA PREDIAL | UN | 7,63
1 - 1203 | 1 | 1203 |  | CAP PVC, ROSCAVEL, 1 1/4", AGUA FRIA PREDIAL | UN | 7,39
1 - 1197 | 1 | 1197 |  | CAP PVC, ROSCAVEL, 1/2", PARA AGUA FRIA PREDIAL | UN | 0,94
1 - 1202 | 1 | 1202 |  | CAP PVC, ROSCAVEL, 1", PARA AGUA FRIA PREDIAL | UN | 2,54
1 - 1188 | 1 | 1188 |  | CAP PVC, ROSCAVEL, 2 1/2", AGUA FRIA PREDIAL | UN | 15,03
1 - 1211 | 1 | 1211 |  | CAP PVC, ROSCAVEL, 2", AGUA FRIA PREDIAL | UN | 7,75
1 - 1198 | 1 | 1198 |  | CAP PVC, ROSCAVEL, 3/4", PARA AGUA FRIA PREDIAL | UN | 1,40
1 - 1199 | 1 | 1199 |  | CAP PVC, ROSCAVEL, 3", AGUA FRIA PREDIAL | UN | 19,63
1 - 20088 | 1 | 20088 |  | CAP PVC, SERIE R, DN 100 MM, PARA ESGOTO PREDIAL | UN | 8,77
1 - 20089 | 1 | 20089 |  | CAP PVC, SERIE R, DN 150 MM, PARA ESGOTO PREDIAL | UN | 41,81
1 - 20087 | 1 | 20087 |  | CAP PVC, SERIE R, DN 75 MM, PARA ESGOTO PREDIAL | UN | 6,31
1 - 1200 | 1 | 1200 |  | CAP PVC, SOLDAVEL, DN 100 MM, SERIE NORMAL, PARA ESGOTO PREDIAL | UN | 5,13
1 - 12909 | 1 | 12909 |  | CAP PVC, SOLDAVEL, DN 50 MM, SERIE NORMAL, PARA ESGOTO PREDIAL | UN | 2,32
1 - 12910 | 1 | 12910 |  | CAP PVC, SOLDAVEL, DN 75 MM, SERIE NORMAL, PARA ESGOTO PREDIAL | UN | 3,88
1 - 1184 | 1 | 1184 |  | CAP PVC, SOLDAVEL, 110 MM, PARA AGUA FRIA PREDIAL | UN | 48,26
1 - 1191 | 1 | 1191 |  | CAP PVC, SOLDAVEL, 20 MM, PARA AGUA FRIA PREDIAL | UN | 0,68
1 - 1185 | 1 | 1185 |  | CAP PVC, SOLDAVEL, 25 MM, PARA AGUA FRIA PREDIAL | UN | 0,78
1 - 1189 | 1 | 1189 |  | CAP PVC, SOLDAVEL, 32 MM, PARA AGUA FRIA PREDIAL | UN | 1,36
1 - 1193 | 1 | 1193 |  | CAP PVC, SOLDAVEL, 40 MM, PARA AGUA FRIA PREDIAL | UN | 2,61
1 - 1194 | 1 | 1194 |  | CAP PVC, SOLDAVEL, 50 MM, PARA AGUA FRIA PREDIAL | UN | 4,95
1 - 1195 | 1 | 1195 |  | CAP PVC, SOLDAVEL, 60 MM, PARA AGUA FRIA PREDIAL | UN | 7,44
1 - 1204 | 1 | 1204 |  | CAP PVC, SOLDAVEL, 75 MM, PARA AGUA FRIA PREDIAL | UN | 13,54
1 - 1205 | 1 | 1205 |  | CAP PVC, SOLDAVEL, 85 MM, PARA AGUA FRIA PREDIAL | UN | 32,11
1 - 1207 | 1 | 1207 |  | CAP, PVC PBA, JE, DN 100 / DE 110 MM, PARA REDE DE AGUA (NBR 10351) | UN | 24,78
1 - 1206 | 1 | 1206 |  | CAP, PVC PBA, JE, DN 50 / DE 60 MM, PARA REDE DE AGUA (NBR 10351) | UN | 6,21
1 - 1183 | 1 | 1183 |  | CAP, PVC PBA, JE, DN 75 / DE 85 MM, PARA REDE DE AGUA (NBR 10351) | UN | 16,18
1 - 42685 | 1 | 42685 |  | CAP, PVC, JE, OCRE, DN 150 MM (CONEXAO PARA TUBO COLETOR DE ESGOTO) | UN | 34,57
1 - 42686 | 1 | 42686 |  | CAP, PVC, JE, OCRE, DN 200 MM (CONEXAO PARA TUBO COLETOR DE ESGOTO) | UN | 53,82
1 - 12894 | 1 | 12894 |  | CAPA PARA CHUVA EM PVC COM FORRO DE POLIESTER, COM CAPUZ (AMARELA OU AZUL) | UN | 14,93
1 - 12895 | 1 | 12895 |  | CAPACETE DE SEGURANCA ABA FRONTAL COM SUSPENSAO DE POLIETILENO, SEM JUGULAR (CLASSE B) | UN | 11,49
1 - 1631 | 1 | 1631 |  | CAPACITOR TRIFASICO, POTENCIA 2,5 KVAR, TENSAO 220 V, FORNECIDO COM CAPA PROTETORA, RESISTOR INTERNO A UNIDADE CAPACITIVA | UN | 200,79
1 - 1633 | 1 | 1633 |  | CAPACITOR TRIFASICO, POTENCIA 5 KVAR, TENSAO 220 V, FORNECIDO COM CAPA PROTETORA, RESISTOR INTERNO A UNIDADE CAPACITIVA | UN | 341,15
1 - 10818 | 1 | 10818 |  | CAPIM BRAQUIARIA DECUMBENS/ BRAQUIARINHA, VC *70*% MINIMO | KG | 22,83
1 - 39359 | 1 | 39359 |  | CARENAGEM /TAMPA, EM PLASTICO, COR BRANCA, UTILIZADO EM KIT CHASSI METALICO PARA INSTALACAO HIDRAULICA DE CUBA SIMPLES SEM MAQUINA DE LAVAR ROUPA, LARGURA *355* MM X ALTURA *670* MM (COM FUROS E DEMAIS ENCAIXES) | UN | 23,98
1 - 39360 | 1 | 39360 |  | CARENAGEM /TAMPA, EM PLASTICO, COR BRANCA, UTILIZADO EM KIT CHASSI METALICO PARA INSTALACAO HIDRAULICA DE TANQUE COM MAQUINA DE LAVAR ROUPA, LARGURA *360* MM X ALTURA *470* MM (COM FUROS E DEMAIS ENCAIXES) | UN | 21,80
1 - 10710 | 1 | 10710 |  | CARPETE DE NYLON EM MANTA PARA TRAFEGO COMERCIAL PESADO, E = 6 A 7 MM (INSTALADO) | M2 | 90,50
1 - 10709 | 1 | 10709 |  | CARPETE DE NYLON EM MANTA PARA TRAFEGO COMERCIAL PESADO, E = 9 A 10 MM (INSTALADO) | M2 | 111,18
1 - 39636 | 1 | 39636 |  | CARPETE DE NYLON EM PLACAS 50 X 50 CM PARA TRAFEGO COMERCIAL PESADO, E = 6,5 MM (INSTALADO) | M2 | 113,53
1 - 10708 | 1 | 10708 |  | CARPETE DE POLIESTER EM MANTA PARA TRAFEGO COMERCIAL PESADO, E = 4 A 5 MM (INSTALADO) | M2 | 35,03
1 - 39635 | 1 | 39635 |  | CARPETE DE POLIPROPILENO EM MANTA PARA TRAFEGO COMERCIAL MEDIO, E = 5 A 6 MM (INSTALADO) | M2 | 59,64
1 - 6117 | 1 | 6117 |  | CARPINTEIRO AUXILIAR | H | 13,21
1 - 40913 | 1 | 40913 |  | CARPINTEIRO AUXILIAR (MENSALISTA) | MES | 2.340,72
1 - 1214 | 1 | 1214 |  | CARPINTEIRO DE ESQUADRIAS | H | 14,73
1 - 40915 | 1 | 40915 |  | CARPINTEIRO DE ESQUADRIAS (MENSALISTA) | MES | 2.612,89
1 - 1213 | 1 | 1213 |  | CARPINTEIRO DE FORMAS | H | 16,78
1 - 40914 | 1 | 40914 |  | CARPINTEIRO DE FORMAS (MENSALISTA) | MES | 2.971,01
1 - 5091 | 1 | 5091 |  | CARRANCA PARA JANELA VENEZIANA DE ABRIR, EM LATAO CROMADO, SIMPLES, PARA APARAFUSAR NA PAREDE | UN | 14,14
1 - 14615 | 1 | 14615 |  | CARRINHO COM 2 PNEUS PARA TRANSPORTAR TUBO CONCRETO, ALTURA ATE 1,0 M E DIAMETRO ATE 1000MM, COM ESTRUTURA EM PERFIL OU TUBO METALICO | UN | 3.865,25
1 - 2711 | 1 | 2711 |  | CARRINHO DE MAO DE ACO CAPACIDADE 50 A 60 L, PNEU COM CAMARA | UN | 121,80
1 - 37727 | 1 | 37727 |  | CARROCERIA FIXA ABERTA DE MADEIRA PARA TRANSPORTE GERAL DE CARGA SECA DIMENSOES APROXIMADAS 2,25 X 4,10 X 0,50 M (INCLUI MONTAGEM, NAO INCLUI CAMINHAO) | UN | 8.580,00
1 - 37728 | 1 | 37728 |  | CARROCERIA FIXA ABERTA DE MADEIRA PARA TRANSPORTE GERAL DE CARGA SECA DIMENSOES APROXIMADAS 2,5 X 5,5 X 0,50 M (INCLUI MONTAGEM, NAO INCLUI CAMINHAO) | UN | 11.640,00
1 - 37729 | 1 | 37729 |  | CARROCERIA FIXA ABERTA DE MADEIRA PARA TRANSPORTE GERAL DE CARGA SECA DIMENSOES APROXIMADAS 2,5 X 6,00 X 0,50 M (INCLUI MONTAGEM, NAO INCLUI CAMINHAO) | UN | 12.600,00
1 - 37730 | 1 | 37730 |  | CARROCERIA FIXA ABERTA DE MADEIRA PARA TRANSPORTE GERAL DE CARGA SECA DIMENSOES APROXIMADAS 2,5 X 6,5 X 0,50 M (INCLUI MONTAGEM, NAO INCLUI CAMINHAO) | UN | 13.560,00
1 - 37731 | 1 | 37731 |  | CARROCERIA FIXA ABERTA DE MADEIRA PARA TRANSPORTE GERAL DE CARGA SECA DIMENSOES APROXIMADAS 2,5 X 7,00 X 0,50 M (INCLUI MONTAGEM, NAO INCLUI CAMINHAO) | UN | 14.520,00
1 - 37732 | 1 | 37732 |  | CARROCERIA FIXA ABERTA DE MADEIRA PARA TRANSPORTE GERAL DE CARGA SECA DIMENSOES APROXIMADAS 2,5 X 7,5 X 0,50 M (INCLUI MONTAGEM, NAO INCLUI CAMINHAO) | UN | 16.559,99
1 - 42250 | 1 | 42250 |  | CARVAO ANTRACITO PARA FILTRO, GRAO VARIANDO DE 0,8 ATE 1,1 MM, COEFICIENTE DE UNIFORMIDADE MENOR QUE 1,7 MM | T | 1.834,53
1 - 42256 | 1 | 42256 |  | CARVAO ANTRACITO PARA FILTRO, GRAO VARIANDO DE 0,8 ATE 1,1 MM, COEFICIENTE DE UNIFORMIDADE MENOR QUE 1,7 MM (DISTRIBUIDOR) | KG | 3,85
1 - 4743 | 1 | 4743 |  | CASCALHO DE CAVA | M3 | 31,81
1 - 4744 | 1 | 4744 |  | CASCALHO DE RIO | M3 | 41,59
1 - 4745 | 1 | 4745 |  | CASCALHO LAVADO | M3 | 55,71
1 - 36496 | 1 | 36496 |  | CAVALETE PARA TALHA COM ESTRUTURA EM TUBO METALICO ALTURA MINIMA 3,2 M EQUIPADO COM RODAS DE BORRACHA PARA MOVIMENTACAO DE TUBOS DE CONCRETO NA CENTRAL DE PREMOLDADOS COM CAPACIDADE DE CARGA DE 3 TONELADAS | UN | 9.813,80
1 - 10630 | 1 | 10630 |  | CAVALO MECANICO TRACAO 4X2, PESO BRUTO TOTAL COMBINADO 49000 KG, CAPACIDADE MAXIMA DE TRACAO *66000* KG, POTENCIA *360* CV (INCLUI CABINE E CHASSI, NAO INCLUI SEMIRREBOQUE) | UN | 425.615,69
1 - 37762 | 1 | 37762 |  | CAVALO MECANICO TRACAO 4X2, PESO BRUTO TOTAL 16000 KG, CAPACIDADE MAXIMA DE TRACAO *36000* KG, DISTANCIA ENTRE EIXOS *3,56* M, POTENCIA *286* CV (INCLUI CABINE E CHASSI, NAO INCLUI SEMIRREBOQUE) | UN | 365.024,64
1 - 37763 | 1 | 37763 |  | CAVALO MECANICO TRACAO 4X2, PESO BRUTO TOTAL 16000 KG, CAPACIDADE MAXIMA DE TRACAO *45000* KG, DISTANCIA ENTRE EIXOS *3,56* M, POTENCIA *330* CV (INCLUI CABINE E CHASSI, NAO INCLUI SEMIRREBOQUE) | UN | 369.458,08
1 - 41992 | 1 | 41992 |  | CAVALO MECANICO TRACAO 4X2, PESO BRUTO TOTAL 16000 KG, CAPACIDADE MAXIMA DE TRACAO *80000* KG, POTENCIA *380* CV (INCLUI CABINE E CHASSI, NAO INCLUI SEMIRREBOQUE) | UN | 420.000,00
1 - 13215 | 1 | 13215 |  | CAVALO MECANICO TRACAO 6X2, PESO BRUTO TOTAL COMBINADO 56000 KG, CAPACIDADE MAXIMA DE TRACAO *66000* KG, POTENCIA *360* CV (INCLUI CABINE E CHASSI, NAO INCLUI SEMIRREBOQUE) | UN | 515.024,58
1 - 4235 | 1 | 4235 |  | CAVOUQUEIRO OU OPERADOR DE PERFURATRIZ / ROMPEDOR | H | 12,76
1 - 40976 | 1 | 40976 |  | CAVOUQUEIRO OU OPERADOR DE PERFURATRIZ / ROMPEDOR (MENSALISTA) | MES | 2.259,62
1 - 39013 | 1 | 39013 |  | CENTRALIZADOR DE BARRA DE ACO (CHUMBADOR TIPO CARAMBOLA), PARA ACO ATE 20 MM | UN | 0,96
1 - 41967 | 1 | 41967 |  | CERA LIQUIDA | L | 8,26
1 - 12760 | 1 | 12760 |  | CHAPA ACO INOX AISI 304 NUMERO 4 (E = 6 MM), ACABAMENTO NUMERO 1 (LAMINADO A QUENTE, FOSCO) | M2 | 929,81
1 - 12759 | 1 | 12759 |  | CHAPA ACO INOX AISI 304 NUMERO 9 (E = 4 MM), ACABAMENTO NUMERO 1 (LAMINADO A QUENTE, FOSCO) | M2 | 619,87
1 - 40424 | 1 | 40424 |  | CHAPA DE ACO CARBONO LAMINADO A QUENTE, QUALIDADE ESTRUTURAL, BITOLA 3/16", E =4,75 MM (37,29 KG/M2) | KG | 5,28
1 - 1325 | 1 | 1325 |  | CHAPA DE ACO FINA A FRIO BITOLA MSG 20, E = 0,90 MM (7,20 KG/M2) | KG | 6,44
1 - 1327 | 1 | 1327 |  | CHAPA DE ACO FINA A FRIO BITOLA MSG 24, E = 0,60 MM (4,80 KG/M2) | KG | 5,77
1 - 1328 | 1 | 1328 |  | CHAPA DE ACO FINA A FRIO BITOLA MSG 26, E = 0,45 MM (3,60 KG/M2) | KG | 6,03
1 - 1321 | 1 | 1321 |  | CHAPA DE ACO FINA A QUENTE BITOLA MSG 13, E = 2,25 MM (18,00 KG/M2) | KG | 6,46
1 - 1318 | 1 | 1318 |  | CHAPA DE ACO FINA A QUENTE BITOLA MSG 14, E = 2,00 MM (16,0 KG/M2) | KG | 6,22
1 - 1322 | 1 | 1322 |  | CHAPA DE ACO FINA A QUENTE BITOLA MSG 16, E = 1,50 MM (12,00 KG/M2) | KG | 6,85
1 - 1323 | 1 | 1323 |  | CHAPA DE ACO FINA A QUENTE BITOLA MSG 18, E = 1,20 MM (9,60 KG/M2) | KG | 6,70
1 - 1319 | 1 | 1319 |  | CHAPA DE ACO FINA A QUENTE BITOLA MSG 3/16 ", E = 4,75 MM (38,00 KG/M2) | KG | 5,93
1 - 11026 | 1 | 11026 |  | CHAPA DE ACO GALVANIZADA BITOLA GSG 14, E = 1,95 MM (15,60 KG/M2) | KG | 7,94
1 - 11027 | 1 | 11027 |  | CHAPA DE ACO GALVANIZADA BITOLA GSG 16, E = 1,55 MM (12,40 KG/M2) | KG | 8,43
1 - 11046 | 1 | 11046 |  | CHAPA DE ACO GALVANIZADA BITOLA GSG 18, E = 1,25 MM (10,00 KG/M2) | KG | 8,19
1 - 11047 | 1 | 11047 |  | CHAPA DE ACO GALVANIZADA BITOLA GSG 19, E = 1,11 MM (8,88 KG/M2) | KG | 6,19
1 - 39630 | 1 | 39630 |  | CHAPA DE ACO GALVANIZADA BITOLA GSG 20, E = 0,95 MM (7,60 KG/M2) | M2 | 57,51
1 - 11049 | 1 | 11049 |  | CHAPA DE ACO GALVANIZADA BITOLA GSG 22, E = 0,80 MM (6,40 KG/M2) | KG | 7,63
1 - 39632 | 1 | 39632 |  | CHAPA DE ACO GALVANIZADA BITOLA GSG 24, E = 0,65 MM (5,20 KG/M2) | M2 | 40,13
1 - 11051 | 1 | 11051 |  | CHAPA DE ACO GALVANIZADA BITOLA GSG 26, E = 0,50 MM (4,00 KG/M2) | KG | 8,20
1 - 11061 | 1 | 11061 |  | CHAPA DE ACO GALVANIZADA BITOLA GSG 30, E = 0,35 MM (2,80 KG/M2) | KG | 5,73
1 - 1336 | 1 | 1336 |  | CHAPA DE ACO GROSSA, ASTM A36, E = 1 " (25,40 MM) 199,18 KG/M2 | M2 | 1.534,52
1 - 1333 | 1 | 1333 |  | CHAPA DE ACO GROSSA, ASTM A36, E = 1/2 " (12,70 MM) 99,59 KG/M2 | KG | 5,96
1 - 1330 | 1 | 1330 |  | CHAPA DE ACO GROSSA, ASTM A36, E = 1/4 " (6,35 MM) 49,79 KG/M2 | KG | 6,11
1 - 10957 | 1 | 10957 |  | CHAPA DE ACO GROSSA, ASTM A36, E = 3/4 " (19,05 MM) 149,39 KG/M2 | KG | 7,63
1 - 1332 | 1 | 1332 |  | CHAPA DE ACO GROSSA, ASTM A36, E = 3/8 " (9,53 MM) 74,69 KG/M2 | KG | 6,36
1 - 1334 | 1 | 1334 |  | CHAPA DE ACO GROSSA, ASTM A36, E = 5/8 " (15,88 MM) 124,49 KG/M2 | KG | 7,04
1 - 1335 | 1 | 1335 |  | CHAPA DE ACO GROSSA, ASTM A36, E = 7/8 " (22,23 MM) 174,28 KG/M2 | KG | 7,14
1 - 40425 | 1 | 40425 |  | CHAPA DE ACO GROSSA, SAE 1020, BITOLA 1/4", E = 6,35 MM (49,85 KG/M2) | KG | 5,31
1 - 1337 | 1 | 1337 |  | CHAPA DE ACO XADREZ PARA PISOS, E = 1/4 " (6,30 MM) 54,53 KG/M2 | KG | 7,52
1 - 11122 | 1 | 11122 |  | CHAPA DE ALUMINIO, E = 3 MM, L = 1000 MM - 8,10 KG/M2 (LIGA 1200 - H14) | KG | 24,80
1 - 11123 | 1 | 11123 |  | CHAPA DE ALUMINIO, E = 4 MM, L = 1000 MM - 10,8 KG/M2 (LIGA 1200 - H14) | KG | 24,80
1 - 11125 | 1 | 11125 |  | CHAPA DE ALUMINIO, E = 5 MM, L = 1060 MM - 13,5 KG/M2 (LIGA 1200 - H14) | KG | 24,80
1 - 39416 | 1 | 39416 |  | CHAPA DE GESSO ACARTONADO, RESISTENTE A UMIDADE (RU), COR VERDE, E = 12,5 MM, 1200 X 1800 MM (L X C) | M2 | 29,41
1 - 39417 | 1 | 39417 |  | CHAPA DE GESSO ACARTONADO, RESISTENTE A UMIDADE (RU), COR VERDE, E = 12,5 MM, 1200 X 2400 MM (L X C) | M2 | 30,83
1 - 39414 | 1 | 39414 |  | CHAPA DE GESSO ACARTONADO, RESISTENTE AO FOGO (RF), COR ROSA, E = 12,5 MM, 1200 X 1800 MM (L X C) | M2 | 27,62
1 - 39415 | 1 | 39415 |  | CHAPA DE GESSO ACARTONADO, RESISTENTE AO FOGO (RF), COR ROSA, E = 12,5 MM, 1200 X 2400 MM (L X C) | M2 | 29,27
1 - 39412 | 1 | 39412 |  | CHAPA DE GESSO ACARTONADO, STANDARD (ST), COR BRANCA, E = 12,5 MM, 1200 X 1800 MM (L X C) | M2 | 20,80
1 - 39413 | 1 | 39413 |  | CHAPA DE GESSO ACARTONADO, STANDARD (ST), COR BRANCA, E = 12,5 MM, 1200 X 2400 MM (L X C) | M2 | 20,60
1 - 1338 | 1 | 1338 |  | CHAPA DE LAMINADO MELAMINICO, LISO BRILHANTE, DE *1,25 X 3,08* M, E = 0,8 MM | M2 | 29,30
1 - 1340 | 1 | 1340 |  | CHAPA DE LAMINADO MELAMINICO, LISO FOSCO, DE *1,25 X 3,08* M, E = 0,8 MM | M2 | 33,87
1 - 1341 | 1 | 1341 |  | CHAPA DE LAMINADO MELAMINICO, TEXTURIZADO, DE *1,25 X 3,08* M, E = 0,8 MM | M2 | 32,62
1 - 1364 | 1 | 1364 |  | CHAPA DE MADEIRA COMPENSADA DE PINUS, VIROLA OU EQUIVALENTE, DE *2,2 X 1,6* M, E = 10 MM | M2 | 22,87
1 - 1361 | 1 | 1361 |  | CHAPA DE MADEIRA COMPENSADA DE PINUS, VIROLA OU EQUIVALENTE, DE *2,2 X 1,6* M, E = 12 MM | UN | 95,38
1 - 1362 | 1 | 1362 |  | CHAPA DE MADEIRA COMPENSADA DE PINUS, VIROLA OU EQUIVALENTE, DE *2,2 X 1,6* M, E = 15 MM | M2 | 31,84
1 - 11131 | 1 | 11131 |  | CHAPA DE MADEIRA COMPENSADA DE PINUS, VIROLA OU EQUIVALENTE, DE *2,2 X 1,6* M, E = 20 MM | M2 | 40,75
1 - 11132 | 1 | 11132 |  | CHAPA DE MADEIRA COMPENSADA DE PINUS, VIROLA OU EQUIVALENTE, DE *2,2 X 1,6* M, E = 25 MM | M2 | 48,18
1 - 1363 | 1 | 1363 |  | CHAPA DE MADEIRA COMPENSADA DE PINUS, VIROLA OU EQUIVALENTE, DE *2,2 X 1,6* M, E = 6 MM | M2 | 16,20
1 - 11130 | 1 | 11130 |  | CHAPA DE MADEIRA COMPENSADA DE PINUS, VIROLA OU EQUIVALENTE, DE *2,2 X 1,6* M, E = 8 MM | M2 | 20,52
1 - 11134 | 1 | 11134 |  | CHAPA DE MADEIRA COMPENSADA NAVAL (COM COLA FENOLICA), E = 10 MM, DE *1,60 X 2,20* M | M2 | 35,11
1 - 11135 | 1 | 11135 |  | CHAPA DE MADEIRA COMPENSADA NAVAL (COM COLA FENOLICA), E = 12 MM, DE *1,60 X 2,20* M | M2 | 42,80
1 - 11136 | 1 | 11136 |  | CHAPA DE MADEIRA COMPENSADA NAVAL (COM COLA FENOLICA), E = 15 MM, DE *1,60 X 2,20* M | M2 | 46,29
1 - 34743 | 1 | 34743 |  | CHAPA DE MADEIRA COMPENSADA NAVAL (COM COLA FENOLICA), E = 18 MM, DE *1,60 X 2,20* M | M2 | 58,93
1 - 11137 | 1 | 11137 |  | CHAPA DE MADEIRA COMPENSADA NAVAL (COM COLA FENOLICA), E = 20 MM, DE *1,60 X 2,20* M | M2 | 65,72
1 - 34745 | 1 | 34745 |  | CHAPA DE MADEIRA COMPENSADA NAVAL (COM COLA FENOLICA), E = 25 MM, DE *1,60 X 2,20* M | M2 | 74,90
1 - 34746 | 1 | 34746 |  | CHAPA DE MADEIRA COMPENSADA NAVAL (COM COLA FENOLICA), E = 4 MM, DE *1,60 X 2,20* M | M2 | 19,29
1 - 1360 | 1 | 1360 |  | CHAPA DE MADEIRA COMPENSADA NAVAL (COM COLA FENOLICA), E = 6 MM, DE *1,60 X 2,20* M | M2 | 23,82
1 - 1346 | 1 | 1346 |  | CHAPA DE MADEIRA COMPENSADA PLASTIFICADA PARA FORMA DE CONCRETO, DE 2,20 x 1,10 M, E = 10 MM | M2 | 17,29
1 - 1345 | 1 | 1345 |  | CHAPA DE MADEIRA COMPENSADA PLASTIFICADA PARA FORMA DE CONCRETO, DE 2,20 x 1,10 M, E = 18 MM | M2 | 28,01
1 - 1344 | 1 | 1344 |  | CHAPA DE MADEIRA COMPENSADA PLASTIFICADA PARA FORMA DE CONCRETO, DE 2,20 x 1,10 M, E = 6 MM | UN | 30,12
1 - 1342 | 1 | 1342 |  | CHAPA DE MADEIRA COMPENSADA PLASTIFICADA PARA FORMA DE CONCRETO, DE 2,20 X 1,10 m, E = 14 MM | UN | 53,25
1 - 1347 | 1 | 1347 |  | CHAPA DE MADEIRA COMPENSADA PLASTIFICADA PARA FORMA DE CONCRETO, DE 2,20 X 1,10 M, E = 12 MM | M2 | 20,66
1 - 1349 | 1 | 1349 |  | CHAPA DE MADEIRA COMPENSADA PLASTIFICADA PARA FORMA DE CONCRETO, DE 2,20 X 1,10 M, E = 20 MM | UN | 75,95
1 - 1350 | 1 | 1350 |  | CHAPA DE MADEIRA COMPENSADA RESINADA PARA FORMA DE CONCRETO, DE *2,2 X 1,1* M, E = 10 MM | UN | 33,88
1 - 1357 | 1 | 1357 |  | CHAPA DE MADEIRA COMPENSADA RESINADA PARA FORMA DE CONCRETO, DE *2,2 X 1,1* M, E = 12 MM | UN | 43,16
1 - 1355 | 1 | 1355 |  | CHAPA DE MADEIRA COMPENSADA RESINADA PARA FORMA DE CONCRETO, DE *2,2 X 1,1* M, E = 14 MM | M2 | 19,86
1 - 1358 | 1 | 1358 |  | CHAPA DE MADEIRA COMPENSADA RESINADA PARA FORMA DE CONCRETO, DE *2,2 X 1,1* M, E = 17 MM | M2 | 23,01
1 - 1359 | 1 | 1359 |  | CHAPA DE MADEIRA COMPENSADA RESINADA PARA FORMA DE CONCRETO, DE *2,2 X 1,1* M, E = 20 MM | UN | 66,67
1 - 1351 | 1 | 1351 |  | CHAPA DE MADEIRA COMPENSADA RESINADA PARA FORMA DE CONCRETO, DE *2,2 X 1,1* M, E = 6 MM | UN | 21,48
1 - 34659 | 1 | 34659 |  | CHAPA DE MDF BRANCO LISO 1 FACE, E = 12 MM, DE *2,75 X 1,85* M | M2 | 27,14
1 - 34514 | 1 | 34514 |  | CHAPA DE MDF BRANCO LISO 1 FACE, E = 15 MM, DE *2,75 X 1,85* M | M2 | 30,06
1 - 34660 | 1 | 34660 |  | CHAPA DE MDF BRANCO LISO 1 FACE, E = 18 MM, DE *2,75 X 1,85* M | M2 | 38,15
1 - 34661 | 1 | 34661 |  | CHAPA DE MDF BRANCO LISO 1 FACE, E = 25 MM, DE *2,75 X 1,85* M | M2 | 54,79
1 - 34667 | 1 | 34667 |  | CHAPA DE MDF BRANCO LISO 1 FACE, E = 6 MM, DE *2,75 X 1,85* M | M2 | 19,84
1 - 34668 | 1 | 34668 |  | CHAPA DE MDF BRANCO LISO 1 FACE, E = 9 MM, DE *2,75 X 1,85* M | M2 | 25,93
1 - 34741 | 1 | 34741 |  | CHAPA DE MDF BRANCO LISO 2 FACES, E = 12 MM, DE *2,75 X 1,85* M | M2 | 28,53
1 - 34664 | 1 | 34664 |  | CHAPA DE MDF BRANCO LISO 2 FACES, E = 15 MM, DE *2,75 X 1,85* M | M2 | 31,13
1 - 34665 | 1 | 34665 |  | CHAPA DE MDF BRANCO LISO 2 FACES, E = 18 MM, DE *2,75 X 1,85* M | M2 | 38,65
1 - 34666 | 1 | 34666 |  | CHAPA DE MDF BRANCO LISO 2 FACES, E = 25 MM, DE *2,75 X 1,85* M | M2 | 58,37
1 - 34669 | 1 | 34669 |  | CHAPA DE MDF BRANCO LISO 2 FACES, E = 6 MM, DE *2,75 X 1,85* M | M2 | 21,40
1 - 34670 | 1 | 34670 |  | CHAPA DE MDF BRANCO LISO 2 FACES, E = 9 MM, DE *2,75 X 1,85* M | M2 | 26,18
1 - 34671 | 1 | 34671 |  | CHAPA DE MDF CRU, E = 12 MM, DE *2,75 X 1,85* M | M2 | 21,85
1 - 34672 | 1 | 34672 |  | CHAPA DE MDF CRU, E = 15 MM, DE *2,75 X 1,85* M | M2 | 23,04
1 - 34673 | 1 | 34673 |  | CHAPA DE MDF CRU, E = 18 MM, DE *2,75 X 1,85* M | M2 | 28,11
1 - 34674 | 1 | 34674 |  | CHAPA DE MDF CRU, E = 20 MM, DE *2,75 X 1,85* M | M2 | 37,38
1 - 34675 | 1 | 34675 |  | CHAPA DE MDF CRU, E = 25 MM, DE *2,75 X 1,85* M | M2 | 45,57
1 - 34676 | 1 | 34676 |  | CHAPA DE MDF CRU, E = 6 MM, DE *2,75 X 1,85* M | M2 | 13,12
1 - 34677 | 1 | 34677 |  | CHAPA DE MDF CRU, E = 9 MM, DE *2,75 X 1,85* M | M2 | 17,64
1 - 40623 | 1 | 40623 |  | CHAPA PARA EMENDA DE VIGA, EM ACO GROSSO, QUALIDADE ESTRUTURAL, BITOLA 3/16 ", E= 4,75 MM, 4 FUROS, LARGURA 45 MM, COMPRIMENTO 500 MM | PAR | 33,53
1 - 11112 | 1 | 11112 |  | CHAPA/BOBINA ALUMINIO, E = 0,5 MM, L = 300 MM - 0,41 KG/M (LIGA 1200 - H14) | KG | 24,80
1 - 11115 | 1 | 11115 |  | CHAPA/BOBINA ALUMINIO, E = 0,8 MM, L = 1000 MM - 2,16 KG/M (LIGA 1200 - H14) | M | 11,48
1 - 11113 | 1 | 11113 |  | CHAPA/BOBINA ALUMINIO, E = 0,8 MM, L = 500 MM - 1,08 KG/M (LIGA 1200 - H14) | KG | 24,80
1 - 11114 | 1 | 11114 |  | CHAPA/BOBINA ALUMINIO, E = 0,8 MM, L = 600 MM - 1,30 KG/M (LIGA 1200 - H14) | M | 19,07
1 - 12083 | 1 | 12083 |  | CHAVE BLINDADA TRIPOLAR PARA MOTORES, DO TIPO FACA, COM PORTA FUSIVEL DO TIPO CARTUCHO, CORRENTE NOMINAL DE 100 A, TENSAO NOMINAL DE 250 V | UN | 635,83
1 - 12081 | 1 | 12081 |  | CHAVE BLINDADA TRIPOLAR PARA MOTORES, DO TIPO FACA, COM PORTA FUSIVEL DO TIPO CARTUCHO, CORRENTE NOMINAL DE 30 A, TENSAO NOMINAL DE 250 V | UN | 215,02
1 - 12082 | 1 | 12082 |  | CHAVE BLINDADA TRIPOLAR PARA MOTORES, DO TIPO FACA, COM PORTA FUSIVEL DO TIPO CARTUCHO, CORRENTE NOMINAL DE 60 A, TENSAO NOMINAL DE 250 V | UN | 337,93
1 - 13354 | 1 | 13354 |  | CHAVE DE PARTIDA DIRETA TRIFASICA, COM CAIXA TERMOPLASTICA, COM FUSIVEL DE 25 A, PARA MOTOR COM POTENCIA DE 7,5 CV E TENSAO DE 380 V | UN | 504,70
1 - 14057 | 1 | 14057 |  | CHAVE DE PARTIDA DIRETA TRIFASICA, COM CAIXA TERMOPLASTICA, COM FUSIVEL DE 35 A, PARA MOTOR COM POTENCIA DE 5 CV E TENSAO DE 220 V | UN | 281,78
1 - 14058 | 1 | 14058 |  | CHAVE DE PARTIDA DIRETA TRIFASICA, COM CAIXA TERMOPLASTICA, COM FUSIVEL DE 63 A, PARA MOTOR COM POTENCIA DE 10 CV E TENSAO DE 220 V | UN | 444,51
1 - 20971 | 1 | 20971 |  | CHAVE DUPLA PARA CONEXOES TIPO STORZ, ENGATE RAPIDO 1 1/2" X 2 1/2", EM LATAO, PARA INSTALACAO PREDIAL COMBATE A INCENDIO | UN | 9,52
1 - 5047 | 1 | 5047 |  | CHAVE FUSIVEL PARA REDES DE DISTRIBUICAO, TENSAO DE 15,0 KV, CORRENTE NOMINAL DO PORTA FUSIVEL DE 100 A, CAPACIDADE DE INTERRUPCAO SIMETRICA DE 7,10 KA, CAPACIDADE DE INTERRUPCAO ASSIMETRICA 10,00 KA | UN | 302,85
1 - 13369 | 1 | 13369 |  | CHAVE SECCIONADORA-FUSIVEL BLINDADA TRIPOLAR, ABERTURA COM CARGA, PARA FUSIVEL NH00, CORRENTE NOMINAL DE 160 A, TENSAO DE 500 V | UN | 328,51
1 - 13370 | 1 | 13370 |  | CHAVE SECCIONADORA-FUSIVEL BLINDADA TRIPOLAR, ABERTURA COM CARGA, PARA FUSIVEL NH01, CORRENTE NOMINAL DE 250 A, TENSAO DE 500 V | UN | 455,39
1 - 13279 | 1 | 13279 |  | CHUMBADOR DE ACO TIPO PARABOLT, * 5/8" X 200* MM, COM PORCA E ARRUELA | KG | 12,43
1 - 11977 | 1 | 11977 |  | CHUMBADOR DE ACO, DIAMETRO 1/2", COMPRIMENTO 75 MM | UN | 6,44
1 - 11975 | 1 | 11975 |  | CHUMBADOR DE ACO, DIAMETRO 5/8", COMPRIMENTO 6", COM PORCA | UN | 14,11
1 - 39746 | 1 | 39746 |  | CHUMBADOR DE ACO, 1" X 600 MM, PARA POSTES DE ACO COM BASE, INCLUSO PORCA E ARRUELA | UN | 157,10
1 - 11976 | 1 | 11976 |  | CHUMBADOR, DIAMETRO 1/4" COM PARAFUSO 1/4" X 40 MM | UN | 0,72
1 - 1368 | 1 | 1368 |  | CHUVEIRO COMUM EM PLASTICO BRANCO, COM CANO, 3 TEMPERATURAS, 5500 W (110/220 V) | UN | 55,40
1 - 1367 | 1 | 1367 |  | CHUVEIRO COMUM EM PLASTICO CROMADO, COM CANO, 4 TEMPERATURAS (110/220 V) | UN | 179,20
1 - 7608 | 1 | 7608 |  | CHUVEIRO PLASTICO BRANCO SIMPLES 5 '' PARA ACOPLAR EM HASTE 1/2 ", AGUA FRIA | UN | 3,93
1 - 41900 | 1 | 41900 |  | CIMENTO ASFALTICO DE PETROLEO A GRANEL (CAP) 30/45 (COLETADO CAIXA NA ANP ACRESCIDO DE ICMS) | KG | 3,14
1 - 41899 | 1 | 41899 |  | CIMENTO ASFALTICO DE PETROLEO A GRANEL (CAP) 50/70 (COLETADO CAIXA NA ANP ACRESCIDO DE ICMS) | T | 3.207,39
1 - 1380 | 1 | 1380 |  | CIMENTO BRANCO | KG | 2,11
1 - 1375 | 1 | 1375 |  | CIMENTO IMPERMEABILIZANTE DE PEGA ULTRARRAPIDA PARA TAMPONAMENTOS | KG | 8,82
1 - 1379 | 1 | 1379 |  | CIMENTO PORTLAND COMPOSTO CP II-32 | KG | 0,36
1 - 10511 | 1 | 10511 |  | CIMENTO PORTLAND COMPOSTO CP II-32 (SACO DE 50 KG) | 50KG | 18,00
1 - 13284 | 1 | 13284 |  | CIMENTO PORTLAND DE ALTO FORNO (AF) CP III-32 | KG | 0,30
1 - 25974 | 1 | 25974 |  | CIMENTO PORTLAND ESTRUTURAL BRANCO CPB-32 | KG | 1,20
1 - 1382 | 1 | 1382 |  | CIMENTO PORTLAND POZOLANICO CP IV- 32 | 50KG | 17,34
1 - 34753 | 1 | 34753 |  | CIMENTO PORTLAND POZOLANICO CP IV-32 | KG | 0,34
1 - 420 | 1 | 420 |  | CINTA CIRCULAR EM ACO GALVANIZADO DE 150 MM DE DIAMETRO PARA FIXACAO DE CAIXA MEDICAO, INCLUI PARAFUSOS E PORCAS | UN | 19,77
1 - 12327 | 1 | 12327 |  | CINTA CIRCULAR EM ACO GALVANIZADO DE 210 MM DE DIAMETRO PARA INSTALACAO DE TRANSFORMADOR EM POSTE DE CONCRETO | UN | 23,55
1 - 36148 | 1 | 36148 |  | CINTURAO DE SEGURANCA TIPO PARAQUEDISTA, FIVELA EM ACO, AJUSTE NO SUSPENSARIO, CINTURA E PERNAS | UN | 55,15
1 - 12329 | 1 | 12329 |  | COBRE ELETROLITICO EM BARRA OU CHAPA | KG | 61,27
1 - 1339 | 1 | 1339 |  | COLA A BASE DE RESINA SINTETICA PARA CHAPA DE LAMINADO MELAMINICO | KG | 29,37
1 - 11849 | 1 | 11849 |  | COLA BRANCA BASE PVA | L | 16,58
1 - 37418 | 1 | 37418 |  | COLAR DE TOMADA EM POLIPROPILENO, PP, COM PARAFUSOS, PARA PEAD, 63 X 1/2" - LIGACAO PREDIAL DE AGUA | UN | 11,94
1 - 37419 | 1 | 37419 |  | COLAR DE TOMADA EM POLIPROPILENO, PP, COM PARAFUSOS, PARA PEAD, 63 X 3/4" - LIGACAO PREDIAL DE AGUA | UN | 12,26
1 - 1427 | 1 | 1427 |  | COLAR TOMADA PVC, COM TRAVAS, SAIDA COM ROSCA, DE 110 MM X 1/2" OU 110 MM X 3/4", PARA LIGACAO PREDIAL DE AGUA | UN | 14,57
1 - 1402 | 1 | 1402 |  | COLAR TOMADA PVC, COM TRAVAS, SAIDA COM ROSCA, DE 32 MM X 1/2" OU 32 MM X 3/4", PARA LIGACAO PREDIAL DE AGUA | UN | 5,04
1 - 1420 | 1 | 1420 |  | COLAR TOMADA PVC, COM TRAVAS, SAIDA COM ROSCA, DE 40 MM X 1/2" OU 40 MM X 3/4", PARA LIGACAO PREDIAL DE AGUA | UN | 6,48
1 - 1419 | 1 | 1419 |  | COLAR TOMADA PVC, COM TRAVAS, SAIDA COM ROSCA, DE 50 MM X 1/2" OU 50 MM X 3/4", PARA LIGACAO PREDIAL DE AGUA | UN | 7,83
1 - 1414 | 1 | 1414 |  | COLAR TOMADA PVC, COM TRAVAS, SAIDA COM ROSCA, DE 60 MM X 1/2" OU 60 MM X 3/4", PARA LIGACAO PREDIAL DE AGUA | UN | 7,66
1 - 1413 | 1 | 1413 |  | COLAR TOMADA PVC, COM TRAVAS, SAIDA COM ROSCA, DE 75 MM X 1/2" OU 75 MM X 3/4", PARA LIGACAO PREDIAL DE AGUA | UN | 11,32
1 - 1412 | 1 | 1412 |  | COLAR TOMADA PVC, COM TRAVAS, SAIDA COM ROSCA, DE 85 MM X 1/2" OU 85 MM X 3/4", PARA LIGACAO PREDIAL DE AGUA | UN | 9,59
1 - 1411 | 1 | 1411 |  | COLAR TOMADA PVC, COM TRAVAS, SAIDA ROSCAVEL COM BUCHA DE LATAO, DE 110 MM X 1/2" OU 110 MM X 3/4", PARA LIGACAO PREDIAL DE AGUA | UN | 17,45
1 - 1406 | 1 | 1406 |  | COLAR TOMADA PVC, COM TRAVAS, SAIDA ROSCAVEL COM BUCHA DE LATAO, DE 60 MM X 1/2" OU 60 MM X 3/4", PARA LIGACAO PREDIAL DE AGUA | UN | 11,57
1 - 1407 | 1 | 1407 |  | COLAR TOMADA PVC, COM TRAVAS, SAIDA ROSCAVEL COM BUCHA DE LATAO, DE 75 MM X 1/2" OU 75 MM X 3/4", PARA LIGACAO PREDIAL DE AGUA | UN | 14,43
1 - 1404 | 1 | 1404 |  | COLAR TOMADA PVC, COM TRAVAS, SAIDA ROSCAVEL COM BUCHA DE LATAO, DE 85 MM X 1/2" OU 85 MM X 3/4", PARA LIGACAO PREDIAL DE AGUA | UN | 15,34
1 - 11281 | 1 | 11281 |  | COMPACTADOR DE SOLO A PERCUSSAO (SOQUETE), COM MOTOR GASOLINA DE 4 TEMPOS, PESO ENTRE 55 E 65 KG, FORCA DE IMPACTO DE 1.000 A 1.500 KGF, FREQUENCIA DE 600 A 700 GOLPES POR MINUTO, VELOCIDADE DE TRABALHO ENTRE 10 E 15 M/MIN, POTENCIA ENTRE 2,00 E 3,00 HP | UN | 10.577,49
1 - 1442 | 1 | 1442 |  | COMPACTADOR DE SOLO TIPO PLACA VIBRATORIA REVERSIVEL, A GASOLINA, 4 TEMPOS, PESO DE 125 A 150 KG, FORCA CENTRIFUGA DE 2500 A 2800 KGF, LARG. TRABALHO DE 400 A 450 MM, FREQ VIBRACAO DE 4300 A 4500 RPM, VELOC. TRABALHO DE 15 A 20 M/MIN, POT. DE 5,5 A 6,0 HP | UN | 8.879,72
1 - 13457 | 1 | 13457 |  | COMPACTADOR DE SOLO TIPO PLACA VIBRATORIA REVERSIVEL, A GASOLINA, 4 TEMPOS, PESO DE 150 A 175 KG, FORCA CENTRIFUGA DE 2800 A 3100 KGF, LARG. TRABALHO DE 450 A 520 MM, FREQ VIBRACAO DE 4000 A 4300 RPM, VELOC. TRABALHO DE 15 A 20 M/MIN, POT. DE 6,0 A 7,0 HP | UN | 7.664,84
1 - 40699 | 1 | 40699 |  | COMPACTADOR DE SOLO, TIPO PLACA VIBRATORIA NAO REVERSIVEL, COM MOTOR A GASOLINA DE 4 TEMPOS, PESO ENTRE 80 E 120 KG, FORCA CENTRIFUGA ENTRE 1300 E 2000 KGF, LARGURA DE TRABALHO ENTRE 400 E 500 MM, FREQUENCIA DE VIBRACAO ENTRE 4800 E 6000 RPM, VELOCIDADEDE TRABALHO ENTRE 20 E 30 M/MIN, POTENCIA ENTRE 5,0 E 6,0 HP | UN | 5.925,22
1 - 40701 | 1 | 40701 |  | COMPACTADOR DE SOLO, TIPO PLACA VIBRATORIA REVERSIVEL, COM MOTOR A DIESEL, PESO ENTRE 700 E 820 KG, FORCA CENTRIFUGA ENTRE 6.200 E 10.000 KGF, LARGURA DE TRABALHO ENTRE 650 E 720 MM, FREQUENCIA DE VIBRACAO ENTRE 3.000 E 3.500 RPM, VELOCIDADE DE TRABALHOENTRE 25 E 30 M/MIN, POTENCIA ENTRE 13,0 E 15,0 HP | UN | 104.765,97
1 - 40700 | 1 | 40700 |  | COMPACTADOR DE SOLO, TIPO PLACA VIBRATORIA REVERSIVEL, COM MOTOR A GASOLINA DE 4 TEMPOS, PESO ENTRE 160 E 265 KG, FORCA CENTRIFUGA ENTRE 2750 E 4000 KGF, LARGURA DE TRABALHO ENTRE 430 E 550 MM, FREQUENCIA DE VIBRACAO ENTRE 4000 E 5500 RPM, VELOCIDADE DETRABALHO ENTRE 20 E 25 M/MIN, POTENCIA ENTRE 7,5 E 9,0 HP | UN | 13.793,13
1 - 13458 | 1 | 13458 |  | COMPACTADOR DE SOLOS DE PERCURSAO (SOQUETE) COM MOTOR A GASOLINA 4 TEMPOS DE 4 HP (4 CV) | UN | 13.106,88
1 - 36524 | 1 | 36524 |  | COMPRESSOR DE AR ESTACIONARIO, VAZAO 620 PCM, PRESSAO EFETIVA DE TRABALHO 109 PSI, MOTOR ELETRICO, POTENCIA 127 CV | UN | 86.280,46
1 - 36526 | 1 | 36526 |  | COMPRESSOR DE AR REBOCAVEL VAZAO 400 PCM, PRESSAO EFETIVA DE TRABALHO 102 PSI, MOTOR DIESEL, POTENCIA 110 CV | UN | 69.528,30
1 - 36523 | 1 | 36523 |  | COMPRESSOR DE AR REBOCAVEL VAZAO 748 PCM, PRESSAO EFETIVA DE TRABALHO 102 PSI, MOTOR DIESEL, POTENCIA 210 CV | UN | 148.850,72
1 - 36527 | 1 | 36527 |  | COMPRESSOR DE AR REBOCAVEL VAZAO 860 PCM, PRESSAO EFETIVA DE TRABALHO 102 PSI, MOTOR DIESEL, POTENCIA 250 CV | UN | 161.682,54
1 - 13803 | 1 | 13803 |  | COMPRESSOR DE AR REBOCAVEL, VAZAO *89* PCM, PRESSAO EFETIVA DE TRABALHO *102* PSI, MOTOR DIESEL, POTENCIA *20* CV | UN | 58.463,00
1 - 38642 | 1 | 38642 |  | COMPRESSOR DE AR REBOCAVEL, VAZAO 152 PCM, PRESSAO EFETIVA DE TRABALHO 102 PSI, MOTOR DIESEL, POTENCIA 31,5 KW | UN | 37.643,84
1 - 36522 | 1 | 36522 |  | COMPRESSOR DE AR REBOCAVEL, VAZAO 189 PCM, PRESSAO EFETIVA DE TRABALHO 102 PSI, MOTOR DIESEL, POTENCIA 63 CV | UN | 43.779,34
1 - 36525 | 1 | 36525 |  | COMPRESSOR DE AR REBOCAVEL, VAZAO 250 PCM, PRESSAO EFETIVA DE TRABALHO 102 PSI, MOTOR DIESEL, POTENCIA 81 CV | UN | 58.630,76
1 - 41991 | 1 | 41991 |  | COMPRESSOR DE AR, VAZAO DE 10 PCM, RESERVATORIO 100 L, PRESSAO DE TRABALHO ENTRE 6,9 E 9,7 BAR, POTENCIA 2 HP, TENSAO 110/220 V (COLETADO CAIXA) | UN | 2.166,49
1 - 34348 | 1 | 34348 |  | CONCERTINA CLIPADA (DUPLA) EM ACO GALVANIZADO DE ALTA RESISTENCIA, COM ESPIRAL DE 300 MM, D = 2,76 MM | M | 28,37
1 - 34347 | 1 | 34347 |  | CONCERTINA SIMPLES EM ACO GALVANIZADO DE ALTA RESISTENCIA, COM ESPIRAL DE 300 MM, D = 2,76 MM | M | 14,66
1 - 11146 | 1 | 11146 |  | CONCRETO AUTOADENSAVEL (CAA) CLASSE DE RESISTENCIA C15, ESPALHAMENTO SF2, INCLUI SERVICO DE BOMBEAMENTO (NBR 15823) | M3 | 264,31
1 - 11147 | 1 | 11147 |  | CONCRETO AUTOADENSAVEL (CAA) CLASSE DE RESISTENCIA C20, ESPALHAMENTO SF2, INCLUI SERVICO DE BOMBEAMENTO (NBR 15823) | M3 | 274,10
1 - 34872 | 1 | 34872 |  | CONCRETO AUTOADENSAVEL (CAA) CLASSE DE RESISTENCIA C25, ESPALHAMENTO SF2, INCLUI SERVICO DE BOMBEAMENTO (NBR 15823) | M3 | 283,89
1 - 34491 | 1 | 34491 |  | CONCRETO AUTOADENSAVEL (CAA) CLASSE DE RESISTENCIA C30, ESPALHAMENTO SF2, INCLUI SERVICO DE BOMBEAMENTO (NBR 15823) | M3 | 289,64
1 - 34770 | 1 | 34770 |  | CONCRETO BETUMINOSO USINADO A QUENTE (CBUQ) PARA PAVIMENTACAO ASFALTICA, PADRAO DNIT, FAIXA C, COM CAP 30/45 - AQUISICAO POSTO USINA | T | 327,55
1 - 1518 | 1 | 1518 |  | CONCRETO BETUMINOSO USINADO A QUENTE (CBUQ) PARA PAVIMENTACAO ASFALTICA, PADRAO DNIT, FAIXA C, COM CAP 50/70 - AQUISICAO POSTO USINA | T | 353,50
1 - 41965 | 1 | 41965 |  | CONCRETO BETUMINOSO USINADO A QUENTE (CBUQ) PARA PAVIMENTACAO ASFALTICA, PADRAO DNIT, PARA BINDER, COM CAP 50/70 - AQUISICAO POSTO USINA | T | 342,47
1 - 34492 | 1 | 34492 |  | CONCRETO USINADO BOMBEAVEL, CLASSE DE RESISTENCIA C20, COM BRITA 0 E 1, SLUMP = 100 +/- 20 MM, EXCLUI SERVICO DE BOMBEAMENTO (NBR 8953) | M3 | 239,84
1 - 1524 | 1 | 1524 |  | CONCRETO USINADO BOMBEAVEL, CLASSE DE RESISTENCIA C20, COM BRITA 0 E 1, SLUMP = 100 +/- 20 MM, INCLUI SERVICO DE BOMBEAMENTO (NBR 8953) | M3 | 279,00
1 - 38404 | 1 | 38404 |  | CONCRETO USINADO BOMBEAVEL, CLASSE DE RESISTENCIA C20, COM BRITA 0 E 1, SLUMP = 130 +/- 20 MM, EXCLUI SERVICO DE BOMBEAMENTO (NBR 8953) | M3 | 294,47
1 - 39849 | 1 | 39849 |  | CONCRETO USINADO BOMBEAVEL, CLASSE DE RESISTENCIA C20, COM BRITA 0 E 1, SLUMP = 190 +/- 20 MM, INCLUI SERVICO DE BOMBEAMENTO (NBR 8953) | M3 | 293,84
1 - 38464 | 1 | 38464 |  | CONCRETO USINADO BOMBEAVEL, CLASSE DE RESISTENCIA C20, COM BRITA 0, SLUMP = 220 +/- 20 MM, INCLUI SERVICO DE BOMBEAMENTO (NBR 8953) | M3 | 355,72
1 - 34493 | 1 | 34493 |  | CONCRETO USINADO BOMBEAVEL, CLASSE DE RESISTENCIA C25, COM BRITA 0 E 1, SLUMP = 100 +/- 20 MM, EXCLUI SERVICO DE BOMBEAMENTO (NBR 8953) | M3 | 249,14
1 - 1527 | 1 | 1527 |  | CONCRETO USINADO BOMBEAVEL, CLASSE DE RESISTENCIA C25, COM BRITA 0 E 1, SLUMP = 100 +/- 20 MM, INCLUI SERVICO DE BOMBEAMENTO (NBR 8953) | M3 | 290,74
1 - 38405 | 1 | 38405 |  | CONCRETO USINADO BOMBEAVEL, CLASSE DE RESISTENCIA C25, COM BRITA 0 E 1, SLUMP = 130 +/- 20 MM, EXCLUI SERVICO DE BOMBEAMENTO (NBR 8953) | M3 | 312,14
1 - 38408 | 1 | 38408 |  | CONCRETO USINADO BOMBEAVEL, CLASSE DE RESISTENCIA C25, COM BRITA 0 E 1, SLUMP = 190 +/- 20 MM, EXCLUI SERVICO DE BOMBEAMENTO (NBR 8953) | M3 | 324,58
1 - 34494 | 1 | 34494 |  | CONCRETO USINADO BOMBEAVEL, CLASSE DE RESISTENCIA C30, COM BRITA 0 E 1, SLUMP = 100 +/- 20 MM, EXCLUI SERVICO DE BOMBEAMENTO (NBR 8953) | M3 | 260,20
1 - 1525 | 1 | 1525 |  | CONCRETO USINADO BOMBEAVEL, CLASSE DE RESISTENCIA C30, COM BRITA 0 E 1, SLUMP = 100 +/- 20 MM, INCLUI SERVICO DE BOMBEAMENTO (NBR 8953) | M3 | 300,53
1 - 38406 | 1 | 38406 |  | CONCRETO USINADO BOMBEAVEL, CLASSE DE RESISTENCIA C30, COM BRITA 0 E 1, SLUMP = 130 +/- 20 MM, EXCLUI SERVICO DE BOMBEAMENTO (NBR 8953) | M3 | 327,96
1 - 38409 | 1 | 38409 |  | CONCRETO USINADO BOMBEAVEL, CLASSE DE RESISTENCIA C30, COM BRITA 0 E 1, SLUMP = 190 +/- 20 MM, EXCLUI SERVICO DE BOMBEAMENTO (NBR 8953) | M3 | 349,87
1 - 34495 | 1 | 34495 |  | CONCRETO USINADO BOMBEAVEL, CLASSE DE RESISTENCIA C35, COM BRITA 0 E 1, SLUMP = 100 +/- 20 MM, EXCLUI SERVICO DE BOMBEAMENTO (NBR 8953) | M3 | 271,31
1 - 11145 | 1 | 11145 |  | CONCRETO USINADO BOMBEAVEL, CLASSE DE RESISTENCIA C35, COM BRITA 0 E 1, SLUMP = 100 +/- 20 MM, INCLUI SERVICO DE BOMBEAMENTO (NBR 8953) | M3 | 311,30
1 - 34496 | 1 | 34496 |  | CONCRETO USINADO BOMBEAVEL, CLASSE DE RESISTENCIA C40, COM BRITA 0 E 1, SLUMP = 100 +/- 20 MM, EXCLUI SERVICO DE BOMBEAMENTO (NBR 8953) | M3 | 283,40
1 - 34479 | 1 | 34479 |  | CONCRETO USINADO BOMBEAVEL, CLASSE DE RESISTENCIA C40, COM BRITA 0 E 1, SLUMP = 100 +/- 20 MM, INCLUI SERVICO DE BOMBEAMENTO (NBR 8953) | M3 | 323,05
1 - 34481 | 1 | 34481 |  | CONCRETO USINADO BOMBEAVEL, CLASSE DE RESISTENCIA C45, COM BRITA 0 E 1, SLUMP = 100 +/- 20 MM, INCLUI SERVICO DE BOMBEAMENTO (NBR 8953) | M3 | 363,18
1 - 34483 | 1 | 34483 |  | CONCRETO USINADO BOMBEAVEL, CLASSE DE RESISTENCIA C50, COM BRITA 0 E 1, SLUMP = 100 +/- 20 MM, INCLUI SERVICO DE BOMBEAMENTO (NBR 8953) | M3 | 430,73
1 - 34485 | 1 | 34485 |  | CONCRETO USINADO BOMBEAVEL, CLASSE DE RESISTENCIA C60, COM BRITA 0 E 1, SLUMP = 100 +/- 20 MM, INCLUI SERVICO DE BOMBEAMENTO (NBR 8953) | M3 | 553,10
1 - 34497 | 1 | 34497 |  | CONCRETO USINADO BOMBEAVEL, CLASSE DE RESISTENCIA C80, COM BRITA 0 E 1, SLUMP = 100 +/- 20 MM, EXCLUI SERVICO DE BOMBEAMENTO (NBR 8953) | M3 | 763,57
1 - 14041 | 1 | 14041 |  | CONCRETO USINADO CONVENCIONAL (NAO BOMBEAVEL) CLASSE DE RESISTENCIA C10, COM BRITA 1 E 2, SLUMP = 80 MM +/- 10 MM (NBR 8953) | M3 | 239,31
1 - 1523 | 1 | 1523 |  | CONCRETO USINADO CONVENCIONAL (NAO BOMBEAVEL) CLASSE DE RESISTENCIA C15, COM BRITA 1 E 2, SLUMP = 80 MM +/- 10 MM (NBR 8953) | M3 | 241,59
1 - 14052 | 1 | 14052 |  | CONDULETE DE ALUMINIO TIPO B, PARA ELETRODUTO ROSCAVEL DE 1/2", COM TAMPA CEGA | UN | 7,51
1 - 14054 | 1 | 14054 |  | CONDULETE DE ALUMINIO TIPO B, PARA ELETRODUTO ROSCAVEL DE 1", COM TAMPA CEGA | UN | 9,76
1 - 14053 | 1 | 14053 |  | CONDULETE DE ALUMINIO TIPO B, PARA ELETRODUTO ROSCAVEL DE 3/4", COM TAMPA CEGA | UN | 7,62
1 - 2558 | 1 | 2558 |  | CONDULETE DE ALUMINIO TIPO C, PARA ELETRODUTO ROSCAVEL DE 1/2", COM TAMPA CEGA | UN | 5,74
1 - 2560 | 1 | 2560 |  | CONDULETE DE ALUMINIO TIPO C, PARA ELETRODUTO ROSCAVEL DE 1", COM TAMPA CEGA | UN | 10,10
1 - 2559 | 1 | 2559 |  | CONDULETE DE ALUMINIO TIPO C, PARA ELETRODUTO ROSCAVEL DE 3/4", COM TAMPA CEGA | UN | 8,08
1 - 2592 | 1 | 2592 |  | CONDULETE DE ALUMINIO TIPO C, PARA ELETRODUTO ROSCAVEL DE 4", COM TAMPA CEGA | UN | 133,94
1 - 2566 | 1 | 2566 |  | CONDULETE DE ALUMINIO TIPO E, PARA ELETRODUTO ROSCAVEL DE 1 1/4", COM TAMPA CEGA | UN | 13,48
1 - 2589 | 1 | 2589 |  | CONDULETE DE ALUMINIO TIPO E, PARA ELETRODUTO ROSCAVEL DE 1 1/2", COM TAMPA CEGA | UN | 17,91
1 - 2591 | 1 | 2591 |  | CONDULETE DE ALUMINIO TIPO E, PARA ELETRODUTO ROSCAVEL DE 1/2", COM TAMPA CEGA | UN | 6,53
1 - 2590 | 1 | 2590 |  | CONDULETE DE ALUMINIO TIPO E, PARA ELETRODUTO ROSCAVEL DE 1", COM TAMPA CEGA | UN | 10,99
1 - 2567 | 1 | 2567 |  | CONDULETE DE ALUMINIO TIPO E, PARA ELETRODUTO ROSCAVEL DE 2", COM TAMPA CEGA | UN | 26,28
1 - 2565 | 1 | 2565 |  | CONDULETE DE ALUMINIO TIPO E, PARA ELETRODUTO ROSCAVEL DE 3/4", COM TAMPA CEGA | UN | 6,54
1 - 2568 | 1 | 2568 |  | CONDULETE DE ALUMINIO TIPO E, PARA ELETRODUTO ROSCAVEL DE 3", COM TAMPA CEGA | UN | 72,98
1 - 2594 | 1 | 2594 |  | CONDULETE DE ALUMINIO TIPO E, PARA ELETRODUTO ROSCAVEL DE 4", COM TAMPA CEGA | UN | 121,58
1 - 2587 | 1 | 2587 |  | CONDULETE DE ALUMINIO TIPO LR, PARA ELETRODUTO ROSCAVEL DE 1 1/2", COM TAMPA CEGA | UN | 20,72
1 - 2588 | 1 | 2588 |  | CONDULETE DE ALUMINIO TIPO LR, PARA ELETRODUTO ROSCAVEL DE 1 1/4", COM TAMPA CEGA | UN | 16,46
1 - 2569 | 1 | 2569 |  | CONDULETE DE ALUMINIO TIPO LR, PARA ELETRODUTO ROSCAVEL DE 1/2", COM TAMPA CEGA | UN | 6,34
1 - 2570 | 1 | 2570 |  | CONDULETE DE ALUMINIO TIPO LR, PARA ELETRODUTO ROSCAVEL DE 1", COM TAMPA CEGA | UN | 10,63
1 - 2571 | 1 | 2571 |  | CONDULETE DE ALUMINIO TIPO LR, PARA ELETRODUTO ROSCAVEL DE 2", COM TAMPA CEGA | UN | 31,55
1 - 2593 | 1 | 2593 |  | CONDULETE DE ALUMINIO TIPO LR, PARA ELETRODUTO ROSCAVEL DE 3/4", COM TAMPA CEGA | UN | 6,76
1 - 2572 | 1 | 2572 |  | CONDULETE DE ALUMINIO TIPO LR, PARA ELETRODUTO ROSCAVEL DE 3", COM TAMPA CEGA | UN | 93,32
1 - 2595 | 1 | 2595 |  | CONDULETE DE ALUMINIO TIPO LR, PARA ELETRODUTO ROSCAVEL DE 4", COM TAMPA CEGA | UN | 145,61
1 - 2576 | 1 | 2576 |  | CONDULETE DE ALUMINIO TIPO T, PARA ELETRODUTO ROSCAVEL DE 1 1/2", COM TAMPA CEGA | UN | 24,82
1 - 2575 | 1 | 2575 |  | CONDULETE DE ALUMINIO TIPO T, PARA ELETRODUTO ROSCAVEL DE 1 1/4", COM TAMPA CEGA | UN | 18,66
1 - 2573 | 1 | 2573 |  | CONDULETE DE ALUMINIO TIPO T, PARA ELETRODUTO ROSCAVEL DE 1/2", COM TAMPA CEGA | UN | 7,75
1 - 2586 | 1 | 2586 |  | CONDULETE DE ALUMINIO TIPO T, PARA ELETRODUTO ROSCAVEL DE 1", COM TAMPA CEGA | UN | 12,56
1 - 2577 | 1 | 2577 |  | CONDULETE DE ALUMINIO TIPO T, PARA ELETRODUTO ROSCAVEL DE 2", COM TAMPA CEGA | UN | 33,63
1 - 2574 | 1 | 2574 |  | CONDULETE DE ALUMINIO TIPO T, PARA ELETRODUTO ROSCAVEL DE 3/4", COM TAMPA CEGA | UN | 7,80
1 - 2578 | 1 | 2578 |  | CONDULETE DE ALUMINIO TIPO T, PARA ELETRODUTO ROSCAVEL DE 3", COM TAMPA CEGA | UN | 105,01
1 - 2585 | 1 | 2585 |  | CONDULETE DE ALUMINIO TIPO T, PARA ELETRODUTO ROSCAVEL DE 4", COM TAMPA CEGA | UN | 144,10
1 - 12008 | 1 | 12008 |  | CONDULETE DE ALUMINIO TIPO TB, PARA ELETRODUTO ROSCAVEL DE 3", COM TAMPA CEGA | UN | 77,31
1 - 2582 | 1 | 2582 |  | CONDULETE DE ALUMINIO TIPO X, PARA ELETRODUTO ROSCAVEL DE 1 1/2", COM TAMPA CEGA | UN | 23,02
1 - 2597 | 1 | 2597 |  | CONDULETE DE ALUMINIO TIPO X, PARA ELETRODUTO ROSCAVEL DE 1 1/4", COM TAMPA CEGA | UN | 19,73
1 - 2579 | 1 | 2579 |  | CONDULETE DE ALUMINIO TIPO X, PARA ELETRODUTO ROSCAVEL DE 1/2", COM TAMPA CEGA | UN | 9,39
1 - 2581 | 1 | 2581 |  | CONDULETE DE ALUMINIO TIPO X, PARA ELETRODUTO ROSCAVEL DE 1", COM TAMPA CEGA | UN | 12,02
1 - 2596 | 1 | 2596 |  | CONDULETE DE ALUMINIO TIPO X, PARA ELETRODUTO ROSCAVEL DE 2", COM TAMPA CEGA | UN | 35,55
1 - 2580 | 1 | 2580 |  | CONDULETE DE ALUMINIO TIPO X, PARA ELETRODUTO ROSCAVEL DE 3/4", COM TAMPA CEGA | UN | 10,29
1 - 2583 | 1 | 2583 |  | CONDULETE DE ALUMINIO TIPO X, PARA ELETRODUTO ROSCAVEL DE 3", COM TAMPA CEGA | UN | 86,47
1 - 2584 | 1 | 2584 |  | CONDULETE DE ALUMINIO TIPO X, PARA ELETRODUTO ROSCAVEL DE 4", COM TAMPA CEGA | UN | 143,95
1 - 12010 | 1 | 12010 |  | CONDULETE EM PVC, TIPO "B", SEM TAMPA, DE 1/2" OU 3/4" | UN | 7,38
1 - 39329 | 1 | 39329 |  | CONDULETE EM PVC, TIPO "B", SEM TAMPA, DE 1" | UN | 7,72
1 - 39330 | 1 | 39330 |  | CONDULETE EM PVC, TIPO "C", SEM TAMPA, DE 1/2" | UN | 8,12
1 - 39332 | 1 | 39332 |  | CONDULETE EM PVC, TIPO "C", SEM TAMPA, DE 1" | UN | 9,08
1 - 39331 | 1 | 39331 |  | CONDULETE EM PVC, TIPO "C", SEM TAMPA, DE 3/4" | UN | 7,23
1 - 39333 | 1 | 39333 |  | CONDULETE EM PVC, TIPO "E", SEM TAMPA, DE 1/2" | UN | 7,04
1 - 39335 | 1 | 39335 |  | CONDULETE EM PVC, TIPO "E", SEM TAMPA, DE 1" | UN | 8,15
1 - 39334 | 1 | 39334 |  | CONDULETE EM PVC, TIPO "E", SEM TAMPA, DE 3/4" | UN | 6,48
1 - 12016 | 1 | 12016 |  | CONDULETE EM PVC, TIPO "LB", SEM TAMPA, DE 1/2" OU 3/4" | UN | 8,13
1 - 12015 | 1 | 12015 |  | CONDULETE EM PVC, TIPO "LB", SEM TAMPA, DE 1" | UN | 9,47
1 - 12020 | 1 | 12020 |  | CONDULETE EM PVC, TIPO "LL", SEM TAMPA, DE 1/2" OU 3/4" | UN | 8,13
1 - 12019 | 1 | 12019 |  | CONDULETE EM PVC, TIPO "LL", SEM TAMPA, DE 1" | UN | 9,47
1 - 39336 | 1 | 39336 |  | CONDULETE EM PVC, TIPO "LR", SEM TAMPA, DE 1/2" | UN | 8,12
1 - 39338 | 1 | 39338 |  | CONDULETE EM PVC, TIPO "LR", SEM TAMPA, DE 1" | UN | 9,08
1 - 39337 | 1 | 39337 |  | CONDULETE EM PVC, TIPO "LR", SEM TAMPA, DE 3/4" | UN | 7,23
1 - 39341 | 1 | 39341 |  | CONDULETE EM PVC, TIPO "T", SEM TAMPA, DE 1" | UN | 11,83
1 - 39340 | 1 | 39340 |  | CONDULETE EM PVC, TIPO "T", SEM TAMPA, DE 3/4" | UN | 8,69
1 - 12025 | 1 | 12025 |  | CONDULETE EM PVC, TIPO "TB", SEM TAMPA, DE 1/2" OU 3/4" | UN | 8,97
1 - 39342 | 1 | 39342 |  | CONDULETE EM PVC, TIPO "TB", SEM TAMPA, DE 1" | UN | 11,83
1 - 39343 | 1 | 39343 |  | CONDULETE EM PVC, TIPO "X", SEM TAMPA, DE 1/2" | UN | 9,99
1 - 39345 | 1 | 39345 |  | CONDULETE EM PVC, TIPO "X", SEM TAMPA, DE 1" | UN | 13,52
1 - 39344 | 1 | 39344 |  | CONDULETE EM PVC, TIPO "X", SEM TAMPA, DE 3/4" | UN | 9,66
1 - 12623 | 1 | 12623 |  | CONDUTOR PLUVIAL, PVC, CIRCULAR, DIAMETRO ENTRE 80 E 100 MM, PARA DRENAGEM PREDIAL | M | 10,69
1 - 34498 | 1 | 34498 |  | CONE DE SINALIZACAO EM PVC FLEXIVEL, H = 70 / 76 CM (NBR 15071) | UN | 89,44
1 - 13244 | 1 | 13244 |  | CONE DE SINALIZACAO EM PVC RIGIDO COM FAIXA REFLETIVA, H = 70 / 76 CM | UN | 37,65
1 - 38998 | 1 | 38998 |  | CONECTOR / ADAPTADOR FEMEA, COM INSERTO METALICO, PPR, DN 25 MM X 1/2", PARA AGUA QUENTE E FRIA PREDIAL | UN | 7,85
1 - 38999 | 1 | 38999 |  | CONECTOR / ADAPTADOR FEMEA, COM INSERTO METALICO, PPR, DN 32 MM X 3/4", PARA AGUA QUENTE E FRIA PREDIAL | UN | 12,99
1 - 38996 | 1 | 38996 |  | CONECTOR / ADAPTADOR MACHO, COM INSERTO METALICO, PPR, DN 25 MM X 1/2", PARA AGUA QUENTE E FRIA PREDIAL | UN | 11,34
1 - 38997 | 1 | 38997 |  | CONECTOR / ADAPTADOR MACHO, COM INSERTO METALICO, PPR, DN 32 MM X 3/4", PARA AGUA QUENTE E FRIA PREDIAL | UN | 18,35
1 - 39862 | 1 | 39862 |  | CONECTOR BRONZE/LATAO (REF 603) SEM ANEL DE SOLDA, BOLSA X ROSCA F, 15 MM X 1/2" | UN | 7,98
1 - 39863 | 1 | 39863 |  | CONECTOR BRONZE/LATAO (REF 603) SEM ANEL DE SOLDA, BOLSA X ROSCA F, 22 MM X 1/2" | UN | 8,09
1 - 39864 | 1 | 39864 |  | CONECTOR BRONZE/LATAO (REF 603) SEM ANEL DE SOLDA, BOLSA X ROSCA F, 22 MM X 3/4" | UN | 10,04
1 - 39865 | 1 | 39865 |  | CONECTOR BRONZE/LATAO (REF 603) SEM ANEL DE SOLDA, BOLSA X ROSCA F, 28 MM X 1/2" | UN | 14,15
1 - 2517 | 1 | 2517 |  | CONECTOR CURVO 90 GRAUS DE ALUMINIO, BITOLA 1 1/2", PARA ADAPTAR ENTRADA DE ELETRODUTO METALICO FLEXIVEL EM QUADROS | UN | 14,34
1 - 2522 | 1 | 2522 |  | CONECTOR CURVO 90 GRAUS DE ALUMINIO, BITOLA 1 1/4", PARA ADAPTAR ENTRADA DE ELETRODUTO METALICO FLEXIVEL EM QUADROS | UN | 9,27
1 - 2548 | 1 | 2548 |  | CONECTOR CURVO 90 GRAUS DE ALUMINIO, BITOLA 1/2", PARA ADAPTAR ENTRADA DE ELETRODUTO METALICO FLEXIVEL EM QUADROS | UN | 5,70
1 - 2516 | 1 | 2516 |  | CONECTOR CURVO 90 GRAUS DE ALUMINIO, BITOLA 1", PARA ADAPTAR ENTRADA DE ELETRODUTO METALICO FLEXIVEL EM QUADROS | UN | 7,44
1 - 2518 | 1 | 2518 |  | CONECTOR CURVO 90 GRAUS DE ALUMINIO, BITOLA 2 1/2", PARA ADAPTAR ENTRADA DE ELETRODUTO METALICO FLEXIVEL EM QUADROS | UN | 68,27
1 - 2521 | 1 | 2521 |  | CONECTOR CURVO 90 GRAUS DE ALUMINIO, BITOLA 2", PARA ADAPTAR ENTRADA DE ELETRODUTO METALICO FLEXIVEL EM QUADROS | UN | 29,06
1 - 2515 | 1 | 2515 |  | CONECTOR CURVO 90 GRAUS DE ALUMINIO, BITOLA 3/4", PARA ADAPTAR ENTRADA DE ELETRODUTO METALICO FLEXIVEL EM QUADROS | UN | 6,19
1 - 2519 | 1 | 2519 |  | CONECTOR CURVO 90 GRAUS DE ALUMINIO, BITOLA 3", PARA ADAPTAR ENTRADA DE ELETRODUTO METALICO FLEXIVEL EM QUADROS | UN | 82,32
1 - 2520 | 1 | 2520 |  | CONECTOR CURVO 90 GRAUS DE ALUMINIO, BITOLA 4", PARA ADAPTAR ENTRADA DE ELETRODUTO METALICO FLEXIVEL EM QUADROS | UN | 151,51
1 - 1602 | 1 | 1602 |  | CONECTOR DE ALUMINIO TIPO PRENSA CABO, BITOLA 1 1/2", PARA CABOS DE DIAMETRO DE 37 A 40 MM | UN | 31,17
1 - 1601 | 1 | 1601 |  | CONECTOR DE ALUMINIO TIPO PRENSA CABO, BITOLA 1 1/4", PARA CABOS DE DIAMETRO DE 31 A 34 MM | UN | 27,78
1 - 1598 | 1 | 1598 |  | CONECTOR DE ALUMINIO TIPO PRENSA CABO, BITOLA 1/2", PARA CABOS DE DIAMETRO DE 12,5 A 15 MM | UN | 8,22
1 - 1600 | 1 | 1600 |  | CONECTOR DE ALUMINIO TIPO PRENSA CABO, BITOLA 1", PARA CABOS DE DIAMETRO DE 22,5 A 25 MM | UN | 12,13
1 - 1603 | 1 | 1603 |  | CONECTOR DE ALUMINIO TIPO PRENSA CABO, BITOLA 2", PARA CABOS DE DIAMETRO DE 47,5 A 50 MM | UN | 47,06
1 - 1599 | 1 | 1599 |  | CONECTOR DE ALUMINIO TIPO PRENSA CABO, BITOLA 3/4", PARA CABOS DE DIAMETRO DE 17,5 A 20 MM | UN | 9,54
1 - 1597 | 1 | 1597 |  | CONECTOR DE ALUMINIO TIPO PRENSA CABO, BITOLA 3/8", PARA CABOS DE DIAMETRO DE 9 A 10 MM | UN | 7,73
1 - 39600 | 1 | 39600 |  | CONECTOR FEMEA RJ - 45, CATEGORIA 5 E | UN | 8,98
1 - 39601 | 1 | 39601 |  | CONECTOR FEMEA RJ - 45, CATEGORIA 6 | UN | 15,62
1 - 39602 | 1 | 39602 |  | CONECTOR MACHO RJ - 45, CATEGORIA 5 E | UN | 1,02
1 - 39603 | 1 | 39603 |  | CONECTOR MACHO RJ - 45, CATEGORIA 6 | UN | 1,76
1 - 11821 | 1 | 11821 |  | CONECTOR METALICO TIPO PARAFUSO FENDIDO (SPLIT BOLT), COM SEPARADOR DE CABOS BIMETALICOS, PARA CABOS ATE 25 MM2 | UN | 6,35
1 - 1562 | 1 | 1562 |  | CONECTOR METALICO TIPO PARAFUSO FENDIDO (SPLIT BOLT), COM SEPARADOR DE CABOS BIMETALICOS, PARA CABOS ATE 50 MM2 | UN | 10,40
1 - 1563 | 1 | 1563 |  | CONECTOR METALICO TIPO PARAFUSO FENDIDO (SPLIT BOLT), COM SEPARADOR DE CABOS BIMETALICOS, PARA CABOS ATE 70 MM2 | UN | 13,95
1 - 11856 | 1 | 11856 |  | CONECTOR METALICO TIPO PARAFUSO FENDIDO (SPLIT BOLT), PARA CABOS ATE 10 MM2 | UN | 4,16
1 - 11857 | 1 | 11857 |  | CONECTOR METALICO TIPO PARAFUSO FENDIDO (SPLIT BOLT), PARA CABOS ATE 120 MM2 | UN | 21,89
1 - 11858 | 1 | 11858 |  | CONECTOR METALICO TIPO PARAFUSO FENDIDO (SPLIT BOLT), PARA CABOS ATE 150 MM2 | UN | 27,17
1 - 1539 | 1 | 1539 |  | CONECTOR METALICO TIPO PARAFUSO FENDIDO (SPLIT BOLT), PARA CABOS ATE 16 MM2 | UN | 4,89
1 - 11859 | 1 | 11859 |  | CONECTOR METALICO TIPO PARAFUSO FENDIDO (SPLIT BOLT), PARA CABOS ATE 185 MM2 | UN | 36,97
1 - 1550 | 1 | 1550 |  | CONECTOR METALICO TIPO PARAFUSO FENDIDO (SPLIT BOLT), PARA CABOS ATE 25 MM2 | UN | 5,16
1 - 11854 | 1 | 11854 |  | CONECTOR METALICO TIPO PARAFUSO FENDIDO (SPLIT BOLT), PARA CABOS ATE 35 MM2 | UN | 6,44
1 - 11862 | 1 | 11862 |  | CONECTOR METALICO TIPO PARAFUSO FENDIDO (SPLIT BOLT), PARA CABOS ATE 50 MM2 | UN | 9,04
1 - 11863 | 1 | 11863 |  | CONECTOR METALICO TIPO PARAFUSO FENDIDO (SPLIT BOLT), PARA CABOS ATE 6 MM2 | UN | 3,65
1 - 11855 | 1 | 11855 |  | CONECTOR METALICO TIPO PARAFUSO FENDIDO (SPLIT BOLT), PARA CABOS ATE 70 MM2 | UN | 13,49
1 - 11864 | 1 | 11864 |  | CONECTOR METALICO TIPO PARAFUSO FENDIDO (SPLIT BOLT), PARA CABOS ATE 95 MM2 | UN | 20,40
1 - 2527 | 1 | 2527 |  | CONECTOR RETO DE ALUMINIO PARA ELETRODUTO DE 1 1/2", PARA ADAPTAR ENTRADA DE ELETRODUTO METALICO FLEXIVEL EM QUADROS | UN | 5,13
1 - 2526 | 1 | 2526 |  | CONECTOR RETO DE ALUMINIO PARA ELETRODUTO DE 1 1/4", PARA ADAPTAR ENTRADA DE ELETRODUTO METALICO FLEXIVEL EM QUADROS | UN | 3,29
1 - 2487 | 1 | 2487 |  | CONECTOR RETO DE ALUMINIO PARA ELETRODUTO DE 1/2", PARA ADAPTAR ENTRADA DE ELETRODUTO METALICO FLEXIVEL EM QUADROS | UN | 1,12
1 - 2483 | 1 | 2483 |  | CONECTOR RETO DE ALUMINIO PARA ELETRODUTO DE 1", PARA ADAPTAR ENTRADA DE ELETRODUTO METALICO FLEXIVEL EM QUADROS | UN | 2,34
1 - 2528 | 1 | 2528 |  | CONECTOR RETO DE ALUMINIO PARA ELETRODUTO DE 2 1/2", PARA ADAPTAR ENTRADA DE ELETRODUTO METALICO FLEXIVEL EM QUADROS | UN | 12,92
1 - 2489 | 1 | 2489 |  | CONECTOR RETO DE ALUMINIO PARA ELETRODUTO DE 2", PARA ADAPTAR ENTRADA DE ELETRODUTO METALICO FLEXIVEL EM QUADROS | UN | 5,69
1 - 2488 | 1 | 2488 |  | CONECTOR RETO DE ALUMINIO PARA ELETRODUTO DE 3/4", PARA ADAPTAR ENTRADA DE ELETRODUTO METALICO FLEXIVEL EM QUADROS | UN | 1,31
1 - 2484 | 1 | 2484 |  | CONECTOR RETO DE ALUMINIO PARA ELETRODUTO DE 3", PARA ADAPTAR ENTRADA DE ELETRODUTO METALICO FLEXIVEL EM QUADROS | UN | 18,76
1 - 2485 | 1 | 2485 |  | CONECTOR RETO DE ALUMINIO PARA ELETRODUTO DE 4", PARA ADAPTAR ENTRADA DE ELETRODUTO METALICO FLEXIVEL EM QUADROS | UN | 29,40
1 - 38005 | 1 | 38005 |  | CONECTOR, CPVC, SOLDAVEL, 15 MM X 1/2", PARA AGUA QUENTE | UN | 11,99
1 - 38006 | 1 | 38006 |  | CONECTOR, CPVC, SOLDAVEL, 22 MM X 1/2", PARA AGUA QUENTE | UN | 14,72
1 - 38428 | 1 | 38428 |  | CONECTOR, CPVC, SOLDAVEL, 22 MM X 3/4", PARA AGUA QUENTE | UN | 13,79
1 - 38007 | 1 | 38007 |  | CONECTOR, CPVC, SOLDAVEL, 28 MM X 1", PARA AGUA QUENTE | UN | 22,53
1 - 38008 | 1 | 38008 |  | CONECTOR, CPVC, SOLDAVEL, 35 MM X 1 1/4", PARA AGUA QUENTE | UN | 90,73
1 - 38009 | 1 | 38009 |  | CONECTOR, CPVC, SOLDAVEL, 42 MM X 1 1/2", PARA AGUA QUENTE | UN | 110,88
1 - 39279 | 1 | 39279 |  | CONEXAO FIXA, ROSCA FEMEA, EM PLASTICO, DN 16 MM X 1/2", PARA CONEXAO COM CRIMPAGEM EM TUBO PEX | UN | 10,66
1 - 38845 | 1 | 38845 |  | CONEXAO FIXA, ROSCA FEMEA, EM PLASTICO, DN 16 MM X 3/4", PARA CONEXAO COM CRIMPAGEM EM TUBO PEX | UN | 15,43
1 - 39280 | 1 | 39280 |  | CONEXAO FIXA, ROSCA FEMEA, EM PLASTICO, DN 20 MM X 1/2", PARA CONEXAO COM CRIMPAGEM EM TUBO PEX | UN | 13,82
1 - 39281 | 1 | 39281 |  | CONEXAO FIXA, ROSCA FEMEA, EM PLASTICO, DN 20 MM X 3/4", PARA CONEXAO COM CRIMPAGEM EM TUBO PEX | UN | 18,20
1 - 38849 | 1 | 38849 |  | CONEXAO FIXA, ROSCA FEMEA, EM PLASTICO, DN 25 MM X 1/2", PARA CONEXAO COM CRIMPAGEM EM TUBO PEX | UN | 15,59
1 - 39282 | 1 | 39282 |  | CONEXAO FIXA, ROSCA FEMEA, EM PLASTICO, DN 25 MM X 3/4", PARA CONEXAO COM CRIMPAGEM EM TUBO PEX | UN | 18,63
1 - 38852 | 1 | 38852 |  | CONEXAO FIXA, ROSCA FEMEA, EM PLASTICO, DN 32 MM X 3/4", PARA CONEXAO COM CRIMPAGEM EM TUBO PEX | UN | 25,35
1 - 38844 | 1 | 38844 |  | CONEXAO FIXA, ROSCA FEMEA, METALICA, COM ANEL DESLIZANTE, DN 16 MM X 1/2", PARA TUBO PEX | UN | 7,79
1 - 38846 | 1 | 38846 |  | CONEXAO FIXA, ROSCA FEMEA, METALICA, COM ANEL DESLIZANTE, DN 20 MM X 1/2", PARA TUBO PEX | UN | 8,52
1 - 38847 | 1 | 38847 |  | CONEXAO FIXA, ROSCA FEMEA, METALICA, COM ANEL DESLIZANTE, DN 20 MM X 3/4", PARA TUBO PEX | UN | 10,48
1 - 38850 | 1 | 38850 |  | CONEXAO FIXA, ROSCA FEMEA, METALICA, COM ANEL DESLIZANTE, DN 25 MM X 1", PARA TUBO PEX | UN | 14,57
1 - 38848 | 1 | 38848 |  | CONEXAO FIXA, ROSCA FEMEA, METALICA, COM ANEL DESLIZANTE, DN 25 MM X 3/4", PARA TUBO PEX | UN | 12,19
1 - 38851 | 1 | 38851 |  | CONEXAO FIXA, ROSCA FEMEA, METALICA, COM ANEL DESLIZANTE, DN 32 MM X 1", PARA TUBO PEX | UN | 22,15
1 - 38860 | 1 | 38860 |  | CONEXAO FIXA, ROSCA MACHO, METALICA, PARA TUBO PEX, DN 16 MM X 1/2" | UN | 6,26
1 - 38861 | 1 | 38861 |  | CONEXAO FIXA, ROSCA MACHO, METALICA, PARA TUBO PEX, DN 16 MM X 3/4" | UN | 8,42
1 - 38862 | 1 | 38862 |  | CONEXAO FIXA, ROSCA MACHO, METALICA, PARA TUBO PEX, DN 20 MM X 1/2" | UN | 7,10
1 - 38863 | 1 | 38863 |  | CONEXAO FIXA, ROSCA MACHO, METALICA, PARA TUBO PEX, DN 20 MM X 3/4" | UN | 8,16
1 - 38865 | 1 | 38865 |  | CONEXAO FIXA, ROSCA MACHO, METALICA, PARA TUBO PEX, DN 25 MM X 1/2" | UN | 11,08
1 - 38864 | 1 | 38864 |  | CONEXAO FIXA, ROSCA MACHO, METALICA, PARA TUBO PEX, DN 25 MM X 1" | UN | 16,93
1 - 38866 | 1 | 38866 |  | CONEXAO FIXA, ROSCA MACHO, METALICA, PARA TUBO PEX, DN 25 MM X 3/4" | UN | 11,92
1 - 38868 | 1 | 38868 |  | CONEXAO FIXA, ROSCA MACHO, METALICA, PARA TUBO PEX, DN 32 MM X 1" | UN | 19,87
1 - 38853 | 1 | 38853 |  | CONEXAO MOVEL, ROSCA FEMEA, METALICA, COM ANEL DESLIZANTE, PARA TUBO PEX, DN 16 MM X 1/2" | UN | 6,42
1 - 38854 | 1 | 38854 |  | CONEXAO MOVEL, ROSCA FEMEA, METALICA, COM ANEL DESLIZANTE, PARA TUBO PEX, DN 16 MM X 3/4" | UN | 8,78
1 - 38855 | 1 | 38855 |  | CONEXAO MOVEL, ROSCA FEMEA, METALICA, COM ANEL DESLIZANTE, PARA TUBO PEX, DN 20 MM X 1/2" | UN | 6,51
1 - 38856 | 1 | 38856 |  | CONEXAO MOVEL, ROSCA FEMEA, METALICA, COM ANEL DESLIZANTE, PARA TUBO PEX, DN 20 MM X 3/4" | UN | 10,45
1 - 38857 | 1 | 38857 |  | CONEXAO MOVEL, ROSCA FEMEA, METALICA, COM ANEL DESLIZANTE, PARA TUBO PEX, DN 25 MM X 1" | UN | 13,83
1 - 38858 | 1 | 38858 |  | CONEXAO MOVEL, ROSCA FEMEA, METALICA, COM ANEL DESLIZANTE, PARA TUBO PEX, DN 25 MM X 3/4" | UN | 12,57
1 - 38859 | 1 | 38859 |  | CONEXAO MOVEL, ROSCA FEMEA, METALICA, COM ANEL DESLIZANTE, PARA TUBO PEX, DN 32 MM X 1" | UN | 20,36
1 - 1607 | 1 | 1607 |  | CONJUNTO ARRUELAS DE VEDACAO 5/16" PARA TELHA FIBROCIMENTO (UMA ARRUELA METALICA E UMA ARRUELA PVC - CONICAS) | CJ | 0,14
1 - 11467 | 1 | 11467 |  | CONJUNTO DE FECHADURA DE SOBREPOR EM FERRO PINTADO, SEM MACANETA, COM CHAVE GRANDE (SEM CILINDRO) - TIPO CAIXAO - COMPLETA | UN | 12,03
1 - 38169 | 1 | 38169 |  | CONJUNTO DE FERRAGENS PIVO, PARA PORTA PIVOTANTE DE ATE 100 KG, REGULAVEL COM ESFERA , CROMADO - SUPERIOR E INFERIOR - COMPLETO | CJ | 57,22
1 - 6142 | 1 | 6142 |  | CONJUNTO DE LIGACAO PARA BACIA SANITARIA AJUSTAVEL, EM PLASTICO BRANCO, COM TUBO, CANOPLA E ESPUDE | UN | 5,46
1 - 11686 | 1 | 11686 |  | CONJUNTO DE LIGACAO PARA BACIA SANITARIA EM PLASTICO BRANCO COM TUBO, CANOPLA E ANEL DE EXPANSAO (TUBO 1.1/2 '' X 20 CM) | UN | 7,59
1 - 37598 | 1 | 37598 |  | CONJUNTO MONTADO ESTOPIM COM ESPOLETA COMUM NUMERO 8, COM CABECA ACENDEDORA, 1,5 M | UN | 18,90
1 - 25398 | 1 | 25398 |  | CONJUNTO PARA FUTSAL COM TRAVES OFICIAIS DE 3,00 X 2,00 M EM TUBO DE ACO GALVANIZADO 3" COM REQUADRO EM TUBO DE 1", PINTURA EM PRIMER COM TINTA ESMALTE SINTETICO E REDES DE POLIETILENO FIO 4 MM | UN | 2.307,08
1 - 25399 | 1 | 25399 |  | CONJUNTO PARA QUADRA DE VOLEI COM POSTES EM TUBO DE ACO GALVANIZADO 3", H = *255* CM, PINTURA EM TINTA ESMALTE SINTETICO, REDE DE NYLON COM 2 MM, MALHA 10 X 10 CM E ANTENAS OFICIAIS EM FIBRA DE VIDRO | UN | 1.400,60
1 - 10667 | 1 | 10667 |  | CONTAINER ALMOXARIFADO, DE *2,40* X *6,00* M, PADRAO SIMPLES, SEM REVESTIMENTO E SEM DIVISORIAS INTERNOS E SEM SANITARIO, PARA USO EM CANTEIRO DE OBRAS | UN | 10.343,50
1 - 1613 | 1 | 1613 |  | CONTATOR TRIPOLAR, CORRENTE DE *110* A, TENSAO NOMINAL DE *500* V, CATEGORIA AC-2 E AC-3 | UN | 2.015,22
1 - 1626 | 1 | 1626 |  | CONTATOR TRIPOLAR, CORRENTE DE *185* A, TENSAO NOMINAL DE *500* V, CATEGORIA AC-2 E AC-3 | UN | 3.014,01
1 - 1625 | 1 | 1625 |  | CONTATOR TRIPOLAR, CORRENTE DE *22* A, TENSAO NOMINAL DE *500* V, CATEGORIA AC-2 E AC-3 | UN | 210,52
1 - 1622 | 1 | 1622 |  | CONTATOR TRIPOLAR, CORRENTE DE *265* A, TENSAO NOMINAL DE *500* V, CATEGORIA AC-2 E AC-3 | UN | 6.801,38
1 - 1620 | 1 | 1620 |  | CONTATOR TRIPOLAR, CORRENTE DE *38* A, TENSAO NOMINAL DE *500* V, CATEGORIA AC-2 E AC-3 | UN | 443,46
1 - 1629 | 1 | 1629 |  | CONTATOR TRIPOLAR, CORRENTE DE *500* A, TENSAO NOMINAL DE *500* V, CATEGORIA AC-2 E AC-3 | UN | 16.552,95
1 - 1627 | 1 | 1627 |  | CONTATOR TRIPOLAR, CORRENTE DE *65* A, TENSAO NOMINAL DE *500* V, CATEGORIA AC-2 E AC-3 | UN | 847,66
1 - 1623 | 1 | 1623 |  | CONTATOR TRIPOLAR, CORRENTE DE 12 A, TENSAO NOMINAL DE *500* V, CATEGORIA AC-2 E AC-3 | UN | 171,68
1 - 1619 | 1 | 1619 |  | CONTATOR TRIPOLAR, CORRENTE DE 25 A, TENSAO NOMINAL DE *500* V, CATEGORIA AC-2 E AC-3 | UN | 236,16
1 - 1630 | 1 | 1630 |  | CONTATOR TRIPOLAR, CORRENTE DE 250 A, TENSAO NOMINAL DE *500* V, PARA ACIONAMENTO DE CAPACITORES | UN | 5.199,80
1 - 1616 | 1 | 1616 |  | CONTATOR TRIPOLAR, CORRENTE DE 300 A, TENSAO NOMINAL DE *500* V, CATEGORIA AC-2 E AC-3 | UN | 7.997,38
1 - 1614 | 1 | 1614 |  | CONTATOR TRIPOLAR, CORRENTE DE 32 A, TENSAO NOMINAL DE *500* V, CATEGORIA AC-2 E AC-3 | UN | 365,51
1 - 1617 | 1 | 1617 |  | CONTATOR TRIPOLAR, CORRENTE DE 400 A, TENSAO NOMINAL DE *500* V, CATEGORIA AC-2 E AC-3 | UN | 9.547,14
1 - 1621 | 1 | 1621 |  | CONTATOR TRIPOLAR, CORRENTE DE 45 A, TENSAO NOMINAL DE *500* V, CATEGORIA AC-2 E AC-3 | UN | 653,70
1 - 1624 | 1 | 1624 |  | CONTATOR TRIPOLAR, CORRENTE DE 630 A, TENSAO NOMINAL DE *500* V, CATEGORIA AC-2 E AC-3 | UN | 23.467,34
1 - 1615 | 1 | 1615 |  | CONTATOR TRIPOLAR, CORRENTE DE 75 A, TENSAO NOMINAL DE *500* V, CATEGORIA AC-2 E AC-3 | UN | 1.227,55
1 - 1612 | 1 | 1612 |  | CONTATOR TRIPOLAR, CORRENTE DE 9 A, TENSAO NOMINAL DE *500* V, CATEGORIA AC-2 E AC-3 | UN | 161,68
1 - 1618 | 1 | 1618 |  | CONTATOR TRIPOLAR, CORRENTE DE 95 A, TENSAO NOMINAL DE *500* V, CATEGORIA AC-2 E AC-3 | UN | 1.686,84
1 - 14211 | 1 | 14211 |  | CONTRA-PORCA SEXTAVADA, DIAMETRO NOMINAL 1 3/8", ALTURA 35 MM | UN | 26,90
1 - 34500 | 1 | 34500 |  | COORDENADOR / GERENTE DE OBRA | H | 122,87
1 - 40934 | 1 | 40934 |  | COORDENADOR / GERENTE DE OBRA (MENSALISTA) | MES | 21.753,59
1 - 5328 | 1 | 5328 |  | CORANTE LIQUIDO PARA TINTA PVA, BISNAGA 50 ML | UN | 4,93
1 - 38200 | 1 | 38200 |  | CORDA DE POLIAMIDA 12 MM TIPO BOMBEIRO, PARA TRABALHO EM ALTURA | 100M | 490,42
1 - 39269 | 1 | 39269 |  | CORDAO DE COBRE, FLEXIVEL, TORCIDO, CLASSE 4 OU 5, ISOLACAO EM PVC/D, 300 V, 2 CONDUTORES DE 0,5 MM2 | M | 0,62
1 - 11889 | 1 | 11889 |  | CORDAO DE COBRE, FLEXIVEL, TORCIDO, CLASSE 4 OU 5, ISOLACAO EM PVC/D, 300 V, 2 CONDUTORES DE 0,75 MM2 | M | 0,86
1 - 39270 | 1 | 39270 |  | CORDAO DE COBRE, FLEXIVEL, TORCIDO, CLASSE 4 OU 5, ISOLACAO EM PVC/D, 300 V, 2 CONDUTORES DE 1,0 MM2 | M | 1,03
1 - 11890 | 1 | 11890 |  | CORDAO DE COBRE, FLEXIVEL, TORCIDO, CLASSE 4 OU 5, ISOLACAO EM PVC/D, 300 V, 2 CONDUTORES DE 1,5 MM2 | M | 1,34
1 - 11891 | 1 | 11891 |  | CORDAO DE COBRE, FLEXIVEL, TORCIDO, CLASSE 4 OU 5, ISOLACAO EM PVC/D, 300 V, 2 CONDUTORES DE 2,5 MM2 | M | 2,22
1 - 11892 | 1 | 11892 |  | CORDAO DE COBRE, FLEXIVEL, TORCIDO, CLASSE 4 OU 5, ISOLACAO EM PVC/D, 300 V, 2 CONDUTORES DE 4 MM2 | M | 3,42
1 - 37601 | 1 | 37601 |  | CORDEL DETONANTE, NP 05 G/M | M | 4,20
1 - 1634 | 1 | 1634 |  | CORDEL DETONANTE, NP 10 G/M | M | 4,33
1 - 5086 | 1 | 5086 |  | CORRENTE DE ELO CURTO COMUM, SOLDADA, GALVANIZADA, ESPESSURA DO ELO = 1/2" (12,5 MM) | KG | 23,69
1 - 11280 | 1 | 11280 |  | CORTADEIRA DE PISO DE CONCRETO E ASFALTO, PARA DISCO PADRAO DE DIAMETRO 350 MM (14") OU 450 MM (18") , MOTOR A GASOLINA, POTENCIA 13 HP, SEM DISCO | UN | 7.861,05
1 - 40519 | 1 | 40519 |  | CORTADEIRA HIDRAULICA DE VERGALHAO, PARA ACO DE DIAMETRO ATE 50 MM, MOTOR ELETRICO TRIFASICO, POTENCIA DE 5,5 HP A 7,5 HP | UN | 64.803,84
1 - 39869 | 1 | 39869 |  | COTOVELO BRONZE/LATAO (REF 707-3) SEM ANEL DE SOLDA, BOLSA X ROSCA F, 15MM X 1/2" | UN | 7,92
1 - 39870 | 1 | 39870 |  | COTOVELO BRONZE/LATAO (REF 707-3) SEM ANEL DE SOLDA, BOLSA X ROSCA F, 22MM X 1/2" | UN | 12,12
1 - 39871 | 1 | 39871 |  | COTOVELO BRONZE/LATAO (REF 707-3) SEM ANEL DE SOLDA, BOLSA X ROSCA F, 22MM X 3/4" | UN | 13,58
1 - 12722 | 1 | 12722 |  | COTOVELO DE COBRE 90 GRAUS (REF 607) SEM ANEL DE SOLDA, BOLSA X BOLSA, 104 MM | UN | 454,62
1 - 12714 | 1 | 12714 |  | COTOVELO DE COBRE 90 GRAUS (REF 607) SEM ANEL DE SOLDA, BOLSA X BOLSA, 15 MM | UN | 2,97
1 - 12715 | 1 | 12715 |  | COTOVELO DE COBRE 90 GRAUS (REF 607) SEM ANEL DE SOLDA, BOLSA X BOLSA, 22 MM | UN | 6,70
1 - 12716 | 1 | 12716 |  | COTOVELO DE COBRE 90 GRAUS (REF 607) SEM ANEL DE SOLDA, BOLSA X BOLSA, 28 MM | UN | 11,50
1 - 12717 | 1 | 12717 |  | COTOVELO DE COBRE 90 GRAUS (REF 607) SEM ANEL DE SOLDA, BOLSA X BOLSA, 35 MM | UN | 22,61
1 - 12718 | 1 | 12718 |  | COTOVELO DE COBRE 90 GRAUS (REF 607) SEM ANEL DE SOLDA, BOLSA X BOLSA, 42 MM | UN | 34,71
1 - 12719 | 1 | 12719 |  | COTOVELO DE COBRE 90 GRAUS (REF 607) SEM ANEL DE SOLDA, BOLSA X BOLSA, 54 MM | UN | 55,10
1 - 12720 | 1 | 12720 |  | COTOVELO DE COBRE 90 GRAUS (REF 607) SEM ANEL DE SOLDA, BOLSA X BOLSA, 66 MM | UN | 191,86
1 - 12721 | 1 | 12721 |  | COTOVELO DE COBRE 90 GRAUS (REF 607) SEM ANEL DE SOLDA, BOLSA X BOLSA, 79 MM | UN | 183,98
1 - 3468 | 1 | 3468 |  | COTOVELO DE REDUCAO 90 GRAUS DE FERRO GALVANIZADO, COM ROSCA BSP, DE 1 1/2" X 1" | UN | 26,51
1 - 3465 | 1 | 3465 |  | COTOVELO DE REDUCAO 90 GRAUS DE FERRO GALVANIZADO, COM ROSCA BSP, DE 1 1/2" X 3/4" | UN | 26,50
1 - 12403 | 1 | 12403 |  | COTOVELO DE REDUCAO 90 GRAUS DE FERRO GALVANIZADO, COM ROSCA BSP, DE 1 1/4" X 1" | UN | 18,89
1 - 3463 | 1 | 3463 |  | COTOVELO DE REDUCAO 90 GRAUS DE FERRO GALVANIZADO, COM ROSCA BSP, DE 1" X 1/2" | UN | 11,03
1 - 3464 | 1 | 3464 |  | COTOVELO DE REDUCAO 90 GRAUS DE FERRO GALVANIZADO, COM ROSCA BSP, DE 1" X 3/4" | UN | 11,03
1 - 3466 | 1 | 3466 |  | COTOVELO DE REDUCAO 90 GRAUS DE FERRO GALVANIZADO, COM ROSCA BSP, DE 2 1/2" X 2" | UN | 67,32
1 - 3467 | 1 | 3467 |  | COTOVELO DE REDUCAO 90 GRAUS DE FERRO GALVANIZADO, COM ROSCA BSP, DE 2" X 1 1/2" | UN | 38,02
1 - 3462 | 1 | 3462 |  | COTOVELO DE REDUCAO 90 GRAUS DE FERRO GALVANIZADO, COM ROSCA BSP, DE 3/4" X 1/2" | UN | 7,28
1 - 3446 | 1 | 3446 |  | COTOVELO 45 GRAUS DE FERRO GALVANIZADO, COM ROSCA BSP, DE 1 1/2" | UN | 22,41
1 - 3445 | 1 | 3445 |  | COTOVELO 45 GRAUS DE FERRO GALVANIZADO, COM ROSCA BSP, DE 1 1/4" | UN | 18,30
1 - 3441 | 1 | 3441 |  | COTOVELO 45 GRAUS DE FERRO GALVANIZADO, COM ROSCA BSP, DE 1/2" | UN | 5,16
1 - 3444 | 1 | 3444 |  | COTOVELO 45 GRAUS DE FERRO GALVANIZADO, COM ROSCA BSP, DE 1" | UN | 11,26
1 - 12402 | 1 | 12402 |  | COTOVELO 45 GRAUS DE FERRO GALVANIZADO, COM ROSCA BSP, DE 2 1/2" | UN | 63,00
1 - 3447 | 1 | 3447 |  | COTOVELO 45 GRAUS DE FERRO GALVANIZADO, COM ROSCA BSP, DE 2" | UN | 32,59
1 - 3442 | 1 | 3442 |  | COTOVELO 45 GRAUS DE FERRO GALVANIZADO, COM ROSCA BSP, DE 3/4" | UN | 7,72
1 - 3448 | 1 | 3448 |  | COTOVELO 45 GRAUS DE FERRO GALVANIZADO, COM ROSCA BSP, DE 3" | UN | 92,11
1 - 3449 | 1 | 3449 |  | COTOVELO 45 GRAUS DE FERRO GALVANIZADO, COM ROSCA BSP, DE 4" | UN | 161,40
1 - 37438 | 1 | 37438 |  | COTOVELO 45 GRAUS, PEAD PE 100, DE 125 MM, PARA ELETROFUSAO | UN | 146,93
1 - 37439 | 1 | 37439 |  | COTOVELO 45 GRAUS, PEAD PE 100, DE 200 MM, PARA ELETROFUSAO | UN | 960,63
1 - 37435 | 1 | 37435 |  | COTOVELO 45 GRAUS, PEAD PE 100, DE 32 MM, PARA ELETROFUSAO | UN | 17,26
1 - 37436 | 1 | 37436 |  | COTOVELO 45 GRAUS, PEAD PE 100, DE 40 MM, PARA ELETROFUSAO | UN | 20,38
1 - 37437 | 1 | 37437 |  | COTOVELO 45 GRAUS, PEAD PE 100, DE 63 MM, PARA ELETROFUSAO | UN | 29,47
1 - 3473 | 1 | 3473 |  | COTOVELO 90 GRAUS DE FERRO GALVANIZADO, COM ROSCA BSP MACHO/FEMEA, DE 1 1/2" | UN | 25,34
1 - 3474 | 1 | 3474 |  | COTOVELO 90 GRAUS DE FERRO GALVANIZADO, COM ROSCA BSP MACHO/FEMEA, DE 1 1/4" | UN | 20,89
1 - 3450 | 1 | 3450 |  | COTOVELO 90 GRAUS DE FERRO GALVANIZADO, COM ROSCA BSP MACHO/FEMEA, DE 1/2" | UN | 6,05
1 - 3443 | 1 | 3443 |  | COTOVELO 90 GRAUS DE FERRO GALVANIZADO, COM ROSCA BSP MACHO/FEMEA, DE 1" | UN | 12,99
1 - 3453 | 1 | 3453 |  | COTOVELO 90 GRAUS DE FERRO GALVANIZADO, COM ROSCA BSP MACHO/FEMEA, DE 2 1/2" | UN | 73,97
1 - 3452 | 1 | 3452 |  | COTOVELO 90 GRAUS DE FERRO GALVANIZADO, COM ROSCA BSP MACHO/FEMEA, DE 2" | UN | 36,51
1 - 3451 | 1 | 3451 |  | COTOVELO 90 GRAUS DE FERRO GALVANIZADO, COM ROSCA BSP MACHO/FEMEA, DE 3/4" | UN | 7,24
1 - 3454 | 1 | 3454 |  | COTOVELO 90 GRAUS DE FERRO GALVANIZADO, COM ROSCA BSP MACHO/FEMEA, DE 3" | UN | 112,50
1 - 3458 | 1 | 3458 |  | COTOVELO 90 GRAUS DE FERRO GALVANIZADO, COM ROSCA BSP, DE 1 1/2" | UN | 20,31
1 - 3457 | 1 | 3457 |  | COTOVELO 90 GRAUS DE FERRO GALVANIZADO, COM ROSCA BSP, DE 1 1/4" | UN | 15,25
1 - 3455 | 1 | 3455 |  | COTOVELO 90 GRAUS DE FERRO GALVANIZADO, COM ROSCA BSP, DE 1/2" | UN | 4,33
1 - 3472 | 1 | 3472 |  | COTOVELO 90 GRAUS DE FERRO GALVANIZADO, COM ROSCA BSP, DE 1" | UN | 9,73
1 - 3470 | 1 | 3470 |  | COTOVELO 90 GRAUS DE FERRO GALVANIZADO, COM ROSCA BSP, DE 2 1/2" | UN | 56,72
1 - 3471 | 1 | 3471 |  | COTOVELO 90 GRAUS DE FERRO GALVANIZADO, COM ROSCA BSP, DE 2" | UN | 31,16
1 - 3456 | 1 | 3456 |  | COTOVELO 90 GRAUS DE FERRO GALVANIZADO, COM ROSCA BSP, DE 3/4" | UN | 6,48
1 - 3459 | 1 | 3459 |  | COTOVELO 90 GRAUS DE FERRO GALVANIZADO, COM ROSCA BSP, DE 3" | UN | 80,00
1 - 3469 | 1 | 3469 |  | COTOVELO 90 GRAUS DE FERRO GALVANIZADO, COM ROSCA BSP, DE 4" | UN | 152,15
1 - 3460 | 1 | 3460 |  | COTOVELO 90 GRAUS DE FERRO GALVANIZADO, COM ROSCA BSP, DE 5" | UN | 222,00
1 - 3461 | 1 | 3461 |  | COTOVELO 90 GRAUS DE FERRO GALVANIZADO, COM ROSCA BSP, DE 6" | UN | 567,43
1 - 37433 | 1 | 37433 |  | COTOVELO 90 GRAUS, PEAD PE 100, DE 125 MM, PARA ELETROFUSAO | UN | 146,93
1 - 37430 | 1 | 37430 |  | COTOVELO 90 GRAUS, PEAD PE 100, DE 20 MM, PARA ELETROFUSAO | UN | 18,41
1 - 37434 | 1 | 37434 |  | COTOVELO 90 GRAUS, PEAD PE 100, DE 200 MM, PARA ELETROFUSAO | UN | 1.369,99
1 - 37431 | 1 | 37431 |  | COTOVELO 90 GRAUS, PEAD PE 100, DE 32 MM, PARA ELETROFUSAO | UN | 24,98
1 - 37432 | 1 | 37432 |  | COTOVELO 90 GRAUS, PEAD PE 100, DE 63 MM, PARA ELETROFUSAO | UN | 46,07
1 - 37413 | 1 | 37413 |  | COTOVELO/JOELHO COM ADAPTADOR, 90 GRAUS, EM POLIPROPILENO, PN 16, PARA TUBOS PEAD, 20 MM X 1/2" - LIGACAO PREDIAL DE AGUA | UN | 2,73
1 - 37414 | 1 | 37414 |  | COTOVELO/JOELHO COM ADAPTADOR, 90 GRAUS, EM POLIPROPILENO, PN 16, PARA TUBOS PEAD, 20 MM X 3/4" - LIGACAO PREDIAL DE AGUA | UN | 3,10
1 - 37415 | 1 | 37415 |  | COTOVELO/JOELHO COM ADAPTADOR, 90 GRAUS, EM POLIPROPILENO, PN 16, PARA TUBOS PEAD, 32 MM X 1" - LIGACAO PREDIAL DE AGUA | UN | 5,64
1 - 37416 | 1 | 37416 |  | COTOVELO/JOELHO 90 GRAUS, EM POLIPROPILENO, PN 16, PARA TUBOS PEAD, 20 X 20 MM - LIGACAO PREDIAL DE AGUA | UN | 2,56
1 - 37417 | 1 | 37417 |  | COTOVELO/JOELHO 90 GRAUS, EM POLIPROPILENO, PN 16, PARA TUBOS PEAD, 32 X 32 MM - LIGACAO PREDIAL DE AGUA | UN | 3,68
1 - 3112 | 1 | 3112 |  | CREMONA COM CASTANHA BIPARTIDA, COM VARA DE 1.20 M, EM LATAO CROMADO, PARA PORTAS E JANELAS - COMPLETA | CJ | 47,86
1 - 3113 | 1 | 3113 |  | CREMONA COM CASTANHA BIPARTIDA, COM VARA DE 1.50 M, EM LATAO CROMADO, PARA PORTAS E JANELAS - COMPLETA | CJ | 55,14
1 - 3114 | 1 | 3114 |  | CREMONA LATAO CROMADO, COM CASTANHA BIPARTIDA E PRESILHAS, MEDIDAS APROXIMADAS DE 113 X 40 X 35 MM (NAO INCL VARA FERRO) | UN | 24,91
1 - 34519 | 1 | 34519 |  | CRUZETA DE CONCRETO LEVE, COMP. 2000 MM SECAO, 90 X 90 MM | UN | 73,16
1 - 10510 | 1 | 10510 |  | CRUZETA DE EUCALIPTO TRATADO, OU EQUIVALENTE DA REGIAO, *2,4* M, SECAO *9 X 11,5* CM | UN | 54,78
1 - 1649 | 1 | 1649 |  | CRUZETA DE FERRO GALVANIZADO, COM ROSCA BSP, DE 1 1/2" | UN | 47,90
1 - 1653 | 1 | 1653 |  | CRUZETA DE FERRO GALVANIZADO, COM ROSCA BSP, DE 1 1/4" | UN | 37,52
1 - 1647 | 1 | 1647 |  | CRUZETA DE FERRO GALVANIZADO, COM ROSCA BSP, DE 1/2" | UN | 13,43
1 - 1648 | 1 | 1648 |  | CRUZETA DE FERRO GALVANIZADO, COM ROSCA BSP, DE 1" | UN | 25,80
1 - 1651 | 1 | 1651 |  | CRUZETA DE FERRO GALVANIZADO, COM ROSCA BSP, DE 2 1/2" | UN | 119,68
1 - 1650 | 1 | 1650 |  | CRUZETA DE FERRO GALVANIZADO, COM ROSCA BSP, DE 2" | UN | 66,15
1 - 1654 | 1 | 1654 |  | CRUZETA DE FERRO GALVANIZADO, COM ROSCA BSP, DE 3/4" | UN | 18,44
1 - 1652 | 1 | 1652 |  | CRUZETA DE FERRO GALVANIZADO, COM ROSCA BSP, DE 3" | UN | 171,78
1 - 1747 | 1 | 1747 |  | CUBA ACO INOX (AISI 304) DE EMBUTIR COM VALVULA DE 3 1/2 ", DE *56 X 33 X 12* CM | UN | 127,55
1 - 1744 | 1 | 1744 |  | CUBA ACO INOX (AISI 304) DE EMBUTIR COM VALVULA 3 1/2 ", DE *40 X 34 X 12* CM | UN | 88,34
1 - 1743 | 1 | 1743 |  | CUBA ACO INOX (AISI 304) DE EMBUTIR COM VALVULA 3 1/2 ", DE *46 X 30 X 12* CM | UN | 116,01
1 - 7241 | 1 | 7241 |  | CUMEEIRA ALUMINIO ONDULADA, COMPRIMENTO = *1,12* M, E = 0,8 MM | M2 | 57,71
1 - 39640 | 1 | 39640 |  | CUMEEIRA ARTICULADA (ABA INFERIOR) PARA TELHA ONDULADA DE FIBROCIMENTO E = 4 MM, ABA *330* MM, COMPRIMENTO 500 MM (SEM AMIANTO) | UN | 5,29
1 - 11013 | 1 | 11013 |  | CUMEEIRA ARTICULADA (ABA INTERNA INFERIOR OU EXTERNA SUPERIOR) PARA TELHA ESTRUTURAL DE FIBROCIMENTO, 1 ABA, E = 6 MM (SEM AMIANTO) | UN | 10,90
1 - 11017 | 1 | 11017 |  | CUMEEIRA ARTICULADA (ABA SUPERIOR) PARA TELHA ONDULADA DE FIBROCIMENTO E = 4 MM, ABA *330* MM, COMPRIMENTO 500 MM (SEM AMIANTO) | UN | 4,65
1 - 20236 | 1 | 20236 |  | CUMEEIRA ARTICULADA (PAR) PARA TELHA ONDULADA DE FIBROCIMENTO, E = 6 MM, ABA 350 MM, COMPRIMENTO 1100 MM (SEM AMIANTO) | UN | 20,48
1 - 7215 | 1 | 7215 |  | CUMEEIRA NORMAL PARA TELHA ESTRUTURAL DE FIBROCIMENTO 1 ABA, E = 6 MM, COMPRIMENTO 608 MM (SEM AMIANTO) | UN | 17,54
1 - 7216 | 1 | 7216 |  | CUMEEIRA NORMAL PARA TELHA ESTRUTURAL DE FIBROCIMENTO 2 ABAS, E = 6 MM, DE 1050 X 935 MM (SEM AMIANTO) | UN | 73,30
1 - 20235 | 1 | 20235 |  | CUMEEIRA NORMAL PARA TELHA ONDULADA DE FIBROCIMENTO, E = 6 MM, ABA 300 MM, COMPRIMENTO 1100 MM (SEM AMIANTO) | UN | 37,06
1 - 7181 | 1 | 7181 |  | CUMEEIRA PARA TELHA CERAMICA, COMPRIMENTO DE *41* CM, RENDIMENTO DE *3* TELHAS/M | UN | 2,33
1 - 40866 | 1 | 40866 |  | CUMEEIRA PARA TELHA DE CONCRETO, PARA 2 AGUAS DE TELHADO, COR CINZA, RENDIMENTO DE *3* TELHAS/M (COLETADO CAIXA) | UN | 5,65
1 - 7214 | 1 | 7214 |  | CUMEEIRA SHED PARA TELHA ONDULADA DE FIBROCIMENTO, E = 6 MM, ABA 280 MM, COMPRIMENTO 1100 MM (SEM AMIANTO) | UN | 25,11
1 - 7219 | 1 | 7219 |  | CUMEEIRA UNIVERSAL PARA TELHA ONDULADA DE FIBROCIMENTO, E = 6 MM, ABA 210 MM, COMPRIMENTO 1100 MM (SEM AMIANTO) | UN | 25,99
1 - 37972 | 1 | 37972 |  | CURVA CPVC, 90 GRAUS, SOLDAVEL, 22 MM, PARA AGUA QUENTE | UN | 4,29
1 - 37973 | 1 | 37973 |  | CURVA CPVC, 90 GRAUS, SOLDAVEL, 28 MM, PARA AGUA QUENTE | UN | 6,87
1 - 37971 | 1 | 37971 |  | CURVA CPVC, 90 GRAUS, SOLDAVEL,15 MM, PARA AGUA QUENTE | UN | 2,58
1 - 20094 | 1 | 20094 |  | CURVA CURTA PVC, PB, JE, 45 GRAUS, DN 100 MM, PARA REDE COLETORA ESGOTO (NBR 10569) | UN | 11,17
1 - 20095 | 1 | 20095 |  | CURVA CURTA PVC, PB, JE, 90 GRAUS, DN 100 MM, PARA REDE COLETORA ESGOTO (NBR 10569) | UN | 14,22
1 - 1954 | 1 | 1954 |  | CURVA DE PVC 45 GRAUS, SOLDAVEL, 110 MM, PARA AGUA FRIA PREDIAL (NBR 5648) | UN | 86,08
1 - 1926 | 1 | 1926 |  | CURVA DE PVC 45 GRAUS, SOLDAVEL, 20 MM, PARA AGUA FRIA PREDIAL (NBR 5648) | UN | 1,13
1 - 1927 | 1 | 1927 |  | CURVA DE PVC 45 GRAUS, SOLDAVEL, 25 MM, PARA AGUA FRIA PREDIAL (NBR 5648) | UN | 1,50
1 - 1923 | 1 | 1923 |  | CURVA DE PVC 45 GRAUS, SOLDAVEL, 32 MM, PARA AGUA FRIA PREDIAL (NBR 5648) | UN | 2,45
1 - 1929 | 1 | 1929 |  | CURVA DE PVC 45 GRAUS, SOLDAVEL, 40 MM, PARA AGUA FRIA PREDIAL (NBR 5648) | UN | 4,02
1 - 1930 | 1 | 1930 |  | CURVA DE PVC 45 GRAUS, SOLDAVEL, 50 MM, PARA AGUA FRIA PREDIAL (NBR 5648) | UN | 7,79
1 - 1924 | 1 | 1924 |  | CURVA DE PVC 45 GRAUS, SOLDAVEL, 60 MM, PARA AGUA FRIA PREDIAL (NBR 5648) | UN | 13,43
1 - 1922 | 1 | 1922 |  | CURVA DE PVC 45 GRAUS, SOLDAVEL, 75 MM, PARA AGUA FRIA PREDIAL (NBR 5648) | UN | 19,96
1 - 1953 | 1 | 1953 |  | CURVA DE PVC 45 GRAUS, SOLDAVEL, 85 MM, PARA AGUA FRIA PREDIAL (NBR 5648) | UN | 34,87
1 - 1962 | 1 | 1962 |  | CURVA DE PVC 90 GRAUS, SOLDAVEL, 110 MM, PARA AGUA FRIA PREDIAL (NBR 5648) | UN | 114,11
1 - 1955 | 1 | 1955 |  | CURVA DE PVC 90 GRAUS, SOLDAVEL, 20 MM, PARA AGUA FRIA PREDIAL (NBR 5648) | UN | 1,50
1 - 1956 | 1 | 1956 |  | CURVA DE PVC 90 GRAUS, SOLDAVEL, 25 MM, PARA AGUA FRIA PREDIAL (NBR 5648) | UN | 1,94
1 - 1957 | 1 | 1957 |  | CURVA DE PVC 90 GRAUS, SOLDAVEL, 32 MM, PARA AGUA FRIA PREDIAL (NBR 5648) | UN | 4,42
1 - 1958 | 1 | 1958 |  | CURVA DE PVC 90 GRAUS, SOLDAVEL, 40 MM, PARA AGUA FRIA PREDIAL (NBR 5648) | UN | 7,85
1 - 1959 | 1 | 1959 |  | CURVA DE PVC 90 GRAUS, SOLDAVEL, 50 MM, PARA AGUA FRIA PREDIAL (NBR 5648) | UN | 9,57
1 - 1925 | 1 | 1925 |  | CURVA DE PVC 90 GRAUS, SOLDAVEL, 60 MM, PARA AGUA FRIA PREDIAL (NBR 5648) | UN | 23,66
1 - 1960 | 1 | 1960 |  | CURVA DE PVC 90 GRAUS, SOLDAVEL, 75 MM, PARA AGUA FRIA PREDIAL (NBR 5648) | UN | 33,64
1 - 1961 | 1 | 1961 |  | CURVA DE PVC 90 GRAUS, SOLDAVEL, 85 MM, PARA AGUA FRIA PREDIAL (NBR 5648) | UN | 48,33
1 - 38426 | 1 | 38426 |  | CURVA DE PVC, 45 GRAUS, SERIE R, DN 100 MM, PARA ESGOTO PREDIAL | UN | 14,36
1 - 38423 | 1 | 38423 |  | CURVA DE PVC, 90 GRAUS, SERIE R, DN 100 MM, PARA ESGOTO PREDIAL | UN | 32,58
1 - 38421 | 1 | 38421 |  | CURVA DE PVC, 90 GRAUS, SERIE R, DN 50 MM, PARA ESGOTO PREDIAL | UN | 15,38
1 - 38422 | 1 | 38422 |  | CURVA DE PVC, 90 GRAUS, SERIE R, DN 75 MM, PARA ESGOTO PREDIAL | UN | 22,48
1 - 39866 | 1 | 39866 |  | CURVA DE TRANSPOSICAO BRONZE/LATAO (REF 736) SEM ANEL DE SOLDA, BOLSA X BOLSA, 15 MM | UN | 10,49
1 - 39867 | 1 | 39867 |  | CURVA DE TRANSPOSICAO BRONZE/LATAO (REF 736) SEM ANEL DE SOLDA, BOLSA X BOLSA, 22 MM | UN | 23,33
1 - 39868 | 1 | 39868 |  | CURVA DE TRANSPOSICAO BRONZE/LATAO (REF 736) SEM ANEL DE SOLDA, BOLSA X BOLSA, 28 MM | UN | 42,03
1 - 37999 | 1 | 37999 |  | CURVA DE TRANSPOSICAO, CPVC, SOLDAVEL, 15 MM | UN | 4,12
1 - 38000 | 1 | 38000 |  | CURVA DE TRANSPOSICAO, CPVC, SOLDAVEL, 22 MM | UN | 5,45
1 - 38129 | 1 | 38129 |  | CURVA DE TRANSPOSICAO, PVC SOLDAVEL, 20 MM, PARA AGUA FRIA PREDIAL | UN | 2,61
1 - 38025 | 1 | 38025 |  | CURVA DE TRANSPOSICAO, PVC, SOLDAVEL, 25 MM, PARA AGUA FRIA PREDIAL | UN | 4,37
1 - 38026 | 1 | 38026 |  | CURVA DE TRANSPOSICAO, PVC, SOLDAVEL, 32 MM, PARA AGUA FRIA PREDIAL | UN | 11,70
1 - 1858 | 1 | 1858 |  | CURVA LONGA PVC, PB, JE, 45 GRAUS, DN 100 MM, PARA REDE COLETORA ESGOTO (NBR 10569) | UN | 15,64
1 - 1844 | 1 | 1844 |  | CURVA LONGA PVC, PB, JE, 45 GRAUS, DN 150 MM, PARA REDE COLETORA ESGOTO (NBR 10569) | UN | 57,67
1 - 1863 | 1 | 1863 |  | CURVA LONGA PVC, PB, JE, 90 GRAUS, DN 100 MM, PARA REDE COLETORA ESGOTO (NBR 10569) | UN | 22,70
1 - 1865 | 1 | 1865 |  | CURVA LONGA PVC, PB, JE, 90 GRAUS, DN 150 MM, PARA REDE COLETORA ESGOTO (NBR 10569) | UN | 82,82
1 - 36355 | 1 | 36355 |  | CURVA PPR 90 GRAUS, DN 20 MM, PARA AGUA QUENTE PREDIAL | UN | 4,34
1 - 36356 | 1 | 36356 |  | CURVA PPR 90 GRAUS, DN 25 MM, PARA AGUA QUENTE PREDIAL | UN | 7,30
1 - 1932 | 1 | 1932 |  | CURVA PVC CURTA 90 G, DN 50 MM, PARA ESGOTO PREDIAL | UN | 5,55
1 - 1933 | 1 | 1933 |  | CURVA PVC CURTA 90 GRAUS, DN 40 MM, PARA ESGOTO PREDIAL | UN | 2,44
1 - 1951 | 1 | 1951 |  | CURVA PVC CURTA 90 GRAUS, DN 75 MM, PARA ESGOTO PREDIAL | UN | 10,86
1 - 1966 | 1 | 1966 |  | CURVA PVC CURTA 90 GRAUS, 100 MM, PARA ESGOTO PREDIAL | UN | 12,49
1 - 1952 | 1 | 1952 |  | CURVA PVC LEVE, 90 GRAUS, COM PONTA E BOLSA LISA, DN 150 MM | UN | 46,91
1 - 20104 | 1 | 20104 |  | CURVA PVC LEVE, 90 GRAUS, COM PONTA E BOLSA LISA, DN 250 MM | UN | 346,64
1 - 20105 | 1 | 20105 |  | CURVA PVC LEVE, 90 GRAUS, COM PONTA E BOLSA LISA, DN 300 MM | UN | 539,93
1 - 1965 | 1 | 1965 |  | CURVA PVC LONGA 45 GRAUS, 100 MM, PARA ESGOTO PREDIAL | UN | 25,32
1 - 10765 | 1 | 10765 |  | CURVA PVC LONGA 45G, DN 50 MM, PARA ESGOTO PREDIAL | UN | 6,40
1 - 10767 | 1 | 10767 |  | CURVA PVC LONGA 45G, DN 75 MM, PARA ESGOTO PREDIAL | UN | 20,97
1 - 1970 | 1 | 1970 |  | CURVA PVC LONGA 90 GRAUS, 100 MM, PARA ESGOTO PREDIAL | UN | 26,28
1 - 1967 | 1 | 1967 |  | CURVA PVC LONGA 90 GRAUS, 40 MM, PARA ESGOTO PREDIAL | UN | 2,92
1 - 1968 | 1 | 1968 |  | CURVA PVC LONGA 90 GRAUS, 50 MM, PARA ESGOTO PREDIAL | UN | 6,12
1 - 1969 | 1 | 1969 |  | CURVA PVC LONGA 90 GRAUS, 75 MM, PARA ESGOTO PREDIAL | UN | 18,03
1 - 1839 | 1 | 1839 |  | CURVA PVC PBA, JE, PB, 22 GRAUS, DN 100 / DE 110 MM, PARA REDE AGUA (NBR 10351) | UN | 104,44
1 - 1835 | 1 | 1835 |  | CURVA PVC PBA, JE, PB, 22 GRAUS, DN 50 / DE 60 MM, PARA REDE AGUA (NBR 10351) | UN | 22,20
1 - 1823 | 1 | 1823 |  | CURVA PVC PBA, JE, PB, 22 GRAUS, DN 75 / DE 85 MM, PARA REDE AGUA (NBR 10351) | UN | 42,93
1 - 1827 | 1 | 1827 |  | CURVA PVC PBA, JE, PB, 45 GRAUS, DN 100 / DE 110 MM, PARA REDE AGUA (NBR 10351) | UN | 103,42
1 - 1831 | 1 | 1831 |  | CURVA PVC PBA, JE, PB, 45 GRAUS, DN 50 / DE 60 MM, PARA REDE AGUA (NBR 10351) | UN | 22,58
1 - 1825 | 1 | 1825 |  | CURVA PVC PBA, JE, PB, 45 GRAUS, DN 75 / DE 85 MM, PARA REDE AGUA (NBR 10351) | UN | 55,72
1 - 1828 | 1 | 1828 |  | CURVA PVC PBA, JE, PB, 90 GRAUS, DN 100 / DE 110 MM, PARA REDE AGUA (NBR 10351) | UN | 126,21
1 - 1845 | 1 | 1845 |  | CURVA PVC PBA, JE, PB, 90 GRAUS, DN 50 / DE 60 MM, PARA REDE AGUA (NBR 10351) | UN | 28,29
1 - 1824 | 1 | 1824 |  | CURVA PVC PBA, JE, PB, 90 GRAUS, DN 75 / DE 85 MM, PARA REDE AGUA (NBR 10351) | UN | 66,79
1 - 1941 | 1 | 1941 |  | CURVA PVC 90 GRAUS, ROSCAVEL, 1 1/2", AGUA FRIA PREDIAL | UN | 16,86
1 - 1940 | 1 | 1940 |  | CURVA PVC 90 GRAUS, ROSCAVEL, 1 1/4", AGUA FRIA PREDIAL | UN | 12,74
1 - 1937 | 1 | 1937 |  | CURVA PVC 90 GRAUS, ROSCAVEL, 1/2", AGUA FRIA PREDIAL | UN | 2,64
1 - 1939 | 1 | 1939 |  | CURVA PVC 90 GRAUS, ROSCAVEL, 1", AGUA FRIA PREDIAL | UN | 5,24
1 - 1942 | 1 | 1942 |  | CURVA PVC 90 GRAUS, ROSCAVEL, 2", AGUA FRIA PREDIAL | UN | 24,06
1 - 1938 | 1 | 1938 |  | CURVA PVC 90 GRAUS, ROSCAVEL, 3/4", AGUA FRIA PREDIAL | UN | 3,35
1 - 42692 | 1 | 42692 |  | CURVA PVC, BB, JE, 45 GRAUS, DN 200 MM, PARA TUBO CORRUGADO E/OU LISO, REDE COLETORA ESGOTO (NBR 10569) | UN | 183,75
1 - 42693 | 1 | 42693 |  | CURVA PVC, BB, JE, 45 GRAUS, DN 250 MM, PARA TUBO CORRUGADO E/OU LISO, REDE COLETORA ESGOTO (NBR 10569) | UN | 302,26
1 - 42695 | 1 | 42695 |  | CURVA PVC, BB, JE, 90 GRAUS, DN 200 MM, PARA TUBO CORRUGADO E/OU LISO, REDE COLETORA ESGOTO (NBR 10569) | UN | 229,82
1 - 42694 | 1 | 42694 |  | CURVA PVC, BB, JE, 90 GRAUS, DN 250 MM, PARA TUBO CORRUGADO E/OU LISO, REDE COLETORA ESGOTO (NBR 10569) | UN | 339,76
1 - 20097 | 1 | 20097 |  | CURVA PVC, SERIE R, 87.30 GRAUS, CURTA, 100 MM, PARA ESGOTO PREDIAL (PARA PE-DE-COLUNA) | UN | 24,83
1 - 20098 | 1 | 20098 |  | CURVA PVC, SERIE R, 87.30 GRAUS, CURTA, 150 MM, PARA ESGOTO PREDIAL (PARA PE-DE-COLUNA) | UN | 83,73
1 - 20096 | 1 | 20096 |  | CURVA PVC, SERIE R, 87.30 GRAUS, CURTA, 75 MM, PARA ESGOTO PREDIAL (PARA PE-DE-COLUNA) | UN | 16,25
1 - 1964 | 1 | 1964 |  | CURVA PVC, 45 GRAUS, CURTA, PB, DN 100 MM, PARA ESGOTO PREDIAL | UN | 15,02
1 - 1880 | 1 | 1880 |  | CURVA 135 GRAUS, DE PVC RIGIDO ROSCAVEL, DE 1", PARA ELETRODUTO | UN | 2,41
1 - 39274 | 1 | 39274 |  | CURVA 135 GRAUS, DE PVC RIGIDO ROSCAVEL, DE 3/4", PARA ELETRODUTO | UN | 1,87
1 - 2628 | 1 | 2628 |  | CURVA 135 GRAUS, PARA ELETRODUTO, EM ACO GALVANIZADO ELETROLITICO, DIAMETRO DE 100 MM (4") | UN | 195,52
1 - 2622 | 1 | 2622 |  | CURVA 135 GRAUS, PARA ELETRODUTO, EM ACO GALVANIZADO ELETROLITICO, DIAMETRO DE 15 MM (1/2") | UN | 4,64
1 - 2623 | 1 | 2623 |  | CURVA 135 GRAUS, PARA ELETRODUTO, EM ACO GALVANIZADO ELETROLITICO, DIAMETRO DE 20 MM (3/4") | UN | 5,59
1 - 2624 | 1 | 2624 |  | CURVA 135 GRAUS, PARA ELETRODUTO, EM ACO GALVANIZADO ELETROLITICO, DIAMETRO DE 25 MM (1") | UN | 8,88
1 - 2625 | 1 | 2625 |  | CURVA 135 GRAUS, PARA ELETRODUTO, EM ACO GALVANIZADO ELETROLITICO, DIAMETRO DE 32 MM (1 1/4") | UN | 18,76
1 - 2626 | 1 | 2626 |  | CURVA 135 GRAUS, PARA ELETRODUTO, EM ACO GALVANIZADO ELETROLITICO, DIAMETRO DE 40 MM (1 1/2") | UN | 27,49
1 - 2630 | 1 | 2630 |  | CURVA 135 GRAUS, PARA ELETRODUTO, EM ACO GALVANIZADO ELETROLITICO, DIAMETRO DE 50 MM (2") | UN | 41,81
1 - 2627 | 1 | 2627 |  | CURVA 135 GRAUS, PARA ELETRODUTO, EM ACO GALVANIZADO ELETROLITICO, DIAMETRO DE 65 MM (2 1/2") | UN | 73,64
1 - 2629 | 1 | 2629 |  | CURVA 135 GRAUS, PARA ELETRODUTO, EM ACO GALVANIZADO ELETROLITICO, DIAMETRO DE 80 MM (3") | UN | 99,61
1 - 12033 | 1 | 12033 |  | CURVA 180 GRAUS, DE PVC RIGIDO ROSCAVEL, DE 1 1/2", PARA ELETRODUTO | UN | 7,71
1 - 40408 | 1 | 40408 |  | CURVA 180 GRAUS, DE PVC RIGIDO ROSCAVEL, DE 1 1/4", PARA ELETRODUTO | UN | 5,06
1 - 40409 | 1 | 40409 |  | CURVA 180 GRAUS, DE PVC RIGIDO ROSCAVEL, DE 1/2", PARA ELETRODUTO | UN | 1,79
1 - 39276 | 1 | 39276 |  | CURVA 180 GRAUS, DE PVC RIGIDO ROSCAVEL, DE 1", PARA ELETRODUTO | UN | 4,56
1 - 39277 | 1 | 39277 |  | CURVA 180 GRAUS, DE PVC RIGIDO ROSCAVEL, DE 2", PARA ELETRODUTO | UN | 12,32
1 - 12034 | 1 | 12034 |  | CURVA 180 GRAUS, DE PVC RIGIDO ROSCAVEL, DE 3/4", PARA ELETRODUTO | UN | 3,49
1 - 39879 | 1 | 39879 |  | CURVA 45 GRAUS DE COBRE (REF 606) SEM ANEL DE SOLDA, BOLSA X BOLSA, 15 MM | UN | 2,95
1 - 39880 | 1 | 39880 |  | CURVA 45 GRAUS DE COBRE (REF 606) SEM ANEL DE SOLDA, BOLSA X BOLSA, 22 MM | UN | 6,53
1 - 39881 | 1 | 39881 |  | CURVA 45 GRAUS DE COBRE (REF 606) SEM ANEL DE SOLDA, BOLSA X BOLSA, 28 MM | UN | 10,48
1 - 39882 | 1 | 39882 |  | CURVA 45 GRAUS DE COBRE (REF 606) SEM ANEL DE SOLDA, BOLSA X BOLSA, 35 MM | UN | 27,62
1 - 39883 | 1 | 39883 |  | CURVA 45 GRAUS DE COBRE (REF 606) SEM ANEL DE SOLDA, BOLSA X BOLSA, 42 MM | UN | 44,10
1 - 39884 | 1 | 39884 |  | CURVA 45 GRAUS DE COBRE (REF 606) SEM ANEL DE SOLDA, BOLSA X BOLSA, 54 MM | UN | 65,50
1 - 39885 | 1 | 39885 |  | CURVA 45 GRAUS DE COBRE (REF 606) SEM ANEL DE SOLDA, BOLSA X BOLSA, 66 MM | UN | 155,68
1 - 1777 | 1 | 1777 |  | CURVA 45 GRAUS DE FERRO GALVANIZADO, COM ROSCA BSP FEMEA, DE 1 1/2" | UN | 51,65
1 - 1819 | 1 | 1819 |  | CURVA 45 GRAUS DE FERRO GALVANIZADO, COM ROSCA BSP FEMEA, DE 1 1/4" | UN | 37,58
1 - 1775 | 1 | 1775 |  | CURVA 45 GRAUS DE FERRO GALVANIZADO, COM ROSCA BSP FEMEA, DE 1/2" | UN | 11,24
1 - 1776 | 1 | 1776 |  | CURVA 45 GRAUS DE FERRO GALVANIZADO, COM ROSCA BSP FEMEA, DE 1" | UN | 30,57
1 - 1778 | 1 | 1778 |  | CURVA 45 GRAUS DE FERRO GALVANIZADO, COM ROSCA BSP FEMEA, DE 2 1/2" | UN | 125,02
1 - 1818 | 1 | 1818 |  | CURVA 45 GRAUS DE FERRO GALVANIZADO, COM ROSCA BSP FEMEA, DE 2" | UN | 82,99
1 - 1820 | 1 | 1820 |  | CURVA 45 GRAUS DE FERRO GALVANIZADO, COM ROSCA BSP FEMEA, DE 3/4" | UN | 16,23
1 - 1779 | 1 | 1779 |  | CURVA 45 GRAUS DE FERRO GALVANIZADO, COM ROSCA BSP FEMEA, DE 3" | UN | 181,82
1 - 1780 | 1 | 1780 |  | CURVA 45 GRAUS DE FERRO GALVANIZADO, COM ROSCA BSP FEMEA, DE 4" | UN | 374,83
1 - 1783 | 1 | 1783 |  | CURVA 45 GRAUS DE FERRO GALVANIZADO, COM ROSCA BSP MACHO/FEMEA, DE 1 1/2" | UN | 39,63
1 - 1782 | 1 | 1782 |  | CURVA 45 GRAUS DE FERRO GALVANIZADO, COM ROSCA BSP MACHO/FEMEA, DE 1 1/4" | UN | 31,33
1 - 1817 | 1 | 1817 |  | CURVA 45 GRAUS DE FERRO GALVANIZADO, COM ROSCA BSP MACHO/FEMEA, DE 1/2" | UN | 9,33
1 - 1781 | 1 | 1781 |  | CURVA 45 GRAUS DE FERRO GALVANIZADO, COM ROSCA BSP MACHO/FEMEA, DE 1" | UN | 20,41
1 - 1784 | 1 | 1784 |  | CURVA 45 GRAUS DE FERRO GALVANIZADO, COM ROSCA BSP MACHO/FEMEA, DE 2 1/2" | UN | 111,91
1 - 1810 | 1 | 1810 |  | CURVA 45 GRAUS DE FERRO GALVANIZADO, COM ROSCA BSP MACHO/FEMEA, DE 2" | UN | 62,07
1 - 1811 | 1 | 1811 |  | CURVA 45 GRAUS DE FERRO GALVANIZADO, COM ROSCA BSP MACHO/FEMEA, DE 3/4" | UN | 13,43
1 - 1812 | 1 | 1812 |  | CURVA 45 GRAUS DE FERRO GALVANIZADO, COM ROSCA BSP MACHO/FEMEA, DE 3" | UN | 156,69
1 - 40386 | 1 | 40386 |  | CURVA 45 GRAUS EM ACO CARBONO, SOLDAVEL, PRESSAO 3.000 LBS, DN 1 1/2" | UN | 42,00
1 - 40384 | 1 | 40384 |  | CURVA 45 GRAUS EM ACO CARBONO, SOLDAVEL, PRESSAO 3.000 LBS, DN 1 1/4" | UN | 28,75
1 - 40379 | 1 | 40379 |  | CURVA 45 GRAUS EM ACO CARBONO, SOLDAVEL, PRESSAO 3.000 LBS, DN 1/2" | UN | 9,94
1 - 40423 | 1 | 40423 |  | CURVA 45 GRAUS EM ACO CARBONO, SOLDAVEL, PRESSAO 3.000 LBS, DN 1" | UN | 18,81
1 - 40389 | 1 | 40389 |  | CURVA 45 GRAUS EM ACO CARBONO, SOLDAVEL, PRESSAO 3.000 LBS, DN 2 1/2" | UN | 119,30
1 - 40388 | 1 | 40388 |  | CURVA 45 GRAUS EM ACO CARBONO, SOLDAVEL, PRESSAO 3.000 LBS, DN 2" | UN | 59,72
1 - 40381 | 1 | 40381 |  | CURVA 45 GRAUS EM ACO CARBONO, SOLDAVEL, PRESSAO 3.000 LBS, DN 3/4" | UN | 13,25
1 - 40391 | 1 | 40391 |  | CURVA 45 GRAUS EM ACO CARBONO, SOLDAVEL, PRESSAO 3.000 LBS, DN 3" | UN | 309,66
1 - 40414 | 1 | 40414 |  | CURVA 45 GRAUS RANHURADA EM FERRO FUNDIDO, DN 50 MM (2") | UN | 11,89
1 - 40416 | 1 | 40416 |  | CURVA 45 GRAUS RANHURADA EM FERRO FUNDIDO, DN 65 MM (2 1/2") | UN | 16,43
1 - 40418 | 1 | 40418 |  | CURVA 45 GRAUS RANHURADA EM FERRO FUNDIDO, DN 80 MM (3") | UN | 19,60
1 - 2615 | 1 | 2615 |  | CURVA 45 GRAUS, PARA ELETRODUTO, EM ACO GALVANIZADO ELETROLITICO, DIAMETRO DE 100 MM (4") | UN | 129,87
1 - 2635 | 1 | 2635 |  | CURVA 45 GRAUS, PARA ELETRODUTO, EM ACO GALVANIZADO ELETROLITICO, DIAMETRO DE 15 MM (1/2") | UN | 3,88
1 - 2609 | 1 | 2609 |  | CURVA 45 GRAUS, PARA ELETRODUTO, EM ACO GALVANIZADO ELETROLITICO, DIAMETRO DE 20 MM (3/4") | UN | 4,36
1 - 2634 | 1 | 2634 |  | CURVA 45 GRAUS, PARA ELETRODUTO, EM ACO GALVANIZADO ELETROLITICO, DIAMETRO DE 25 MM (1") | UN | 5,73
1 - 2611 | 1 | 2611 |  | CURVA 45 GRAUS, PARA ELETRODUTO, EM ACO GALVANIZADO ELETROLITICO, DIAMETRO DE 40 MM (1 1/2") | UN | 16,14
1 - 2612 | 1 | 2612 |  | CURVA 45 GRAUS, PARA ELETRODUTO, EM ACO GALVANIZADO ELETROLITICO, DIAMETRO DE 50 MM (2") | UN | 23,49
1 - 2613 | 1 | 2613 |  | CURVA 45 GRAUS, PARA ELETRODUTO, EM ACO GALVANIZADO ELETROLITICO, DIAMETRO DE 65 MM (2 1/2") | UN | 56,69
1 - 2614 | 1 | 2614 |  | CURVA 45 GRAUS, PARA ELETRODUTO, EM ACO GALVANIZADO ELETROLITICO, DIAMETRO DE 80 MM (3") | UN | 78,83
1 - 34359 | 1 | 34359 |  | CURVA 90 GRAUS DE BARRA CHATA EM ALUMINIO 3/4 " X 1/4 " X 300 MM | UN | 8,77
1 - 1789 | 1 | 1789 |  | CURVA 90 GRAUS DE FERRO GALVANIZADO, COM ROSCA BSP FEMEA, DE 1 1/2" | UN | 49,57
1 - 1788 | 1 | 1788 |  | CURVA 90 GRAUS DE FERRO GALVANIZADO, COM ROSCA BSP FEMEA, DE 1 1/4" | UN | 39,73
1 - 1786 | 1 | 1786 |  | CURVA 90 GRAUS DE FERRO GALVANIZADO, COM ROSCA BSP FEMEA, DE 1/2" | UN | 9,86
1 - 1787 | 1 | 1787 |  | CURVA 90 GRAUS DE FERRO GALVANIZADO, COM ROSCA BSP FEMEA, DE 1" | UN | 23,62
1 - 1791 | 1 | 1791 |  | CURVA 90 GRAUS DE FERRO GALVANIZADO, COM ROSCA BSP FEMEA, DE 2 1/2" | UN | 143,26
1 - 1790 | 1 | 1790 |  | CURVA 90 GRAUS DE FERRO GALVANIZADO, COM ROSCA BSP FEMEA, DE 2" | UN | 82,55
1 - 1813 | 1 | 1813 |  | CURVA 90 GRAUS DE FERRO GALVANIZADO, COM ROSCA BSP FEMEA, DE 3/4" | UN | 15,66
1 - 1792 | 1 | 1792 |  | CURVA 90 GRAUS DE FERRO GALVANIZADO, COM ROSCA BSP FEMEA, DE 3" | UN | 193,38
1 - 1793 | 1 | 1793 |  | CURVA 90 GRAUS DE FERRO GALVANIZADO, COM ROSCA BSP FEMEA, DE 4" | UN | 390,77
1 - 1809 | 1 | 1809 |  | CURVA 90 GRAUS DE FERRO GALVANIZADO, COM ROSCA BSP MACHO/FEMEA, DE 1 1/2" | UN | 46,47
1 - 1814 | 1 | 1814 |  | CURVA 90 GRAUS DE FERRO GALVANIZADO, COM ROSCA BSP MACHO/FEMEA, DE 1 1/4" | UN | 38,18
1 - 1803 | 1 | 1803 |  | CURVA 90 GRAUS DE FERRO GALVANIZADO, COM ROSCA BSP MACHO/FEMEA, DE 1/2" | UN | 9,65
1 - 1805 | 1 | 1805 |  | CURVA 90 GRAUS DE FERRO GALVANIZADO, COM ROSCA BSP MACHO/FEMEA, DE 1" | UN | 22,15
1 - 1821 | 1 | 1821 |  | CURVA 90 GRAUS DE FERRO GALVANIZADO, COM ROSCA BSP MACHO/FEMEA, DE 2 1/2" | UN | 130,89
1 - 1806 | 1 | 1806 |  | CURVA 90 GRAUS DE FERRO GALVANIZADO, COM ROSCA BSP MACHO/FEMEA, DE 2" | UN | 77,91
1 - 1804 | 1 | 1804 |  | CURVA 90 GRAUS DE FERRO GALVANIZADO, COM ROSCA BSP MACHO/FEMEA, DE 3/4" | UN | 13,73
1 - 1807 | 1 | 1807 |  | CURVA 90 GRAUS DE FERRO GALVANIZADO, COM ROSCA BSP MACHO/FEMEA, DE 3" | UN | 187,20
1 - 1808 | 1 | 1808 |  | CURVA 90 GRAUS DE FERRO GALVANIZADO, COM ROSCA BSP MACHO/FEMEA, DE 4" | UN | 375,30
1 - 1797 | 1 | 1797 |  | CURVA 90 GRAUS DE FERRO GALVANIZADO, COM ROSCA BSP MACHO, DE 1 1/2" | UN | 56,29
1 - 1796 | 1 | 1796 |  | CURVA 90 GRAUS DE FERRO GALVANIZADO, COM ROSCA BSP MACHO, DE 1 1/4" | UN | 43,18
1 - 1794 | 1 | 1794 |  | CURVA 90 GRAUS DE FERRO GALVANIZADO, COM ROSCA BSP MACHO, DE 1/2" | UN | 10,30
1 - 1816 | 1 | 1816 |  | CURVA 90 GRAUS DE FERRO GALVANIZADO, COM ROSCA BSP MACHO, DE 1" | UN | 23,24
1 - 1815 | 1 | 1815 |  | CURVA 90 GRAUS DE FERRO GALVANIZADO, COM ROSCA BSP MACHO, DE 2 1/2" | UN | 178,47
1 - 1798 | 1 | 1798 |  | CURVA 90 GRAUS DE FERRO GALVANIZADO, COM ROSCA BSP MACHO, DE 2" | UN | 79,86
1 - 1795 | 1 | 1795 |  | CURVA 90 GRAUS DE FERRO GALVANIZADO, COM ROSCA BSP MACHO, DE 3/4" | UN | 14,28
1 - 1799 | 1 | 1799 |  | CURVA 90 GRAUS DE FERRO GALVANIZADO, COM ROSCA BSP MACHO, DE 3" | UN | 232,44
1 - 1800 | 1 | 1800 |  | CURVA 90 GRAUS DE FERRO GALVANIZADO, COM ROSCA BSP MACHO, DE 4" | UN | 443,77
1 - 1802 | 1 | 1802 |  | CURVA 90 GRAUS DE FERRO GALVANIZADO, COM ROSCA BSP MACHO, DE 6" | UN | 1.110,05
1 - 40385 | 1 | 40385 |  | CURVA 90 GRAUS EM ACO CARBONO, RAIO CURTO, SOLDAVEL, PRESSAO 3.000 LBS, DN 1 1/2" | UN | 42,00
1 - 40383 | 1 | 40383 |  | CURVA 90 GRAUS EM ACO CARBONO, RAIO CURTO, SOLDAVEL, PRESSAO 3.000 LBS, DN 1 1/4" | UN | 28,75
1 - 40378 | 1 | 40378 |  | CURVA 90 GRAUS EM ACO CARBONO, RAIO CURTO, SOLDAVEL, PRESSAO 3.000 LBS, DN 1/2" | UN | 9,94
1 - 40382 | 1 | 40382 |  | CURVA 90 GRAUS EM ACO CARBONO, RAIO CURTO, SOLDAVEL, PRESSAO 3.000 LBS, DN 1" | UN | 18,81
1 - 40422 | 1 | 40422 |  | CURVA 90 GRAUS EM ACO CARBONO, RAIO CURTO, SOLDAVEL, PRESSAO 3.000 LBS, DN 2 1/2" | UN | 128,16
1 - 40387 | 1 | 40387 |  | CURVA 90 GRAUS EM ACO CARBONO, RAIO CURTO, SOLDAVEL, PRESSAO 3.000 LBS, DN 2" | UN | 65,25
1 - 40380 | 1 | 40380 |  | CURVA 90 GRAUS EM ACO CARBONO, RAIO CURTO, SOLDAVEL, PRESSAO 3.000 LBS, DN 3/4" | UN | 13,25
1 - 40390 | 1 | 40390 |  | CURVA 90 GRAUS EM ACO CARBONO, RAIO CURTO, SOLDAVEL, PRESSAO 3.000 LBS, DN 3" | UN | 269,93
1 - 40413 | 1 | 40413 |  | CURVA 90 GRAUS RANHURADA EM FERRO FUNDIDO, DN 50 MM (2") | UN | 12,91
1 - 40415 | 1 | 40415 |  | CURVA 90 GRAUS RANHURADA EM FERRO FUNDIDO, DN 65 MM (2 1/2") | UN | 18,40
1 - 40417 | 1 | 40417 |  | CURVA 90 GRAUS RANHURADA EM FERRO FUNDIDO, DN 80 MM (3") | UN | 21,71
1 - 39271 | 1 | 39271 |  | CURVA 90 GRAUS, CURTA, DE PVC RIGIDO ROSCAVEL, DE 1/2", PARA ELETRODUTO | UN | 1,55
1 - 39273 | 1 | 39273 |  | CURVA 90 GRAUS, CURTA, DE PVC RIGIDO ROSCAVEL, DE 1", PARA ELETRODUTO | UN | 2,63
1 - 39272 | 1 | 39272 |  | CURVA 90 GRAUS, CURTA, DE PVC RIGIDO ROSCAVEL, DE 3/4", PARA ELETRODUTO | UN | 1,91
1 - 1875 | 1 | 1875 |  | CURVA 90 GRAUS, LONGA, DE PVC RIGIDO ROSCAVEL, DE 1 1/2", PARA ELETRODUTO | UN | 4,21
1 - 1874 | 1 | 1874 |  | CURVA 90 GRAUS, LONGA, DE PVC RIGIDO ROSCAVEL, DE 1 1/4", PARA ELETRODUTO | UN | 3,48
1 - 1870 | 1 | 1870 |  | CURVA 90 GRAUS, LONGA, DE PVC RIGIDO ROSCAVEL, DE 1/2", PARA ELETRODUTO | UN | 2,01
1 - 1884 | 1 | 1884 |  | CURVA 90 GRAUS, LONGA, DE PVC RIGIDO ROSCAVEL, DE 1", PARA ELETRODUTO | UN | 3,08
1 - 1887 | 1 | 1887 |  | CURVA 90 GRAUS, LONGA, DE PVC RIGIDO ROSCAVEL, DE 2 1/2", PARA ELETRODUTO | UN | 17,47
1 - 1876 | 1 | 1876 |  | CURVA 90 GRAUS, LONGA, DE PVC RIGIDO ROSCAVEL, DE 2", PARA ELETRODUTO | UN | 6,85
1 - 1879 | 1 | 1879 |  | CURVA 90 GRAUS, LONGA, DE PVC RIGIDO ROSCAVEL, DE 3/4", PARA ELETRODUTO | UN | 2,03
1 - 1877 | 1 | 1877 |  | CURVA 90 GRAUS, LONGA, DE PVC RIGIDO ROSCAVEL, DE 3", PARA ELETRODUTO | UN | 17,50
1 - 1878 | 1 | 1878 |  | CURVA 90 GRAUS, LONGA, DE PVC RIGIDO ROSCAVEL, DE 4", PARA ELETRODUTO | UN | 35,16
1 - 2621 | 1 | 2621 |  | CURVA 90 GRAUS, PARA ELETRODUTO, EM ACO GALVANIZADO ELETROLITICO, DIAMETRO DE 100 MM (4") | UN | 138,14
1 - 2616 | 1 | 2616 |  | CURVA 90 GRAUS, PARA ELETRODUTO, EM ACO GALVANIZADO ELETROLITICO, DIAMETRO DE 15 MM (1/2") | UN | 3,91
1 - 2633 | 1 | 2633 |  | CURVA 90 GRAUS, PARA ELETRODUTO, EM ACO GALVANIZADO ELETROLITICO, DIAMETRO DE 20 MM (3/4") | UN | 4,42
1 - 2617 | 1 | 2617 |  | CURVA 90 GRAUS, PARA ELETRODUTO, EM ACO GALVANIZADO ELETROLITICO, DIAMETRO DE 25 MM (1") | UN | 6,01
1 - 2618 | 1 | 2618 |  | CURVA 90 GRAUS, PARA ELETRODUTO, EM ACO GALVANIZADO ELETROLITICO, DIAMETRO DE 32 MM (1 1/4") | UN | 13,68
1 - 2632 | 1 | 2632 |  | CURVA 90 GRAUS, PARA ELETRODUTO, EM ACO GALVANIZADO ELETROLITICO, DIAMETRO DE 40 MM (1 1/2") | UN | 16,69
1 - 2631 | 1 | 2631 |  | CURVA 90 GRAUS, PARA ELETRODUTO, EM ACO GALVANIZADO ELETROLITICO, DIAMETRO DE 50 MM (2") | UN | 24,50
1 - 2619 | 1 | 2619 |  | CURVA 90 GRAUS, PARA ELETRODUTO, EM ACO GALVANIZADO ELETROLITICO, DIAMETRO DE 65 MM (2 1/2") | UN | 62,04
1 - 2620 | 1 | 2620 |  | CURVA 90 GRAUS, PARA ELETRODUTO, EM ACO GALVANIZADO ELETROLITICO, DIAMETRO DE 80 MM (3") | UN | 81,45
1 - 25968 | 1 | 25968 |  | DENTE PARA FRESADORA | UN | 38,33
1 - 38369 | 1 | 38369 |  | DESEMPENADEIRA DE ACO DENTADA 12 X *25* CM, DENTES 8 X 8 MM, CABO FECHADO DE MADEIRA | UN | 12,19
1 - 38370 | 1 | 38370 |  | DESEMPENADEIRA DE ACO LISA 12 X *25* CM COM CABO FECHADO DE MADEIRA | UN | 12,19
1 - 38372 | 1 | 38372 |  | DESEMPENADEIRA PLASTICA LISA *14 X 27* CM | UN | 15,01
1 - 2357 | 1 | 2357 |  | DESENHISTA COPISTA | H | 41,43
1 - 40806 | 1 | 40806 |  | DESENHISTA COPISTA (MENSALISTA) | MES | 4.842,02
1 - 2355 | 1 | 2355 |  | DESENHISTA DETALHISTA | H | 57,32
1 - 40805 | 1 | 40805 |  | DESENHISTA DETALHISTA (MENSALISTA) | MES | 6.697,14
1 - 2358 | 1 | 2358 |  | DESENHISTA PROJETISTA | H | 56,74
1 - 40807 | 1 | 40807 |  | DESENHISTA PROJETISTA (MENSALISTA) | MES | 6.628,25
1 - 2359 | 1 | 2359 |  | DESENHISTA TECNICO AUXILIAR | H | 50,45
1 - 40808 | 1 | 40808 |  | DESENHISTA TECNICO AUXILIAR (MENSALISTA) | MES | 5.893,49
1 - 39397 | 1 | 39397 |  | DESMOLDANTE PARA FORMAS METALICAS A BASE DE OLEO VEGETAL | L | 11,00
1 - 2692 | 1 | 2692 |  | DESMOLDANTE PROTETOR PARA FORMAS DE MADEIRA, DE BASE OLEOSA EMULSIONADA EM AGUA | L | 5,21
1 - 6 | 1 | 6 |  | DETERGENTE AMONIACO (AMONIA DILUIDA) | L | 3,98
1 - 5330 | 1 | 5330 |  | DILUENTE EPOXI | L | 41,73
1 - 26017 | 1 | 26017 |  | DISCO DE BORRACHA PARA LIXADEIRA RIGIDO 7 " COM ARRUELA CENTRAL | UN | 36,88
1 - 25931 | 1 | 25931 |  | DISCO DE CORTE DIAMANTADO SEGMENTADO DIAMETRO DE 180 MM PARA ESMERILHADEIRA 7 " | UN | 117,23
1 - 38140 | 1 | 38140 |  | DISCO DE CORTE DIAMANTADO SEGMENTADO PARA CONCRETO, DIAMETRO DE 110 MM, FURO DE 20 MM | UN | 28,43
1 - 13887 | 1 | 13887 |  | DISCO DE CORTE DIAMANTADO SEGMENTADO PARA CONCRETO, DIAMETRO DE 350 MM, FURO DE 1 " (14 X 1 ") | UN | 673,10
1 - 26018 | 1 | 26018 |  | DISCO DE CORTE PARA METAL COM DUAS TELAS 12 X 1/8 X 3/4 " (300 X 3,2 X 19,05 MM) | UN | 29,96
1 - 26019 | 1 | 26019 |  | DISCO DE DESBASTE PARA METAL FERROSO EM GERAL, COM TRES TELAS, 9 X 1/4 X 7/8 " (228,6 X 6,4 X 22,2 MM) | UN | 28,29
1 - 26020 | 1 | 26020 |  | DISCO DE LIXA PARA METAL, DIAMETRO = 180 MM, GRAO 120 | UN | 7,37
1 - 34544 | 1 | 34544 |  | DISJUNTOR TERMOMAGNETICO TRIPOLAR 3 X 400 A / ICC - 25 KA | UN | 1.509,28
1 - 34729 | 1 | 34729 |  | DISJUNTOR TERMICO E MAGNETICO AJUSTAVEIS, TRIPOLAR DE 100 ATE 250A, CAPACIDADE DE INTERRUPCAO DE 35KA | UN | 1.187,29
1 - 34734 | 1 | 34734 |  | DISJUNTOR TERMICO E MAGNETICO AJUSTAVEIS, TRIPOLAR DE 300 ATE 400A, CAPACIDADE DE INTERRUPCAO DE 35KA | UN | 1.838,30
1 - 34738 | 1 | 34738 |  | DISJUNTOR TERMICO E MAGNETICO AJUSTAVEIS, TRIPOLAR DE 450 ATE 600A, CAPACIDADE DE INTERRUPCAO DE 35KA | UN | 4.294,84
1 - 2391 | 1 | 2391 |  | DISJUNTOR TERMOMAGNETICO TRIPOLAR 125A | UN | 349,31
1 - 2374 | 1 | 2374 |  | DISJUNTOR TERMOMAGNETICO TRIPOLAR 150 A / 600 V, TIPO FXD / ICC - 35 KA | UN | 396,28
1 - 2377 | 1 | 2377 |  | DISJUNTOR TERMOMAGNETICO TRIPOLAR 200 A / 600 V, TIPO FXD / ICC - 35 KA | UN | 556,14
1 - 2393 | 1 | 2393 |  | DISJUNTOR TERMOMAGNETICO TRIPOLAR 250 A / 600 V, TIPO FXD | UN | 931,33
1 - 34705 | 1 | 34705 |  | DISJUNTOR TERMOMAGNETICO TRIPOLAR 3 X 250 A/ICC - 25 KA | UN | 814,59
1 - 34707 | 1 | 34707 |  | DISJUNTOR TERMOMAGNETICO TRIPOLAR 3 X 350 A/ICC - 25 KA | UN | 1.509,44
1 - 2378 | 1 | 2378 |  | DISJUNTOR TERMOMAGNETICO TRIPOLAR 300 A / 600 V, TIPO JXD / ICC - 40 KA | UN | 1.279,31
1 - 2379 | 1 | 2379 |  | DISJUNTOR TERMOMAGNETICO TRIPOLAR 400 A / 600 V, TIPO JXD / ICC - 40 KA | UN | 1.279,31
1 - 2376 | 1 | 2376 |  | DISJUNTOR TERMOMAGNETICO TRIPOLAR 600 A / 600 V, TIPO LXD / ICC - 40 KA | UN | 2.107,02
1 - 2394 | 1 | 2394 |  | DISJUNTOR TERMOMAGNETICO TRIPOLAR 800 A / 600 V, TIPO LMXD | UN | 4.504,42
1 - 34686 | 1 | 34686 |  | DISJUNTOR TIPO DIN / IEC, MONOPOLAR DE 40 ATE 50A | UN | 13,52
1 - 34616 | 1 | 34616 |  | DISJUNTOR TIPO DIN/IEC, BIPOLAR DE 6 ATE 32A | UN | 52,27
1 - 34623 | 1 | 34623 |  | DISJUNTOR TIPO DIN/IEC, BIPOLAR 40 ATE 50A | UN | 51,47
1 - 34628 | 1 | 34628 |  | DISJUNTOR TIPO DIN/IEC, BIPOLAR 63 A | UN | 73,72
1 - 34653 | 1 | 34653 |  | DISJUNTOR TIPO DIN/IEC, MONOPOLAR DE 6 ATE 32A | UN | 9,12
1 - 34688 | 1 | 34688 |  | DISJUNTOR TIPO DIN/IEC, MONOPOLAR DE 63 A | UN | 16,52
1 - 34709 | 1 | 34709 |  | DISJUNTOR TIPO DIN/IEC, TRIPOLAR DE 10 ATE 50A | UN | 64,04
1 - 34714 | 1 | 34714 |  | DISJUNTOR TIPO DIN/IEC, TRIPOLAR 63 A | UN | 76,48
1 - 2388 | 1 | 2388 |  | DISJUNTOR TIPO NEMA, BIPOLAR 10 ATE 50 A, TENSAO MAXIMA 415 V | UN | 63,56
1 - 34606 | 1 | 34606 |  | DISJUNTOR TIPO NEMA, BIPOLAR 60 ATE 100A, TENSAO MAXIMA 415 V | UN | 97,49
1 - 34689 | 1 | 34689 |  | DISJUNTOR TIPO NEMA, MONOPOLAR DE 60 ATE 70A, TENSAO MAXIMA DE 240 V | UN | 31,04
1 - 2370 | 1 | 2370 |  | DISJUNTOR TIPO NEMA, MONOPOLAR 10 ATE 30A, TENSAO MAXIMA DE 240 V | UN | 11,81
1 - 2386 | 1 | 2386 |  | DISJUNTOR TIPO NEMA, MONOPOLAR 35 ATE 50 A, TENSAO MAXIMA DE 240 V | UN | 19,81
1 - 2392 | 1 | 2392 |  | DISJUNTOR TIPO NEMA, TRIPOLAR 10 ATE 50A, TENSAO MAXIMA DE 415 V | UN | 79,28
1 - 2373 | 1 | 2373 |  | DISJUNTOR TIPO NEMA, TRIPOLAR 60 ATE 100 A, TENSAO MAXIMA DE 415 V | UN | 111,69
1 - 39465 | 1 | 39465 |  | DISPOSITIVO DPS CLASSE II, 1 POLO, TENSAO MAXIMA DE 175 V, CORRENTE MAXIMA DE *20* KA (TIPO AC) | UN | 68,23
1 - 39466 | 1 | 39466 |  | DISPOSITIVO DPS CLASSE II, 1 POLO, TENSAO MAXIMA DE 175 V, CORRENTE MAXIMA DE *30* KA (TIPO AC) | UN | 76,76
1 - 39467 | 1 | 39467 |  | DISPOSITIVO DPS CLASSE II, 1 POLO, TENSAO MAXIMA DE 175 V, CORRENTE MAXIMA DE *45* KA (TIPO AC) | UN | 98,19
1 - 39468 | 1 | 39468 |  | DISPOSITIVO DPS CLASSE II, 1 POLO, TENSAO MAXIMA DE 175 V, CORRENTE MAXIMA DE *90* KA (TIPO AC) | UN | 174,53
1 - 39469 | 1 | 39469 |  | DISPOSITIVO DPS CLASSE II, 1 POLO, TENSAO MAXIMA DE 275 V, CORRENTE MAXIMA DE *20* KA (TIPO AC) | UN | 71,09
1 - 39470 | 1 | 39470 |  | DISPOSITIVO DPS CLASSE II, 1 POLO, TENSAO MAXIMA DE 275 V, CORRENTE MAXIMA DE *30* KA (TIPO AC) | UN | 87,35
1 - 39471 | 1 | 39471 |  | DISPOSITIVO DPS CLASSE II, 1 POLO, TENSAO MAXIMA DE 275 V, CORRENTE MAXIMA DE *45* KA (TIPO AC) | UN | 104,97
1 - 39472 | 1 | 39472 |  | DISPOSITIVO DPS CLASSE II, 1 POLO, TENSAO MAXIMA DE 275 V, CORRENTE MAXIMA DE *90* KA (TIPO AC) | UN | 182,39
1 - 39473 | 1 | 39473 |  | DISPOSITIVO DPS CLASSE II, 1 POLO, TENSAO MAXIMA DE 385 V, CORRENTE MAXIMA DE *20* KA (TIPO AC) | UN | 117,83
1 - 39474 | 1 | 39474 |  | DISPOSITIVO DPS CLASSE II, 1 POLO, TENSAO MAXIMA DE 385 V, CORRENTE MAXIMA DE *30* KA (TIPO AC) | UN | 125,61
1 - 39475 | 1 | 39475 |  | DISPOSITIVO DPS CLASSE II, 1 POLO, TENSAO MAXIMA DE 385 V, CORRENTE MAXIMA DE *45* KA (TIPO AC) | UN | 142,52
1 - 39476 | 1 | 39476 |  | DISPOSITIVO DPS CLASSE II, 1 POLO, TENSAO MAXIMA DE 385 V, CORRENTE MAXIMA DE *90* KA (TIPO AC) | UN | 268,28
1 - 39477 | 1 | 39477 |  | DISPOSITIVO DPS CLASSE II, 1 POLO, TENSAO MAXIMA DE 460 V, CORRENTE MAXIMA DE *20* KA (TIPO AC) | UN | 131,45
1 - 39478 | 1 | 39478 |  | DISPOSITIVO DPS CLASSE II, 1 POLO, TENSAO MAXIMA DE 460 V, CORRENTE MAXIMA DE *30* KA (TIPO AC) | UN | 135,51
1 - 39479 | 1 | 39479 |  | DISPOSITIVO DPS CLASSE II, 1 POLO, TENSAO MAXIMA DE 460 V, CORRENTE MAXIMA DE *45* KA (TIPO AC) | UN | 159,67
1 - 39480 | 1 | 39480 |  | DISPOSITIVO DPS CLASSE II, 1 POLO, TENSAO MAXIMA DE 460 V, CORRENTE MAXIMA DE *90* KA (TIPO AC) | UN | 329,47
1 - 39459 | 1 | 39459 |  | DISPOSITIVO DR, 2 POLOS, SENSIBILIDADE DE 30 MA, CORRENTE DE 100 A, TIPO AC | UN | 279,64
1 - 39445 | 1 | 39445 |  | DISPOSITIVO DR, 2 POLOS, SENSIBILIDADE DE 30 MA, CORRENTE DE 25 A, TIPO AC | UN | 140,40
1 - 39446 | 1 | 39446 |  | DISPOSITIVO DR, 2 POLOS, SENSIBILIDADE DE 30 MA, CORRENTE DE 40 A, TIPO AC | UN | 142,90
1 - 39447 | 1 | 39447 |  | DISPOSITIVO DR, 2 POLOS, SENSIBILIDADE DE 30 MA, CORRENTE DE 63 A, TIPO AC | UN | 152,82
1 - 39448 | 1 | 39448 |  | DISPOSITIVO DR, 2 POLOS, SENSIBILIDADE DE 30 MA, CORRENTE DE 80 A, TIPO AC | UN | 260,58
1 - 39450 | 1 | 39450 |  | DISPOSITIVO DR, 2 POLOS, SENSIBILIDADE DE 300 MA, CORRENTE DE 25 A, TIPO AC | UN | 158,98
1 - 39451 | 1 | 39451 |  | DISPOSITIVO DR, 2 POLOS, SENSIBILIDADE DE 300 MA, CORRENTE DE 40 A, TIPO AC | UN | 173,41
1 - 39452 | 1 | 39452 |  | DISPOSITIVO DR, 2 POLOS, SENSIBILIDADE DE 300 MA, CORRENTE DE 63 A, TIPO AC | UN | 174,44
1 - 39523 | 1 | 39523 |  | DISPOSITIVO DR, 2 POLOS, SENSIBILIDADE DE 300 MA, CORRENTE DE 80 A, TIPO AC | UN | 291,93
1 - 39449 | 1 | 39449 |  | DISPOSITIVO DR, 4 POLOS, SENSIBILIDADE DE 30 MA, CORRENTE DE 100 A, TIPO AC | UN | 323,29
1 - 39455 | 1 | 39455 |  | DISPOSITIVO DR, 4 POLOS, SENSIBILIDADE DE 30 MA, CORRENTE DE 25 A, TIPO AC | UN | 159,97
1 - 39456 | 1 | 39456 |  | DISPOSITIVO DR, 4 POLOS, SENSIBILIDADE DE 30 MA, CORRENTE DE 40 A, TIPO AC | UN | 160,09
1 - 39457 | 1 | 39457 |  | DISPOSITIVO DR, 4 POLOS, SENSIBILIDADE DE 30 MA, CORRENTE DE 63 A, TIPO AC | UN | 174,52
1 - 39458 | 1 | 39458 |  | DISPOSITIVO DR, 4 POLOS, SENSIBILIDADE DE 30 MA, CORRENTE DE 80 A, TIPO AC | UN | 325,67
1 - 39464 | 1 | 39464 |  | DISPOSITIVO DR, 4 POLOS, SENSIBILIDADE DE 300 MA, CORRENTE DE 100 A, TIPO AC | UN | 523,70
1 - 39460 | 1 | 39460 |  | DISPOSITIVO DR, 4 POLOS, SENSIBILIDADE DE 300 MA, CORRENTE DE 25 A, TIPO AC | UN | 198,63
1 - 39461 | 1 | 39461 |  | DISPOSITIVO DR, 4 POLOS, SENSIBILIDADE DE 300 MA, CORRENTE DE 40 A, TIPO AC | UN | 232,74
1 - 39462 | 1 | 39462 |  | DISPOSITIVO DR, 4 POLOS, SENSIBILIDADE DE 300 MA, CORRENTE DE 63 A, TIPO AC | UN | 224,31
1 - 39463 | 1 | 39463 |  | DISPOSITIVO DR, 4 POLOS, SENSIBILIDADE DE 300 MA, CORRENTE DE 80 A, TIPO AC | UN | 519,64
1 - 26039 | 1 | 26039 |  | DISTRIBUIDOR DE AGREGADOS AUTOPROPELIDO, CAP 3 M3, A DIESEL, 6 CC, 176 CV | UN | 249.588,52
1 - 2401 | 1 | 2401 |  | DISTRIBUIDOR DE AGREGADOS REBOCAVEL, CAPACIDADE 1,9 M3, LARGURA DE TRABALHO 3,66 M | UN | 57.408,12
1 - 38870 | 1 | 38870 |  | DISTRIBUIDOR METALICO, COM ROSCA, 2 SAIDAS, DN 1" X 1/2", PARA CONEXAO COM ANEL DESLIZANTE EM TUBO PEX | UN | 36,45
1 - 38869 | 1 | 38869 |  | DISTRIBUIDOR METALICO, COM ROSCA, 2 SAIDAS, DN 3/4" X 1/2", PARA CONEXAO COM ANEL DESLIZANTE EM TUBO PEX | UN | 32,15
1 - 38872 | 1 | 38872 |  | DISTRIBUIDOR METALICO, COM ROSCA, 3 SAIDAS, DN 1" X 1/2", PARA CONEXAO COM ANEL DESLIZANTE EM TUBO PEX | UN | 49,79
1 - 38871 | 1 | 38871 |  | DISTRIBUIDOR METALICO, COM ROSCA, 3 SAIDAS, DN 3/4" X 1/2", PARA CONEXAO COM ANEL DESLIZANTE EM TUBO PEX | UN | 40,05
1 - 39283 | 1 | 39283 |  | DISTRIBUIDOR, PLASTICO, 2 SAIDAS, DN 32 X 16 MM, PARA CONEXAO COM CRIMPAGEM EM TUBO PEX | UN | 124,76
1 - 39284 | 1 | 39284 |  | DISTRIBUIDOR, PLASTICO, 2 SAIDAS, DN 32 X 20 MM, PARA CONEXAO COM CRIMPAGEM EM TUBO PEX | UN | 135,20
1 - 39285 | 1 | 39285 |  | DISTRIBUIDOR, PLASTICO, 2 SAIDAS, DN 32 X 25 MM, PARA CONEXAO COM CRIMPAGEM EM TUBO PEX | UN | 137,15
1 - 39286 | 1 | 39286 |  | DISTRIBUIDOR, PLASTICO, 3 SAIDAS, DN 32 X 16 MM, PARA CONEXAO COM CRIMPAGEM EM TUBO PEX | UN | 134,16
1 - 39287 | 1 | 39287 |  | DISTRIBUIDOR, PLASTICO, 3 SAIDAS, DN 32 X 20 MM, PARA CONEXAO COM CRIMPAGEM EM TUBO PEX | UN | 157,53
1 - 39288 | 1 | 39288 |  | DISTRIBUIDOR, PLASTICO, 3 SAIDAS, DN 32 X 25 MM, PARA CONEXAO COM CRIMPAGEM EM TUBO PEX | UN | 168,12
1 - 2414 | 1 | 2414 |  | DIVISORIA (N2) PAINEL/VIDRO - PAINEL C/ MSO/COMEIA E=35MM - MONTANTE/RODAPE DUPLO ACO GALV PINTADO - COLOCADA | M2 | 95,49
1 - 2413 | 1 | 2413 |  | DIVISORIA (N2) PAINEL/VIDRO - PAINEL C/ MSO/COMEIA E=35MM - PERFIS SIMPLES ACO GALV PINTADO - COLOCADA | M2 | 91,87
1 - 2405 | 1 | 2405 |  | DIVISORIA (N2) PAINEL/VIDRO - PAINEL MSO/COMEIA E=35MM - MONTANTE/RODAPE DUPLO ALUMINIO ANOD NAT - COLOCADA | M2 | 106,93
1 - 13361 | 1 | 13361 |  | DIVISORIA (N2) PAINEL/VIDRO - PAINEL MSO/COMEIA E=35MM - PERFIS SIMPLES ALUMINIO ANOD NAT - COLOCADA | M2 | 89,45
1 - 11987 | 1 | 11987 |  | DIVISORIA (N2) PAINEL/VIDRO - PAINEL VERMICULITA E=35MM - PERFIS SIMPLES ALUMINIO ANOD NATURAL - COLOCADA | M2 | 239,35
1 - 2416 | 1 | 2416 |  | DIVISORIA (N3) PAINEL/VIDRO/PAINEL MSO/COMEIA E=35MM - MONTANTE/RODAPE DUPLO ACO GALV PINTADO - COLOCADA | M2 | 105,89
1 - 2412 | 1 | 2412 |  | DIVISORIA (N3) PAINEL/VIDRO/PAINEL MSO/COMEIA E=35MM - MONTANTE/RODAPE DUPLO ALUMINIO ANOD NAT - COLOCADA | M2 | 102,26
1 - 2411 | 1 | 2411 |  | DIVISORIA (N3) PAINEL/VIDRO/PAINEL MSO/COMEIA E=35MM - PERFIS SIMPLES ACO GALV PINTADO - COLOCADA | M2 | 89,45
1 - 2406 | 1 | 2406 |  | DIVISORIA (N3) PAINEL/VIDRO/PAINEL MSO/COMEIA E=35MM - PERFIS SIMPLES ALUMINIO ANOD NAT - COLOCADA | M2 | 87,03
1 - 10571 | 1 | 10571 |  | DIVISORIA (N3) PAINEL/VIDRO/PAINEL VERMICULITA E=35MM - MONTANTE/RODAPE DUPLO ALUMINIO ANOD NATURAL - COLOCADA | M2 | 212,75
1 - 11985 | 1 | 11985 |  | DIVISORIA (N3) PAINEL/VIDRO/PAINEL VERMICULITA E=35MM - MONTANTE/RODAPE PERFIL DUPLO ACO GALV PINTADO - COLOCADA | M2 | 205,50
1 - 2410 | 1 | 2410 |  | DIVISORIA CEGA (N1) - PAINEL MSO/COMEIA E=35MM - MONTANTE/RODAPE DUPLO ACO GALV PINTADO - COLOCADA | M2 | 90,66
1 - 2417 | 1 | 2417 |  | DIVISORIA CEGA (N1) - PAINEL MSO/COMEIA E=35MM - MONTANTE/RODAPE DUPLO ALUMINIO ANOD NAT - COLOCADA | M2 | 96,70
1 - 2415 | 1 | 2415 |  | DIVISORIA CEGA (N1) - PAINEL MSO/COMEIA E=35MM - PERFIS SIMPLES ACO GALV PINTADO - COLOCADA | M2 | 77,36
1 - 13360 | 1 | 13360 |  | DIVISORIA CEGA (N1) - PAINEL MSO/COMEIA E=35MM - PERFIS SIMPLES ALUMINIO ANOD NAT - COLOCADA | M2 | 77,36
1 - 11983 | 1 | 11983 |  | DIVISORIA CEGA (N1) - PAINEL VERMICULITA E=35MM - MONTANTE/RODAPE PERFIS SIMPLES ACO GALV PINTADO - COLOCADA | M2 | 188,58
1 - 11986 | 1 | 11986 |  | DIVISORIA CEGA (N1) - PAINEL VERMICULITA E=35MM - PERFIS SIMPLES ALUMINIO ANOD NATURAL - COLOCADA | M2 | 229,68
1 - 25976 | 1 | 25976 |  | DIVISORIA EM GRANITO, COM DUAS FACES POLIDAS, TIPO ANDORINHA/ QUARTZ/ CASTELO/ CORUMBA OU OUTROS EQUIVALENTES DA REGIAO, E= *3,0* CM | M2 | 483,48
1 - 10629 | 1 | 10629 |  | DIVISORIA EM MARMORE, COM DUAS FACES POLIDAS, BRANCO COMUM, E= *3,0* CM | M2 | 403,93
1 - 10698 | 1 | 10698 |  | DIVISORIA, PLACA PRE-MOLDADA EM GRANILITE, MARMORITE OU GRANITINA, E = *3 CM | M2 | 97,56
1 - 40521 | 1 | 40521 |  | DOBRADEIRA ELETROMECANICA DE VERGALHAO, PARA ACO DE DIAMETRO ATE 1 1/2 "Â, MOTOR ELETRICO TRIFASICO, POTENCIA DE 3 HP ATE 5 HP | UN | 68.681,64
1 - 2432 | 1 | 2432 |  | DOBRADICA EM ACO/FERRO, 3 1/2" X 3", E= 1,9 A 2 MM, COM ANEL, CROMADO OU ZINCADO, TAMPA BOLA, COM PARAFUSOS | UN | 38,59
1 - 2418 | 1 | 2418 |  | DOBRADICA EM ACO/FERRO, 3" X 2 1/2", E= 1,2 A 1,8 MM, SEM ANEL, CROMADO OU ZINCADO, TAMPA BOLA, COM PARAFUSOS | UN | 17,90
1 - 2433 | 1 | 2433 |  | DOBRADICA EM ACO/FERRO, 3" X 2 1/2", E= 1,2 A 1,8 MM, SEM ANEL, CROMADO OU ZINCADO, TAMPA CHATA, COM PARAFUSOS | UN | 13,07
1 - 2420 | 1 | 2420 |  | DOBRADICA EM ACO/FERRO, 3" X 2 1/2", E= 1,9 A 2 MM, SEM ANEL, CROMADO OU ZINCADO, TAMPA BOLA, COM PARAFUSOS | UN | 22,45
1 - 2421 | 1 | 2421 |  | DOBRADICA EM ACO/FERRO, 4" X 3", E= 2,2 A 3,0 MM, COM ANEL, CROMADO OU ZINCADO,TAMPA BOLA, COM PARAFUSOS | UN | 48,98
1 - 11447 | 1 | 11447 |  | DOBRADICA EM LATAO, 3 " X 2 1/2 ", E= 1,9 A 2 MM, COM ANEL, CROMADO, TAMPA BOLA, COM PARAFUSOS | UN | 44,37
1 - 2429 | 1 | 2429 |  | DOBRADICA EM LATAO, 4" X 3", E= 2,2 A 3,0 MM, COM ANEL, TAMPA BOLA, COM PARAFUSOS | UN | 112,29
1 - 11449 | 1 | 11449 |  | DOBRADICA TIPO PIANO EM ACO/FERRO, 1'' X 3 M, GALVANIZADO, COM PARAFUSOS | UN | 120,97
1 - 11451 | 1 | 11451 |  | DOBRADICA TIPO VAI-E-VEM EM ACO/FERRO, TAMANHO 3'', GALVANIZADO, COM PARAFUSOS | UN | 118,94
1 - 11116 | 1 | 11116 |  | DOMOS INDIVIDUAL EM ACRILICO BRANCO *95 X 95* CM, SEM INSTALACAO | UN | 444,59
1 - 38411 | 1 | 38411 |  | DOSADOR DE AREIA, CAPACIDADE DE *26* LITROS | UN | 1.018,77
1 - 1370 | 1 | 1370 |  | DUCHA HIGIENICA PLASTICA COM REGISTRO METALICO 1/2 " | UN | 75,44
1 - 38189 | 1 | 38189 |  | DUCHA METALICA DE PAREDE, ARTICULAVEL, COM BRACO/CANO, SEM DESVIADOR | UN | 135,83
1 - 38190 | 1 | 38190 |  | DUCHA METALICA DE PAREDE, ARTICULAVEL, COM DESVIADOR E DUCHA MANUAL | UN | 305,45
1 - 36516 | 1 | 36516 |  | DUMPER COM CAPACIDADE DE CARGA DE 1700 KG, PARTIDA ELETRICA, MOTOR DIESEL COM POTENCIA DE 16 CV | UN | 74.717,27
1 - 34777 | 1 | 34777 |  | ELEMENTO VAZADO CERAMICO 25 X 18 X 7 CM | UN | 1,28
1 - 7273 | 1 | 7273 |  | ELEMENTO VAZADO CERAMICO 7 X 20 X 20 CM | UN | 2,11
1 - 7272 | 1 | 7272 |  | ELEMENTO VAZADO CERAMICO 9 X 20 X 20 CM | UN | 2,94
1 - 10605 | 1 | 10605 |  | ELEMENTO VAZADO DE CONCRETO, QUADRICULADO, 1 FURO *10 X 10 X 10* CM | UN | 1,56
1 - 10604 | 1 | 10604 |  | ELEMENTO VAZADO DE CONCRETO, QUADRICULADO, 1 FURO *20 X 10 X 7* CM | UN | 3,12
1 - 672 | 1 | 672 |  | ELEMENTO VAZADO DE CONCRETO, QUADRICULADO, 1 FURO *20 X 20 X 6,5* CM | UN | 3,15
1 - 668 | 1 | 668 |  | ELEMENTO VAZADO DE CONCRETO, QUADRICULADO, 16 FUROS *29 X 29 X 6* CM | UN | 4,97
1 - 10578 | 1 | 10578 |  | ELEMENTO VAZADO DE CONCRETO, QUADRICULADO, 16 FUROS *33 X 33 X 10* CM | UN | 8,67
1 - 666 | 1 | 666 |  | ELEMENTO VAZADO DE CONCRETO, QUADRICULADO, 16 FUROS *40 X 40 X 7* CM | UN | 8,60
1 - 665 | 1 | 665 |  | ELEMENTO VAZADO DE CONCRETO, QUADRICULADO, 16 FUROS *50 X 50 X 7* CM | UN | 16,12
1 - 10577 | 1 | 10577 |  | ELEMENTO VAZADO DE CONCRETO, QUADRICULADO, 25 FUROS *50 X 50 X 5* CM | UN | 12,62
1 - 10583 | 1 | 10583 |  | ELEMENTO VAZADO DE CONCRETO, VENEZIANA *39 X 22 X 15* CM | UN | 7,07
1 - 10579 | 1 | 10579 |  | ELEMENTO VAZADO DE CONCRETO, VENEZIANA *39 X 29 X 10* CM | UN | 11,54
1 - 10582 | 1 | 10582 |  | ELEMENTO VAZADO DE CONCRETO, VENEZIANA *40 X 10 X 10* CM | UN | 4,04
1 - 2436 | 1 | 2436 |  | ELETRICISTA | H | 16,78
1 - 40918 | 1 | 40918 |  | ELETRICISTA (MENSALISTA) | MES | 2.971,01
1 - 2439 | 1 | 2439 |  | ELETRICISTA DE MANUTENCAO INDUSTRIAL | H | 16,89
1 - 40923 | 1 | 40923 |  | ELETRICISTA DE MANUTENCAO INDUSTRIAL (MENSALISTA) | MES | 2.991,16
1 - 10998 | 1 | 10998 |  | ELETRODO REVESTIDO AWS - E-6010, DIAMETRO IGUAL A 4,00 MM | KG | 29,14
1 - 11002 | 1 | 11002 |  | ELETRODO REVESTIDO AWS - E6013, DIAMETRO IGUAL A 2,50 MM | KG | 26,69
1 - 10999 | 1 | 10999 |  | ELETRODO REVESTIDO AWS - E6013, DIAMETRO IGUAL A 4,00 MM | KG | 25,65
1 - 10997 | 1 | 10997 |  | ELETRODO REVESTIDO AWS - E7018, DIAMETRO IGUAL A 4,00 MM | KG | 27,80
1 - 2685 | 1 | 2685 |  | ELETRODUTO DE PVC RIGIDO ROSCAVEL DE 1 ", SEM LUVA | M | 3,87
1 - 2680 | 1 | 2680 |  | ELETRODUTO DE PVC RIGIDO ROSCAVEL DE 1 1/2 ", SEM LUVA | M | 5,66
1 - 2684 | 1 | 2684 |  | ELETRODUTO DE PVC RIGIDO ROSCAVEL DE 1 1/4 ", SEM LUVA | M | 5,15
1 - 2673 | 1 | 2673 |  | ELETRODUTO DE PVC RIGIDO ROSCAVEL DE 1/2 ", SEM LUVA | M | 1,99
1 - 2681 | 1 | 2681 |  | ELETRODUTO DE PVC RIGIDO ROSCAVEL DE 2 ", SEM LUVA | M | 9,26
1 - 2682 | 1 | 2682 |  | ELETRODUTO DE PVC RIGIDO ROSCAVEL DE 2 1/2 ", SEM LUVA | M | 13,51
1 - 2686 | 1 | 2686 |  | ELETRODUTO DE PVC RIGIDO ROSCAVEL DE 3 ", SEM LUVA | M | 16,94
1 - 2674 | 1 | 2674 |  | ELETRODUTO DE PVC RIGIDO ROSCAVEL DE 3/4 ", SEM LUVA | M | 2,47
1 - 2683 | 1 | 2683 |  | ELETRODUTO DE PVC RIGIDO ROSCAVEL DE 4 ", SEM LUVA | M | 26,69
1 - 2676 | 1 | 2676 |  | ELETRODUTO DE PVC RIGIDO SOLDAVEL, CLASSE B, DE 20 MM | M | 1,15
1 - 2678 | 1 | 2678 |  | ELETRODUTO DE PVC RIGIDO SOLDAVEL, CLASSE B, DE 25 MM | M | 1,45
1 - 2679 | 1 | 2679 |  | ELETRODUTO DE PVC RIGIDO SOLDAVEL, CLASSE B, DE 32 MM | M | 2,23
1 - 12070 | 1 | 12070 |  | ELETRODUTO DE PVC RIGIDO SOLDAVEL, CLASSE B, DE 40 MM | M | 3,11
1 - 2675 | 1 | 2675 |  | ELETRODUTO DE PVC RIGIDO SOLDAVEL, CLASSE B, DE 50 MM | M | 4,04
1 - 12067 | 1 | 12067 |  | ELETRODUTO DE PVC RIGIDO SOLDAVEL, CLASSE B, DE 60 MM | M | 5,48
1 - 40401 | 1 | 40401 |  | ELETRODUTO FLEXIVEL PLANO EM PEAD, COR PRETA E LARANJA, DIAMETRO 32 MM | M | 2,15
1 - 40402 | 1 | 40402 |  | ELETRODUTO FLEXIVEL PLANO EM PEAD, COR PRETA E LARANJA, DIAMETRO 40 MM | M | 2,76
1 - 40400 | 1 | 40400 |  | ELETRODUTO FLEXIVEL PLANO EM PEAD, COR PRETA E LARANJA, DIAMETRO 25 MM | M | 1,46
1 - 2504 | 1 | 2504 |  | ELETRODUTO FLEXIVEL, EM ACO GALVANIZADO, REVESTIDO EXTERNAMENTE COM PVC PRETO, DIAMETRO EXTERNO DE 25 MM (3/4"), TIPO SEALTUBO | M | 10,04
1 - 2501 | 1 | 2501 |  | ELETRODUTO FLEXIVEL, EM ACO GALVANIZADO, REVESTIDO EXTERNAMENTE COM PVC PRETO, DIAMETRO EXTERNO DE 32 MM (1"), TIPO SEALTUBO | M | 13,17
1 - 2502 | 1 | 2502 |  | ELETRODUTO FLEXIVEL, EM ACO GALVANIZADO, REVESTIDO EXTERNAMENTE COM PVC PRETO, DIAMETRO EXTERNO DE 40 MM (1 1/4"), TIPO SEALTUBO | M | 19,87
1 - 2503 | 1 | 2503 |  | ELETRODUTO FLEXIVEL, EM ACO GALVANIZADO, REVESTIDO EXTERNAMENTE COM PVC PRETO, DIAMETRO EXTERNO DE 50 MM( 1 1/2"), TIPO SEALTUBO | M | 25,57
1 - 2500 | 1 | 2500 |  | ELETRODUTO FLEXIVEL, EM ACO GALVANIZADO, REVESTIDO EXTERNAMENTE COM PVC PRETO, DIAMETRO EXTERNO DE 60 MM (2"), TIPO SEALTUBO | M | 34,06
1 - 2505 | 1 | 2505 |  | ELETRODUTO FLEXIVEL, EM ACO GALVANIZADO, REVESTIDO EXTERNAMENTE COM PVC PRETO, DIAMETRO EXTERNO DE 75 MM (2 1/2"), TIPO SEALTUBO | M | 53,08
1 - 12056 | 1 | 12056 |  | ELETRODUTO FLEXIVEL, EM ACO, TIPO CONDUITE, DIAMETRO DE 1 1/2" | M | 21,45
1 - 12057 | 1 | 12057 |  | ELETRODUTO FLEXIVEL, EM ACO, TIPO CONDUITE, DIAMETRO DE 1 1/4" | M | 18,22
1 - 12059 | 1 | 12059 |  | ELETRODUTO FLEXIVEL, EM ACO, TIPO CONDUITE, DIAMETRO DE 1/2" | M | 6,39
1 - 12058 | 1 | 12058 |  | ELETRODUTO FLEXIVEL, EM ACO, TIPO CONDUITE, DIAMETRO DE 1" | M | 11,35
1 - 12060 | 1 | 12060 |  | ELETRODUTO FLEXIVEL, EM ACO, TIPO CONDUITE, DIAMETRO DE 2 1/2" | M | 47,33
1 - 12061 | 1 | 12061 |  | ELETRODUTO FLEXIVEL, EM ACO, TIPO CONDUITE, DIAMETRO DE 2" | M | 28,90
1 - 12062 | 1 | 12062 |  | ELETRODUTO FLEXIVEL, EM ACO, TIPO CONDUITE, DIAMETRO DE 3" | M | 53,30
1 - 21137 | 1 | 21137 |  | ELETRODUTO METALICO FLEXIVEL REVESTIDO COM PVC PRETO, DIAMETRO EXTERNO DE 15 MM (3/8"), TIPO COPEX | M | 9,26
1 - 2687 | 1 | 2687 |  | ELETRODUTO PVC FLEXIVEL CORRUGADO, COR AMARELA, DE 16 MM | M | 1,01
1 - 2689 | 1 | 2689 |  | ELETRODUTO PVC FLEXIVEL CORRUGADO, COR AMARELA, DE 20 MM | M | 1,20
1 - 2688 | 1 | 2688 |  | ELETRODUTO PVC FLEXIVEL CORRUGADO, COR AMARELA, DE 25 MM | M | 1,30
1 - 2690 | 1 | 2690 |  | ELETRODUTO PVC FLEXIVEL CORRUGADO, COR AMARELA, DE 32 MM | M | 2,23
1 - 39243 | 1 | 39243 |  | ELETRODUTO PVC FLEXIVEL CORRUGADO, REFORCADO, COR LARANJA, DE 20 MM, PARA LAJES E PISOS | M | 1,47
1 - 39244 | 1 | 39244 |  | ELETRODUTO PVC FLEXIVEL CORRUGADO, REFORCADO, COR LARANJA, DE 25 MM, PARA LAJES E PISOS | M | 1,98
1 - 39245 | 1 | 39245 |  | ELETRODUTO PVC FLEXIVEL CORRUGADO, REFORCADO, COR LARANJA, DE 32 MM, PARA LAJES E PISOS | M | 3,82
1 - 39254 | 1 | 39254 |  | ELETRODUTO/CONDULETE DE PVC RIGIDO, LISO, COR CINZA, DE 1/2", PARA INSTALACOES APARENTES (NBR 5410) | M | 5,71
1 - 39255 | 1 | 39255 |  | ELETRODUTO/CONDULETE DE PVC RIGIDO, LISO, COR CINZA, DE 1", PARA INSTALACOES APARENTES (NBR 5410) | M | 10,57
1 - 39253 | 1 | 39253 |  | ELETRODUTO/CONDULETE DE PVC RIGIDO, LISO, COR CINZA, DE 3/4", PARA INSTALACOES APARENTES (NBR 5410) | M | 7,28
1 - 2446 | 1 | 2446 |  | ELETRODUTO/DUTO PEAD FLEXIVEL PAREDE SIMPLES, CORRUGACAO HELICOIDAL, COR PRETA, SEM ROSCA, DE 2", PARA CABEAMENTO SUBTERRANEO (NBR 15715) | M | 5,37
1 - 2442 | 1 | 2442 |  | ELETRODUTO/DUTO PEAD FLEXIVEL PAREDE SIMPLES, CORRUGACAO HELICOIDAL, COR PRETA, SEM ROSCA, DE 3", PARA CABEAMENTO SUBTERRANEO (NBR 15715) | M | 7,52
1 - 39246 | 1 | 39246 |  | ELETRODUTODUTO PEAD FLEXIVEL PAREDE SIMPLES, CORRUGACAO HELICOIDAL, COR PRETA, SEM ROSCA, DE 1 1/2", PARA CABEAMENTO SUBTERRANEO (NBR 15715) | M | 3,74
1 - 39247 | 1 | 39247 |  | ELETRODUTODUTO PEAD FLEXIVEL PAREDE SIMPLES, CORRUGACAO HELICOIDAL, COR PRETA, SEM ROSCA, DE 1 1/4", PARA CABEAMENTO SUBTERRANEO (NBR 15715) | M | 3,26
1 - 39248 | 1 | 39248 |  | ELETRODUTODUTO PEAD FLEXIVEL PAREDE SIMPLES, CORRUGACAO HELICOIDAL, COR PRETA, SEM ROSCA, DE 4", PARA CABEAMENTO SUBTERRANEO (NBR 15715) | M | 10,48
1 - 2438 | 1 | 2438 |  | ELETROTECNICO | H | 19,21
1 - 40922 | 1 | 40922 |  | ELETROTECNICO (MENSALISTA) | MES | 3.404,27
1 - 36486 | 1 | 36486 |  | ELEVADOR DE CARGA A CABO, CABINE SEMI FECHADA 2,0 X 1,5 X 2,0 M, CAPACIDADE DE CARGA 1000 KG, TORRE 2,38 X 2,21 X 15 M, GUINCHO DE EMBREAGEM, FREIO DE SEGURANCA, LIMITADOR DE VELOCIDADE E CANCELA | UN | 35.157,77
1 - 37777 | 1 | 37777 |  | ELEVADOR DE CREMALHEIRA CABINE FECHADA 1,5 X 2,5 X 2,35 M (UMA POR TORRE), CAPACIDADE DE CARGA 1200 KG (15 PESSOAS), TORRE 24 M (16 MODULOS), FREIO DE SEGURANCA, LIMITADOR DE CARGA | UN | 165.522,11
1 - 12624 | 1 | 12624 |  | EMENDA PARA CALHA PLUVIAL, PVC, DIAMETRO ENTRE 119 E 170 MM, PARA DRENAGEM PREDIAL | UN | 10,26
1 - 10638 | 1 | 10638 |  | EMPILHADEIRA SOBRE PNEUS COM TORRE DE TRES ESTAGIOS, 4,70M DE ELEVACAO, C/ DESLOCADOR LATERAL DOS GARFOS, MOTOR GLP 4.3L, CAPACIDADE NOMINAL DE CARGA DE 6T | UN | 402.049,99
1 - 10635 | 1 | 10635 |  | EMPILHADEIRA SOBRE PNEUS COM TORRE DE TRES ESTAGIOS, 4,80M DE ELEVACAO, C/ DESLOCADOR LATERAL DOS GARFOS, MOTOR GLP 2.2L, CAPACIDADE NOMINAL DE CARGA DE 3T | UN | 138.968,92
1 - 10634 | 1 | 10634 |  | EMPILHADEIRA SOBRE PNEUS COM TORRE DE TRES ESTAGIOS, 4,80M DE ELEVACAO, C/ DESLOCADOR LATERAL DOS GARFOS, MOTOR GLP 2.4L, CAPACIDADE NOMINAL DE CARGA DE 2,5T | UN | 119.000,00
1 - 10636 | 1 | 10636 |  | EMPILHADEIRA SOBRE PNEUS COM TORRE DE TRES ESTAGIOS, 4,80M DE ELEVACAO, C/ DESLOCADOR LATERAL DOS GARFOS, MOTOR GLP 4.3L, CAPACIDADE NOMINAL DE CARGA DE 4T | UN | 262.067,14
1 - 10637 | 1 | 10637 |  | EMPILHADEIRA SOBRE PNEUS COM TORRE DE TRES ESTAGIOS, 4,80M DE ELEVACAO, C/ DESLOCADOR LATERAL DOS GARFOS, MOTOR GLP 4.3L, CAPACIDADE NOMINAL DE CARGA DE 5T | UN | 274.124,99
1 - 517 | 1 | 517 |  | EMULSAO ASFALTICA ANIONICA | L | 6,80
1 - 41904 | 1 | 41904 |  | EMULSAO ASFALTICA CATIONICA RL-1C PARA USO EM PAVIMENTACAO ASFALTICA (COLETADO CAIXA NA ANP ACRESCIDO DE ICMS) | T | 2.406,58
1 - 41905 | 1 | 41905 |  | EMULSAO ASFALTICA CATIONICA RR-1C PARA USO EM PAVIMENTACAO ASFALTICA (COLETADO CAIXA NA ANP ACRESCIDO DE ICMS) | KG | 2,31
1 - 41903 | 1 | 41903 |  | EMULSAO ASFALTICA CATIONICA RR-2C PARA USO EM PAVIMENTACAO ASFALTICA (COLETADO CAIXA NA ANP ACRESCIDO DE ICMS) | KG | 2,33
1 - 37534 | 1 | 37534 |  | EMULSAO EXPLOSIVA EM CARTUCHOS DE 1" X 12", DENSIDADE 1.15 G/CM3, INICIACAO ESPOLETA N. 8 / CORDEL | KG | 15,19
1 - 37535 | 1 | 37535 |  | EMULSAO EXPLOSIVA EM CARTUCHOS DE 1" X 24", DENSIDADE 1.15 G/CM3, INICIACAO ESPOLETA N. 8 / CORDEL | KG | 15,19
1 - 37533 | 1 | 37533 |  | EMULSAO EXPLOSIVA EM CARTUCHOS DE 1" X 8", DENSIDADE 1.15 G/CM3, INICIACAO ESPOLETA N. 8 / CORDEL | KG | 15,19
1 - 37537 | 1 | 37537 |  | EMULSAO EXPLOSIVA EM CARTUCHOS DE 2 1/2" X 24", DENSIDADE 1.15 G/CM3, INICIACAO ESPOLETA N. 8 / CORDEL | KG | 11,50
1 - 37536 | 1 | 37536 |  | EMULSAO EXPLOSIVA EM CARTUCHOS DE 2 1/4" X 24", DENSIDADE 1.15 G/CM3, INICIACAO ESPOLETA N. 8 / CORDEL | KG | 11,50
1 - 37532 | 1 | 37532 |  | EMULSAO EXPLOSIVA EM CARTUCHOS DE 2" X 24", DENSIDADE 1.15 G/CM3, INICIACAO ESPOLETA N. 8 / CORDEL | KG | 11,50
1 - 2696 | 1 | 2696 |  | ENCANADOR OU BOMBEIRO HIDRAULICO | H | 16,78
1 - 40928 | 1 | 40928 |  | ENCANADOR OU BOMBEIRO HIDRAULICO (MENSALISTA) | MES | 2.971,01
1 - 4083 | 1 | 4083 | ENCARREGADO GERAL DE OBRAS | ENCARREGADO GERAL DE OBRAS | H | 32,39
1 - 40818 | 1 | 40818 |  | ENCARREGADO GERAL DE OBRAS (MENSALISTA) | MES | 5.734,20
1 - 2705 | 1 | 2705 |  | ENERGIA ELETRICA ATE 2000 KWH INDUSTRIAL, SEM DEMANDA | KW/H | 0,61
1 - 14250 | 1 | 14250 |  | ENERGIA ELETRICA COMERCIAL, BAIXA TENSAO, RELATIVA AO CONSUMO DE ATE 100 KWH, INCLUINDO ICMS, PIS/PASEP E COFINS | KW/H | 0,62
1 - 11683 | 1 | 11683 |  | ENGATE / RABICHO FLEXIVEL INOX 1/2 " X 30 CM | UN | 23,88
1 - 11684 | 1 | 11684 |  | ENGATE / RABICHO FLEXIVEL INOX 1/2 " X 40 CM | UN | 26,13
1 - 6141 | 1 | 6141 |  | ENGATE/RABICHO FLEXIVEL PLASTICO (PVC OU ABS) BRANCO 1/2 " X 30 CM | UN | 3,39
1 - 11681 | 1 | 11681 |  | ENGATE/RABICHO FLEXIVEL PLASTICO (PVC OU ABS) BRANCO 1/2 " X 40 CM | UN | 6,05
1 - 2706 | 1 | 2706 |  | ENGENHEIRO CIVIL DE OBRA JUNIOR | H | 83,82
1 - 40811 | 1 | 40811 | ENGENHEIRO CIVIL DE OBRA JUNIOR (MENSALISTA) | ENGENHEIRO CIVIL DE OBRA JUNIOR (MENSALISTA) | MES | 14.839,66
1 - 2707 | 1 | 2707 |  | ENGENHEIRO CIVIL DE OBRA PLENO | H | 95,39
1 - 40813 | 1 | 40813 |  | ENGENHEIRO CIVIL DE OBRA PLENO (MENSALISTA) | MES | 16.890,59
1 - 2708 | 1 | 2708 |  | ENGENHEIRO CIVIL DE OBRA SENIOR | H | 130,41
1 - 40814 | 1 | 40814 |  | ENGENHEIRO CIVIL DE OBRA SENIOR (MENSALISTA) | MES | 23.088,97
1 - 34779 | 1 | 34779 |  | ENGENHEIRO CIVIL JUNIOR | H | 85,04
1 - 40936 | 1 | 40936 |  | ENGENHEIRO CIVIL JUNIOR (MENSALISTA) | MES | 15.056,13
1 - 34780 | 1 | 34780 |  | ENGENHEIRO CIVIL PLENO | H | 95,93
1 - 40937 | 1 | 40937 |  | ENGENHEIRO CIVIL PLENO (MENSALISTA) | MES | 16.986,29
1 - 34782 | 1 | 34782 |  | ENGENHEIRO CIVIL SENIOR | H | 131,48
1 - 40938 | 1 | 40938 |  | ENGENHEIRO CIVIL SENIOR (MENSALISTA) | MES | 23.278,11
1 - 34783 | 1 | 34783 |  | ENGENHEIRO ELETRICISTA | H | 83,93
1 - 40939 | 1 | 40939 |  | ENGENHEIRO ELETRICISTA (MENSALISTA) | MES | 14.859,49
1 - 34785 | 1 | 34785 |  | ENGENHEIRO SANITARISTA | H | 65,65
1 - 40940 | 1 | 40940 |  | ENGENHEIRO SANITARISTA (MENSALISTA) | MES | 11.625,70
1 - 38403 | 1 | 38403 |  | ENXADA ESTREITA *25 X 23* CM COM CABO | UN | 30,17
1 - 43494 | 1 | 43494 |  | EPI - FAMILIA ALMOXARIFE - HORISTA (ENCARGOS COMPLEMENTARES - COLETADO CAIXA) | MES | 112,27
1 - 43482 | 1 | 43482 |  | EPI - FAMILIA ALMOXARIFE - HORISTA (ENCARGOS COMPLEMENTARES - COLETADO CAIXA) | H | 0,60
1 - 43483 | 1 | 43483 |  | EPI - FAMILIA CARPINTEIRO DE FORMAS - HORISTA (ENCARGOS COMPLEMENTARES - COLETADO CAIXA) | H | 1,07
1 - 43495 | 1 | 43495 |  | EPI - FAMILIA CARPINTEIRO DE FORMAS - MENSALISTA (ENCARGOS COMPLEMENTARES - COLETADO CAIXA) | MES | 201,17
1 - 43484 | 1 | 43484 |  | EPI - FAMILIA ELETRICISTA - HORISTA (ENCARGOS COMPLEMENTARES - COLETADO CAIXA) | H | 0,94
1 - 43496 | 1 | 43496 |  | EPI - FAMILIA ELETRICISTA - MENSALISTA (ENCARGOS COMPLEMENTARES - COLETADO CAIXA) | MES | 176,60
1 - 43485 | 1 | 43485 |  | EPI - FAMILIA ENCANADOR - HORISTA (ENCARGOS COMPLEMENTARES - COLETADO CAIXA) | H | 0,84
1 - 43497 | 1 | 43497 |  | EPI - FAMILIA ENCANADOR - MENSALISTA (ENCARGOS COMPLEMENTARES - COLETADO CAIXA) | MES | 158,03
1 - 43499 | 1 | 43499 |  | EPI - FAMILIA ENCARREGADO GERAL - HORISTA (ENCARGOS COMPLEMENTARES - COLETADO CAIXA) | MES | 177,30
1 - 43487 | 1 | 43487 |  | EPI - FAMILIA ENCARREGADO GERAL - HORISTA (ENCARGOS COMPLEMENTARES - COLETADO CAIXA) | H | 0,94
1 - 43486 | 1 | 43486 |  | EPI - FAMILIA ENGENHEIRO CIVIL - HORISTA (ENCARGOS COMPLEMENTARES - COLETADO CAIXA) | H | 0,56
1 - 43498 | 1 | 43498 |  | EPI - FAMILIA ENGENHEIRO CIVIL - MENSALISTA (ENCARGOS COMPLEMENTARES - COLETADO CAIXA) | MES | 106,47
1 - 43488 | 1 | 43488 |  | EPI - FAMILIA OPERADOR ESCAVADEIRA - HORISTA (ENCARGOS COMPLEMENTARES - COLETADO CAIXA) | H | 0,65
1 - 43500 | 1 | 43500 |  | EPI - FAMILIA OPERADOR ESCAVADEIRA - MENSALISTA (ENCARGOS COMPLEMENTARES - COLETADO CAIXA) | MES | 123,35
1 - 43489 | 1 | 43489 |  | EPI - FAMILIA PEDREIRO - HORISTA (ENCARGOS COMPLEMENTARES - COLETADO CAIXA) | H | 0,97
1 - 43501 | 1 | 43501 |  | EPI - FAMILIA PEDREIRO - MENSALISTA (ENCARGOS COMPLEMENTARES - COLETADO CAIXA) | MES | 183,18
1 - 43490 | 1 | 43490 |  | EPI - FAMILIA PINTOR - HORISTA (ENCARGOS COMPLEMENTARES - COLETADO CAIXA) | H | 1,48
1 - 43502 | 1 | 43502 |  | EPI - FAMILIA PINTOR - MENSALISTA (ENCARGOS COMPLEMENTARES - COLETADO CAIXA) | MES | 279,94
1 - 43491 | 1 | 43491 |  | EPI - FAMILIA SERVENTE - HORISTA (ENCARGOS COMPLEMENTARES - COLETADO CAIXA) | H | 1,02
1 - 43503 | 1 | 43503 |  | EPI - FAMILIA SERVENTE - MENSALISTA (ENCARGOS COMPLEMENTARES - COLETADO CAIXA) | MES | 192,92
1 - 43492 | 1 | 43492 |  | EPI - FAMILIA SOLDADOR - HORISTA (ENCARGOS COMPLEMENTARES - COLETADO CAIXA) | H | 1,40
1 - 43504 | 1 | 43504 |  | EPI - FAMILIA SOLDADOR - MENSALISTA (ENCARGOS COMPLEMENTARES - COLETADO CAIXA) | MES | 264,54
1 - 43493 | 1 | 43493 |  | EPI - FAMILIA TOPOGRAFO - HORISTA (ENCARGOS COMPLEMENTARES - COLETADO CAIXA) | H | 0,54
1 - 43505 | 1 | 43505 |  | EPI - FAMILIA TOPOGRAFO - MENSALISTA (ENCARGOS COMPLEMENTARES - COLETADO CAIXA) | MES | 101,06
1 - 37774 | 1 | 37774 |  | EQUIPAMENTO DE LIMPEZA COMBINADO (VACUO/ALTA PRESSAO) 95% VACUO, TANQUE 7000 L, BOMBA 140 KGF/CM2 66 L/MIN COM MOTOR INDEPENDENTE A DIESEL DE 60 CV (INCLUI MONTAGEM, NAO INCLUI CAMINHAO) | UN | 188.694,18
1 - 38630 | 1 | 38630 |  | EQUIPAMENTO PARA DEMARCACAO DE FAIXAS DE TRAFEGO A FRIO, A SER MONTADO SOBRE CAMINHAO DE PBT MINIMO DE 9 T E DISTANCIA MINIMA ENTRE EIXOS DE 4,3 M, CAPACIDADE PARA 800 L DE TINTA (INCLUI MONTAGEM, NAO INCLUI CAMINHAO) | UN | 878.109,37
1 - 38629 | 1 | 38629 |  | EQUIPAMENTO PARA DEMARCACAO DE FAIXAS DE TRAFEGO A QUENTE, A SER MONTADO SOBRE CAMINHAO DE PBT MINIMO DE 17 T E DISTANCIA MINIMA ENTRE EIXOS DE 5,2 M, CAPACIDADE PARA 1.000 KG DE MATERIAL TERMOPLASTICO (INCLUI MONTAGEM, NAO INCLUI CAMINHAO E NEM COMPRESSOR DE AR) | UN | 1.307.109,37
1 - 38476 | 1 | 38476 |  | ESCADA DUPLA DE ABRIR EM ALUMINIO, MODELO PINTOR, 8 DEGRAUS | UN | 226,77
1 - 38477 | 1 | 38477 |  | ESCADA EXTENSIVEL EM ALUMINIO COM 6,00 M ESTENDIDA | UN | 642,22
1 - 40635 | 1 | 40635 |  | ESCAVADEIRA HIDRAULICA SOBRE ESTEIRA, COM GARRA GIRATORIA DE MANDIBULAS, PESO OPERACIONAL ENTRE 22,00 E 25,50 TON, POTENCIA LIQUIDA ENTRE 150 E 160 HP | UN | 463.149,35
1 - 36483 | 1 | 36483 |  | ESCAVADEIRA HIDRAULICA SOBRE ESTEIRAS CACAMBA 0,40 A 1,20 M3, PESO OPERACIONAL 21,19 T, POTENCIA LIQUIDA 173 HP | UN | 419.687,50
1 - 14525 | 1 | 14525 |  | ESCAVADEIRA HIDRAULICA SOBRE ESTEIRAS COM CACAMBA DE 1,20 M3, PESO OPERACIONAL 21 T, POTENCIA BRUTA 155 HP | UN | 439.437,50
1 - 36482 | 1 | 36482 |  | ESCAVADEIRA HIDRAULICA SOBRE ESTEIRAS, CACAMBA 0,80 M3, PESO OPERACIONAL 17,8 T, POTENCIA LIQUIDA 110 HP | UN | 376.878,86
1 - 36408 | 1 | 36408 |  | ESCAVADEIRA HIDRAULICA SOBRE ESTEIRAS, CACAMBA 0,4 A 1,70 M3, PESO OPERACIONAL 23,2 T, POTENCIA BRUTA 183 HP | UN | 450.300,00
1 - 2723 | 1 | 2723 |  | ESCAVADEIRA HIDRAULICA SOBRE ESTEIRAS, CACAMBA 0,62M3, PESO OPERACIONAL 12,61T, POTENCIA LIQUIDA 95HP | UN | 345.625,00
1 - 36481 | 1 | 36481 |  | ESCAVADEIRA HIDRAULICA SOBRE ESTEIRAS, CACAMBA 0,80 A 1,30 M3, PESO OPERACIONAL 22,18 T, POTENCIA LIQUIDA 170 HP | UN | 412.281,25
1 - 10685 | 1 | 10685 |  | ESCAVADEIRA HIDRAULICA SOBRE ESTEIRAS, CACAMBA 0,80M3, PESO OPERACIONAL 17T, POTENCIA BRUTA 111HP | UN | 395.000,00
1 - 40636 | 1 | 40636 |  | ESCAVADEIRA HIDRAULICA SOBRE ESTEIRAS, CAPACIDADE DA CACAMBA ENTRE 1,20 E 1,50 M3, PESO OPERACIONAL ENTRE 20,00 E 22,00 TON, POTENCIA LIQUIDA ENTRE 150 E 155 HP, EQUIPADA COM CLAMSHELL | UN | 445.868,10
1 - 4111 | 1 | 4111 |  | ESCORA PRE-MOLDADA EM CONCRETO, *10 X 10* CM, H = 2,30M | UN | 29,00
1 - 26021 | 1 | 26021 |  | ESCOVA CIRCULAR EM ACO LATONADO, 6 X 1 " (DIAMETRO X ESPESSURA), FURO DE 1 1/4 ", FIO ONDULADO *0,30* MM | UN | 68,11
1 - 12 | 1 | 12 |  | ESCOVA DE ACO, COM CABO, *4 X 15* FILEIRAS DE CERDAS | UN | 7,75
1 - 37554 | 1 | 37554 |  | ESGUICHO JATO REGULAVEL, TIPO ELKHART, ENGATE RAPIDO 1 1/2", PARA COMBATE A INCENDIO | UN | 117,43
1 - 37555 | 1 | 37555 |  | ESGUICHO JATO REGULAVEL, TIPO ELKHART, ENGATE RAPIDO 2 1/2", PARA COMBATE A INCENDIO | UN | 142,85
1 - 10902 | 1 | 10902 |  | ESGUICHO TIPO JATO SOLIDO, EM LATAO, ENGATE RAPIDO 1 1/2" X 13 MM, PARA MANGUEIRA EM INSTALACAO PREDIAL COMBATE A INCENDIO | UN | 35,84
1 - 20965 | 1 | 20965 |  | ESGUICHO TIPO JATO SOLIDO, EM LATAO, ENGATE RAPIDO 1 1/2" X 16 MM, PARA MANGUEIRA EM INSTALACAO PREDIAL COMBATE A INCENDIO | UN | 36,18
1 - 20966 | 1 | 20966 |  | ESGUICHO TIPO JATO SOLIDO, EM LATAO, ENGATE RAPIDO 1 1/2" X 19 MM, PARA MANGUEIRA EM INSTALACAO PREDIAL COMBATE A INCENDIO | UN | 38,95
1 - 10903 | 1 | 10903 |  | ESGUICHO TIPO JATO SOLIDO, EM LATAO, ENGATE RAPIDO 2 1/2" X 13 MM, PARA MANGUEIRA EM INSTALACAO PREDIAL COMBATE A INCENDIO | UN | 59,04
1 - 20967 | 1 | 20967 |  | ESGUICHO TIPO JATO SOLIDO, EM LATAO, ENGATE RAPIDO 2 1/2" X 16 MM, PARA MANGUEIRA EM INSTALACAO PREDIAL COMBATE A INCENDIO | UN | 59,04
1 - 20968 | 1 | 20968 |  | ESGUICHO TIPO JATO SOLIDO, EM LATAO, ENGATE RAPIDO 2 1/2" X 19 MM, PARA MANGUEIRA EM INSTALACAO PREDIAL COMBATE A INCENDIO | UN | 64,76
1 - 11359 | 1 | 11359 |  | ESMERILHADEIRA ANGULAR ELETRICA, DIAMETRO DO DISCO 7 '' (180 MM), ROTACAO 8500 RPM, POTENCIA 2400 W | UN | 569,00
1 - 39017 | 1 | 39017 |  | ESPACADOR / DISTANCIADOR CIRCULAR COM ENTRADA LATERAL, EM PLASTICO, PARA VERGALHAO *4,2 A 12,5* MM, COBRIMENTO 20 MM | UN | 0,14
1 - 39315 | 1 | 39315 |  | ESPACADOR / DISTANCIADOR TIPO GARRA DUPLA, EM PLASTICO, COBRIMENTO *20* MM, PARA FERRAGENS DE LAJES E FUNDO DE VIGAS | UN | 0,23
1 - 39016 | 1 | 39016 |  | ESPACADOR / DISTANCIADOR TIPO PINO EM PLASTICO, PARA VERGALHAO ATE 10 MM, PARA APOIO DE ARMADURA | UN | 0,23
1 - 40432 | 1 | 40432 |  | ESPACADOR / SEPARADOR DE BARRA , METALICO, TIPO CARAMBOLA, PARA TIRANTES, 25 X 84 MM | UN | 1,80
1 - 39481 | 1 | 39481 |  | ESPACADOR OU DISTANCIADOR, EM PLASTICO, TIPO APOIO DE CORDOALHA (CARANGUEJO), PARA ARMADURA NEGATIVA E PROTENSAO, COBRIMENTO 50 MM | UN | 1,13
1 - 40433 | 1 | 40433 |  | ESPACADOR/SEPARADOR DE CORDOALHA TIPO DISCO 12 FUROS DE 14 MM, PARA TIRANTES | UN | 1,00
1 - 20219 | 1 | 20219 |  | ESPARGIDOR DE ASFALTO PRESSURIZADO, REBOCAVEL, TANQUE DE 2500 L, PNEUMATICO, COM MOTOR A GASOLINA 3,4HP | UN | 74.000,00
1 - 36484 | 1 | 36484 |  | ESPARGIDOR DE ASFALTO PRESSURIZADO, TANQUE 6 M3 COM ISOLACAO TERMICA, AQUECIDO COM 2 MACARICOS, COM BARRA ESPARGIDORA 3,60 M, A SER MONTADO SOBRE CAMINHAO | UN | 157.088,52
1 - 38367 | 1 | 38367 |  | ESPATULA DE ACO INOX COM CABO DE MADEIRA, LARGURA 8 CM | UN | 12,18
1 - 38368 | 1 | 38368 |  | ESPATULA DE PLASTICO LISA, LARGURA 10 CM | UN | 5,83
1 - 38091 | 1 | 38091 |  | ESPELHO / PLACA CEGA 4" X 2", PARA INSTALACAO DE TOMADAS E INTERRUPTORES | UN | 1,66
1 - 38095 | 1 | 38095 |  | ESPELHO / PLACA CEGA 4" X 4", PARA INSTALACAO DE TOMADAS E INTERRUPTORES | UN | 3,51
1 - 38092 | 1 | 38092 |  | ESPELHO / PLACA DE 1 POSTO 4" X 2", PARA INSTALACAO DE TOMADAS E INTERRUPTORES | UN | 1,57
1 - 38093 | 1 | 38093 |  | ESPELHO / PLACA DE 2 POSTOS 4" X 2", PARA INSTALACAO DE TOMADAS E INTERRUPTORES | UN | 1,62
1 - 38096 | 1 | 38096 |  | ESPELHO / PLACA DE 2 POSTOS 4" X 4", PARA INSTALACAO DE TOMADAS E INTERRUPTORES | UN | 3,77
1 - 38094 | 1 | 38094 |  | ESPELHO / PLACA DE 3 POSTOS 4" X 2", PARA INSTALACAO DE TOMADAS E INTERRUPTORES | UN | 1,99
1 - 38097 | 1 | 38097 |  | ESPELHO / PLACA DE 4 POSTOS 4" X 4", PARA INSTALACAO DE TOMADAS E INTERRUPTORES | UN | 4,05
1 - 38098 | 1 | 38098 |  | ESPELHO / PLACA DE 6 POSTOS 4" X 4", PARA INSTALACAO DE TOMADAS E INTERRUPTORES | UN | 4,05
1 - 11186 | 1 | 11186 |  | ESPELHO CRISTAL E = 4 MM | M2 | 244,62
1 - 11558 | 1 | 11558 |  | ESPELHO, RETO OU CURVO, EM LATAO CROMADO, ESPESSURA ATE 6 MM, LARGURA *40*MM, ALTURA *180*MM - PARA FECHADURA DE EMBUTIR | PAR | 10,38
1 - 11557 | 1 | 11557 |  | ESPELHO, RETO OU CURVO, EM LATAO CROMADO, ESPESSURA MINIMA 6 MM, LARGURA *43*MM, ALTURA *230*MM - PARA FECHADURA DE EMBUTIR | PAR | 26,27
1 - 2759 | 1 | 2759 |  | ESPOLETA SIMPLES N 8. | UN | 4,80
1 - 38124 | 1 | 38124 |  | ESPUMA EXPANSIVA DE POLIURETANO, APLICACAO MANUAL - 500 ML | UN | 22,50
1 - 38380 | 1 | 38380 |  | ESQUADRO DE ACO 12 " (300 MM), CABO DE ALUMINIO | UN | 19,36
1 - 20059 | 1 | 20059 |  | ESQUADRO INTERNO OU EXTERNO PARA CALHA PLUVIAL, PVC, DIAMETRO ENTRE 119 E 170 MM, PARA DRENAGEM PREDIAL | UN | 14,56
1 - 42429 | 1 | 42429 |  | ESQUI TRIPLO, EM TUBO DE ACO CARBONO, PINTURA NO PROCESSO ELETROSTATICO - EQUIPAMENTO DE GINASTICA PARA ACADEMIA AO AR LIVRE / ACADEMIA DA TERCEIRA IDADE - ATI | UN | 3.422,44
1 - 38538 | 1 | 38538 |  | ESTACA PRE-MOLDADA MACICA DE CONCRETO VIBRADO ARMADO, PARA CARGA DE 25 T, SECAO QUADRADA DE *16 X 16*, COM ANEL METALICO INCORPORADO A PECA (SOMENTE FORNECIMENTO) | M | 40,00
1 - 38539 | 1 | 38539 |  | ESTACA PRE-MOLDADA MACICA DE CONCRETO VIBRADO ARMADO, PARA CARGA DE 50 T, SECAO QUADRADA, COM ANEL METALICO INCORPORADO A PECA (SOMENTE FORNECIMENTO) | M | 54,39
1 - 38540 | 1 | 38540 |  | ESTACA PRE-MOLDADA VAZADA DE CONCRETO CENTRIFUGADO, PARA CARGA DE 100 T, SECAO CIRCULAR, COM ANEL METALICO INCORPORADO A PECA (SOMENTE FORNECIMENTO) | M | 139,40
1 - 38384 | 1 | 38384 |  | ESTILETE DE METAL, LAMINA 18 MM | UN | 15,12
1 - 13 | 1 | 13 |  | ESTOPA | KG | 11,93
1 - 2762 | 1 | 2762 |  | ESTOPIM SIMPLES | M | 6,00
1 - 21142 | 1 | 21142 |  | ESTRIBO COM PARAFUSO EM CHAPA DE FERRO FUNDIDO DE 2" X 3/16" X 35 CM, SECAO "U", PARA MADEIRAMENTO DE TELHADO | UN | 17,67
1 - 12865 | 1 | 12865 |  | ESTUCADOR | H | 17,58
1 - 41074 | 1 | 41074 |  | ESTUCADOR (MENSALISTA) | MES | 3.117,21
1 - 4223 | 1 | 4223 |  | ETANOL | L | 2,86
1 - 37372 | 1 | 37372 |  | EXAMES - HORISTA (COLETADO CAIXA) | H | 0,34
1 - 40863 | 1 | 40863 |  | EXAMES - MENSALISTA (COLETADO CAIXA) | MES | 63,58
1 - 38475 | 1 | 38475 |  | EXTENSAO DE SOLDA 201 ACETILENO, E = *1,5 A 2,5* MM | UN | 15,83
1 - 38474 | 1 | 38474 |  | EXTENSAO DE SOLDA 201 GLP, E = *2,5 A 4,0* MM | UN | 19,57
1 - 10886 | 1 | 10886 |  | EXTINTOR DE INCENDIO PORTATIL COM CARGA DE AGUA PRESSURIZADA DE 10 L, CLASSE A | UN | 131,25
1 - 10888 | 1 | 10888 |  | EXTINTOR DE INCENDIO PORTATIL COM CARGA DE GAS CARBONICO CO2 DE 4 KG, CLASSE BC | UN | 415,38
1 - 10889 | 1 | 10889 |  | EXTINTOR DE INCENDIO PORTATIL COM CARGA DE GAS CARBONICO CO2 DE 6 KG, CLASSE BC | UN | 450,00
1 - 10890 | 1 | 10890 |  | EXTINTOR DE INCENDIO PORTATIL COM CARGA DE PO QUIMICO SECO (PQS) DE 12 KG, CLASSE BC | UN | 207,69
1 - 10891 | 1 | 10891 |  | EXTINTOR DE INCENDIO PORTATIL COM CARGA DE PO QUIMICO SECO (PQS) DE 4 KG, CLASSE BC | UN | 126,92
1 - 10892 | 1 | 10892 |  | EXTINTOR DE INCENDIO PORTATIL COM CARGA DE PO QUIMICO SECO (PQS) DE 6 KG, CLASSE BC | UN | 150,00
1 - 20977 | 1 | 20977 |  | EXTINTOR DE INCENDIO PORTATIL COM CARGA DE PO QUIMICO SECO (PQS) DE 8 KG, CLASSE BC | UN | 178,84
1 - 3073 | 1 | 3073 |  | EXTREMIDADE PVC PBA, BF, JE, DN 100/ DE 110 MM (NBR 10351) | UN | 152,11
1 - 3068 | 1 | 3068 |  | EXTREMIDADE PVC PBA, BF, JE, DN 50 / DE 60 MM (NBR 10351) | UN | 30,41
1 - 3074 | 1 | 3074 |  | EXTREMIDADE PVC PBA, BF, JE, DN 75/ DE 85 MM (NBR 10351) | UN | 96,03
1 - 3076 | 1 | 3076 |  | EXTREMIDADE PVC PBA, PF, JE, DN 100 / DE 110 MM (NBR 10351) | UN | 125,05
1 - 3072 | 1 | 3072 |  | EXTREMIDADE PVC PBA, PF, JE, DN 50/ DE 60 MM (NBR 10351) | UN | 31,50
1 - 3075 | 1 | 3075 |  | EXTREMIDADE PVC PBA, PF, JE, DN 75 / DE 85 MM (NBR 10351) | UN | 79,02
1 - 10780 | 1 | 10780 |  | EXTREMIDADE/TUBETE PARA HIDROMETRO PVC, COM ROSCA, CURTA, COM BUCHA LATAO, 1/2" | UN | 6,68
1 - 10781 | 1 | 10781 |  | EXTREMIDADE/TUBETE PARA HIDROMETRO PVC, COM ROSCA, CURTA, COM BUCHA LATAO, 3/4" | UN | 10,71
1 - 20106 | 1 | 20106 |  | EXTREMIDADE/TUBETE PARA HIDROMETRO PVC, COM ROSCA, CURTA, SEM BUCHA LATAO, 1/2" | UN | 3,53
1 - 20107 | 1 | 20107 |  | EXTREMIDADE/TUBETE PARA HIDROMETRO PVC, COM ROSCA, CURTA, SEM BUCHA LATAO, 3/4" | UN | 4,04
1 - 20108 | 1 | 20108 |  | EXTREMIDADE/TUBETE PARA HIDROMETRO PVC, COM ROSCA, LONGA, SEM BUCHA LATAO, 1/2" | UN | 5,34
1 - 20109 | 1 | 20109 |  | EXTREMIDADE/TUBETE PARA HIDROMETRO PVC, COM ROSCA, LONGA, SEM BUCHA LATAO, 3/4" | UN | 6,68
1 - 34795 | 1 | 34795 |  | FAIXA / FILETE / LISTELO EM CERAMICA, DECORADA, *8 X 30* CM (L X C) | M2 | 255,40
1 - 34796 | 1 | 34796 |  | FAIXA / FILETE / LISTELO EM CERAMICA, LISO OU CORDAO, BRANCO, *2 X 30* CM (L X C) | M | 11,21
1 - 11474 | 1 | 11474 |  | FECHADURA AUXILIAR DE EMBUTIR PARA PORTA DE ARMARIO DE MADEIRA, CROMADA, CHAVE TIPO GORGES, CAIXA COM LINGUETA, CHAPA TESTA E CONTRA CHAPA | UN | 26,10
1 - 11470 | 1 | 11470 |  | FECHADURA AUXILIAR DE EMBUTIR PARA PORTA DE ARMARIO, CROMADA, CAIXA COM CILINDRO REDONDO, CHAPA TESTA E LINGUETA | UN | 17,09
1 - 11480 | 1 | 11480 |  | FECHADURA AUXILIAR SEGURANCA, DE EMBUTIR, REFORCADA, MAQUINA DE 40 A 55 MM, COM CILINDRO, CROMADA, PARA PORTA EXTERNA - COMPLETA | CJ | 42,68
1 - 38154 | 1 | 38154 |  | FECHADURA AUXILIAR TRAVA DE SEGURANCA SIMPLES, CROMADA, MAQUINA *40* MM, INCLUI CHAVE TETRA E ROSETA REDONDA - COMPLETA | CJ | 26,72
1 - 11482 | 1 | 11482 |  | FECHADURA BICO DE PAPAGAIO, MAQUINA *45* MM, CROMADA, COM CHAVE TIPO GORGES BIPARTIDA, PARA PORTA DE CORRER INTERNA - COMPLETA | CJ | 38,77
1 - 3084 | 1 | 3084 |  | FECHADURA BICO DE PAPAGAIO, MAQUINA *45* MM, CROMADA, COM CILINDRO, PARA PORTA DE CORRER EXTERNA - COMPLETA | CJ | 49,84
1 - 3103 | 1 | 3103 |  | FECHADURA C/ CILINDRO LATAO CROMADO P/ PORTA VIDRO TP AROUCA 2171-L OU EQUIV | UN | 44,55
1 - 11481 | 1 | 11481 |  | FECHADURA DE EMBUTIR PARA PORTA DE BANHEIRO, CHAVE TIPO TRANQUETA, MAQUINA 40 MM, SEM MACANETA, SEM ESPELHO (SOMENTE MAQUINA) - NIVEL SEGURANCA MEDIO | UN | 13,44
1 - 3097 | 1 | 3097 |  | FECHADURA DE EMBUTIR PARA PORTA DE BANHEIRO, TIPO TRANQUETA, MAQUINA 40 MM, MACANETAS ALAVANCA E ROSETAS REDONDAS EM METAL CROMADO - NIVEL SEGURANCA MEDIO - COMPLETA | CJ | 27,61
1 - 38153 | 1 | 38153 |  | FECHADURA DE EMBUTIR PARA PORTA DE BANHEIRO, TIPO TRANQUETA, MAQUINA 40 MM, MACANETAS ALAVANCA, ESPELHO EM METAL CROMADO - NIVEL SEGURANCA MEDIO - COMPLETA | CJ | 25,32
1 - 3099 | 1 | 3099 |  | FECHADURA DE EMBUTIR PARA PORTA DE BANHEIRO, TIPO TRANQUETA, MAQUINA 55 MM, MACANETAS ALAVANCA E ROSETAS REDONDAS EM METAL CROMADO - NIVEL SEGURANCA MEDIO - COMPLETA | CJ | 44,16
1 - 3080 | 1 | 3080 |  | FECHADURA DE EMBUTIR PARA PORTA EXTERNA / ENTRADA, MAQUINA 40 MM, COM CILINDRO, MACANETA ALAVANCA E ESPELHO EM METAL CROMADO - NIVEL SEGURANCA MEDIO - COMPLETA | CJ | 36,90
1 - 3081 | 1 | 3081 |  | FECHADURA DE EMBUTIR PARA PORTA EXTERNA / ENTRADA, MAQUINA 55 MM, COM CILINDRO, MACANETA ALAVANCA E ESPELHO EM METAL CROMADO - NIVEL SEGURANCA MEDIO - COMPLETA | CJ | 55,84
1 - 38151 | 1 | 38151 |  | FECHADURA DE EMBUTIR PARA PORTA EXTERNA, MAQUINA 40 MM, COM CILINDRO, MACANETA ALAVANCA E ROSETA REDONDA EM METAL CROMADO - NIVEL DE SEGURANCA MEDIO - COMPLETA | CJ | 34,96
1 - 11479 | 1 | 11479 |  | FECHADURA DE EMBUTIR PARA PORTA EXTERNA, MAQUINA 40 MM, SEM MACANETA, SEM ESPELHO (SOMENTE MAQUINA) - NIVEL DE SEGURANCA MEDIO | UN | 20,33
1 - 38152 | 1 | 38152 |  | FECHADURA DE EMBUTIR PARA PORTA EXTERNA, MAQUINA 55 MM, COM CILINDRO, MACANETA ALAVANCA E ROSETA REDONDA EM METAL CROMADO - NIVEL DE SEGURANCA MEDIO - COMPLETA | CJ | 50,60
1 - 11478 | 1 | 11478 |  | FECHADURA DE EMBUTIR PARA PORTA EXTERNA, MAQUINA 55 MM, SEM ESPELHO, SEM MACANETA (SOMENTE MAQUINA) - NIVEL DE SEGURANCA MEDIO | UN | 35,66
1 - 3090 | 1 | 3090 |  | FECHADURA DE EMBUTIR PARA PORTA INTERNA, TIPO GORGES (CHAVE GRANDE), MAQUINA 40 MM, MACANETA ALAVANCA E ESPELHO EM METAL CROMADO - NIVEL SEGURANCA MEDIO - COMPLETA | CJ | 29,83
1 - 3093 | 1 | 3093 |  | FECHADURA DE EMBUTIR PARA PORTA INTERNA, TIPO GORGES (CHAVE GRANDE), MAQUINA 55 MM, MACANETAS ALAVANCA E ROSETAS REDONDAS EM METAL CROMADO - NIVEL SEGURANCA MEDIO - COMPLETA | CJ | 49,58
1 - 11476 | 1 | 11476 |  | FECHADURA DE EMBUTIR PARA PORTA INTERNA, TIPO GORGES, MAQUINA 55 MM (SOMENTE MAQUINA, SEM ESPELHO E SEM MACANETA) - NIVEL DE SEGURANCA MEDIO | UN | 21,37
1 - 3082 | 1 | 3082 |  | FECHADURA DE SOBREPOR EM FERRO PINTADO, COM MACANETA ALAVANCA, CHAVE GRANDE - COMPLETA | CJ | 34,51
1 - 11484 | 1 | 11484 |  | FECHADURA DE SOBREPOR PARA PORTAO, CAIXA *100* MM, COM CILINDRO, CHAVE SIMPLES, TRINCO LATERAL, EM LATAO OU ACO CROMADO OU POLIDO, COM OU SEM PINTURA - COMPLETA | UN | 24,62
1 - 38155 | 1 | 38155 |  | FECHADURA DE SOBREPOR PARA PORTAO, COM CHAVE TETRA, CAIXA *100* MM, TRINCO LATERAL, EM LATAO OU ACO CROMADO, PINTADO - COMPLETA | UN | 33,57
1 - 11468 | 1 | 11468 |  | FECHADURA DE SOBREPOR, CROMADA, COM CILINDRO REDONDO, PARA ARMARIO E GAVETA DE MADEIRA, COM PORTA DE APROXIMADAMENTE 20 MM | UN | 7,53
1 - 11469 | 1 | 11469 |  | FECHADURA TRADICIONAL DE EMBUTIR, CROMADA, COM CILINDRO, PARA GAVETAS E MOVEIS DE MADEIRA - COM ABINHAS LATERAIS CURVAS, CHAVES COM PROTECAO PLASTICA | UN | 8,99
1 - 11477 | 1 | 11477 |  | FECHADURA TUBULAR CROMADA, MACANETA DIAMETRO *30* MM, CILINDRO CENTRAL COM CHAVE EXTERNA E BOTAO INTERNO, MAQUINA *70* MM - COMPLETA | CJ | 40,89
1 - 40311 | 1 | 40311 |  | FECHADURA TUBULAR, ACABAMENTO CROMADO, DISTANCIA DE BROCA 90 MM, CILINDRO CENTRAL COM CHAVE EXTERNA E BOTAO INTERNO, MACANETA FORMATO TULIPA/TACA/BOLA - COMPLETA | CJ | 39,49
1 - 38165 | 1 | 38165 |  | FECHO / FECHADURA COM PUXADOR CONCHA, COM TRANCA TIPO TRAVA, PARA JANELA / PORTA DE CORRER (INCLUI TESTA, FECHADURA, PUXADOR) - COMPLETA | CJ | 49,93
1 - 3096 | 1 | 3096 |  | FECHO / FECHADURA CONCHA COM ALAVANCA / TRAVA, DE EMBUTIR, PARA PORTA OU JANELA DE CORRER EM LATAO OU ACO INOX - COMPLETO | CJ | 22,70
1 - 11456 | 1 | 11456 |  | FECHO / TRINCO / FERROLHO FIO REDONDO, DE SOBREPOR, 12", EM ACO GALVANIZADO / ZINCADO | UN | 11,06
1 - 3119 | 1 | 3119 |  | FECHO / TRINCO / FERROLHO FIO REDONDO, DE SOBREPOR, 2", EM ACO GALVANIZADO / ZINCADO | UN | 1,64
1 - 3122 | 1 | 3122 |  | FECHO / TRINCO / FERROLHO FIO REDONDO, DE SOBREPOR, 4", EM ACO GALVANIZADO / ZINCADO | UN | 2,31
1 - 3121 | 1 | 3121 |  | FECHO / TRINCO / FERROLHO FIO REDONDO, DE SOBREPOR, 5", EM ACO GALVANIZADO / ZINCADO | UN | 3,58
1 - 3120 | 1 | 3120 |  | FECHO / TRINCO / FERROLHO FIO REDONDO, DE SOBREPOR, 6", EM ACO GALVANIZADO / ZINCADO | UN | 5,65
1 - 11455 | 1 | 11455 |  | FECHO / TRINCO / FERROLHO FIO REDONDO, DE SOBREPOR, 8", EM ACO GALVANIZADO / ZINCADO | UN | 7,93
1 - 3111 | 1 | 3111 |  | FECHO DE EMBUTIR, TIPO UNHA, COMANDO COM ALAVANCA, EM ACO CROMADO, 22 CM, PARA PORTAS E JANELAS - INCLUI PARAFUSOS | UN | 18,98
1 - 3108 | 1 | 3108 |  | FECHO DE EMBUTIR, TIPO UNHA, COMANDO COM ALAVANCA, EM LATAO CROMADO, 22 CM, PARA PORTAS E JANELAS - INCLUI PARAFUSOS | UN | 19,91
1 - 3105 | 1 | 3105 |  | FECHO DE EMBUTIR, TIPO UNHA, COMANDO COM ALAVANCA, EM LATAO CROMADO, 40 CM, PARA PORTAS E JANELAS - INCLUI PARAFUSOS | UN | 30,93
1 - 38178 | 1 | 38178 |  | FECHO DE EMBUTIR, TIPO UNHA, COMANDO DESLIZANTE, COM TRAVA, 120 MM, EM LATAO CROMADO | UN | 20,22
1 - 11458 | 1 | 11458 |  | FECHO DE SEGURANCA, TIPO BATOM, EM LATAO / ZAMAC, CROMADO, PARA PORTAS E JANELAS - INCLUI PARAFUSOS | UN | 17,71
1 - 42481 | 1 | 42481 |  | FELTRO EM LA DE ROCHA, 1 FACE REVESTIDA COM PAPEL ALUMINIZADO, EM ROLO, DENSIDADE = 32 KG/M3, E=*50* MM (COLETADO CAIXA) | M2 | 14,04
1 - 43458 | 1 | 43458 |  | FERRAMENTAS - FAMILIA ALMOXARIFE - HORISTA (ENCARGOS COMPLEMENTARES - COLETADO CAIXA) | H | 0,04
1 - 43470 | 1 | 43470 |  | FERRAMENTAS - FAMILIA ALMOXARIFE - MENSALISTA (ENCARGOS COMPLEMENTARES - COLETADO CAIXA) | MES | 7,37
1 - 43459 | 1 | 43459 |  | FERRAMENTAS - FAMILIA CARPINTEIRO DE FORMAS - HORISTA (ENCARGOS COMPLEMENTARES - COLETADO CAIXA) | H | 0,34
1 - 43471 | 1 | 43471 |  | FERRAMENTAS - FAMILIA CARPINTEIRO DE FORMAS - MENSALISTA (ENCARGOS COMPLEMENTARES - COLETADO CAIXA) | MES | 64,61
1 - 43460 | 1 | 43460 |  | FERRAMENTAS - FAMILIA ELETRICISTA - HORISTA (ENCARGOS COMPLEMENTARES - COLETADO CAIXA) | H | 0,55
1 - 43472 | 1 | 43472 |  | FERRAMENTAS - FAMILIA ELETRICISTA - MENSALISTA (ENCARGOS COMPLEMENTARES - COLETADO CAIXA) | MES | 103,26
1 - 43461 | 1 | 43461 |  | FERRAMENTAS - FAMILIA ENCANADOR - HORISTA (ENCARGOS COMPLEMENTARES - COLETADO CAIXA) | H | 0,24
1 - 43473 | 1 | 43473 |  | FERRAMENTAS - FAMILIA ENCANADOR - MENSALISTA (ENCARGOS COMPLEMENTARES - COLETADO CAIXA) | MES | 45,84
1 - 43475 | 1 | 43475 |  | FERRAMENTAS - FAMILIA ENCARREGADO GERAL - HORISTA (ENCARGOS COMPLEMENTARES - COLETADO CAIXA) | MES | 14,20
1 - 43463 | 1 | 43463 |  | FERRAMENTAS - FAMILIA ENCARREGADO GERAL - HORISTA (ENCARGOS COMPLEMENTARES - COLETADO CAIXA) | H | 0,08
1 - 43462 | 1 | 43462 |  | FERRAMENTAS - FAMILIA ENGENHEIRO CIVIL - HORISTA (ENCARGOS COMPLEMENTARES - COLETADO CAIXA) | H | 0,01
1 - 43474 | 1 | 43474 |  | FERRAMENTAS - FAMILIA ENGENHEIRO CIVIL - MENSALISTA (ENCARGOS COMPLEMENTARES - COLETADO CAIXA) | MES | 1,46
1 - 43464 | 1 | 43464 |  | FERRAMENTAS - FAMILIA OPERADOR ESCAVADEIRA - HORISTA (ENCARGOS COMPLEMENTARES - COLETADO CAIXA) | H | 0,01
1 - 43476 | 1 | 43476 |  | FERRAMENTAS - FAMILIA OPERADOR ESCAVADEIRA - MENSALISTA (ENCARGOS COMPLEMENTARES - COLETADO CAIXA) | MES | 0,01
1 - 43465 | 1 | 43465 |  | FERRAMENTAS - FAMILIA PEDREIRO - HORISTA (ENCARGOS COMPLEMENTARES - COLETADO CAIXA) | H | 0,48
1 - 43477 | 1 | 43477 |  | FERRAMENTAS - FAMILIA PEDREIRO - MENSALISTA (ENCARGOS COMPLEMENTARES - COLETADO CAIXA) | MES | 91,21
1 - 43466 | 1 | 43466 |  | FERRAMENTAS - FAMILIA PINTOR - HORISTA (ENCARGOS COMPLEMENTARES - COLETADO CAIXA) | H | 1,16
1 - 43478 | 1 | 43478 |  | FERRAMENTAS - FAMILIA PINTOR - MENSALISTA (ENCARGOS COMPLEMENTARES - COLETADO CAIXA) | MES | 219,50
1 - 43467 | 1 | 43467 |  | FERRAMENTAS - FAMILIA SERVENTE - HORISTA (ENCARGOS COMPLEMENTARES - COLETADO CAIXA) | H | 0,34
1 - 43479 | 1 | 43479 |  | FERRAMENTAS - FAMILIA SERVENTE - MENSALISTA (ENCARGOS COMPLEMENTARES - COLETADO CAIXA) | MES | 64,08
1 - 43468 | 1 | 43468 |  | FERRAMENTAS - FAMILIA SOLDADOR - HORISTA (ENCARGOS COMPLEMENTARES - COLETADO CAIXA) | H | 0,82
1 - 43480 | 1 | 43480 |  | FERRAMENTAS - FAMILIA SOLDADOR - MENSALISTA (ENCARGOS COMPLEMENTARES - COLETADO CAIXA) | MES | 155,50
1 - 43469 | 1 | 43469 |  | FERRAMENTAS - FAMILIA TOPOGRAFO - HORISTA (ENCARGOS COMPLEMENTARES - COLETADO CAIXA) | H | 0,05
1 - 43481 | 1 | 43481 |  | FERRAMENTAS - FAMILIA TOPOGRAFO - MENSALISTA (ENCARGOS COMPLEMENTARES - COLETADO CAIXA) | MES | 10,25
1 - 11461 | 1 | 11461 |  | FERROLHO / FECHO CHATO, DE SOBREPOR, EM FERRO ZINCADO, REFORCADO, 5", COM PORTA CADEADO, PARA PORTAO, PORTA E JANELA - INCLUI PARAFUSOS | UN | 4,49
1 - 3106 | 1 | 3106 |  | FERROLHO / FECHO CHATO, DE SOBREPOR, EM FERRO ZINCADO, REFORCADO, 6", COM PORTA CADEADO, PARA PORTAO, PORTA E JANELA - INCLUI PARAFUSOS | UN | 3,41
1 - 3107 | 1 | 3107 |  | FERROLHO / FECHO CHATO, EM FERRO ZINCADO, LEVE, 3", COM PORTA CADEADO, PARA PORTAO, PORTA E JANELA - INCLUI PARAFUSOS | UN | 2,87
1 - 25951 | 1 | 25951 |  | FERTILIZANTE NPK - 10:10:10 | KG | 1,61
1 - 3123 | 1 | 3123 |  | FERTILIZANTE NPK - 4: 14: 8 | KG | 1,50
1 - 38125 | 1 | 38125 |  | FERTILIZANTE ORGANICO COMPOSTO, CLASSE A | KG | 0,68
1 - 39014 | 1 | 39014 |  | FIBRA DE ACO PARA REFORCO DO CONCRETO, SOLTA, TIPO A-I, FATOR DE FORMA *50* L / D, COMPRIMENTO DE *30* MM E RESISTENCIA A TRACAO DO ACO MAIOR 1000 MPA | KG | 12,50
1 - 11894 | 1 | 11894 |  | FILTRO ANAEROBIO CILINDRICO CONCRETO PRE MOLDADO 1,20 X 1,50 (DIAMETROXALTURA) PARA 4 A 5 CONTRIBUINTES (NBR 13969) | UN | 488,44
1 - 39365 | 1 | 39365 |  | FILTRO ANAEROBIO, EM POLIETILENO DE ALTA DENSIDADE (PEAD), CAPACIDADE *1100* LITROS (NBR 13969) | UN | 901,28
1 - 39366 | 1 | 39366 |  | FILTRO ANAEROBIO, EM POLIETILENO DE ALTA DENSIDADE (PEAD), CAPACIDADE *2800* LITROS (NBR 13969) | UN | 2.307,65
1 - 39367 | 1 | 39367 |  | FILTRO ANAEROBIO, EM POLIETILENO DE ALTA DENSIDADE (PEAD), CAPACIDADE *5000* LITROS (NBR 13969) | UN | 3.154,14
1 - 37394 | 1 | 37394 |  | FINCAPINO CURTO CALIBRE 22 VERMELHO, CARGA MEDIA (ACAO DIRETA) | CENTO | 46,64
1 - 14146 | 1 | 14146 |  | FINCAPINO LONGO CALIBRE 22, CARGA FORTE (ACAO DIRETA) | CENTO | 75,00
1 - 38134 | 1 | 38134 |  | FIO COBRE NU DE 150 A 500 MM2, PARA TENSOES DE ATE 600 V | KG | 43,41
1 - 38132 | 1 | 38132 |  | FIO COBRE NU DE 16 A 35 MM2, PARA TENSOES DE ATE 600 V | KG | 44,27
1 - 38133 | 1 | 38133 |  | FIO COBRE NU DE 50 A 120 MM2, PARA TENSOES DE ATE 600 V | KG | 42,82
1 - 938 | 1 | 938 |  | FIO DE COBRE, SOLIDO, CLASSE 1, ISOLACAO EM PVC/A, ANTICHAMA BWF-B, 450/750V, SECAO NOMINAL 1,5 MM2 | M | 0,66
1 - 937 | 1 | 937 |  | FIO DE COBRE, SOLIDO, CLASSE 1, ISOLACAO EM PVC/A, ANTICHAMA BWF-B, 450/750V, SECAO NOMINAL 10 MM2 | M | 4,11
1 - 939 | 1 | 939 |  | FIO DE COBRE, SOLIDO, CLASSE 1, ISOLACAO EM PVC/A, ANTICHAMA BWF-B, 450/750V, SECAO NOMINAL 2,5 MM2 | M | 1,06
1 - 944 | 1 | 944 |  | FIO DE COBRE, SOLIDO, CLASSE 1, ISOLACAO EM PVC/A, ANTICHAMA BWF-B, 450/750V, SECAO NOMINAL 4 MM2 | M | 1,82
1 - 940 | 1 | 940 |  | FIO DE COBRE, SOLIDO, CLASSE 1, ISOLACAO EM PVC/A, ANTICHAMA BWF-B, 450/750V, SECAO NOMINAL 6 MM2 | M | 2,51
1 - 936 | 1 | 936 |  | FIO TELEFONICO EXTERNO (FE) EM ACO COBREADO, ISOLACAO EM PEAD OU PVC ANTI-CHAMA, 2 CONDUTORES | M | 0,79
1 - 935 | 1 | 935 |  | FIO TELEFONICO INTERNO (FI) EM COBRE ESTANHADO, ISOLACAO EM PVC ANTICHAMA, 2 CONDUTORES DE 0,6 MM (NBR 9115:2005) | M | 0,60
1 - 406 | 1 | 406 |  | FITA ACO INOX PARA CINTAR POSTE, L = 19 MM, E = 0,5 MM (ROLO DE 30M) | UN | 55,11
1 - 42529 | 1 | 42529 |  | FITA ADESIVA ALUMINIZADA, PARA INSTALACAO DE MANTAS DE SUBCOBERTURA, L = *5* CM | M | 0,95
1 - 39634 | 1 | 39634 |  | FITA ADESIVA ANTICORROSIVA DE PVC FLEXIVEL, COR PRETA, PARA PROTECAO TUBULACAO, 50 MM X 30 M (L X C), E= *0,25* MM | M | 5,51
1 - 39701 | 1 | 39701 |  | FITA ADESIVA ASFALTICA ALUMINIZADA MULTIUSO, L = 10 CM, ROLO DE 10 M | UN | 64,77
1 - 12815 | 1 | 12815 |  | FITA CREPE ROLO DE 25 MM X 50 M | UN | 6,66
1 - 407 | 1 | 407 |  | FITA DE ALUMINIO PARA PROTECAO DO CONDUTOR LARGURA 10 MM | KG | 47,34
1 - 39431 | 1 | 39431 |  | FITA DE PAPEL MICROPERFURADO, 50 X 150 MM, PARA TRATAMENTO DE JUNTAS DE CHAPA DE GESSO PARA DRYWALL | M | 0,23
1 - 39432 | 1 | 39432 |  | FITA DE PAPEL REFORCADA COM LAMINA DE METAL PARA REFORCO DE CANTOS DE CHAPA DE GESSO PARA DRYWALL | M | 3,05
1 - 20111 | 1 | 20111 |  | FITA ISOLANTE ADESIVA ANTICHAMA, USO ATE 750 V, EM ROLO DE 19 MM X 20 M | UN | 8,54
1 - 21127 | 1 | 21127 |  | FITA ISOLANTE ADESIVA ANTICHAMA, USO ATE 750 V, EM ROLO DE 19 MM X 5 M | UN | 3,22
1 - 404 | 1 | 404 |  | FITA ISOLANTE DE BORRACHA AUTOFUSAO, USO ATE 69 KV (ALTA TENSAO) | M | 1,16
1 - 14151 | 1 | 14151 |  | FITA METALICA GRAVADA, L = 17 MM, ROLO DE 25 M, CARGA RECOMENDADA = *120* KGF | UN | 53,90
1 - 14153 | 1 | 14153 |  | FITA METALICA PERFURADA, L = *18* MM, ROLO DE 30 M, CARGA RECOMENDADA = *30* KGF | UN | 60,93
1 - 14152 | 1 | 14152 |  | FITA METALICA PERFURADA, L = 17 MM, ROLO DE 30 M, CARGA RECOMENDADA = *19* KGF | UN | 46,78
1 - 14154 | 1 | 14154 |  | FITA METALICA PERFURADA, L = 25 MM, ROLO DE 30 M, CARGA RECOMENDADA = *222,5* KGF | UN | 163,73
1 - 42015 | 1 | 42015 |  | FITA PLASTICA ZEBRADA PARA DEMARCACAO DE AREAS, LARGURA = 7 CM, SEM ADESIVO (COLETADO CAIXA) | M | 0,07
1 - 3146 | 1 | 3146 |  | FITA VEDA ROSCA EM ROLOS DE 18 MM X 10 M (L X C) | UN | 2,83
1 - 3143 | 1 | 3143 |  | FITA VEDA ROSCA EM ROLOS DE 18 MM X 25 M (L X C) | UN | 6,43
1 - 3148 | 1 | 3148 |  | FITA VEDA ROSCA EM ROLOS DE 18 MM X 50 M (L X C) | UN | 10,43
1 - 4310 | 1 | 4310 |  | FIXADOR DE ABA AUTOTRAVANTE PARA TELHA DE FIBROCIMENTO, TIPO CANALETE 90 OU KALHETAO | UN | 1,69
1 - 4311 | 1 | 4311 |  | FIXADOR DE ABA SIMPLES PARA TELHA DE FIBROCIMENTO, TIPO CANALETA 49 OU KALHETA | UN | 1,19
1 - 4312 | 1 | 4312 |  | FIXADOR DE ABA SIMPLES PARA TELHA DE FIBROCIMENTO, TIPO CANALETA 90 OU KALHETAO | UN | 1,66
1 - 11162 | 1 | 11162 |  | FIXADOR DE CAL (SACHE 150 ML) | UN | 1,36
1 - 13261 | 1 | 13261 |  | FLANELA *30 X 40* CM | UN | 1,83
1 - 3255 | 1 | 3255 |  | FLANGE PVC, ROSCAVEL SEXTAVADO SEM FUROS 3/4" | UN | 4,81
1 - 3254 | 1 | 3254 |  | FLANGE PVC, ROSCAVEL, SEXTAVADO, SEM FUROS 3" | UN | 78,14
1 - 3259 | 1 | 3259 |  | FLANGE PVC, ROSCAVEL, SEXTAVADO, SEM FUROS, 1 1/2" | UN | 9,39
1 - 3258 | 1 | 3258 |  | FLANGE PVC, ROSCAVEL, SEXTAVADO, SEM FUROS, 1 1/4" | UN | 5,67
1 - 3251 | 1 | 3251 |  | FLANGE PVC, ROSCAVEL, SEXTAVADO, SEM FUROS, 1/2" | UN | 3,34
1 - 3256 | 1 | 3256 |  | FLANGE PVC, ROSCAVEL, SEXTAVADO, SEM FUROS, 1" | UN | 6,33
1 - 3261 | 1 | 3261 |  | FLANGE PVC, ROSCAVEL, SEXTAVADO, SEM FUROS, 2 1/2" | UN | 69,10
1 - 3260 | 1 | 3260 |  | FLANGE PVC, ROSCAVEL, SEXTAVADO, SEM FUROS, 2" | UN | 11,87
1 - 3272 | 1 | 3272 |  | FLANGE SEXTAVADO DE FERRO GALVANIZADO, COM ROSCA BSP, DE 1 1/2" | UN | 33,03
1 - 3265 | 1 | 3265 |  | FLANGE SEXTAVADO DE FERRO GALVANIZADO, COM ROSCA BSP, DE 1 1/4" | UN | 26,24
1 - 3262 | 1 | 3262 |  | FLANGE SEXTAVADO DE FERRO GALVANIZADO, COM ROSCA BSP, DE 1/2" | UN | 11,48
1 - 3264 | 1 | 3264 |  | FLANGE SEXTAVADO DE FERRO GALVANIZADO, COM ROSCA BSP, DE 1" | UN | 18,87
1 - 3267 | 1 | 3267 |  | FLANGE SEXTAVADO DE FERRO GALVANIZADO, COM ROSCA BSP, DE 2 1/2" | UN | 61,62
1 - 3266 | 1 | 3266 |  | FLANGE SEXTAVADO DE FERRO GALVANIZADO, COM ROSCA BSP, DE 2" | UN | 39,20
1 - 3263 | 1 | 3263 |  | FLANGE SEXTAVADO DE FERRO GALVANIZADO, COM ROSCA BSP, DE 3/4" | UN | 15,69
1 - 3268 | 1 | 3268 |  | FLANGE SEXTAVADO DE FERRO GALVANIZADO, COM ROSCA BSP, DE 3" | UN | 83,31
1 - 3271 | 1 | 3271 |  | FLANGE SEXTAVADO DE FERRO GALVANIZADO, COM ROSCA BSP, DE 4" | UN | 123,17
1 - 3270 | 1 | 3270 |  | FLANGE SEXTAVADO DE FERRO GALVANIZADO, COM ROSCA BSP, DE 6" | UN | 206,94
1 - 3275 | 1 | 3275 |  | FORRO COMPOSTO POR PAINEIS DE LA DE VIDRO, REVESTIDOS EM PVC MICROPERFURADO, DE *1250 X 625* MM, ESPESSURA 15 MM (COM COLOCACAO) | M2 | 67,43
1 - 39512 | 1 | 39512 |  | FORRO DE FIBRA MINERAL EM PLACAS DE 1250 X 625 MM, E = 15 MM, BORDA RETA, COM PINTURA ANTIMOFO, APOIADO EM PERFIL DE ACO GALVANIZADO COM 24 MM DE BASE - INSTALADO | M2 | 66,26
1 - 39511 | 1 | 39511 |  | FORRO DE FIBRA MINERAL EM PLACAS DE 625 X 625 MM, E = 15 MM, BORDA RETA, COM PINTURA ANTIMOFO, APOIADO EM PERFIL DE ACO GALVANIZADO COM 24 MM DE BASE - INSTALADO | M2 | 72,27
1 - 39513 | 1 | 39513 |  | FORRO DE FIBRA MINERAL EM PLACAS DE 625 X 625 MM, E = 15/16 MM, BORDA REBAIXADA, COM PINTURA ANTIMOFO, APOIADO EM PERFIL DE ACO GALVANIZADO COM 24 MM DE BASE - INSTALADO | M2 | 77,52
1 - 3286 | 1 | 3286 |  | FORRO DE MADEIRA CEDRINHO OU EQUIVALENTE DA REGIAO, ENCAIXE MACHO/FEMEA COM FRISO, *10 X 1* CM (SEM COLOCACAO) | M2 | 50,29
1 - 3287 | 1 | 3287 |  | FORRO DE MADEIRA CUMARU/IPE CHAMPANHE OU EQUIVALENTE DA REGIAO, ENCAIXE MACHO/FEMEA COM FRISO, *10 X 1* CM (SEM COLOCACAO) | M2 | 76,00
1 - 3283 | 1 | 3283 |  | FORRO DE MADEIRA PINUS OU EQUIVALENTE DA REGIAO, ENCAIXE MACHO/FEMEA COM FRISO, *10 X 1* CM (SEM COLOCACAO) | M2 | 15,96
1 - 11587 | 1 | 11587 |  | FORRO DE PVC LISO, BRANCO, REGUA DE 10 CM, ESPESSURA DE 8 MM A 10 MM (COM COLOCACAO / SEM ESTRUTURA METALICA) | M2 | 46,24
1 - 36225 | 1 | 36225 |  | FORRO DE PVC LISO, BRANCO, REGUA DE 20 CM, ESPESSURA DE 8 MM A 10 MM, COMPRIMENTO 6 M (SEM COLOCACAO) | M2 | 18,78
1 - 36230 | 1 | 36230 |  | FORRO DE PVC, FRISADO, BRANCO, REGUA DE 10 CM, ESPESSURA DE 8 MM A 10 MM E COMPRIMENTO 6 M (SEM COLOCACAO) | M2 | 13,80
1 - 36238 | 1 | 36238 |  | FORRO DE PVC, FRISADO, BRANCO, REGUA DE 20 CM, ESPESSURA DE 8 MM A 10 MM E COMPRIMENTO 6 M (SEM COLOCACAO) | M2 | 13,48
1 - 11887 | 1 | 11887 |  | FOSSA SEPTICA CILINDRICA TIPO "IMHOFF", COM TAMPA, PARA 50 CONTRIBUINTES | UN | 2.300,91
1 - 11883 | 1 | 11883 |  | FOSSA SEPTICA CILINDRICA, TIPO "IMHOFF", COM TAMPA, PARA 100 CONTRIBUINTES | UN | 3.382,75
1 - 11884 | 1 | 11884 |  | FOSSA SEPTICA CILINDRICA, TIPO "IMHOFF", COM TAMPA, PARA 150 CONTRIBUINTES | UN | 3.629,39
1 - 11885 | 1 | 11885 |  | FOSSA SEPTICA CILINDRICA, TIPO "IMHOFF", COM TAMPA, PARA 200 CONTRIBUINTES | UN | 4.048,00
1 - 11886 | 1 | 11886 |  | FOSSA SEPTICA CILINDRICA, TIPO "IMHOFF", COM TAMPA, PARA 30 CONTRIBUINTES | UN | 1.304,66
1 - 11888 | 1 | 11888 |  | FOSSA SEPTICA CILINDRICA, TIPO "IMHOFF", COM TAMPA, PARA 75 CONTRIBUINTES | UN | 3.063,85
1 - 3277 | 1 | 3277 |  | FOSSA SEPTICA CONCRETO PRE MOLDADO PARA 10 CONTRIBUINTES - *90 X 90* CM | UN | 516,69
1 - 3281 | 1 | 3281 |  | FOSSA SEPTICA CONCRETO PRE MOLDADO PARA 5 CONTRIBUINTES *90 X 70* CM | UN | 427,88
1 - 39363 | 1 | 39363 |  | FOSSA SEPTICA, SEM FILTRO, PARA 15 A 30 CONTRIBUINTES, CILINDRICA, COM TAMPA, EM POLIETILENO DE ALTA DENSIDADE (PEAD), CAPACIDADE APROXIMADA DE 5500 LITROS (NBR 7229) | UN | 3.671,27
1 - 39361 | 1 | 39361 |  | FOSSA SEPTICA, SEM FILTRO, PARA 4 A 7 CONTRIBUINTES, CILINDRICA, COM TAMPA, EM POLIETILENO DE ALTA DENSIDADE (PEAD), CAPACIDADE APROXIMADA DE 1100 LITROS (NBR 7229) | UN | 944,04
1 - 39362 | 1 | 39362 |  | FOSSA SEPTICA, SEM FILTRO, PARA 8 A 14 CONTRIBUINTES, CILINDRICA, COM TAMPA, EM POLIETILENO DE ALTA DENSIDADE (PEAD), CAPACIDADE APROXIMADA DE 3000 LITROS (NBR 7229) | UN | 2.905,05
1 - 39364 | 1 | 39364 |  | FOSSA SEPTICA,SEM FILTRO, PARA 40 A 52 CONTRIBUINTES, CILINDRICA, COM TAMPA, EM POLIETILENO DE ALTA DENSIDADE (PEAD), CAPACIDADE APROXIMADA DE 10000 LITROS (NBR 7229) | UN | 8.391,47
1 - 14576 | 1 | 14576 |  | FRESADORA DE ASFALTO A FRIO SOBRE ESTEIRAS, LARG. FRESAGEM 2,00 M, POT. 410 KW/550 HP | UN | 4.195.978,07
1 - 13877 | 1 | 13877 |  | FRESADORA DE ASFALTO A FRIO SOBRE RODAS, LARG. FRESAGEM 1,00 M, POT. 155 KW/208 HP | UN | 1.796.235,63
1 - 7307 | 1 | 7307 |  | FUNDO ANTICORROSIVO PARA METAIS FERROSOS (ZARCAO) | L | 28,99
1 - 38122 | 1 | 38122 |  | FUNDO PREPARADOR ACRILICO BASE AGUA | L | 12,59
1 - 6086 | 1 | 6086 |  | FUNDO SINTETICO NIVELADOR BRANCO FOSCO PARA MADEIRA | GL | 71,12
1 - 38633 | 1 | 38633 |  | FURO PARA TORNEIRA OU OUTROS ACESSORIOS EM BANCADA DE MARMORE/ GRANITO OU OUTRO TIPO DE PEDRA NATURAL | UN | 14,12
1 - 12344 | 1 | 12344 |  | FUSIVEL DIAZED 20 A TAMANHO DII, CAPACIDADE DE INTERRUPCAO DE 50 KA EM VCA E 8 KA EM VCC, TENSAO NOMIMNAL DE 500 V | UN | 3,82
1 - 12343 | 1 | 12343 |  | FUSIVEL DIAZED 35 A TAMANHO DIII, CAPACIDADE DE INTERRUPCAO DE 50 KA EM VCA E 8 KA EM VCC, TENSAO NOMIMNAL DE 500 V | UN | 5,92
1 - 3295 | 1 | 3295 |  | FUSIVEL NH *36* A 80 AMPERES, TAMANHO 00, CAPACIDADE DE INTERRUPCAO DE 120 KA, TENSAO NOMIMNAL DE 500 V | UN | 20,68
1 - 3302 | 1 | 3302 |  | FUSIVEL NH 100 A TAMANHO 00, CAPACIDADE DE INTERRUPCAO DE 120 KA, TENSAO NOMIMNAL DE 500 V | UN | 21,63
1 - 3297 | 1 | 3297 |  | FUSIVEL NH 125 A TAMANHO 00, CAPACIDADE DE INTERRUPCAO DE 120 KA, TENSAO NOMIMNAL DE 500 V | UN | 23,09
1 - 3294 | 1 | 3294 |  | FUSIVEL NH 160 A TAMANHO 00, CAPACIDADE DE INTERRUPCAO DE 120 KA, TENSAO NOMIMNAL DE 500 V | UN | 23,44
1 - 3292 | 1 | 3292 |  | FUSIVEL NH 20 A TAMANHO 000, CAPACIDADE DE INTERRUPCAO DE 120 KA, TENSAO NOMIMNAL DE 500 V | UN | 22,02
1 - 3298 | 1 | 3298 |  | FUSIVEL NH 200 A 250 AMPERES, TAMANHO 1, CAPACIDADE DE INTERRUPCAO DE 120 KA, TENSAO NOMIMNAL DE 500 V | UN | 51,60
1 - 11596 | 1 | 11596 |  | GABIAO TIPO CAIXA, MALHA HEXAGONAL 8 X 10 CM (ZN/AL), FIO 2,7 MM, DIMENSOES 2,0 X 1,0 X 0,5 M (C X L X A) | UN | 266,13
1 - 34802 | 1 | 34802 |  | GABIAO MANTA (COLCHAO) MALHA HEXAGONAL 6 X 8 CM (ZN/AL REVESTIDO COM POLIMERO), DIMENSOES 4,0 X 2,0 X 0,17 M (C X L X A) FIO 2 MM | UN | 730,88
1 - 11588 | 1 | 11588 |  | GABIAO MANTA (COLCHAO) MALHA HEXAGONAL 6 X 8 CM (ZN/AL REVESTIDO COM POLIMERO), FIO 2 MM, DIMENSOES 4,0 X 2,0 X 0,23 M (C X L X A) | UN | 788,50
1 - 34383 | 1 | 34383 |  | GABIAO MANTA (COLCHAO) MALHA HEXAGONAL 6 X 8 CM (ZN/AL REVESTIDO COM POLIMERO), FIO 2 MM, DIMENSOES 4,0 X 2,0 X 0,3 M (C X L X A) | UN | 867,40
1 - 40451 | 1 | 40451 |  | GABIAO MANTA (COLCHAO) MALHA HEXAGONAL 6 X 8 CM (ZN/AL REVESTIDO COM POLIMERO), FIO 2,0 MM, DIMENSOES 5,0 X 2,0 X 0,17 M (C X L X A) | M2 | 70,11
1 - 40453 | 1 | 40453 |  | GABIAO MANTA (COLCHAO) MALHA HEXAGONAL 6 X 8 CM (ZN/AL REVESTIDO COM POLIMERO), FIO 2,0 MM, DIMENSOES 5,0 X 2,0 X 0,23 M (C X L X A) | M2 | 75,86
1 - 40452 | 1 | 40452 |  | GABIAO MANTA (COLCHAO) MALHA HEXAGONAL 6 X 8 CM (ZN/AL REVESTIDO COM POLIMERO), FIO 2,0 MM, DIMENSOES 5,0 X 2,0 X 0,30 M (C X L X A) | M2 | 83,21
1 - 11594 | 1 | 11594 |  | GABIAO SACO MALHA HEXAGONAL 8 X 10 CM (ZN/AL REVESTIDO COM POLIMERO), FIO 2,4 MM, DIMENSOES 3,0 X 0,65 M | UN | 251,31
1 - 3311 | 1 | 3311 |  | GABIAO SACO MALHA HEXAGONAL 8 X 10 CM (ZN/AL REVESTIDO COM POLIMERO), FIO 2,4 MM, H = 0,65 M | M3 | 251,31
1 - 11599 | 1 | 11599 |  | GABIAO SACO MALHA HEXAGONAL 8 X 10 CM (ZN/AL), FIO 2,7 MM, DIMENSOES 4,0 X 0,65 M | UN | 334,22
1 - 11593 | 1 | 11593 |  | GABIAO TIPO CAIXA MALHA HEXAGONAL 8 X 10 CM (ZN/AL REVESTIDO COM POLIMERO), FIO 2,4 MM, DIMENSOES 2,0 X 1,0 X 1,0 M (C X L X A) | UN | 468,56
1 - 3314 | 1 | 3314 |  | GABIAO TIPO CAIXA MALHA HEXAGONAL 8 X 10 CM (ZN/AL REVESTIDO COM POLIMERO), FIO 2,4 MM, H = 0,50 M | M3 | 335,11
1 - 11597 | 1 | 11597 |  | GABIAO TIPO CAIXA MALHA HEXAGONAL 8 X 10 CM (ZN/AL), FIO 2,7 MM, DIMENSOES 2,0 X 1,0 X 1,0 M (C X L X A) | UN | 389,70
1 - 3309 | 1 | 3309 |  | GABIAO TIPO CAIXA MALHA HEXAGONAL 8 X 10 CM (ZN/AL), FIO 2,7 MM, H = 0,50 M | M3 | 266,13
1 - 34612 | 1 | 34612 |  | GABIAO TIPO CAIXA PARA SOLO REFORCADO, MALHA HEXAGONAL DE DUPLA TORCAO 8 X 10 CM (ZN/AL REVESTIDO COM POLIMERO), FIO 2,7 MM, DIMENSOES 2,0 X 1,0 X 0,5 M, COM CAUDA DE 3,0 M | UN | 481,99
1 - 34635 | 1 | 34635 |  | GABIAO TIPO CAIXA PARA SOLO REFORCADO, MALHA HEXAGONAL DE DUPLA TORCAO 8 X 10 CM (ZN/AL REVESTIDO COM POLIMERO), FIO 2,7 MM, DIMENSOES 2,0 X 1,0 X 1,0 M, COM CAUDA DE 3,0 M | UN | 619,81
1 - 34633 | 1 | 34633 |  | GABIAO TIPO CAIXA PARA SOLO REFORCADO, MALHA HEXAGONAL DE DUPLA TORCAO 8 X 10 CM (ZN/AL REVESTIDO COM POLIMERO), FIO 2,7 MM, DIMENSOES 2,0 X 1,0 X 1,0 M, COM CAUDA DE 4,0 M | UN | 683,20
1 - 40440 | 1 | 40440 |  | GABIAO TIPO CAIXA PARA SOLO REFORCADO, MALHA HEXAGONAL 8 X 10 CM (ZN/AL REVESTIDO COM POLIMERO), FIO 2,7 MM, DIMENSOES 2,0 X 1,0 X 0,5 M, COM CAUDA DE 4,0 M | M3 | 349,05
1 - 40441 | 1 | 40441 |  | GABIAO TIPO CAIXA PARA SOLO REFORCADO, MALHA HEXAGONAL 8 X 10 CM (ZN/AL REVESTIDO COM POLIMERO), FIO 2,7 MM, DIMENSOES 2,0 X 1,0 X 1,0 M, COM CAUDA DE 4,0 M | M3 | 222,85
1 - 40449 | 1 | 40449 |  | GABIAO TIPO CAIXA TRAPEZOIDAL, MALHA HEXAGONAL 10 X 12 CM (ZN/AL REVESTIDO COM POLIMERO) FIO 2,7 MM, FACE COM 65 GRAUS, COM GEOSSINTETICO, DIMENSOES 2,0 X 1,5 X 1,0 M (C X L X A) | M3 | 187,34
1 - 34800 | 1 | 34800 |  | GABIAO TIPO CAIXA, MALHA HEXAGONAL 8 X 10 CM (ZN/AL REVESTIDO COM POLIMERO), FIO DE 2,4 MM, DIMENSOES 2,0 x 1,0 x 1,0 M (C X L X A) | M3 | 234,28
1 - 11592 | 1 | 11592 |  | GABIAO TIPO CAIXA, MALHA HEXAGONAL 8 X 10 CM (ZN/AL REVESTIDO COM POLIMERO), FIO 2,4 MM, DIMENSOES 2,0 X 1,0 X 0,5 M (C X L X A) | UN | 335,11
1 - 40438 | 1 | 40438 |  | GABIAO TIPO CAIXA, MALHA HEXAGONAL 8 X 10 CM (ZN/AL), FIO DE 2,7 MM, DIMENSOES 2,0 X 1,0 X 1,0 M (C X L X A) | M3 | 156,08
1 - 40436 | 1 | 40436 |  | GABIAO TIPO CAIXA, MALHA HEXAGONAL 8 X 10 CM (ZN/AL), FIO DE 2,7 MM, DIMENSOES 5,0 X 1,0 X 1,0 M (C X L X A) | M3 | 194,62
1 - 4315 | 1 | 4315 |  | GANCHO CHATO EM FERRO GALVANIZADO, L = 110 MM, RECOBRIMENTO = 100MM, SECAO 1/8 X 1/2" (3 MM X 12 MM), PARA FIXAR TELHA DE FIBROCIMENTO ONDULADA | UN | 1,22
1 - 42482 | 1 | 42482 |  | GANCHO L COM ROSCA, PARA FIXAR TELHA EM MADEIRA, 1/4" X 350 MM (COLETADO CAIXA) | UN | 1,63
1 - 402 | 1 | 402 |  | GANCHO OLHAL EM ACO GALVANIZADO, ESPESSURA 16MM, ABERTURA 21MM | UN | 8,80
1 - 4226 | 1 | 4226 |  | GAS DE COZINHA - GLP | KG | 5,36
1 - 4222 | 1 | 4222 | GASOLINA COMUM | GASOLINA COMUM | L | 4,58
1 - 34804 | 1 | 34804 |  | GEOGRELHA TECIDA COM FILAMENTOS DE POLIESTER + PVC, RESISTENCIA LONGITUDINAL: 90 KN/M, RESISTENCIA TRANSVERSAL: 30 KN/M, ALONGAMENTO = 12 POR CENTO | M2 | 28,29
1 - 4013 | 1 | 4013 |  | GEOTEXTIL NAO TECIDO AGULHADO DE FILAMENTOS CONTINUOS 100% POLIESTER, RESITENCIA A TRACAO = 09 KN/M | M2 | 4,57
1 - 4011 | 1 | 4011 |  | GEOTEXTIL NAO TECIDO AGULHADO DE FILAMENTOS CONTINUOS 100% POLIESTER, RESITENCIA A TRACAO = 10 KN/M | M2 | 5,10
1 - 4021 | 1 | 4021 |  | GEOTEXTIL NAO TECIDO AGULHADO DE FILAMENTOS CONTINUOS 100% POLIESTER, RESITENCIA A TRACAO = 14 KN/M | M2 | 6,36
1 - 4019 | 1 | 4019 |  | GEOTEXTIL NAO TECIDO AGULHADO DE FILAMENTOS CONTINUOS 100% POLIESTER, RESITENCIA A TRACAO = 16 KN/M | M2 | 7,64
1 - 4012 | 1 | 4012 |  | GEOTEXTIL NAO TECIDO AGULHADO DE FILAMENTOS CONTINUOS 100% POLIESTER, RESITENCIA A TRACAO = 21 KN/M | M2 | 10,23
1 - 4020 | 1 | 4020 |  | GEOTEXTIL NAO TECIDO AGULHADO DE FILAMENTOS CONTINUOS 100% POLIESTER, RESITENCIA A TRACAO = 26 KN/M | M2 | 12,82
1 - 4018 | 1 | 4018 |  | GEOTEXTIL NAO TECIDO AGULHADO DE FILAMENTOS CONTINUOS 100% POLIESTER, RESITENCIA A TRACAO = 31 KN/M | M2 | 15,35
1 - 36498 | 1 | 36498 |  | GERADOR PORTATIL MONOFASICO, POTENCIA 5500 VA, MOTOR A GASOLINA, POTENCIA DO MOTOR 13 CV | UN | 3.012,70
1 - 12872 | 1 | 12872 |  | GESSEIRO | H | 16,76
1 - 41075 | 1 | 41075 |  | GESSEIRO (MENSALISTA) | MES | 2.970,80
1 - 3315 | 1 | 3315 |  | GESSO EM PO PARA REVESTIMENTOS/MOLDURAS/SANCAS | KG | 0,59
1 - 36870 | 1 | 36870 |  | GESSO PROJETADO | KG | 0,59
1 - 5092 | 1 | 5092 |  | GONZO DE EMBUTIR, EM LATAO / ZAMAC, *20 X 48* MM, PARA JANELA BASCULANTE / PIVOTANTE - INCLUI PARAFUSOS | PAR | 12,70
1 - 11462 | 1 | 11462 |  | GONZO DE SOBREPOR, EM LATAO / ZAMAC, PARA JANELA PIVOTANTE - INCLUI PARAFUSOS | PAR | 12,99
1 - 36529 | 1 | 36529 |  | GRADE DE DISCOS COM CONTROLE REMOTO, REBOCAVEL, COM 24 DISCOS 24" X 6 MM, COM PNEUS PARA TRANSPORTE | UN | 34.693,87
1 - 3318 | 1 | 3318 |  | GRADE DE DISCOS MECANICA 20X24" COM 20 DISCOS 24" X 6MM COM PNEUS PARA TRANSPORTE | UN | 27.200,00
1 - 38968 | 1 | 38968 |  | GRADIL *1320 X 2170* MM (A X L) EM BARRA DE ACO CHATA *25 MM X 2* MM, ENTRELACADA COM BARRA ACO REDONDA *5* MM, MALHA *65 X 132* MM, GALVANIZADO E PINTURA ELETROSTATICA, COR PRETO | M2 | 330,11
1 - 3324 | 1 | 3324 |  | GRAMA BATATAIS EM PLACAS, SEM PLANTIO | M2 | 4,96
1 - 3322 | 1 | 3322 |  | GRAMA ESMERALDA OU SAO CARLOS OU CURITIBANA, EM PLACAS, SEM PLANTIO | M2 | 6,95
1 - 43390 | 1 | 43390 |  | GRAMA SINTETICA, ALTURA /ESPESSURA DE 52MM ( 2MM DE BASE E 50MM DE FIOS EXPOSTOS), BASE TRIPLA, MINIMO DE 8.000 PONTOS POR M2, INCLUINDO MAO DE OBRA E SISTEMA DE INSTALACAO (FLUTUANTE, UNIAO DOS ROLOS COM TAPEDE 30CM, COLA PU, 30 KG/M2 DE AREIA CLASSIFICADA GRANULOMETRIA 40/45 OU 50/60 E 10 KG/M2 DE GRANULO DE BORRACHA SBR PRETA MALHA 10 (0,7 A 2,0 MM)) (COLETADO CAIXA) | M2 | 75,00
1 - 5076 | 1 | 5076 |  | GRAMPO DE ACO POLIDO 1 " X 9 | KG | 10,17
1 - 5077 | 1 | 5077 |  | GRAMPO DE ACO POLIDO 7/8 " X 9 | KG | 11,24
1 - 11837 | 1 | 11837 |  | GRAMPO LINHA VIVA DE LATAO ESTANHADO, DIAMETRO DO CONDUTOR PRINCIPAL DE 10 A 120 MM2, DIAMETRO DA DERIVACAO DE 10 A 70 MM2 | UN | 43,41
1 - 38055 | 1 | 38055 |  | GRAMPO METALICO TIPO OLHAL PARA HASTE DE ATERRAMENTO DE 1/2'', CONDUTOR DE *10* A 50 MM2 | UN | 3,94
1 - 415 | 1 | 415 |  | GRAMPO METALICO TIPO OLHAL PARA HASTE DE ATERRAMENTO DE 1'', CONDUTOR DE *10* A 50 MM2 | UN | 17,80
1 - 416 | 1 | 416 |  | GRAMPO METALICO TIPO OLHAL PARA HASTE DE ATERRAMENTO DE 3/4'', CONDUTOR DE *10* A 50 MM2 | UN | 6,51
1 - 425 | 1 | 425 |  | GRAMPO METALICO TIPO OLHAL PARA HASTE DE ATERRAMENTO DE 5/8'', CONDUTOR DE *10* A 50 MM2 | UN | 4,04
1 - 426 | 1 | 426 |  | GRAMPO METALICO TIPO U PARA HASTE DE ATERRAMENTO DE ATE 3/4'', CONDUTOR DE 10 A 25 MM2 | UN | 22,25
1 - 38056 | 1 | 38056 |  | GRAMPO METALICO TIPO U PARA HASTE DE ATERRAMENTO DE ATE 5/8'', CONDUTOR DE 10 A 25 MM2 | UN | 21,72
1 - 1564 | 1 | 1564 |  | GRAMPO PARALELO METALICO PARA CABO DE 6 A 50 MM2, COM 2 PARAFUSOS | UN | 8,29
1 - 11032 | 1 | 11032 |  | GRAMPO U DE 5/8 " N8 EM FERRO GALVANIZADO | UN | 6,90
1 - 36786 | 1 | 36786 |  | GRANALHA DE ACO, ANGULAR (GRIT), PARA JATEAMENTO, PENEIRA 0,117 A 1,00 MM, (SAE G-40 A G-80) | SC25KG | 116,62
1 - 36785 | 1 | 36785 |  | GRANALHA DE ACO, ANGULAR (GRIT), PARA JATEAMENTO, PENEIRA 1,41 A 1,19 MM (SAE G16) | SC25KG | 101,34
1 - 36782 | 1 | 36782 |  | GRANALHA DE ACO, ESFERICA (SHOT), PARA JATEAMENTO, PENEIRA 0,40 A 1,00 MM (SAE S-170 A S-280) | SC25KG | 120,96
1 - 25930 | 1 | 25930 |  | GRANALHA DE ACO, ESFERICA (SHOT), PARA JATEAMENTO, PENEIRA 1,19 A 1,00 MM (SAE S390) | SC25KG | 136,25
1 - 4824 | 1 | 4824 |  | GRANILHA/ GRANA/ PEDRISCO OU AGREGADO EM MARMORE/ GRANITO/ QUARTZO E CALCARIO, PRETO, CINZA, PALHA OU BRANCO | KG | 0,37
1 - 11795 | 1 | 11795 |  | GRANITO PARA BANCADA, POLIDO, TIPO ANDORINHA/ QUARTZ/ CASTELO/ CORUMBA OU OUTROS EQUIVALENTES DA REGIAO, E= *2,5* CM | M2 | 436,22
1 - 134 | 1 | 134 |  | GRAUTE CIMENTICIO PARA USO GERAL | KG | 1,34
1 - 4229 | 1 | 4229 |  | GRAXA LUBRIFICANTE | KG | 22,02
1 - 37402 | 1 | 37402 |  | GRELHA DE CONCRETO DE PRE-MOLDADA *15 X 75 X 52* CM (A X C X L) | UN | 44,00
1 - 11244 | 1 | 11244 |  | GRELHA FOFO ARTICULADA, CARGA MAXIMA 1,5 T, *300 X 1000* MM, E= *15* MM | UN | 127,99
1 - 11245 | 1 | 11245 |  | GRELHA FOFO SIMPLES COM REQUADRO, CARGA MAXIMA 12,5 T, *300 X 1000* MM, E= *15* MM, AREA ESTACIONAMENTO CARRO PASSEIO | UN | 177,03
1 - 11235 | 1 | 11235 |  | GRELHA FOFO SIMPLES COM REQUADRO, CARGA MAXIMA 1,5 T, 150 X 1000 MM, E= *15* MM | UN | 97,67
1 - 11236 | 1 | 11236 |  | GRELHA FOFO SIMPLES COM REQUADRO, CARGA MAXIMA 1,5 T, 200 X 1000 MM, E= *15* MM | UN | 124,12
1 - 11731 | 1 | 11731 |  | GRELHA PVC BRANCA QUADRADA, 150 X 150 MM | UN | 3,69
1 - 11732 | 1 | 11732 |  | GRELHA PVC CROMADA REDONDA, 150 MM | UN | 18,75
1 - 36494 | 1 | 36494 |  | GRUA ASCENCIONAL, LANCA DE 30 M, CAPACIDADE DE 1,0 T A 30 M, ALTURA ATE 39 M | UN | 360.718,75
1 - 36493 | 1 | 36493 |  | GRUA ASCENCIONAL, LANCA DE 42 M, CAPACIDADE DE 1,5 T A 30 M, ALTURA ATE 39 M | UN | 408.679,69
1 - 36492 | 1 | 36492 |  | GRUA ASCENCIONAL, LANCA DE 50 M, CAPACIDADE DE 2,33 T A 30 M, ALTURA ATE 48 M | UN | 759.171,87
1 - 13333 | 1 | 13333 |  | GRUPO DE SOLDAGEM C/ GERADOR A DIESEL 60 CV PARA SOLDA ELETRICA, SOBRE 04 RODAS, COM MOTOR 4 CILINDROS | UN | 83.428,72
1 - 13533 | 1 | 13533 |  | GRUPO DE SOLDAGEM COM GERADOR A DIESEL 30 CV, PARA SOLDA ELETRICA, SOBRE DUAS RODAS | UN | 74.576,01
1 - 36499 | 1 | 36499 |  | GRUPO GERADOR A GASOLINA, POTENCIA NOMINAL 2,2 KW, TENSAO DE SAIDA 110/220 V, MOTOR POTENCIA 6,5 HP | UN | 1.626,86
1 - 39585 | 1 | 39585 |  | GRUPO GERADOR DIESEL, COM CARENAGEM, POTENCIA STANDART ENTRE 100 E 110 KVA, VELOCIDADE DE 1800 RPM, FREQUENCIA DE 60 HZ | UN | 53.869,92
1 - 39586 | 1 | 39586 |  | GRUPO GERADOR DIESEL, COM CARENAGEM, POTENCIA STANDART ENTRE 140 E 150 KVA, VELOCIDADE DE 1800 RPM, FREQUENCIA DE 60 HZ | UN | 63.185,77
1 - 39587 | 1 | 39587 |  | GRUPO GERADOR DIESEL, COM CARENAGEM, POTENCIA STANDART ENTRE 210 E 220 KVA, VELOCIDADE DE 1800 RPM, FREQUENCIA DE 60 HZ | UN | 76.957,03
1 - 39588 | 1 | 39588 |  | GRUPO GERADOR DIESEL, COM CARENAGEM, POTENCIA STANDART ENTRE 250 E 260 KVA, VELOCIDADE DE 1800 RPM, FREQUENCIA DE 60 HZ | UN | 89.108,14
1 - 39584 | 1 | 39584 |  | GRUPO GERADOR DIESEL, COM CARENAGEM, POTENCIA STANDART ENTRE 50 E 55 KVA, VELOCIDADE DE 1800 RPM, FREQUENCIA DE 60 HZ | UN | 47.972,58
1 - 39590 | 1 | 39590 |  | GRUPO GERADOR DIESEL, SEM CARENAGEM, POTENCIA STANDART ENTRE 100 E 110 KVA, VELOCIDADE DE 1800 RPM, FREQUENCIA DE 60 HZ | UN | 46.822,28
1 - 39592 | 1 | 39592 |  | GRUPO GERADOR DIESEL, SEM CARENAGEM, POTENCIA STANDART ENTRE 210 E 220 KVA, VELOCIDADE DE 1800 RPM, FREQUENCIA DE 60 HZ | UN | 67.284,75
1 - 39593 | 1 | 39593 |  | GRUPO GERADOR DIESEL, SEM CARENAGEM, POTENCIA STANDART ENTRE 250 E 260 KVA, VELOCIDADE DE 1800 RPM, FREQUENCIA DE 60 HZ | UN | 76.957,03
1 - 14254 | 1 | 14254 |  | GRUPO GERADOR DIESEL, SEM CARENAGEM, POTENCIA STANDART ENTRE 80 E 90 KVA, VELOCIDADE DE 1800 RPM, FREQUENCIA DE 60 HZ | UN | 43.744,00
1 - 25987 | 1 | 25987 |  | GRUPO GERADOR ESTACIONARIO SILENCIADO, POTENCIA 50 KVA, MOTOR DIESEL | UN | 36.529,73
1 - 25019 | 1 | 25019 |  | GRUPO GERADOR ESTACIONARIO, MOTOR DIESEL POTENCIA 170 KVA | UN | 62.616,04
1 - 36501 | 1 | 36501 |  | GRUPO GERADOR ESTACIONARIO, POTENCIA 150 KVA, MOTOR DIESEL | UN | 55.749,85
1 - 25986 | 1 | 25986 |  | GRUPO GERADOR ESTACIONARIO, SILENCIADO, POTENCIA 180 KVA, MOTOR DIESEL | UN | 67.022,00
1 - 36500 | 1 | 36500 |  | GRUPO GERADOR REBOCAVEL, POTENCIA *66* KVA, MOTOR A DIESEL | UN | 39.396,90
1 - 20017 | 1 | 20017 |  | GUARNICAO/ ALIZAR/ VISTA MACICA, E= *1* CM, L= *4,5* CM, EM CEDRINHO/ ANGELIM COMERCIAL/ EUCALIPTO/ CURUPIXA/ PEROBA/ CUMARU OU EQUIVALENTE DA REGIAO | M | 3,24
1 - 20007 | 1 | 20007 |  | GUARNICAO/ ALIZAR/ VISTA MACICA, E= *1* CM, L= *4,5* CM, EM PINUS/ TAUARI/ VIROLA OU EQUIVALENTE DA REGIAO | M | 2,48
1 - 39836 | 1 | 39836 |  | GUARNICAO/ALIZAR/VISTA, E = *1,3* CM, L = *5,0* CM HASTE REGULAVEL = *35* MM, EM MDF/PVC WOOD/ POLIESTIRENO OU MADEIRA LAMINADA, PRIMER BRANCO | JG | 167,61
1 - 39830 | 1 | 39830 |  | GUARNICAO/ALIZAR/VISTA, E = *1,3* CM, L = *7,0* CM, EM POLIESTIRENO, BRANCO | JG | 191,15
1 - 39831 | 1 | 39831 |  | GUARNICAO/ALIZAR/VISTA, E = *1,5* CM, L = *5,0* CM, EM POLIESTIRENO, BRANCO | JG | 190,75
1 - 36888 | 1 | 36888 |  | GUARNICAO/MOLDURA DE ACABAMENTO PARA ESQUADRIA DE ALUMINIO ANODIZADO NATURAL, PARA 1 FACE | M | 6,41
1 - 40527 | 1 | 40527 |  | GUINCHO DE ALAVANCA MANUAL, CAPACIDADE DE 1,6 T, COM 20 M DE CABO DE ACO (AQUISICAO) | UN | 2.522,89
1 - 36497 | 1 | 36497 |  | GUINCHO DE ALAVANCA MANUAL, CAPACIDADE 3,2 T COM 20 M DE CABO DE ACO DIAMETRO 16,3 MM | UN | 2.880,15
1 - 36487 | 1 | 36487 |  | GUINCHO ELETRICO DE COLUNA, CAPACIDADE 400 KG, COM MOTO FREIO, MOTOR TRIFASICO DE 1,25 CV | UN | 5.014,78
1 - 25952 | 1 | 25952 |  | GUINDASTE HIDRAULICO AUTOPROPELIDO, COM LANCA TELESCOPICA 28,80 M, CAPACIDADE MAXIMA 30 T, POTENCIA 97 KW, TRACAO 4 X 4 | UN | 630.772,19
1 - 25954 | 1 | 25954 |  | GUINDASTE HIDRAULICO AUTOPROPELIDO, COM LANCA TELESCOPICA 40 M, CAPACIDADE MAXIMA 60 T, POTENCIA 260 KW, TRACAO 6 X 6 | UN | 1.213.023,44
1 - 25953 | 1 | 25953 |  | GUINDASTE HIDRAULICO AUTOPROPELIDO, COM LANCA TELESCOPICA 50 M, CAPACIDADE MAXIMA 100 T, POTENCIA 350 KW, TRACAO 10 X 6 | UN | 2.062.139,84
1 - 37776 | 1 | 37776 |  | GUINDAUTO HIDRAULICO, CAPACIDADE MAXIMA DE CARGA 10000 KG, MOMENTO MAXIMO DE CARGA 23 TM , ALCANCE MAXIMO HORIZONTAL 11,80 M, PARA MONTAGEM SOBRE CHASSI DE CAMINHAO PBT MINIMO 15000 KG (INCLUI MONTAGEM, NAO INCLUI CAMINHAO) | UN | 126.382,81
1 - 37775 | 1 | 37775 |  | GUINDAUTO HIDRAULICO, CAPACIDADE MAXIMA DE CARGA 14340 KG, MOMENTO MAXIMO DE CARGA 42,3 TM, ALCANCE MAXIMO HORIZONTAL 16,80 M, PARA MONTAGEM SOBRE CHASSI DE CAMINHAO PBT MINIMO 23000 KG (INCLUI MONTAGEM, NAO INCLUI CAMINHAO) | UN | 199.062,50
1 - 36491 | 1 | 36491 |  | GUINDAUTO HIDRAULICO, CAPACIDADE MAXIMA DE CARGA 30000 KG, MOMENTO MAXIMO DE CARGA 92,2 TM , ALCANCE MAXIMO HORIZONTAL 22,00 M, PARA MONTAGEM SOBRE CHASSI DE CAMINHAO PBT MINIMO 30000 KG (INCLUI MONTAGEM, NAO INCLUI CAMINHAO) | UN | 737.187,50
1 - 10712 | 1 | 10712 |  | GUINDAUTO HIDRAULICO, CAPACIDADE MAXIMA DE CARGA 3300 KG, MOMENTO MAXIMO DE CARGA 5,8 TM , ALCANCE MAXIMO HORIZONTAL 7,60 M, PARA MONTAGEM SOBRE CHASSI DE CAMINHAO PBT MINIMO 8000 KG (INCLUI MONTAGEM, NAO INCLUI CAMINHAO) | UN | 49.765,62
1 - 3363 | 1 | 3363 |  | GUINDAUTO HIDRAULICO, CAPACIDADE MAXIMA DE CARGA 6200 KG, MOMENTO MAXIMO DE CARGA 11,7 TM , ALCANCE MAXIMO HORIZONTAL 9,70 M, PARA MONTAGEM SOBRE CHASSI DE CAMINHAO PBT MINIMO 13000 KG (INCLUI MONTAGEM, NAO INCLUI CAMINHAO) | UN | 70.000,00
1 - 3365 | 1 | 3365 |  | GUINDAUTO HIDRAULICO, CAPACIDADE MAXIMA DE CARGA 8500 KG, MOMENTO MAXIMO DE CARGA 30,4 TM , ALCANCE MAXIMO HORIZONTAL 14,30 M, PARA MONTAGEM SOBRE CHASSI DE CAMINHAO PBT MINIMO 23000 KG (INCLUI MONTAGEM, NAO INCLUI CAMINHAO) | UN | 163.625,00
1 - 7569 | 1 | 7569 |  | HASTE ANCORA EM ACO GALVANIZADO, DIMENSOES 16 MM X 2000 MM | UN | 41,11
1 - 34349 | 1 | 34349 |  | HASTE DE ACO GALVANIZADO PARA FIXACAO DE CONCERTINA 2 "/3 M | UN | 11,35
1 - 11991 | 1 | 11991 |  | HASTE DE ATERRAMENTO EM ACO GALVANIZADO TIPO CANTONEIRA COM 2,00 M DE COMPRIMENTO, 25 X 25 MM E CHAPA DE 3/16" | UN | 49,44
1 - 20062 | 1 | 20062 |  | HASTE METALICA PARA FIXACAO DE CALHA PLUVIAL, ZINCADA, DOBRADA 90 GRAUS | UN | 12,74
1 - 11029 | 1 | 11029 |  | HASTE RETA PARA GANCHO DE FERRO GALVANIZADO, COM ROSCA 1/4 " X 30 CM PARA FIXACAO DE TELHA METALICA, INCLUI PORCA E ARRUELAS DE VEDACAO | CJ | 1,05
1 - 4316 | 1 | 4316 |  | HASTE RETA PARA GANCHO DE FERRO GALVANIZADO, COM ROSCA 1/4 " X 40 CM PARA FIXACAO DE TELHA DE FIBROCIMENTO, INCLUI PORCA SEXTAVADA DE ZINCO | UN | 1,07
1 - 4313 | 1 | 4313 |  | HASTE RETA PARA GANCHO DE FERRO GALVANIZADO, COM ROSCA 5/16" X 35 CM PARA FIXACAO DE TELHA DE FIBROCIMENTO, INCLUI PORCA E ARRUELAS DE VEDACAO | CJ | 1,53
1 - 4317 | 1 | 4317 |  | HASTE RETA PARA GANCHO DE FERRO GALVANIZADO, COM ROSCA 5/16" X 40 CM PARA FIXACAO DE TELHA DE FIBROCIMENTO, INCLUI PORCA SEXTAVADA DE ZINCO | UN | 1,74
1 - 4314 | 1 | 4314 |  | HASTE RETA PARA GANCHO DE FERRO GALVANIZADO, COM ROSCA 5/16" X 45 CM PARA FIXACAO DE TELHA DE FIBROCIMENTO, INCLUI PORCA E ARRUELAS DE VEDACAO | CJ | 2,04
1 - 10561 | 1 | 10561 |  | HEXAMETAFOSFATO DE SODIO | KG | 0,54
1 - 10921 | 1 | 10921 |  | HIDRANTE DE COLUNA COMPLETO, EM FERRO FUNDIDO, DN = 100 MM, COM REGISTRO, CUNHA DE BORRACHA, CURVA DESSIMETRICA, EXTREMIDADE E TAMPAS (INCLUI KIT FIXACAO) | UN | 3.557,50
1 - 10922 | 1 | 10922 |  | HIDRANTE DE COLUNA COMPLETO, EM FERRO FUNDIDO, DN = 75 MM, COM REGISTRO, CUNHA DE BORRACHA, CURVA DESSIMETRICA, EXTREMIDADE E TAMPAS (INCLUI KIT FIXACAO) | UN | 3.222,29
1 - 10923 | 1 | 10923 |  | HIDRANTE SUBTERRANEO, EM FERRO FUNDIDO, COM CURVA CURTA E CAIXA, DN 75 MM | UN | 1.904,51
1 - 10924 | 1 | 10924 |  | HIDRANTE SUBTERRANEO, EM FERRO FUNDIDO, COM CURVA LONGA E CAIXA, DN 75 MM | UN | 2.005,82
1 - 37772 | 1 | 37772 |  | HIDROJATEADORA PARA DESOBSTRUCAO DE REDES E GALERIAS, TANQUE 7000 L, BOMBA TRIPLEX 120 KGF/CM2 128 L/MIN (INCLUI MONTAGEM, NAO INCLUI CAMINHAO) | UN | 114.526,71
1 - 37771 | 1 | 37771 |  | HIDROJATEADORA PARA DESOBSTRUCAO DE REDES E GALERIAS, TANQUE 7000 L, BOMBA TRIPLEX 140 KGF/CM2 260 L/MIN ALIMENTADA POR MOTOR INDEPENDENTE A DIESEL POTENCIA 125 CV (INCLUI MONTAGEM, NAO INCLUI CAMINHAO) | UN | 121.838,18
1 - 12770 | 1 | 12770 |  | HIDROMETRO MULTIJATO, VAZAO MAXIMA DE 10,0 M3/H, DE 1" | UN | 767,73
1 - 12772 | 1 | 12772 |  | HIDROMETRO MULTIJATO, VAZAO MAXIMA DE 20,0 M3/H, DE 1 1/2" | UN | 1.275,96
1 - 12768 | 1 | 12768 |  | HIDROMETRO MULTIJATO, VAZAO MAXIMA DE 30,0 M3/H, DE 2" | UN | 1.794,99
1 - 12775 | 1 | 12775 |  | HIDROMETRO MULTIJATO, VAZAO MAXIMA DE 7,0 M3/H, DE 1" | UN | 562,28
1 - 12769 | 1 | 12769 |  | HIDROMETRO UNIJATO, VAZAO MAXIMA DE 1,5 M3/H, DE 1/2" | UN | 147,06
1 - 12773 | 1 | 12773 |  | HIDROMETRO UNIJATO, VAZAO MAXIMA DE 3,0 M3/H, DE 1/2" | UN | 157,87
1 - 12774 | 1 | 12774 |  | HIDROMETRO UNIJATO, VAZAO MAXIMA DE 5,0 M3/H, DE 3/4" | UN | 194,63
1 - 12776 | 1 | 12776 |  | HIDROMETRO WOLTMANN, VAZAO MAXIMA DE 50,0 M3/H, DE 2" | UN | 2.897,94
1 - 12777 | 1 | 12777 |  | HIDROMETRO WOLTMANN, VAZAO MAXIMA DE 80,0 M3/H, DE 3" | UN | 3.784,63
1 - 3391 | 1 | 3391 |  | IGNITOR PARA LAMPADA DE VAPOR DE SODIO / VAPOR METALICO ATE 2000 W, TENSAO DE PULSO ENTRE 600 A 750 V | UN | 41,44
1 - 3389 | 1 | 3389 |  | IGNITOR PARA LAMPADA DE VAPOR DE SODIO / VAPOR METALICO ATE 400 W, TENSAO DE PULSO ENTRE 3000 A 4500 V | UN | 21,50
1 - 3390 | 1 | 3390 |  | IGNITOR PARA LAMPADA DE VAPOR DE SODIO / VAPOR METALICO ATE 400 W, TENSAO DE PULSO ENTRE 580 A 750 V | UN | 24,19
1 - 12873 | 1 | 12873 |  | IMPERMEABILIZADOR | H | 16,76
1 - 41076 | 1 | 41076 |  | IMPERMEABILIZADOR (MENSALISTA) | MES | 2.970,80
1 - 140 | 1 | 140 |  | IMPERMEABILIZANTE FLEXIVEL BRANCO DE BASE ACRILICA PARA COBERTURAS | KG | 13,31
1 - 151 | 1 | 151 |  | IMPERMEABILIZANTE INCOLOR PARA TRATAMENTO DE FACHADAS E TELHAS, BASE SILICONE | L | 16,73
1 - 7340 | 1 | 7340 |  | IMUNIZANTE PARA MADEIRA, INCOLOR | L | 20,51
1 - 2701 | 1 | 2701 |  | INSTALADOR DE TUBULACOES (TUBOS/EQUIPAMENTOS) | H | 18,63
1 - 40929 | 1 | 40929 |  | INSTALADOR DE TUBULACOES (TUBOS/EQUIPAMENTOS) (MENSALISTA) | MES | 3.299,66
1 - 38114 | 1 | 38114 |  | INTERRUPTOR BIPOLAR SIMPLES 10 A, 250 V (APENAS MODULO) | UN | 12,18
1 - 38064 | 1 | 38064 |  | INTERRUPTOR BIPOLAR 10A, 250V, CONJUNTO MONTADO PARA EMBUTIR 4" X 2" (PLACA + SUPORTE + MODULO) | UN | 13,62
1 - 38115 | 1 | 38115 |  | INTERRUPTOR INTERMEDIARIO 10 A, 250 V (APENAS MODULO) | UN | 13,01
1 - 38065 | 1 | 38065 |  | INTERRUPTOR INTERMEDIARIO 10A, 250V, CONJUNTO MONTADO PARA EMBUTIR 4" X 2" (PLACA + SUPORTE + MODULO) | UN | 19,33
1 - 38078 | 1 | 38078 |  | INTERRUPTOR PARALELO + TOMADA 2P+T 10A, 250V, CONJUNTO MONTADO PARA EMBUTIR 4" X 2" (PLACA + SUPORTE + MODULOS) | UN | 11,28
1 - 38113 | 1 | 38113 |  | INTERRUPTOR PARALELO 10A, 250V (APENAS MODULO) | UN | 6,12
1 - 38063 | 1 | 38063 |  | INTERRUPTOR PARALELO 10A, 250V, CONJUNTO MONTADO PARA EMBUTIR 4" X 2" (PLACA + SUPORTE + MODULO) | UN | 6,57
1 - 38080 | 1 | 38080 |  | INTERRUPTOR SIMPLES + INTERRUPTOR PARALELO + TOMADA 2P+T 10A, 250V, CONJUNTO MONTADO PARA EMBUTIR 4" X 2" (PLACA + SUPORTE + MODULOS) | UN | 19,59
1 - 38069 | 1 | 38069 |  | INTERRUPTOR SIMPLES + INTERRUPTOR PARALELO 10A, 250V, CONJUNTO MONTADO PARA EMBUTIR 4" X 2" (PLACA + SUPORTE + MODULOS) | UN | 10,71
1 - 38077 | 1 | 38077 |  | INTERRUPTOR SIMPLES + TOMADA 2P+T 10A, 250V, CONJUNTO MONTADO PARA EMBUTIR 4" X 2" (PLACA + SUPORTE + MODULOS) | UN | 10,47
1 - 38073 | 1 | 38073 |  | INTERRUPTOR SIMPLES + 2 INTERRUPTORES PARALELOS 10A, 250V, CONJUNTO MONTADO PARA EMBUTIR 4" X 2" (PLACA + SUPORTE + MODULOS) | UN | 15,95
1 - 38112 | 1 | 38112 |  | INTERRUPTOR SIMPLES 10A, 250V (APENAS MODULO) | UN | 4,70
1 - 38062 | 1 | 38062 |  | INTERRUPTOR SIMPLES 10A, 250V, CONJUNTO MONTADO PARA EMBUTIR 4" X 2" (PLACA + SUPORTE + MODULO) | UN | 4,83
1 - 12128 | 1 | 12128 |  | INTERRUPTOR SIMPLES 10A, 250V, CONJUNTO MONTADO PARA SOBREPOR 4" X 2" (CAIXA + MODULO) | UN | 6,45
1 - 12129 | 1 | 12129 |  | INTERRUPTOR SIMPLES 10A, 250V, CONJUNTO MONTADO PARA SOBREPOR 4" X 2" (CAIXA + 2 MODULOS) | UN | 8,53
1 - 38081 | 1 | 38081 |  | INTERRUPTORES PARALELOS (2 MODULOS) + TOMADA 2P+T 10A, 250V, CONJUNTO MONTADO PARA EMBUTIR 4" X 2" (PLACA + SUPORTE + MODULOS) | UN | 16,61
1 - 38070 | 1 | 38070 |  | INTERRUPTORES PARALELOS (2 MODULOS) 10A, 250V, CONJUNTO MONTADO PARA EMBUTIR 4" X 2" (PLACA + SUPORTE + MODULOS) | UN | 11,45
1 - 38074 | 1 | 38074 |  | INTERRUPTORES PARALELOS (3 MODULOS) 10A, 250V, CONJUNTO MONTADO PARA EMBUTIR 4" X 2" (PLACA + SUPORTE + MODULO) | UN | 17,41
1 - 38079 | 1 | 38079 |  | INTERRUPTORES SIMPLES (2 MODULOS) + TOMADA 2P+T 10A, 250V, CONJUNTO MONTADO PARA EMBUTIR 4" X 2" (PLACA + SUPORTE + MODULOS) | UN | 14,94
1 - 38072 | 1 | 38072 |  | INTERRUPTORES SIMPLES (2 MODULOS) + 1 INTERRUPTOR PARALELO 10A, 250V, CONJUNTO MONTADO PARA EMBUTIR 4" X 2" (PLACA + SUPORTE + MODULOS) | UN | 14,36
1 - 38068 | 1 | 38068 |  | INTERRUPTORES SIMPLES (2 MODULOS) 10A, 250V, CONJUNTO MONTADO PARA EMBUTIR 4" X 2" (PLACA + SUPORTE + MODULOS) | UN | 9,91
1 - 38071 | 1 | 38071 |  | INTERRUPTORES SIMPLES (3 MODULOS) 10A, 250V, CONJUNTO MONTADO PARA EMBUTIR 4" X 2" (PLACA + SUPORTE + MODULOS) | UN | 11,85
1 - 38412 | 1 | 38412 |  | INVERSOR DE SOLDA MONOFASICO DE 160 A, POTENCIA DE 5400 W, TENSAO DE 220 V, TURBO VENTILADO, PROTECAO POR FUSIVEL TERMICO, PARA ELETRODOS DE 2,0 A 4,0 MM | UN | 1.180,00
1 - 3405 | 1 | 3405 |  | ISOLADOR DE PORCELANA SUSPENSO, DISCO TIPO GARFO OLHAL, DIAMETRO DE 152 MM, PARA TENSAO DE *15* KV | UN | 100,03
1 - 3394 | 1 | 3394 |  | ISOLADOR DE PORCELANA, TIPO BUCHA, PARA TENSAO DE *15* KV | UN | 528,05
1 - 3393 | 1 | 3393 |  | ISOLADOR DE PORCELANA, TIPO BUCHA, PARA TENSAO DE *35* KV | UN | 899,07
1 - 3406 | 1 | 3406 |  | ISOLADOR DE PORCELANA, TIPO PINO MONOCORPO, PARA TENSAO DE *15* KV | UN | 30,62
1 - 3395 | 1 | 3395 |  | ISOLADOR DE PORCELANA, TIPO PINO MONOCORPO, PARA TENSAO DE *35* KV | UN | 129,17
1 - 3398 | 1 | 3398 |  | ISOLADOR DE PORCELANA, TIPO ROLDANA, DIMENSOES DE *72* X *72* MM, PARA USO EM BAIXA TENSAO | UN | 6,14
1 - 34379 | 1 | 34379 |  | JANELA BASCULANTE EM ALUMINIO, 100 X 100 CM (A X L), ACABAMENTO ACET OU BRILHANTE, BATENTE/REQUADRO DE 3 A 14 CM, COM VIDRO, SEM GUARNICAO/ALIZAR | UN | 195,62
1 - 34378 | 1 | 34378 |  | JANELA BASCULANTE EM ALUMINIO, 100 X 80 CM (A X L), ACABAMENTO ACET OU BRILHANTE, BATENTE/REQUADRO DE 3 A 14 CM, COM VIDRO, SEM GUARNICAO/ALIZAR | UN | 157,56
1 - 34377 | 1 | 34377 |  | JANELA BASCULANTE EM ALUMINIO, 80 X 60 CM (A X L), ACABAMENTO ACET OU BRILHANTE, BATENTE/REQUADRO DE 3 A 14 CM, COM VIDRO, SEM GUARNICAO/ALIZAR | UN | 145,30
1 - 581 | 1 | 581 |  | JANELA BASCULANTE EM ALUMINIO, 80 X 60 CM (A X L), BATENTE/REQUADRO DE 3 A 14 CM, COM VIDRO, SEM GUARNICAO/ALIZAR | M2 | 275,98
1 - 40662 | 1 | 40662 |  | JANELA BASCULANTE EM MADEIRA PINUS/ EUCALIPTO/ TAUARI/ VIROLA OU EQUIVALENTE DA REGIAO, *60 X 60*, CAIXA DO BATENTE/ MARCO E = *10* CM, 2 BASCULAS PARA VIDRO, COM FERRAGENS (SEM VIDRO, SEM GUARNICAO/ALIZAR E SEM ACABAMENTO) | UN | 187,58
1 - 3437 | 1 | 3437 |  | JANELA BASCULANTE EM MADEIRA PINUS/ EUCALIPTO/ TAUARI/ VIROLA OU EQUIVALENTE DA REGIAO, CAIXA DO BATENTE/ MARCO *10* CM, *2* FOLHAS BASCULANTES PARA VIDRO, COM FERRAGENS (SEM VIDRO, SEM GUARNICAO/ALIZAR E SEM ACABAMENTO) | M2 | 521,07
1 - 11183 | 1 | 11183 |  | JANELA BASCULANTE, ACO, COM BATENTE/REQUADRO, 100 X 100 CM (SEM VIDROS) | UN | 343,40
1 - 11190 | 1 | 11190 |  | JANELA BASCULANTE, ACO, COM BATENTE/REQUADRO, 60 X 60 CM (SEM VIDROS) | UN | 159,30
1 - 616 | 1 | 616 |  | JANELA BASCULANTE, ACO, COM BATENTE/REQUADRO, 60 X 80 CM (SEM VIDROS) | UN | 187,34
1 - 615 | 1 | 615 |  | JANELA BASCULANTE, ACO, COM BATENTE/REQUADRO, 60 X 80 CM (SEM VIDROS) | M2 | 390,31
1 - 11192 | 1 | 11192 |  | JANELA BASCULANTE, ACO, COM BATENTE/REQUADRO, 80 X 80 CM (SEM VIDROS) | UN | 293,10
1 - 11231 | 1 | 11231 |  | JANELA BASCULANTE, ACO, COM BATENTE/REQUADRO, 80 X 80 CM (SEM VIDROS) | M2 | 457,97
1 - 3428 | 1 | 3428 |  | JANELA DE ABRIR EM MADEIRA IMBUIA/CEDRO ARANA/CEDRO ROSA OU EQUIVALENTE DA REGIAO, CAIXA DO BATENTE/MARCO *10* CM, 2 FOLHAS DE ABRIR TIPO VENEZIANA E 2 FOLHAS DE ABRIR PARA VIDRO, COM GUARNICAO/ALIZAR, COM FERRAGENS, (SEM VIDRO E SEM ACABAMENTO) | M2 | 772,92
1 - 3429 | 1 | 3429 |  | JANELA DE ABRIR EM MADEIRA PINUS/EUCALIPTO/ TAUARI/ VIROLA OU EQUIVALENTE DA REGIAO, CAIXA DO BATENTE/MARCO *10* CM, 2 FOLHAS DE ABRIR TIPO VENEZIANA E 2 FOLHAS GUILHOTINA PARA VIDRO, COM FERRAGENS (SEM VIDRO,SEM GUARNICAO/ALIZAR E SEM ACABAMENTO) | M2 | 441,60
1 - 34371 | 1 | 34371 |  | JANELA DE CORRER EM ALUMINIO, VENEZIANA, 120 X 150 CM (A X L), 3 FLS (2 VENEZIANAS E 1 VIDRO), SEM BANDEIRA, ACABAMENTO ACET OU BRILHANTE, BATENTE/REQUADRO DE 6 A 14 CM, COM VIDRO, SEM GUARNICAO/ALIZAR | UN | 531,86
1 - 34370 | 1 | 34370 |  | JANELA DE CORRER EM ALUMINIO, VENEZIANA, 120 X 120 CM (A X L), 3 FLS (2 VENEZIANAS E 1 VIDRO), SEM BANDEIRA, ACABAMENTO ACET OU BRILHANTE, BATENTE/REQUADRO DE 6 A 14 CM, COM VIDRO, SEM GUARNICAO/ALIZAR | UN | 441,07
1 - 34372 | 1 | 34372 |  | JANELA DE CORRER EM ALUMINIO, VENEZIANA, 120 X 150 CM (A X L), 6 FLS (4 VENEZIANAS E 2 VIDROS), SEM BANDEIRA, ACABAMENTO ACET OU BRILHANTE, BATENTE/REQUADRO DE 6 A 14 CM, COM VIDRO, SEM GUARNICAO/ALIZAR | UN | 613,59
1 - 34373 | 1 | 34373 |  | JANELA DE CORRER EM ALUMINIO, VENEZIANA, 120 X 200 CM (A X L), 6 FLS (4 VENEZIANAS E 2 VIDROS), SEM BANDEIRA, ACABAMENTO ACET OU BRILHANTE, BATENTE/REQUADRO DE 6 A 14 CM, COM VIDRO, SEM GUARNICAO/ALIZAR | UN | 759,54
1 - 36896 | 1 | 36896 |  | JANELA DE CORRER EM ALUMINIO, 100 X 120 CM (A X L), 2 FLS, SEM BANDEIRA, ACABAMENTO ACET OU BRILHANTE, BATENTE/REQUADRO DE 6 A 14 CM, COM VIDRO, SEM GUARNICAO | UN | 253,08
1 - 34367 | 1 | 34367 |  | JANELA DE CORRER EM ALUMINIO, 100 X 150 CM (A X L), 2 FLS, SEM BANDEIRA, ACABAMENTO ACET OU BRILHANTE, BATENTE/REQUADRO DE 6 A 14 CM, COM VIDRO, SEM GUARNICAO/ALIZAR | UN | 297,27
1 - 36897 | 1 | 36897 |  | JANELA DE CORRER EM ALUMINIO, 100 X 150 CM (A X L), 4 FLS, SEM BANDEIRA, ACABAMENTO ACET OU BRILHANTE, BATENTE/REQUADRO DE 6 A 14 CM, COM VIDRO, SEM GUARNICAO/ALIZAR | UN | 350,55
1 - 36884 | 1 | 36884 |  | JANELA DE CORRER EM ALUMINIO, 100 X 150 CM (A X L), 4 FLS, SEM BANDEIRA, ACABAMENTO ACET OU BRILHANTE, BATENTE/REQUADRO DE 6 A 14 CM, COM VIDRO, SEM GUARNICAO/ALIZAR | M2 | 246,21
1 - 597 | 1 | 597 |  | JANELA DE CORRER EM ALUMINIO, 100 X 150 CM (A X L), 4 FLS, SEM BANDEIRA, ACABAMENTO ACET OU BRILHANTE, COM VIDRO, COM GUARNICAO PARA 1 FACE | M2 | 258,93
1 - 34369 | 1 | 34369 |  | JANELA DE CORRER EM ALUMINIO, 100 X 200 CM, 4 FLS, BANDEIRA COM BASCULA, ACABAMENTO ACET OU BRILHANTE, BATENTE/REQUADRO DE 6 A 14 CM, COM VIDRO, SEM GUARNICAO/ALIZAR | UN | 415,34
1 - 34362 | 1 | 34362 |  | JANELA DE CORRER EM ALUMINIO, 120 X 120 CM (A X L), 2 FLS, SEM BANDEIRA, ACABAMENTO ACET OU BRILHANTE, BATENTE/REQUADRO DE 6 A 14 CM, COM VIDRO, SEM GUARNICAO/ALIZAR | UN | 288,19
1 - 34363 | 1 | 34363 |  | JANELA DE CORRER EM ALUMINIO, 120 X 150 CM (A X L), 2 FLS, SEM BANDEIRA, ACABAMENTO ACET OU BRILHANTE, BATENTE/REQUADRO DE 6 A 14 CM, COM VIDRO, SEM GUARNICAO/ALIZAR | UN | 325,73
1 - 34364 | 1 | 34364 |  | JANELA DE CORRER EM ALUMINIO, 120 X 150 CM (A X L), 4 FLS, BANDEIRA COM BASCULA, ACABAMENTO ACET OU BRILHANTE, BATENTE/REQUADRO DE 6 A 14 CM, COM VIDRO, SEM GUARNICAO/ALIZAR | UN | 406,26
1 - 34365 | 1 | 34365 |  | JANELA DE CORRER EM ALUMINIO, 120 X 200 CM (A X L), 4 FLS, BANDEIRA COM BASCULA, ACABAMENTO ACET OU BRILHANTE, BATENTE/REQUADRO DE 6 A 14 CM, COM VIDRO, SEM GUARNICAO/ALIZAR | UN | 457,72
1 - 11199 | 1 | 11199 |  | JANELA DE CORRER, ACO, BATENTE/REQUADRO DE 6 A 14 CM, COM DIVISAO HORIZ , PINT ANTICORROSIVA, SEM VIDRO, BANDEIRA COM BASCULA, 4 FLS, 120 X 150 CM (A X L) | UN | 879,78
1 - 34801 | 1 | 34801 |  | JANELA DE CORRER, ACO, BATENTE/REQUADRO DE 6 A 14 CM, QUADRICULADA, PINT ANTICORROSIVA, SEM VIDRO, BANDEIRA COM BASCULA, 4 FLS, 120 X 150 CM (A X L) | UN | 1.103,63
1 - 34799 | 1 | 34799 |  | JANELA DE CORRER, ACO, BATENTE/REQUADRO DE 6 A 14 CM, QUADRICULADA, PINT ANTICORROSIVA, SEM VIDRO, BANDEIRA COM BASCULA, 4 FLS, 120 X 200 CM (A X L) | UN | 1.361,00
1 - 622 | 1 | 622 |  | JANELA DE CORRER, ACO, BATENTE/REQUADRO DE 6 A 14 CM, QUADRICULADA, PINT ANTICORROSIVA, SEM VIDRO, SEM BANDEIRA, 4 FLS, 100 X 120 CM (A X L) | UN | 612,72
1 - 34805 | 1 | 34805 |  | JANELA DE CORRER, ACO, BATENTE/REQUADRO DE 6 A 14 CM, QUADRICULADA, PINT ANTICORROSIVA, SEM VIDRO, SEM BANDEIRA, 4 FLS, 120 X 150 CM (A X L) | M2 | 458,58
1 - 34803 | 1 | 34803 |  | JANELA DE CORRER, ACO, BATENTE/REQUADRO DE 6 A 14 CM, QUADRICULADA, PINT ANTICORROSIVA, SEM VIDRO, SEM BANDEIRA, 4 FLS, 120 X 200 CM (A X L) | UN | 554,52
1 - 606 | 1 | 606 |  | JANELA DE CORRER, ACO, BATENTE/REQUADRO DE 6 A 14 CM, QUADRICULADA, PINTURA ANTICORROSIVA, SEM VIDRO, BANDEIRA COM BASCULA, 4 FLS, 120 X 150 CM (A X L) | M2 | 613,13
1 - 11227 | 1 | 11227 |  | JANELA DE CORRER, ACO, BATENTE/REQUADRO DE 6 A 14 CM, SEM DIVISAO, PINT ANTICORROSIVA, SEM VIDRO, BANDEIRA COM BASCULA, 4 FLS, 120 X 200 CM (A X L) | UN | 649,39
1 - 11193 | 1 | 11193 |  | JANELA DE CORRER, ACO, BATENTE/REQUADRO DE 6 A 14 CM, VENEZIANA, PINT ANTICORROSIVA, PINT ACABAMENTO, COM VIDRO, 6 FLS, 120 X 150 CM (A X L) | M2 | 621,65
1 - 11194 | 1 | 11194 |  | JANELA DE CORRER, ACO, BATENTE/REQUADRO DE 6 A 14 CM, VENEZIANA, PINT ANTICORROSIVA, SEM VIDRO, 6 FLS, 120 X 150 CM (A X L) | M2 | 559,72
1 - 605 | 1 | 605 |  | JANELA DE CORRER, ACO, COM BATENTE/REQUADRO DE 6 A 14 CM, SEM DIVISAO, PINT ANTICORROSIVA, PINT ACABAMENTO, COM VIDRO, SEM BANDEIRA, COM GRADE, 4 FLS, 100 X 120 CM (A X L) | M2 | 702,95
1 - 11197 | 1 | 11197 |  | JANELA DE CORRER, ACO, COM BATENTE/REQUADRO DE 6 A 14 CM, SEM DIVISAO, PINT ANTICORROSIVA, PINT ACABAMENTO, COM VIDRO, SEM BANDEIRA, 2 FLS, 120 X 150 CM (A X L) | UN | 851,36
1 - 40659 | 1 | 40659 |  | JANELA DE 6 FOLHAS DE CORRER EM MADEIRA CEDRINHO/ ANGELIM COMERCIAL/ CURUPIXA/ CUMARU OU EQUIVALENTE DA REGIAO, CAIXA DO BATENTE/MARCO *10* CM, 2 FOLHAS DE CORRER VENEZIANA, 2 FOLHAS FIXAS VENEZIANA E 2 FOLHAS DE CORRER PARA VIDRO, COM FERRAGENS (SEM VIDRO, SEM ACABAMENTO E SEM GUARNICAO/ALIZAR) | M2 | 737,24
1 - 40660 | 1 | 40660 |  | JANELA DE 6 FOLHAS DE CORRER EM MADEIRA IMBUIA/CEDRO ARANA/CEDRO ROSA OU EQUIVALENTE DA REGIAO, CAIXA DO BATENTE/MARCO *10* CM, 2 FOLHAS DE CORRER VENEZIANA, 2 FOLHAS FIXAS VENEZIANA E 2 FOLHAS DE CORRER PARA VIDRO, COM FERRAGENS (SEM VIDRO, SEM ACABAMENTO E SEM GUARNICAO/ALIZAR) | M2 | 934,36
1 - 40661 | 1 | 40661 |  | JANELA DE 6 FOLHAS DE CORRER EM MADEIRA PINUS/ EUCALIPTO/ TAUARI/ VIROLA OU EQUIVALENTE DA REGIAO, CAIXA DO BATENTE/MARCO *10* CM, 2 FOLHAS DE CORRER VENEZIANA, 2 FOLHAS FIXAS VENEZIANA E 2 FOLHAS DE CORRER PARA VIDRO, COM FERRAGENS (SEM VIDRO, SEM ACABAMENTO E SEM GUARNICAO/ALIZAR) | M2 | 574,47
1 - 3421 | 1 | 3421 |  | JANELA EM MADEIRA CEDRINHO/ ANGELIM COMERCIAL/ CURUPIXA/ CUMARU OU EQUIVALENTE DA REGIAO, CAIXA DO BATENTE/MARCO *10* CM, 2 FOLHAS DE ABRIR TIPO VENEZIANA E 2 FOLHAS GUILHOTINA PARA VIDRO, COM GUARNICAO/ALIZAR, COM FERRAGENS (SEM VIDRO E SEM ACABAMENTO) | M2 | 578,87
1 - 599 | 1 | 599 |  | JANELA FIXA EM ALUMINIO, 60 X 80 CM (A X L), BATENTE/REQUADRO DE 3 A 14 CM, COM VIDRO, SEM GUARNICAO/ALIZAR | M2 | 219,47
1 - 34380 | 1 | 34380 |  | JANELA FIXA EM ALUMINIO, 60 X 80 CM (A X L), BATENTE/REQUADRO DE 3 A 14 CM, COM VIDRO, SEM GUARNICAO/ALIZAR | UN | 113,82
1 - 34381 | 1 | 34381 |  | JANELA MAXIM AR EM ALUMINIO, 80 X 60 CM (A X L), BATENTE/REQUADRO DE 4 A 14 CM, COM VIDRO, SEM GUARNICAO/ALIZAR | UN | 148,33
1 - 601 | 1 | 601 |  | JANELA MAXIM AR EM ALUMINIO, 80 X 60 CM (A X L), BATENTE/REQUADRO DE 4 A 14 CM, COM VIDRO, SEM GUARNICAO/ALIZAR | M2 | 296,07
1 - 3423 | 1 | 3423 |  | JANELA MAXIM AR EM MADEIRA CEDRINHO/ ANGELIM COMERCIAL/ CURUPIXA/ CUMARU OU EQUIVALENTE DA REGIAO, CAIXA DO BATENTE/MARCO *10* CM, 1 FOLHA PARA VIDRO, COM GUARNICAO/ALIZAR, COM FERRAGENS, (SEM VIDRO E SEM ACABAMENTO) | M2 | 816,34
1 - 34797 | 1 | 34797 |  | JANELA MAXIMO AR, ACO, BATENTE / REQUADRO DE 6 A 14 CM, PINT ANTICORROSIVA, SEM VIDRO, COM GRADE, 1 FL, 60 X 80 CM (A X L) | UN | 346,98
1 - 624 | 1 | 624 |  | JANELA MAXIMO AR, ACO, BATENTE/REQUADRO DE 6 A 14 CM, PINT ANTICORROSIVA, SEM VIDRO, COM GRADE, 1 FL, 60 X 80 CM (A X L) | M2 | 722,88
1 - 623 | 1 | 623 |  | JANELA MAXIMO AR, ACO, BATENTE/REQUADRO DE 6 A 14 CM, PINT ANTICORROSIVA, SEM VIDRO, SEM GRADE, 1 FL, 60 X 80 CM (A X L) | M2 | 271,44
1 - 25964 | 1 | 25964 |  | JARDINEIRO | H | 16,23
1 - 41077 | 1 | 41077 |  | JARDINEIRO (MENSALISTA) | MES | 2.875,63
1 - 20159 | 1 | 20159 |  | JOELHO COM VISITA, PVC SERIE R, 90 GRAUS, 100 X 75 MM, PARA ESGOTO PREDIAL | UN | 31,00
1 - 37963 | 1 | 37963 |  | JOELHO CPVC, SOLDAVEL, 45 GRAUS, 15 MM, PARA AGUA QUENTE | UN | 2,35
1 - 37964 | 1 | 37964 |  | JOELHO CPVC, SOLDAVEL, 45 GRAUS, 22 MM, PARA AGUA QUENTE | UN | 3,92
1 - 37965 | 1 | 37965 |  | JOELHO CPVC, SOLDAVEL, 45 GRAUS, 28 MM, PARA AGUA QUENTE | UN | 5,69
1 - 37966 | 1 | 37966 |  | JOELHO CPVC, SOLDAVEL, 45 GRAUS, 35 MM, PARA AGUA QUENTE | UN | 10,31
1 - 37967 | 1 | 37967 |  | JOELHO CPVC, SOLDAVEL, 45 GRAUS, 42 MM, PARA AGUA QUENTE | UN | 16,53
1 - 37968 | 1 | 37968 |  | JOELHO CPVC, SOLDAVEL, 45 GRAUS, 54 MM, PARA AGUA QUENTE | UN | 36,25
1 - 37969 | 1 | 37969 |  | JOELHO CPVC, SOLDAVEL, 45 GRAUS, 73 MM, PARA AGUA QUENTE | UN | 96,85
1 - 37970 | 1 | 37970 |  | JOELHO CPVC, SOLDAVEL, 45 GRAUS, 89 MM, PARA AGUA QUENTE | UN | 112,98
1 - 21118 | 1 | 21118 |  | JOELHO CPVC, SOLDAVEL, 90 GRAUS, 15 MM, PARA AGUA QUENTE | UN | 1,78
1 - 37956 | 1 | 37956 |  | JOELHO CPVC, SOLDAVEL, 90 GRAUS, 22 MM, PARA AGUA QUENTE | UN | 2,82
1 - 37957 | 1 | 37957 |  | JOELHO CPVC, SOLDAVEL, 90 GRAUS, 28 MM, PARA AGUA QUENTE | UN | 5,94
1 - 37958 | 1 | 37958 |  | JOELHO CPVC, SOLDAVEL, 90 GRAUS, 35 MM, PARA AGUA QUENTE | UN | 10,31
1 - 37959 | 1 | 37959 |  | JOELHO CPVC, SOLDAVEL, 90 GRAUS, 42 MM, PARA AGUA QUENTE | UN | 16,53
1 - 37960 | 1 | 37960 |  | JOELHO CPVC, SOLDAVEL, 90 GRAUS, 54 MM, PARA AGUA QUENTE | UN | 35,60
1 - 37961 | 1 | 37961 |  | JOELHO CPVC, SOLDAVEL, 90 GRAUS, 73 MM, PARA AGUA QUENTE | UN | 94,45
1 - 37962 | 1 | 37962 |  | JOELHO CPVC, SOLDAVEL, 90 GRAUS, 89 MM, PARA AGUA QUENTE | UN | 109,75
1 - 3533 | 1 | 3533 |  | JOELHO DE REDUCAO, PVC SOLDAVEL, 90 GRAUS, 25 MM X 20 MM, PARA AGUA FRIA PREDIAL | UN | 1,44
1 - 3538 | 1 | 3538 |  | JOELHO DE REDUCAO, PVC SOLDAVEL, 90 GRAUS, 32 MM X 25 MM, PARA AGUA FRIA PREDIAL | UN | 2,48
1 - 3497 | 1 | 3497 |  | JOELHO DE REDUCAO, PVC, ROSCAVEL COM BUCHA DE LATAO, 90 GRAUS, 3/4" X 1/2", PARA AGUA FRIA PREDIAL | UN | 9,29
1 - 3498 | 1 | 3498 |  | JOELHO DE REDUCAO, PVC, ROSCAVEL, 90 GRAUS, 1" X 3/4", PARA AGUA FRIA PREDIAL | UN | 2,95
1 - 3496 | 1 | 3496 |  | JOELHO DE REDUCAO, PVC, ROSCAVEL, 90 GRAUS, 3/4" X 1/2", PARA AGUA FRIA PREDIAL | UN | 2,38
1 - 38429 | 1 | 38429 |  | JOELHO DE TRANSICAO, CPVC, SOLDAVEL, 90 GRAUS, 15 MM X 1/2", PARA AGUA QUENTE | UN | 6,01
1 - 38431 | 1 | 38431 |  | JOELHO DE TRANSICAO, CPVC, SOLDAVEL, 90 GRAUS, 22 MM X 1/2", PARA AGUA QUENTE | UN | 9,52
1 - 38430 | 1 | 38430 |  | JOELHO DE TRANSICAO, CPVC, SOLDAVEL, 90 GRAUS, 22 MM X 3/4", PARA AGUA QUENTE | UN | 12,17
1 - 36348 | 1 | 36348 |  | JOELHO PPR 45 GRAUS, SOLDAVEL, DN 20 MM, PARA AGUA QUENTE PREDIAL | UN | 1,03
1 - 36349 | 1 | 36349 |  | JOELHO PPR 45 GRAUS, SOLDAVEL, DN 25 MM, PARA AGUA QUENTE PREDIAL | UN | 1,55
1 - 38433 | 1 | 38433 |  | JOELHO PPR, 45 GRAUS, SOLDAVEL, DN 32 MM, PARA AGUA QUENTE PREDIAL | UN | 2,87
1 - 38440 | 1 | 38440 |  | JOELHO PPR, 90 GRAUS, SOLDAVEL, DN 110 MM, PARA AGUA QUENTE PREDIAL | UN | 99,25
1 - 36359 | 1 | 36359 |  | JOELHO PPR, 90 GRAUS, SOLDAVEL, DN 20 MM, PARA AGUA QUENTE PREDIAL | UN | 1,23
1 - 36360 | 1 | 36360 |  | JOELHO PPR, 90 GRAUS, SOLDAVEL, DN 25 MM, PARA AGUA QUENTE PREDIAL | UN | 1,90
1 - 38434 | 1 | 38434 |  | JOELHO PPR, 90 GRAUS, SOLDAVEL, DN 32 MM, PARA AGUA QUENTE PREDIAL | UN | 2,91
1 - 38435 | 1 | 38435 |  | JOELHO PPR, 90 GRAUS, SOLDAVEL, DN 40 MM, PARA AGUA QUENTE PREDIAL | UN | 5,53
1 - 38436 | 1 | 38436 |  | JOELHO PPR, 90 GRAUS, SOLDAVEL, DN 50 MM, PARA AGUA QUENTE PREDIAL | UN | 11,44
1 - 38437 | 1 | 38437 |  | JOELHO PPR, 90 GRAUS, SOLDAVEL, DN 63 MM, PARA AGUA QUENTE PREDIAL | UN | 17,18
1 - 38438 | 1 | 38438 |  | JOELHO PPR, 90 GRAUS, SOLDAVEL, DN 75 MM, PARA AGUA QUENTE PREDIAL | UN | 43,41
1 - 38439 | 1 | 38439 |  | JOELHO PPR, 90 GRAUS, SOLDAVEL, DN 90 MM, PARA AGUA QUENTE PREDIAL | UN | 66,17
1 - 10836 | 1 | 10836 |  | JOELHO PVC COM VISITA, 90 GRAUS, DN 100 X 50 MM, SERIE NORMAL, PARA ESGOTO PREDIAL | UN | 10,87
1 - 20128 | 1 | 20128 |  | JOELHO PVC LEVE, 45 GRAUS, DN 150 MM, PARA ESGOTO PREDIAL | UN | 31,85
1 - 20131 | 1 | 20131 |  | JOELHO PVC LEVE, 90 GRAUS, DN 150 MM, PARA ESGOTO PREDIAL | UN | 29,07
1 - 3521 | 1 | 3521 |  | JOELHO PVC, SOLDAVEL COM ROSCA, 90 GRAUS, 20 MM X 1/2", PARA AGUA FRIA PREDIAL | UN | 1,25
1 - 3531 | 1 | 3531 |  | JOELHO PVC, SOLDAVEL COM ROSCA, 90 GRAUS, 25 MM X 1/2", PARA AGUA FRIA PREDIAL | UN | 1,42
1 - 3522 | 1 | 3522 |  | JOELHO PVC, SOLDAVEL COM ROSCA, 90 GRAUS, 25 MM X 3/4", PARA AGUA FRIA PREDIAL | UN | 2,11
1 - 3527 | 1 | 3527 |  | JOELHO PVC, SOLDAVEL COM ROSCA, 90 GRAUS, 32 MM X 3/4", PARA AGUA FRIA PREDIAL | UN | 7,25
1 - 10835 | 1 | 10835 |  | JOELHO PVC, COM BOLSA E ANEL, 90 GRAUS, DN 40 X *38* MM, SERIE NORMAL, PARA ESGOTO PREDIAL | UN | 2,27
1 - 3475 | 1 | 3475 |  | JOELHO PVC, ROSCAVEL, 45 GRAUS, 1/2", PARA AGUA FRIA PREDIAL | UN | 2,43
1 - 3485 | 1 | 3485 |  | JOELHO PVC, ROSCAVEL, 45 GRAUS, 1", PARA AGUA FRIA PREDIAL | UN | 7,78
1 - 3534 | 1 | 3534 |  | JOELHO PVC, ROSCAVEL, 45 GRAUS, 3/4", PARA AGUA FRIA PREDIAL | UN | 3,08
1 - 3543 | 1 | 3543 |  | JOELHO PVC, ROSCAVEL, 90 GRAUS, 1/2", PARA AGUA FRIA PREDIAL | UN | 1,54
1 - 3482 | 1 | 3482 |  | JOELHO PVC, ROSCAVEL, 90 GRAUS, 1", PARA AGUA FRIA PREDIAL | UN | 3,91
1 - 3505 | 1 | 3505 |  | JOELHO PVC, ROSCAVEL, 90 GRAUS, 3/4", PARA AGUA FRIA PREDIAL | UN | 2,22
1 - 3516 | 1 | 3516 |  | JOELHO PVC, SOLDAVEL, BB, 45 GRAUS, DN 40 MM, PARA ESGOTO PREDIAL | UN | 0,59
1 - 3517 | 1 | 3517 |  | JOELHO PVC, SOLDAVEL, BB, 90 GRAUS, DN 40 MM, PARA ESGOTO PREDIAL | UN | 2,07
1 - 3515 | 1 | 3515 |  | JOELHO PVC, SOLDAVEL, COM BUCHA DE LATAO, 90 GRAUS, 20 MM X 1/2", PARA AGUA FRIA PREDIAL | UN | 3,59
1 - 20147 | 1 | 20147 |  | JOELHO PVC, SOLDAVEL, COM BUCHA DE LATAO, 90 GRAUS, 25 MM X 1/2", PARA AGUA FRIA PREDIAL | UN | 3,87
1 - 3524 | 1 | 3524 |  | JOELHO PVC, SOLDAVEL, COM BUCHA DE LATAO, 90 GRAUS, 25 MM X 3/4", PARA AGUA FRIA PREDIAL | UN | 4,59
1 - 3532 | 1 | 3532 |  | JOELHO PVC, SOLDAVEL, COM BUCHA DE LATAO, 90 GRAUS, 32 MM X 3/4", PARA AGUA FRIA PREDIAL | UN | 8,39
1 - 3528 | 1 | 3528 |  | JOELHO PVC, SOLDAVEL, PB, 45 GRAUS, DN 100 MM, PARA ESGOTO PREDIAL | UN | 4,68
1 - 37952 | 1 | 37952 |  | JOELHO PVC, SOLDAVEL, PB, 45 GRAUS, DN 150 MM, PARA ESGOTO PREDIAL | UN | 33,39
1 - 37951 | 1 | 37951 |  | JOELHO PVC, SOLDAVEL, PB, 45 GRAUS, DN 40 MM, PARA ESGOTO PREDIAL | UN | 1,21
1 - 3518 | 1 | 3518 |  | JOELHO PVC, SOLDAVEL, PB, 45 GRAUS, DN 50 MM, PARA ESGOTO PREDIAL | UN | 1,78
1 - 3519 | 1 | 3519 |  | JOELHO PVC, SOLDAVEL, PB, 45 GRAUS, DN 75 MM, PARA ESGOTO PREDIAL | UN | 4,21
1 - 3520 | 1 | 3520 |  | JOELHO PVC, SOLDAVEL, PB, 90 GRAUS, DN 100 MM, PARA ESGOTO PREDIAL | UN | 4,72
1 - 37950 | 1 | 37950 |  | JOELHO PVC, SOLDAVEL, PB, 90 GRAUS, DN 150 MM, PARA ESGOTO PREDIAL | UN | 29,07
1 - 37949 | 1 | 37949 |  | JOELHO PVC, SOLDAVEL, PB, 90 GRAUS, DN 40 MM, PARA ESGOTO PREDIAL | UN | 1,06
1 - 3526 | 1 | 3526 |  | JOELHO PVC, SOLDAVEL, PB, 90 GRAUS, DN 50 MM, PARA ESGOTO PREDIAL | UN | 1,42
1 - 3509 | 1 | 3509 |  | JOELHO PVC, SOLDAVEL, PB, 90 GRAUS, DN 75 MM, PARA ESGOTO PREDIAL | UN | 3,71
1 - 3530 | 1 | 3530 |  | JOELHO PVC, SOLDAVEL, 90 GRAUS, 110 MM, PARA AGUA FRIA PREDIAL | UN | 144,49
1 - 3542 | 1 | 3542 |  | JOELHO PVC, SOLDAVEL, 90 GRAUS, 20 MM, PARA AGUA FRIA PREDIAL | UN | 0,33
1 - 3529 | 1 | 3529 |  | JOELHO PVC, SOLDAVEL, 90 GRAUS, 25 MM, PARA AGUA FRIA PREDIAL | UN | 0,46
1 - 3536 | 1 | 3536 |  | JOELHO PVC, SOLDAVEL, 90 GRAUS, 32 MM, PARA AGUA FRIA PREDIAL | UN | 1,38
1 - 3535 | 1 | 3535 |  | JOELHO PVC, SOLDAVEL, 90 GRAUS, 40 MM, PARA AGUA FRIA PREDIAL | UN | 3,28
1 - 3540 | 1 | 3540 |  | JOELHO PVC, SOLDAVEL, 90 GRAUS, 50 MM, PARA AGUA FRIA PREDIAL | UN | 3,55
1 - 3539 | 1 | 3539 |  | JOELHO PVC, SOLDAVEL, 90 GRAUS, 60 MM, PARA AGUA FRIA PREDIAL | UN | 15,41
1 - 3513 | 1 | 3513 |  | JOELHO PVC, SOLDAVEL, 90 GRAUS, 85 MM, PARA AGUA FRIA PREDIAL | UN | 68,49
1 - 3492 | 1 | 3492 |  | JOELHO PVC, 45 GRAUS, ROSCAVEL, 1 1/2", AGUA FRIA PREDIAL | UN | 13,18
1 - 3491 | 1 | 3491 |  | JOELHO PVC, 45 GRAUS, ROSCAVEL, 1 1/4", AGUA FRIA PREDIAL | UN | 7,52
1 - 3493 | 1 | 3493 |  | JOELHO PVC, 45 GRAUS, ROSCAVEL, 2", AGUA FRIA PREDIAL | UN | 18,02
1 - 12628 | 1 | 12628 |  | JOELHO PVC, 60 GRAUS, DIAMETRO ENTRE 80 E 100 MM, PARA DRENAGEM PLUVIAL PREDIAL | UN | 6,46
1 - 12629 | 1 | 12629 |  | JOELHO PVC, 90 GRAUS, DIAMETRO ENTRE 80 E 100 MM, PARA DRENAGEM PLUVIAL PREDIAL | UN | 7,01
1 - 3481 | 1 | 3481 |  | JOELHO PVC, 90 GRAUS, ROSCAVEL, 1 1/2", AGUA FRIA PREDIAL | UN | 9,13
1 - 3510 | 1 | 3510 |  | JOELHO PVC, 90 GRAUS, ROSCAVEL, 1 1/4", AGUA FRIA PREDIAL | UN | 8,53
1 - 3508 | 1 | 3508 |  | JOELHO PVC, 90 GRAUS, ROSCAVEL, 2", AGUA FRIA PREDIAL | UN | 22,31
1 - 38939 | 1 | 38939 |  | JOELHO ROSCA FEMEA MOVEL, METALICO, PARA CONEXAO COM ANEL DESLIZANTE EM TUBO PEX, DN 16 MM X 1/2" | UN | 12,91
1 - 38940 | 1 | 38940 |  | JOELHO ROSCA FEMEA MOVEL, METALICO, PARA CONEXAO COM ANEL DESLIZANTE EM TUBO PEX, DN 20 MM X 1/2" | UN | 19,70
1 - 38941 | 1 | 38941 |  | JOELHO ROSCA FEMEA MOVEL, METALICO, PARA CONEXAO COM ANEL DESLIZANTE EM TUBO PEX, DN 20 MM X 3/4" | UN | 23,28
1 - 38942 | 1 | 38942 |  | JOELHO ROSCA FEMEA MOVEL, METALICO, PARA CONEXAO COM ANEL DESLIZANTE EM TUBO PEX, DN 25 MM X 3/4" | UN | 26,07
1 - 38987 | 1 | 38987 |  | JOELHO 45 GRAUS, PPR, SOLDAVEL, F/ F, DN 40 MM, PARA AQUA QUENTE E FRIA PREDIAL | UN | 5,15
1 - 38988 | 1 | 38988 |  | JOELHO 45 GRAUS, PPR, SOLDAVEL, F/ F, DN 50 MM, PARA AQUA QUENTE E FRIA PREDIAL | UN | 11,96
1 - 38989 | 1 | 38989 |  | JOELHO 45 GRAUS, PPR, SOLDAVEL, F/ F, DN 63 MM, PARA AQUA QUENTE E FRIA PREDIAL | UN | 15,90
1 - 38990 | 1 | 38990 |  | JOELHO 45 GRAUS, PPR, SOLDAVEL, F/ F, DN 75 MM, PARA AQUA QUENTE E FRIA PREDIAL | UN | 41,91
1 - 38991 | 1 | 38991 |  | JOELHO 45 GRAUS, PPR, SOLDAVEL, F/ F, DN 90 MM, PARA AQUA QUENTE E FRIA PREDIAL | UN | 84,67
1 - 38913 | 1 | 38913 |  | JOELHO 90 GRAUS, METALICO, PARA CONEXAO COM ANEL DESLIZANTE EM TUBO PEX, DN 16 MM | UN | 11,98
1 - 38914 | 1 | 38914 |  | JOELHO 90 GRAUS, METALICO, PARA CONEXAO COM ANEL DESLIZANTE EM TUBO PEX, DN 20 MM | UN | 13,89
1 - 38915 | 1 | 38915 |  | JOELHO 90 GRAUS, METALICO, PARA CONEXAO COM ANEL DESLIZANTE EM TUBO PEX, DN 25 MM | UN | 24,12
1 - 38916 | 1 | 38916 |  | JOELHO 90 GRAUS, METALICO, PARA CONEXAO COM ANEL DESLIZANTE EM TUBO PEX, DN 32 MM | UN | 31,82
1 - 39300 | 1 | 39300 |  | JOELHO 90 GRAUS, PLASTICO, PARA CONEXAO COM CRIMPAGEM EM TUBO PEX, DN 16 MM | UN | 10,82
1 - 39301 | 1 | 39301 |  | JOELHO 90 GRAUS, PLASTICO, PARA CONEXAO COM CRIMPAGEM EM TUBO PEX, DN 20 MM | UN | 15,01
1 - 39302 | 1 | 39302 |  | JOELHO 90 GRAUS, PLASTICO, PARA CONEXAO COM CRIMPAGEM EM TUBO PEX, DN 25 MM | UN | 18,86
1 - 39303 | 1 | 39303 |  | JOELHO 90 GRAUS, PLASTICO, PARA CONEXAO COM CRIMPAGEM EM TUBO PEX, DN 32 MM | UN | 33,17
1 - 38923 | 1 | 38923 |  | JOELHO 90 GRAUS, ROSCA FEMEA TERMINAL, METALICO, PARA CONEXAO COM ANEL DESLIZANTE EM TUBO PEX, DN 16 MM X 1/2" | UN | 10,56
1 - 38925 | 1 | 38925 |  | JOELHO 90 GRAUS, ROSCA FEMEA TERMINAL, METALICO, PARA CONEXAO COM ANEL DESLIZANTE EM TUBO PEX, DN 20 MM X 1/2" | UN | 11,35
1 - 38926 | 1 | 38926 |  | JOELHO 90 GRAUS, ROSCA FEMEA TERMINAL, METALICO, PARA CONEXAO COM ANEL DESLIZANTE EM TUBO PEX, DN 20 MM X 3/4" | UN | 16,21
1 - 38927 | 1 | 38927 |  | JOELHO 90 GRAUS, ROSCA FEMEA TERMINAL, METALICO, PARA CONEXAO COM ANEL DESLIZANTE EM TUBO PEX, DN 25 MM X 3/4" | UN | 17,34
1 - 39304 | 1 | 39304 |  | JOELHO 90 GRAUS, ROSCA FEMEA TERMINAL, PLASTICO, PARA CONEXAO COM CRIMPAGEM EM TUBO PEX, DN 16 MM X 1/2" | UN | 13,36
1 - 38924 | 1 | 38924 |  | JOELHO 90 GRAUS, ROSCA FEMEA TERMINAL, PLASTICO, PARA CONEXAO COM CRIMPAGEM EM TUBO PEX, DN 16 MM X 3/4" | UN | 19,04
1 - 39305 | 1 | 39305 |  | JOELHO 90 GRAUS, ROSCA FEMEA TERMINAL, PLASTICO, PARA CONEXAO COM CRIMPAGEM EM TUBO PEX, DN 20 MM X 1/2" | UN | 17,49
1 - 39306 | 1 | 39306 |  | JOELHO 90 GRAUS, ROSCA FEMEA TERMINAL, PLASTICO, PARA CONEXAO COM CRIMPAGEM EM TUBO PEX, DN 20 MM X 3/4" | UN | 21,88
1 - 38928 | 1 | 38928 |  | JOELHO 90 GRAUS, ROSCA FEMEA TERMINAL, PLASTICO, PARA CONEXAO COM CRIMPAGEM EM TUBO PEX, DN 25 MM X 1/2" | UN | 19,22
1 - 38929 | 1 | 38929 |  | JOELHO 90 GRAUS, ROSCA FEMEA TERMINAL, PLASTICO, PARA CONEXAO COM CRIMPAGEM EM TUBO PEX, DN 25 MM X 1" | UN | 34,08
1 - 39307 | 1 | 39307 |  | JOELHO 90 GRAUS, ROSCA FEMEA TERMINAL, PLASTICO, PARA CONEXAO COM CRIMPAGEM EM TUBO PEX, DN 25 MM X 3/4" | UN | 25,19
1 - 38930 | 1 | 38930 |  | JOELHO 90 GRAUS, ROSCA FEMEA TERMINAL, PLASTICO, PARA CONEXAO COM CRIMPAGEM EM TUBO PEX, DN 32 MM X 1" | UN | 42,82
1 - 38931 | 1 | 38931 |  | JOELHO 90 GRAUS, ROSCA MACHO TERMINAL, METALICO, PARA CONEXAO COM ANEL DESLIZANTE EM TUBO PEX, DN 16 MM X 1/2" | UN | 10,78
1 - 38932 | 1 | 38932 |  | JOELHO 90 GRAUS, ROSCA MACHO TERMINAL, METALICO, PARA CONEXAO COM ANEL DESLIZANTE EM TUBO PEX, DN 20 MM X 1/2" | UN | 10,89
1 - 38934 | 1 | 38934 |  | JOELHO 90 GRAUS, ROSCA MACHO TERMINAL, METALICO, PARA CONEXAO COM ANEL DESLIZANTE EM TUBO PEX, DN 20 MM X 3/4" | UN | 16,09
1 - 38935 | 1 | 38935 |  | JOELHO 90 GRAUS, ROSCA MACHO TERMINAL, METALICO, PARA CONEXAO COM ANEL DESLIZANTE EM TUBO PEX, DN 25 MM X 3/4" | UN | 17,22
1 - 38936 | 1 | 38936 |  | JOELHO 90 GRAUS, ROSCA MACHO TERMINAL, PLASTICO, PARA CONEXAO COM CRIMPAGEM EM TUBO PEX, DN 25 MM X 1/2" | UN | 18,44
1 - 38937 | 1 | 38937 |  | JOELHO 90 GRAUS, ROSCA MACHO TERMINAL, PLASTICO, PARA CONEXAO COM CRIMPAGEM EM TUBO PEX, DN 25 MM X 1" | UN | 22,48
1 - 38938 | 1 | 38938 |  | JOELHO 90 GRAUS, ROSCA MACHO TERMINAL, PLASTICO, PARA CONEXAO COM CRIMPAGEM EM TUBO PEX, DN 32 MM X 1" | UN | 33,42
1 - 3489 | 1 | 3489 |  | JOELHO, PVC COM ROSCA E BUCHA LATAO, 90 GRAUS, 3/4", PARA AGUA FRIA PREDIAL | UN | 8,43
1 - 20151 | 1 | 20151 |  | JOELHO, PVC SERIE R, 45 GRAUS, DN 100 MM, PARA ESGOTO PREDIAL | UN | 13,09
1 - 20152 | 1 | 20152 |  | JOELHO, PVC SERIE R, 45 GRAUS, DN 150 MM, PARA ESGOTO PREDIAL | UN | 45,55
1 - 20148 | 1 | 20148 |  | JOELHO, PVC SERIE R, 45 GRAUS, DN 40 MM, PARA ESGOTO PREDIAL | UN | 2,60
1 - 20149 | 1 | 20149 |  | JOELHO, PVC SERIE R, 45 GRAUS, DN 50 MM, PARA ESGOTO PREDIAL | UN | 4,03
1 - 20150 | 1 | 20150 |  | JOELHO, PVC SERIE R, 45 GRAUS, DN 75 MM, PARA ESGOTO PREDIAL | UN | 9,40
1 - 20157 | 1 | 20157 |  | JOELHO, PVC SERIE R, 90 GRAUS, DN 100 MM, PARA ESGOTO PREDIAL | UN | 17,66
1 - 20158 | 1 | 20158 |  | JOELHO, PVC SERIE R, 90 GRAUS, DN 150 MM, PARA ESGOTO PREDIAL | UN | 58,68
1 - 20154 | 1 | 20154 |  | JOELHO, PVC SERIE R, 90 GRAUS, DN 40 MM, PARA ESGOTO PREDIAL | UN | 3,35
1 - 20155 | 1 | 20155 |  | JOELHO, PVC SERIE R, 90 GRAUS, DN 50 MM, PARA ESGOTO PREDIAL | UN | 5,01
1 - 20156 | 1 | 20156 |  | JOELHO, PVC SERIE R, 90 GRAUS, DN 75 MM, PARA ESGOTO PREDIAL | UN | 11,28
1 - 3512 | 1 | 3512 |  | JOELHO, PVC SOLDAVEL, 45 GRAUS, 110 MM, PARA AGUA FRIA PREDIAL | UN | 132,14
1 - 3499 | 1 | 3499 |  | JOELHO, PVC SOLDAVEL, 45 GRAUS, 20 MM, PARA AGUA FRIA PREDIAL | UN | 0,56
1 - 3500 | 1 | 3500 |  | JOELHO, PVC SOLDAVEL, 45 GRAUS, 25 MM, PARA AGUA FRIA PREDIAL | UN | 0,94
1 - 3501 | 1 | 3501 |  | JOELHO, PVC SOLDAVEL, 45 GRAUS, 32 MM, PARA AGUA FRIA PREDIAL | UN | 2,74
1 - 3502 | 1 | 3502 |  | JOELHO, PVC SOLDAVEL, 45 GRAUS, 40 MM, PARA AGUA FRIA PREDIAL | UN | 3,90
1 - 3503 | 1 | 3503 |  | JOELHO, PVC SOLDAVEL, 45 GRAUS, 50 MM, PARA AGUA FRIA PREDIAL | UN | 4,67
1 - 3477 | 1 | 3477 |  | JOELHO, PVC SOLDAVEL, 45 GRAUS, 60 MM, PARA AGUA FRIA PREDIAL | UN | 18,09
1 - 3478 | 1 | 3478 |  | JOELHO, PVC SOLDAVEL, 45 GRAUS, 75 MM, PARA AGUA FRIA PREDIAL | UN | 41,56
1 - 3525 | 1 | 3525 |  | JOELHO, PVC SOLDAVEL, 45 GRAUS, 85 MM, PARA AGUA FRIA PREDIAL | UN | 49,31
1 - 3511 | 1 | 3511 |  | JOELHO, PVC SOLDAVEL, 90 GRAUS, 75 MM, PARA AGUA FRIA PREDIAL | UN | 57,86
1 - 38917 | 1 | 38917 |  | JOELHO, ROSCA FEMEA, COM BASE FIXA, METALICO, PARA CONEXAO COM ANEL DESLIZANTE EM TUBO PEX, DN 16 MM X 1/2" | UN | 10,31
1 - 38919 | 1 | 38919 |  | JOELHO, ROSCA FEMEA, COM BASE FIXA, METALICO, PARA CONEXAO COM ANEL DESLIZANTE EM TUBO PEX, DN 20 MM X 1/2" | UN | 15,34
1 - 38922 | 1 | 38922 |  | JOELHO, ROSCA FEMEA, COM BASE FIXA, METALICO, PARA CONEXAO COM ANEL DESLIZANTE EM TUBO PEX, DN 25 MM X 3/4" | UN | 19,83
1 - 38921 | 1 | 38921 |  | JOELHO, ROSCA FEMEA, COM BASE FIXA, PLASTICO, PARA CONEXAO COM CRIMPAGEM EM TUBO PEX, DN 25 MM X 1/2" | UN | 24,51
1 - 38918 | 1 | 38918 |  | JOELHO, ROSCA FEMEA, COM BASE FIXA, PLASTICO, PARA CONEXAO POR CRIMPAGEM EM TUBO PEX, DN 16 MM X 3/4" | UN | 23,30
1 - 38920 | 1 | 38920 |  | JOELHO, ROSCA FEMEA, COM BASE FIXA, PLASTICO, PARA CONEXAO POR CRIMPAGEM EM TUBO PEX, DN 20 MM X 3/4" | UN | 29,12
1 - 3104 | 1 | 3104 |  | JOGO DE FERRAGENS CROMADAS P/ PORTA DE VIDRO TEMPERADO, UMA FOLHA COMPOSTA: DOBRADICA SUPERIOR (101) E INFERIOR (103),TRINCO (502), FECHADURA (520),CONTRA FECHADURA (531),COM CAPUCHINHO | CJ | 311,90
1 - 12032 | 1 | 12032 |  | JOGO DE TRANQUETA E ROSETA QUADRADA DE SOBREPOR SEM FUROS, EM LATAO CROMADO, *50 X 50* MM, PARA FECHADURA DE PORTA DE BANHEIRO | JG | 39,54
1 - 12030 | 1 | 12030 |  | JOGO DE TRANQUETA E ROSETA REDONDA DE SOBREPOR SEM FUROS, EM LATAO CROMADO, DIAMETRO *50* MM, PARA FECHADURA DE PORTA DE BANHEIRO | JG | 37,15
1 - 10908 | 1 | 10908 |  | JUNCAO DE REDUCAO INVERTIDA, PVC SOLDAVEL, 100 X 50 MM, SERIE NORMAL PARA ESGOTO PREDIAL | UN | 9,89
1 - 10909 | 1 | 10909 |  | JUNCAO DE REDUCAO INVERTIDA, PVC SOLDAVEL, 100 X 75 MM, SERIE NORMAL PARA ESGOTO PREDIAL | UN | 15,77
1 - 3669 | 1 | 3669 |  | JUNCAO DE REDUCAO INVERTIDA, PVC SOLDAVEL, 75 X 50 MM, SERIE NORMAL PARA ESGOTO PREDIAL | UN | 6,76
1 - 20138 | 1 | 20138 |  | JUNCAO DE REDUCAO SIMPLES, COM BOLSA PARA ANEL, PVC LEVE, 150 X 100 MM, PARA ESGOTO PREDIAL | UN | 33,57
1 - 20139 | 1 | 20139 |  | JUNCAO DUPLA, PVC SERIE R, DN 100 X 100 X 100 MM, PARA ESGOTO PREDIAL | UN | 56,41
1 - 3668 | 1 | 3668 |  | JUNCAO DUPLA, PVC SOLDAVEL, DN 100 X 100 X 100 MM , SERIE NORMAL PARA ESGOTO PREDIAL | UN | 22,36
1 - 3656 | 1 | 3656 |  | JUNCAO DUPLA, PVC SOLDAVEL, DN 75 X 75 X 75 MM , SERIE NORMAL PARA ESGOTO PREDIAL | UN | 11,08
1 - 10911 | 1 | 10911 |  | JUNCAO INVERTIDA, PVC SOLDAVEL, 75 X 75 MM, SERIE NORMAL PARA ESGOTO PREDIAL | UN | 12,30
1 - 3654 | 1 | 3654 |  | JUNCAO PVC ROSCAVEL, 45 GRAUS, 1/2", PARA AGUA FRIA PREDIAL | UN | 2,93
1 - 3664 | 1 | 3664 |  | JUNCAO PVC ROSCAVEL, 45 GRAUS, 3/4", PARA AGUA FRIA PREDIAL | UN | 3,64
1 - 3657 | 1 | 3657 |  | JUNCAO PVC, 45 GRAUS, ROSCAVEL, 1 1/4", AGUA FRIA PREDIAL | UN | 3,92
1 - 12625 | 1 | 12625 |  | JUNCAO PVC, 60 GRAUS, CIRCULAR, DIAMETRO ENTRE 80 E 100 MM, PARA DRENAGEM PLUVIAL PREDIAL | UN | 8,86
1 - 20136 | 1 | 20136 |  | JUNCAO SIMPLES, PVC LEVE, 150 MM, PARA ESGOTO PREDIAL | UN | 75,77
1 - 20144 | 1 | 20144 |  | JUNCAO SIMPLES, PVC SERIE R, DN 100 X 100 MM, PARA ESGOTO PREDIAL | UN | 33,28
1 - 20143 | 1 | 20143 |  | JUNCAO SIMPLES, PVC SERIE R, DN 100 X 75 MM, PARA ESGOTO PREDIAL | UN | 31,08
1 - 20145 | 1 | 20145 |  | JUNCAO SIMPLES, PVC SERIE R, DN 150 X 100 MM, PARA ESGOTO PREDIAL | UN | 88,21
1 - 20146 | 1 | 20146 |  | JUNCAO SIMPLES, PVC SERIE R, DN 150 X 150 MM, PARA ESGOTO PREDIAL | UN | 99,47
1 - 20140 | 1 | 20140 |  | JUNCAO SIMPLES, PVC SERIE R, DN 40 X 40 MM, PARA ESGOTO PREDIAL | UN | 3,96
1 - 20141 | 1 | 20141 |  | JUNCAO SIMPLES, PVC SERIE R, DN 50 X 50 MM, PARA ESGOTO PREDIAL | UN | 6,95
1 - 20142 | 1 | 20142 |  | JUNCAO SIMPLES, PVC SERIE R, DN 75 X 75 MM, PARA ESGOTO PREDIAL | UN | 21,27
1 - 3659 | 1 | 3659 |  | JUNCAO SIMPLES, PVC, DN 100 X 50 MM, SERIE NORMAL PARA ESGOTO PREDIAL | UN | 9,22
1 - 3660 | 1 | 3660 |  | JUNCAO SIMPLES, PVC, DN 100 X 75 MM, SERIE NORMAL PARA ESGOTO PREDIAL | UN | 13,30
1 - 3662 | 1 | 3662 |  | JUNCAO SIMPLES, PVC, DN 50 X 50 MM, SERIE NORMAL PARA ESGOTO PREDIAL | UN | 5,02
1 - 3661 | 1 | 3661 |  | JUNCAO SIMPLES, PVC, DN 75 X 50 MM, SERIE NORMAL PARA ESGOTO PREDIAL | UN | 7,39
1 - 3658 | 1 | 3658 |  | JUNCAO SIMPLES, PVC, DN 75 X 75 MM, SERIE NORMAL PARA ESGOTO PREDIAL | UN | 9,41
1 - 3670 | 1 | 3670 |  | JUNCAO SIMPLES, PVC, 45 GRAUS, DN 100 X 100 MM, SERIE NORMAL PARA ESGOTO PREDIAL | UN | 12,27
1 - 3666 | 1 | 3666 |  | JUNCAO SIMPLES, PVC, 45 GRAUS, DN 40 X 40 MM, SERIE NORMAL PARA ESGOTO PREDIAL | UN | 2,08
1 - 14157 | 1 | 14157 |  | JUNCAO 2 GARRAS PARA FITA PERFURADA | UN | 1,39
1 - 3653 | 1 | 3653 |  | JUNCAO, PVC, 45 GRAUS, JE, BBB, DN 100 MM, PARA REDE COLETORA DE ESGOTO (NBR 10569) | UN | 46,27
1 - 3649 | 1 | 3649 |  | JUNCAO, PVC, 45 GRAUS, JE, BBB, DN 150 MM, PARA REDE COLETORA DE ESGOTO (NBR 10569) | UN | 95,83
1 - 42696 | 1 | 42696 |  | JUNCAO, PVC, 45 GRAUS, JE, BBB, DN 150 MM, PARA TUBO CORRUGADO E/OU LISO, REDE COLETORA DE ESGOTO (NBR 10569) | UN | 268,13
1 - 42697 | 1 | 42697 |  | JUNCAO, PVC, 45 GRAUS, JE, BBB, DN 200 MM, PARA TUBO CORRUGADO E/OU LISO, REDE COLETORA DE ESGOTO (NBR 10569) | UN | 403,81
1 - 42698 | 1 | 42698 |  | JUNCAO, PVC, 45 GRAUS, JE, BBB, DN 250 MM, PARA TUBO CORRUGADO E/OU LISO, REDE COLETORA DE ESGOTO (NBR 10569) | UN | 562,50
1 - 39875 | 1 | 39875 |  | JUNTA DE EXPANSAO BRONZE/LATAO (REF 900), PONTA X PONTA, 35 MM | UN | 373,17
1 - 39876 | 1 | 39876 |  | JUNTA DE EXPANSAO BRONZE/LATAO (REF 900), PONTA X PONTA, 42 MM | UN | 467,21
1 - 39877 | 1 | 39877 |  | JUNTA DE EXPANSAO BRONZE/LATAO (REF 900), PONTA X PONTA, 54 MM | UN | 648,01
1 - 39878 | 1 | 39878 |  | JUNTA DE EXPANSAO BRONZE/LATAO (REF 900), PONTA X PONTA, 66 MM | UN | 855,91
1 - 39872 | 1 | 39872 |  | JUNTA DE EXPANSAO DE COBRE (REF 900), PONTA X PONTA, 15 MM | UN | 255,91
1 - 39873 | 1 | 39873 |  | JUNTA DE EXPANSAO DE COBRE (REF 900), PONTA X PONTA, 22 MM | UN | 296,84
1 - 39874 | 1 | 39874 |  | JUNTA DE EXPANSAO DE COBRE (REF 900), PONTA X PONTA, 28 MM | UN | 326,04
1 - 3674 | 1 | 3674 |  | JUNTA DILATACAO ELASTICA PARA CONCRETO (FUGENBAND) O-12, ATE 5 MCA | M | 59,04
1 - 3681 | 1 | 3681 |  | JUNTA DILATACAO ELASTICA PARA CONCRETO (FUGENBAND) O-22, ATE 30 MCA | M | 87,85
1 - 3676 | 1 | 3676 |  | JUNTA DILATACAO ELASTICA PARA CONCRETO (FUGENBAND) O-35/10, ATE 100 MCA | M | 330,62
1 - 3679 | 1 | 3679 |  | JUNTA DILATACAO ELASTICA PARA CONCRETO (FUGENBAND) O-35/6, ATE 100 MCA | M | 273,53
1 - 3672 | 1 | 3672 |  | JUNTA PLASTICA DE DILATACAO PARA PISOS, COR CINZA, 10 X 4,5 MM (ALTURA X ESPESSURA) | M | 0,93
1 - 3671 | 1 | 3671 |  | JUNTA PLASTICA DE DILATACAO PARA PISOS, COR CINZA, 17 X 3 MM (ALTURA X ESPESSURA) | M | 0,88
1 - 3673 | 1 | 3673 |  | JUNTA PLASTICA DE DILATACAO PARA PISOS, COR CINZA, 27 X 3 MM (ALTURA X ESPESSURA) | M | 1,38
1 - 38394 | 1 | 38394 |  | KIT ACESSORIOS PARA COMPRESSOR DE AR, 5 PECAS (PISTOLAS PINTURA, LIMPEZA E PULVERIZACAO, CALIBRADOR E MANGUEIRA) | UN | 238,65
1 - 3729 | 1 | 3729 |  | KIT CAVALETE, PVC, COM REGISTRO, PARA HIDROMETRO, BITOLAS 1/2" OU 3/4" - COMPLETO | UN | 49,06
1 - 39357 | 1 | 39357 |  | KIT CHASSI COZINHA, CUBA SIMPLES SEM MAQUINA LAVAR LOUCA PARA INSTALACAO PEX, QUADRO METALICO COM TRAVESSA COM FURO PARA ESGOTO DN 50 MM E FUROS SUPERIORES PARA AGUA, LARGURA *340* MM X ALTURA *650* MM, PARA CONEXAO COM ANEL DESLIZANTE (INCLUI TUBOS E CONEXOES PEX E TUBO E CONEXAO ESGOTO, NAO INCLUI CARENAGEM) | UN | 93,71
1 - 39358 | 1 | 39358 |  | KIT CHASSI COZINHA, CUBA SIMPLES SEM MAQUINA LAVAR LOUCA PARA INSTALACAO PEX, QUADRO METALICO COM TRAVESSA COM FURO PARA ESGOTO DN 50 MM E FUROS SUPERIORES PARA AGUA, LARGURA *340* MM X ALTURA *650* MM, PARA CONEXAO COM CRIMPAGEM (INCLUI TUBOS E CONEXOESPEX E TUBO E CONEXAO ESGOTO, NAO INCLUI CARENAGEM) | UN | 102,75
1 - 39356 | 1 | 39356 |  | KIT CHASSI TANQUE COM MAQUINA LAVAR ROUPA PARA INSTALACAO PEX, QUADRO METALICO COM TRAVESSA COM FURO PARA ESGOTO DN 50 MM, FURO LATERAL PARA MAQUINA E FUROS SUPERIORES PARA AGUA, LARGURA *344* MM X ALTURA *442* MM, PARA CONEXAO COM CRIMPAGEM (INCLUI TUBOS E CONEXOES PEX E TUBO E CONEXAO ESGOTO, NAO INCLUI CARENAGEM) | UN | 175,30
1 - 39355 | 1 | 39355 |  | KIT CHASSI TANQUE COM MAQUINA LAVAR ROUPA PARA INSTALACAO PEX, QUADRO METALICO COM TRAVESSA COM FURO PARA ESGOTO DN 50 MM, FURO LATERAL PARA MAQUINA E FUROS SUPERIORES PARA AGUA, LARGURA *344* MM X ALTURA *442* MM, PARA CONEXAO COM ANEL DESLIZANTE (INCLUI TUBOS E CONEXOES PEX E TUBO E CONEXAO ESGOTO, NAO INCLUI CARENAGEM) | UN | 150,85
1 - 39353 | 1 | 39353 |  | KIT CHUVEIRO PARA INSTALACAO PEX, QUADRO METALICO COM 2 TRAVESSAS, SUPERIOR COM ESPERA PARA CHUVEIRO E INFERIOR COM 2 REGISTROS DE PRESSAO DE 1/2 ", LARGURA DE *390* MM X ALTURA DE *900* MM, PARA CONEXAO COM ANEL DESLIZANTE (INCLUI REGISTROS PRESSAO E TUBOS PEX COM CONEXOES, SEM REGISTRO GAVETA, NAO INCLUI CARENAGEM) | UN | 206,87
1 - 39354 | 1 | 39354 |  | KIT CHUVEIRO PARA INSTALACAO PEX, QUADRO METALICO COM 2 TRAVESSAS, SUPERIOR COM ESPERA PARA CHUVEIRO E INFERIOR COM 2 REGISTROS DE PRESSAO DE 1/2 ", LARGURA DE *390* MM X ALTURA DE *900* MM, PARA CONEXAO COM CRIMPAGEM (INCLUI REGISTROS PRESSAO E TUBOS PEX COM CONEXOES, SEM REGISTRO GAVETA, NAO INCLUI CARENAGEM) | UN | 206,18
1 - 39398 | 1 | 39398 |  | KIT DE ACESSORIOS PARA BANHEIRO EM METAL CROMADO, 5 PECAS | UN | 60,79
1 - 13343 | 1 | 13343 |  | KIT DE MATERIAIS PARA BRACADEIRA PARA FIXACAO EM POSTE CIRCULAR, CONTEM TRES FIXADORES E UM ROLO DE FITA DE 3 M EM ACO CARBONO | UN | 26,79
1 - 12118 | 1 | 12118 |  | KIT DE PROTECAO ARSTOP PARA AR CONDICIONADO, TOMADA PADRAO 2P+T 20 A, COM DISJUNTOR UNIPOLAR DIN 20A | UN | 15,48
1 - 39482 | 1 | 39482 |  | KIT PORTA PRONTA DE MADEIRA, FOLHA LEVE (NBR 15930) DE 60 X 210 CM, E = *35* MM, COM MARCO EM ACO, NUCLEO COLMEIA, CAPA LISA EM HDF, ACABAMENTO MELAMINICO BRANCO (INCLUI MARCO, ALIZARES, DOBRADICAS E FECHADURA) | UN | 323,88
1 - 39486 | 1 | 39486 |  | KIT PORTA PRONTA DE MADEIRA, FOLHA LEVE (NBR 15930) DE 60 X 210 CM, E = 35 MM, NUCLEO COLMEIA, ESTRUTURA USINADA PARA FECHADURA, CAPA LISA EM HDF, ACABAMENTO EM PRIMER PARA PINTURA (INCLUI MARCO, ALIZARES E DOBRADICAS) | UN | 285,35
1 - 39483 | 1 | 39483 |  | KIT PORTA PRONTA DE MADEIRA, FOLHA LEVE (NBR 15930) DE 70 X 210 CM, E = *35* MM, COM MARCO EM ACO, NUCLEO COLMEIA, CAPA LISA EM HDF, ACABAMENTO MELAMINICO BRANCO (INCLUI MARCO, ALIZARES, DOBRADICAS E FECHADURA) | UN | 308,91
1 - 39487 | 1 | 39487 |  | KIT PORTA PRONTA DE MADEIRA, FOLHA LEVE (NBR 15930) DE 70 X 210 CM, E = 35 MM, NUCLEO COLMEIA, ESTRUTURA USINADA PARA FECHADURA, CAPA LISA EM HDF, ACABAMENTO EM PRIMER PARA PINTURA (INCLUI MARCO, ALIZARES E DOBRADICAS) | UN | 288,30
1 - 39484 | 1 | 39484 |  | KIT PORTA PRONTA DE MADEIRA, FOLHA LEVE (NBR 15930) DE 80 X 210 CM, E = *35* MM, COM MARCO EM ACO, NUCLEO COLMEIA, CAPA LISA EM HDF, ACABAMENTO MELAMINICO BRANCO (INCLUI MARCO, ALIZARES, DOBRADICAS E FECHADURA) | UN | 311,85
1 - 39488 | 1 | 39488 |  | KIT PORTA PRONTA DE MADEIRA, FOLHA LEVE (NBR 15930) DE 80 X 210 CM, E = 35 MM, NUCLEO COLMEIA, ESTRUTURA USINADA PARA FECHADURA, CAPA LISA EM HDF, ACABAMENTO EM PRIMER PARA PINTURA (INCLUI MARCO, ALIZARES E DOBRADICAS) | UN | 291,24
1 - 39485 | 1 | 39485 |  | KIT PORTA PRONTA DE MADEIRA, FOLHA LEVE (NBR 15930) DE 90 X 210 CM, E = *35* MM, COM MARCO EM ACO, NUCLEO COLMEIA, CAPA LISA EM HDF, ACABAMENTO MELAMINICO BRANCO (INCLUI MARCO, ALIZARES, DOBRADICAS E FECHADURA) | UN | 326,59
1 - 39489 | 1 | 39489 |  | KIT PORTA PRONTA DE MADEIRA, FOLHA LEVE (NBR 15930) DE 90 X 210 CM, E = 35 MM, NUCLEO COLMEIA, ESTRUTURA USINADA PARA FECHADURA, CAPA LISA EM HDF, ACABAMENTO EM PRIMER PARA PINTURA (INCLUI MARCO, ALIZARES E DOBRADICAS) | UN | 305,98
1 - 39494 | 1 | 39494 |  | KIT PORTA PRONTA DE MADEIRA, FOLHA MEDIA (NBR 15930) DE 60 X 210 CM, E = 35 MM, NUCLEO SARRAFEADO, ESTRUTURA USINADA PARA FECHADURA, CAPA LISA EM HDF, ACABAMENTO EM PRIMER PARA PINTURA (INCLUI MARCO, ALIZARES E DOBRADICAS) | UN | 312,11
1 - 39490 | 1 | 39490 |  | KIT PORTA PRONTA DE MADEIRA, FOLHA MEDIA (NBR 15930) DE 60 X 210 CM, E = 35 MM, NUCLEO SARRAFEADO, ESTRUTURA USINADA PARA FECHADURA, CAPA LISA EM HDF, ACABAMENTO MELAMINICO BRANCO (INCLUI MARCO, ALIZARES E DOBRADICAS) | UN | 353,80
1 - 39495 | 1 | 39495 |  | KIT PORTA PRONTA DE MADEIRA, FOLHA MEDIA (NBR 15930) DE 70 X 210 CM, E = 35 MM, NUCLEO SARRAFEADO, ESTRUTURA USINADA PARA FECHADURA, CAPA LISA EM HDF, ACABAMENTO EM PRIMER PARA PINTURA (INCLUI MARCO, ALIZARES E DOBRADICAS) | UN | 323,88
1 - 39491 | 1 | 39491 |  | KIT PORTA PRONTA DE MADEIRA, FOLHA MEDIA (NBR 15930) DE 70 X 210 CM, E = 35 MM, NUCLEO SARRAFEADO, ESTRUTURA USINADA PARA FECHADURA, CAPA LISA EM HDF, ACABAMENTO MELAMINICO BRANCO (INCLUI MARCO, ALIZARES E DOBRADICAS) | UN | 365,11
1 - 39496 | 1 | 39496 |  | KIT PORTA PRONTA DE MADEIRA, FOLHA MEDIA (NBR 15930) DE 80 X 210 CM, E = 35 MM, NUCLEO SARRAFEADO, ESTRUTURA USINADA PARA FECHADURA, CAPA LISA EM HDF, ACABAMENTO EM PRIMER PARA PINTURA (INCLUI MARCO, ALIZARES E DOBRADICAS) | UN | 335,54
1 - 39492 | 1 | 39492 |  | KIT PORTA PRONTA DE MADEIRA, FOLHA MEDIA (NBR 15930) DE 80 X 210 CM, E = 35 MM, NUCLEO SARRAFEADO, ESTRUTURA USINADA PARA FECHADURA, CAPA LISA EM HDF, ACABAMENTO MELAMINICO BRANCO (INCLUI MARCO, ALIZARES E DOBRADICAS) | UN | 367,34
1 - 39497 | 1 | 39497 |  | KIT PORTA PRONTA DE MADEIRA, FOLHA MEDIA (NBR 15930) DE 90 X 210 CM, E = 35 MM, NUCLEO SARRAFEADO, ESTRUTURA USINADA PARA FECHADURA, CAPA LISA EM HDF, ACABAMENTO EM PRIMER PARA PINTURA (INCLUI MARCO, ALIZARES E DOBRADICAS) | UN | 347,32
1 - 39493 | 1 | 39493 |  | KIT PORTA PRONTA DE MADEIRA, FOLHA MEDIA (NBR 15930) DE 90 X 210 CM, E = 35 MM, NUCLEO SARRAFEADO, ESTRUTURA USINADA PARA FECHADURA, CAPA LISA EM HDF, ACABAMENTO MELAMINICO BRANCO (INCLUI MARCO, ALIZARES E DOBRADICAS) | UN | 388,66
1 - 39500 | 1 | 39500 |  | KIT PORTA PRONTA DE MADEIRA, FOLHA PESADA (NBR 15930) DE 80 X 210 CM, E = 35 MM, NUCLEO SOLIDO, CAPA LISA EM HDF, ACABAMENTO MELAMINICO BRANCO (INCLUI MARCO, ALIZARES, DOBRADICAS E FECHADURA EXTERNA) | UN | 389,93
1 - 39498 | 1 | 39498 |  | KIT PORTA PRONTA DE MADEIRA, FOLHA PESADA (NBR 15930) DE 80 X 210 CM, E = 35 MM, NUCLEO SOLIDO, ESTRUTURA USINADA PARA FECHADURA, CAPA LISA EM HDF, ACABAMENTO EM LAMINADO NATURAL COM VERNIZ (INCLUI MARCO, ALIZARES E DOBRADICAS) | UN | 433,59
1 - 39501 | 1 | 39501 |  | KIT PORTA PRONTA DE MADEIRA, FOLHA PESADA (NBR 15930) DE 90 X 210 CM, E = 35 MM, NUCLEO SOLIDO, CAPA LISA EM HDF, ACABAMENTO MELAMINICO BRANCO (INCLUI MARCO, ALIZARES, DOBRADICAS E FECHADURA EXTERNA) | UN | 400,09
1 - 39499 | 1 | 39499 |  | KIT PORTA PRONTA DE MADEIRA, FOLHA PESADA (NBR 15930) DE 90 X 210 CM, E = 35 MM, NUCLEO SOLIDO, ESTRUTURA USINADA PARA FECHADURA, CAPA LISA EM HDF, ACABAMENTO EM LAMINADO NATURAL COM VERNIZ (INCLUI MARCO, ALIZARES E DOBRADICAS) | UN | 470,37
1 - 3733 | 1 | 3733 |  | LADRILHO HIDRAULICO, *20 x 20* CM, E= 2 CM, PADRAO COPACABANA, 2 CORES (PRETO E BRANCO) | M2 | 30,70
1 - 3731 | 1 | 3731 |  | LADRILHO HIDRAULICO, *20 X 20* CM, E= 2 CM, DADOS, COR NATURAL | M2 | 28,50
1 - 38137 | 1 | 38137 |  | LADRILHO HIDRAULICO, *20 X 20* CM, E= 2 CM, RAMPA, NATURAL | M2 | 28,66
1 - 38135 | 1 | 38135 |  | LADRILHO HIDRAULICO, *20 X 20* CM, E= 2 CM, TATIL ALERTA OU DIRECIONAL, AMARELO | M2 | 36,34
1 - 38138 | 1 | 38138 |  | LADRILHO HIDRAULICO, *30 X 30* CM, E= 2 CM, MILANO, NATURAL | M2 | 28,15
1 - 3736 | 1 | 3736 |  | LAJE PRE-MOLDADA CONVENCIONAL (LAJOTAS + VIGOTAS) PARA FORRO, UNIDIRECIONAL, SOBRECARGA DE 100 KG/M2, VAO ATE 4,00 M (SEM COLOCACAO) | M2 | 34,63
1 - 3741 | 1 | 3741 |  | LAJE PRE-MOLDADA CONVENCIONAL (LAJOTAS + VIGOTAS) PARA FORRO, UNIDIRECIONAL, SOBRECARGA DE 100 KG/M2, VAO ATE 4,50 M (SEM COLOCACAO) | M2 | 36,09
1 - 3745 | 1 | 3745 |  | LAJE PRE-MOLDADA CONVENCIONAL (LAJOTAS + VIGOTAS) PARA FORRO, UNIDIRECIONAL, SOBRECARGA 100 KG/M2, VAO ATE 5,00 M (SEM COLOCACAO) | M2 | 38,92
1 - 3743 | 1 | 3743 |  | LAJE PRE-MOLDADA CONVENCIONAL (LAJOTAS + VIGOTAS) PARA PISO, UNIDIRECIONAL, SOBRECARGA DE 200 KG/M2, VAO ATE 3,50 M (SEM COLOCACAO) | M2 | 35,97
1 - 3744 | 1 | 3744 |  | LAJE PRE-MOLDADA CONVENCIONAL (LAJOTAS + VIGOTAS) PARA PISO, UNIDIRECIONAL, SOBRECARGA DE 200 KG/M2, VAO ATE 4,50 M (SEM COLOCACAO) | M2 | 39,59
1 - 3739 | 1 | 3739 |  | LAJE PRE-MOLDADA CONVENCIONAL (LAJOTAS + VIGOTAS) PARA PISO, UNIDIRECIONAL, SOBRECARGA DE 200 KG/M2, VAO ATE 5,00 M (SEM COLOCACAO) | M2 | 41,60
1 - 3737 | 1 | 3737 |  | LAJE PRE-MOLDADA CONVENCIONAL (LAJOTAS + VIGOTAS) PARA PISO, UNIDIRECIONAL, SOBRECARGA DE 350 KG/M2, VAO ATE 4,50 M (SEM COLOCACAO) | M2 | 43,62
1 - 3738 | 1 | 3738 |  | LAJE PRE-MOLDADA CONVENCIONAL (LAJOTAS + VIGOTAS) PARA PISO, UNIDIRECIONAL, SOBRECARGA DE 350 KG/M2, VAO ATE 5,00 M (SEM COLOCACAO) | M2 | 50,33
1 - 3747 | 1 | 3747 |  | LAJE PRE-MOLDADA CONVENCIONAL (LAJOTAS + VIGOTAS) PARA PISO, UNIDIRECIONAL, SOBRECARGA 350 KG/M2 VAO ATE 3,50 M (SEM COLOCACAO) | M2 | 39,59
1 - 11649 | 1 | 11649 |  | LAJE PRE-MOLDADA DE TRANSICAO EXCENTRICA EM CONCRETO ARMADO, DN 1200 MM, FURO CIRCULAR DN 600 MM, ESPESSURA 12 CM | UN | 287,24
1 - 11650 | 1 | 11650 |  | LAJE PRE-MOLDADA DE TRANSICAO EXCENTRICA EM CONCRETO ARMADO, DN 1500 MM, FURO CIRCULAR DN 530 MM, ESPESSURA 15 CM | UN | 489,58
1 - 3742 | 1 | 3742 |  | LAJE PRE-MOLDADA TRELICADA (LAJOTAS + VIGOTAS) PARA FORRO, UNIDIRECIONAL, SOBRECARGA DE 100 KG/M2, VAO ATE 6,00 M (SEM COLOCACAO) | M2 | 52,21
1 - 3746 | 1 | 3746 |  | LAJE PRE-MOLDADA TRELICADA (LAJOTAS + VIGOTAS) PARA PISO, UNIDIRECIONAL, SOBRECARGA DE 200 KG/M2, VAO ATE 6,00 M (SEM COLOCACAO) | M2 | 60,96
1 - 21106 | 1 | 21106 |  | LAMBRIS DE ALUMINIO *0,6* KG/M | KG | 30,10
1 - 3755 | 1 | 3755 |  | LAMPADA DE LUZ MISTA 160 W, BASE E27 (220 V) | UN | 22,99
1 - 3750 | 1 | 3750 |  | LAMPADA DE LUZ MISTA 250 W, BASE E27 (220 V) | UN | 30,92
1 - 3756 | 1 | 3756 |  | LAMPADA DE LUZ MISTA 500 W, BASE E40 (220 V) | UN | 57,77
1 - 39377 | 1 | 39377 |  | LAMPADA FLUORESCENTE COMPACTA BRANCA 135 W, BASE E40 (127/220 V) | UN | 171,14
1 - 38191 | 1 | 38191 |  | LAMPADA FLUORESCENTE COMPACTA 2U BRANCA 15 W, BASE E27 (127/220 V) | UN | 12,74
1 - 39381 | 1 | 39381 |  | LAMPADA FLUORESCENTE COMPACTA 2U/3U BRANCA 9/10 W, BASE E27 (127/220 V) | UN | 11,88
1 - 38780 | 1 | 38780 |  | LAMPADA FLUORESCENTE COMPACTA 3U BRANCA 20 W, BASE E27 (127/220 V) | UN | 14,54
1 - 38781 | 1 | 38781 |  | LAMPADA FLUORESCENTE ESPIRAL BRANCA 45 W, BASE E27 (127/220 V) | UN | 49,09
1 - 38192 | 1 | 38192 |  | LAMPADA FLUORESCENTE ESPIRAL BRANCA 65 W, BASE E27 (127/220 V) | UN | 88,82
1 - 3753 | 1 | 3753 |  | LAMPADA FLUORESCENTE TUBULAR T10, DE 20 OU 40 W, BIVOLT | UN | 7,77
1 - 38782 | 1 | 38782 |  | LAMPADA FLUORESCENTE TUBULAR T5 DE 14 W, BIVOLT | UN | 10,12
1 - 38778 | 1 | 38778 |  | LAMPADA FLUORESCENTE TUBULAR T8 DE 16/18 W, BIVOLT | UN | 7,60
1 - 38779 | 1 | 38779 |  | LAMPADA FLUORESCENTE TUBULAR T8 DE 32/36 W, BIVOLT | UN | 8,05
1 - 39388 | 1 | 39388 |  | LAMPADA LED TIPO DICROICA BIVOLT, LUZ BRANCA, 5 W (BASE GU10) | UN | 39,24
1 - 39387 | 1 | 39387 |  | LAMPADA LED TUBULAR BIVOLT 18/20 W, BASE G13 | UN | 66,18
1 - 39386 | 1 | 39386 |  | LAMPADA LED TUBULAR BIVOLT 9/10 W, BASE G13 | UN | 43,77
1 - 38194 | 1 | 38194 |  | LAMPADA LED 10 W BIVOLT BRANCA, FORMATO TRADICIONAL (BASE E27) | UN | 37,32
1 - 38193 | 1 | 38193 |  | LAMPADA LED 6 W BIVOLT BRANCA, FORMATO TRADICIONAL (BASE E27) | UN | 27,60
1 - 12216 | 1 | 12216 |  | LAMPADA VAPOR DE SODIO OVOIDE 150 W (BASE E40) | UN | 44,42
1 - 3757 | 1 | 3757 |  | LAMPADA VAPOR DE SODIO OVOIDE 250 W (BASE E40) | UN | 51,36
1 - 3758 | 1 | 3758 |  | LAMPADA VAPOR DE SODIO OVOIDE 400 W (BASE E40) | UN | 59,89
1 - 12214 | 1 | 12214 |  | LAMPADA VAPOR MERCURIO 125 W (BASE E27) | UN | 20,50
1 - 3749 | 1 | 3749 |  | LAMPADA VAPOR MERCURIO 250 W (BASE E40) | UN | 36,55
1 - 3751 | 1 | 3751 |  | LAMPADA VAPOR MERCURIO 400 W (BASE E40) | UN | 49,88
1 - 39376 | 1 | 39376 |  | LAMPADA VAPOR METALICO OVOIDE 150 W, BASE E27/E40 | UN | 42,05
1 - 3752 | 1 | 3752 |  | LAMPADA VAPOR METALICO TUBULAR 400 W (BASE E40) | UN | 82,28
1 - 746 | 1 | 746 |  | LAVADORA DE ALTA PRESSAO (LAVA-JATO) PARA AGUA FRIA, PRESSAO DE OPERACAO ENTRE 1400 E 1900 LIB/POL2, VAZAO MAXIMA ENTRE 400 E 700 L/H | UN | 1.753,07
1 - 36521 | 1 | 36521 |  | LAVATORIO DE CANTO LOUCA BRANCA SUSPENSO *40 X 30* CM | UN | 117,25
1 - 36794 | 1 | 36794 |  | LAVATORIO LOUCA BRANCA COM COLUNA *44 X 35,5* CM | UN | 119,52
1 - 10426 | 1 | 10426 |  | LAVATORIO LOUCA BRANCA COM COLUNA *54 X 44* CM | UN | 172,15
1 - 10425 | 1 | 10425 |  | LAVATORIO LOUCA BRANCA SUSPENSO *40 X 30* CM | UN | 75,91
1 - 10431 | 1 | 10431 |  | LAVATORIO LOUCA COR COM COLUNA *54 X 44* CM | UN | 188,86
1 - 10429 | 1 | 10429 |  | LAVATORIO LOUCA COR SUSPENSO *40 X 30* CM | UN | 90,54
1 - 20269 | 1 | 20269 |  | LAVATORIO/CUBA DE EMBUTIR OVAL LOUCA BRANCA SEM LADRAO *50 X 35* CM | UN | 74,62
1 - 20270 | 1 | 20270 |  | LAVATORIO/CUBA DE EMBUTIR OVAL LOUCA COR SEM LADRAO *50 X 35* CM | UN | 81,26
1 - 11696 | 1 | 11696 |  | LAVATORIO/CUBA DE SOBREPOR OVAL PEQUENA LOUCA BRANCA SEM LADRAO *31 X 44* | UN | 118,71
1 - 10427 | 1 | 10427 |  | LAVATORIO/CUBA DE SOBREPOR RETANGULAR LOUCA BRANCA COM LADRAO *52 X 45* CM | UN | 212,85
1 - 10428 | 1 | 10428 |  | LAVATORIO/CUBA DE SOBREPOR RETANGULAR LOUCA COR COM LADRAO *52 X 45* CM | UN | 216,03
1 - 2354 | 1 | 2354 |  | LEITURISTA OU CADASTRISTA DE REDES DE AGUA E ESGOTO | H | 15,50
1 - 40932 | 1 | 40932 |  | LEITURISTA OU CADASTRISTA DE REDES DE AGUA E ESGOTO (MENSALISTA) | MES | 2.745,29
1 - 10853 | 1 | 10853 |  | LETRA ACO INOX (AISI 304), CHAPA NUM. 22, RECORTADO, H= 20 CM (SEM RELEVO) | UN | 65,13
1 - 5093 | 1 | 5093 |  | LEVANTADOR DE JANELA GUILHOTINA, EM LATAO CROMADO | PAR | 12,56
1 - 37768 | 1 | 37768 |  | LIMPADORA A SUCCAO, TANQUE 12000 L, BASCULAMENTO HIDRAULICO, BOMBA 12 M3/MIN 95% VACUO (INCLUI MONTAGEM, NAO INCLUI CAMINHAO) | UN | 98.500,00
1 - 37773 | 1 | 37773 |  | LIMPADORA DE SUCCAO TANQUE 7000 L, BOMBA 12 M3/MIN 95% VACUO (INCLUI MONTAGEM, NAO INCLUI CAMINHAO) | UN | 83.643,10
1 - 37769 | 1 | 37769 |  | LIMPADORA DE SUCCAO, TANQUE 11000 L, BOMBA 340 M3/MIN (INCLUI MONTAGEM, NAO INCLUI CAMINHAO) | UN | 140.029,09
1 - 37770 | 1 | 37770 |  | LIMPADORA DE SUCCAO, TANQUE 5500 L, BOMBA 60M3/MIN, VACUO 500 MBAR (INCLUI MONTAGEM, NAO INCLUI CAMINHAO) | UN | 237.651,71
1 - 38382 | 1 | 38382 |  | LINHA DE PEDREIRO LISA 100 M | UN | 8,68
1 - 6091 | 1 | 6091 |  | LIQUIDO PARA BRILHO PAREDES INTERNAS | L | 20,23
1 - 38383 | 1 | 38383 |  | LIXA D'AGUA EM FOLHA, GRAO 100 | UN | 1,62
1 - 3768 | 1 | 3768 |  | LIXA EM FOLHA PARA FERRO, NUMERO 150 | UN | 2,64
1 - 3767 | 1 | 3767 |  | LIXA EM FOLHA PARA PAREDE OU MADEIRA, NUMERO 120 (COR VERMELHA) | UN | 0,63
1 - 13192 | 1 | 13192 |  | LIXADEIRA ELETRICA ANGULAR PARA CONCRETO, POTENCIA 1.400 W, PRATO DIAMANTADO DE 5'' | UN | 3.547,07
1 - 38413 | 1 | 38413 |  | LIXADEIRA ELETRICA ANGULAR, PARA DISCO DE 7 " (180 MM), POTENCIA DE 2.200 W, *5.000* RPM, 220 V | UN | 586,63
1 - 42440 | 1 | 42440 |  | LIXEIRA DUPLA, COM CAPACIDADE VOLUMETRICA DE 60L*, FABRICADA EM TUBO DE ACO CARBONO, CESTOS EM CHAPA DE ACO E PINTURA NO PROCESSO ELETROSTATICO - PARA ACADEMIA AO AR LIVRE / ACADEMIA DA TERCEIRA IDADE - ATI | UN | 702,04
1 - 20193 | 1 | 20193 |  | LOCACAO DE ANDAIME METALICO TIPO FACHADEIRO, LARGURA DE 1,20 M, ALTURA POR PECA DE 2,0 M, INCLUINDO SAPATAS E ITENS NECESSARIOS A INSTALACAO | M2XMES | 3,99
1 - 10527 | 1 | 10527 |  | LOCACAO DE ANDAIME METALICO TUBULAR DE ENCAIXE, TIPO DE TORRE, COM LARGURA DE 1 ATE 1,5 M E ALTURA DE *1,00* M | MXMES | 12,00
1 - 41805 | 1 | 41805 |  | LOCACAO DE ANDAIME SUSPENSO OU BALANCIM MANUAL, CAPACIDADE DE CARGA TOTAL DE APROXIMADAMENTE 250 KG/M2, PLATAFORMA DE 1,50 M X 0,80 M (C X L), CABO DE 45 M | MES | 325,00
1 - 40271 | 1 | 40271 |  | LOCACAO DE APRUMADOR METALICO DE PILAR, COM ALTURA E ANGULO REGULAVEIS, EXTENSAO DE *1,50* A *2,80* M | MES | 7,80
1 - 40287 | 1 | 40287 |  | LOCACAO DE BARRA DE ANCORAGEM DE 0,80 A 1,20 M DE EXTENSAO, COM ROSCA DE 5/8", INCLUINDO PORCA E FLANGE | MES | 3,00
1 - 40295 | 1 | 40295 |  | LOCACAO DE BOMBA MANUAL PARA TESTE HIDROSTATICO ATE 30 BAR | H | 1,97
1 - 745 | 1 | 745 |  | LOCACAO DE BOMBA MANUAL PARA TESTE HIDROSTATICO ATE 60 BAR | H | 2,09
1 - 4084 | 1 | 4084 |  | LOCACAO DE BOMBA SUBMERSIVEL PARA DRENAGEM E ESGOTAMENTO, MOTOR ELETRICO TRIFASICO, POTENCIA DE 1 CV, DIAMETRO DE RECALQUE DE 2". FAIXA DE OPERACAO: Q=25 M3/H (+ OU - 1 M3/H) E AMT=2 M; Q=12 M3/H (+ OU - 2 M3/H) E AMT = 12 M (+ OU - 2 M) | H | 1,13
1 - 743 | 1 | 743 |  | LOCACAO DE BOMBA SUBMERSIVEL PARA DRENAGEM E ESGOTAMENTO, MOTOR ELETRICO TRIFASICO, POTENCIA DE 2 CV, DIAMETRO DE RECALQUE DE 2". FAIXA DE OPERACAO: Q=35 M3/H (+ OU - 3 M3/H) E AMT=2 M; Q=13 M3/H (+ OU - 3 M3/H) E AMT = 17 M (+ OU - 3 M) | H | 1,13
1 - 40293 | 1 | 40293 |  | LOCACAO DE BOMBA SUBMERSIVEL PARA DRENAGEM E ESGOTAMENTO, MOTOR ELETRICO TRIFASICO, POTENCIA DE 2 CV, DIAMETRO DE RECALQUE DE 3". FAIXA DE OPERACAO: Q=70 M3/H (+ OU - 2 M3/H) E AMT=2 M; Q=9,5 M3/H (+ OU - 3,5 M3/H) E AMT = 10 M (+ OU - 2 M) | H | 1,35
1 - 40294 | 1 | 40294 |  | LOCACAO DE BOMBA SUBMERSIVEL PARA DRENAGEM E ESGOTAMENTO, MOTOR ELETRICO TRIFASICO, POTENCIA DE 3 CV, DIAMETRO DE RECALQUE DE 2". FAIXA DE OPERACAO: Q=84 M3/H (+ OU - 2,5 M3/H) E AMT=2 M; Q=9,1 M3/H (+ OU - 2 M3/H) E AMT = 12 M (+ OU - 2 M) | H | 1,13
1 - 4085 | 1 | 4085 |  | LOCACAO DE BOMBA SUBMERSIVEL PARA DRENAGEM E ESGOTAMENTO, MOTOR ELETRICO TRIFASICO, POTENCIA DE 4 CV, DIAMETRO DE RECALQUE DE 3". FAIXA DE OPERACAO: Q=60 M3/H (+ OU - 1 M3/H) E AMT=2 M; Q=11 M3/H (+ OU - 1 M3/H) E AMT = 23 M (+ OU - 1 M) | H | 1,58
1 - 10775 | 1 | 10775 | LOCACAO DE CONTAINER COM 1 SANITARIO, PARA ESCRITORIO | LOCACAO DE CONTAINER 2,30 X 6,00 M, ALT. 2,50 M, COM 1 SANITARIO, PARA ESCRITORIO, COMPLETO, SEM DIVISORIAS INTERNAS | MES | 515,00
1 - 10776 | 1 | 10776 |  | LOCACAO DE CONTAINER 2,30 X 6,00 M, ALT. 2,50 M, PARA ESCRITORIO, SEM DIVISORIAS INTERNAS E SEM SANITARIO | MES | 402,34
1 - 10779 | 1 | 10779 |  | LOCACAO DE CONTAINER 2,30 X 4,30 M, ALT. 2,50 M, P/ SANITARIO, C/ 5 BACIAS, 1 LAVATORIO E 4 MICTORIOS | MES | 643,75
1 - 10777 | 1 | 10777 |  | LOCACAO DE CONTAINER 2,30 X 4,30 M, ALT. 2,50 M, PARA SANITARIO, COM 3 BACIAS, 4 CHUVEIROS, 1 LAVATORIO E 1 MICTORIO | MES | 584,73
1 - 10778 | 1 | 10778 |  | LOCACAO DE CONTAINER 2,30 X 6,00 M, ALT. 2,50 M, PARA SANITARIO, COM 4 BACIAS, 8 CHUVEIROS,1 LAVATORIO E 1 MICTORIO | MES | 643,75
1 - 40339 | 1 | 40339 |  | LOCACAO DE CRUZETA PARA ESCORA METALICA | MES | 3,00
1 - 3355 | 1 | 3355 |  | LOCACAO DE ELEVADOR DE CARGA A CABO, CABINE SEMI FECHADA *2,0* X *1,5* X *2,0* M, CAPACIDADE DE CARGA 1000 KG, TORRE *2,38* X *2,21* X 15 M, GUINCHO DE EMBREAGEM, FREIO DE SEGURANCA, LIMITADOR DE VELOCIDADE E CANCELA | H | 20,25
1 - 39814 | 1 | 39814 |  | LOCACAO DE ELEVADOR DE CREMALHEIRA CABINE SIMPLES FECHADA 1,5 X 2,5 X 2,35 M (UMA POR TORRE), CAPACIDADE DE CARGA *1200* KG (15 PESSOAS), TORRE DE 24 M (16 MODULOS), 16 PARADAS, FREIO DE SEGURANCA, LIMITADOR DE CARGA | H | 37,96
1 - 10749 | 1 | 10749 |  | LOCACAO DE ESCORA METALICA TELESCOPICA, COM ALTURA REGULAVEL DE *1,80* A *3,20* M, COM CAPACIDADE DE CARGA DE NO MINIMO 1000 KGF (10 KN), INCLUSO TRIPE E FORCADO | MES | 5,49
1 - 40290 | 1 | 40290 |  | LOCACAO DE FORMA PLASTICA PARA LAJE NERVURADA, DIMENSOES *60* X *60* X *16* CM | MES | 7,92
1 - 7252 | 1 | 7252 |  | LOCACAO DE NIVEL OPTICO, COM PRECISAO DE 0,7 MM, AUMENTO DE 32X | H | 1,58
1 - 4778 | 1 | 4778 |  | LOCACAO DE PERFURATRIZ PNEUMATICA DE PESO MEDIO, * 18 * KG, PARA ROCHA | H | 3,15
1 - 4780 | 1 | 4780 |  | LOCACAO DE PERFURATRIZ PNEUMATICA DE PESO MEDIO, * 24 * KG, PARA ROCHA | H | 3,41
1 - 10809 | 1 | 10809 |  | LOCACAO DE TALHA ELETRICA 3 T, VELOCIDADE 2,1 M / MIN, POTENCIA 1,3 KW | H | 0,59
1 - 10811 | 1 | 10811 |  | LOCACAO DE TALHA MANUAL DE CORRENTE, CAPACIDADE DE 2 T COM ELEVACAO DE 3 M | H | 0,51
1 - 7247 | 1 | 7247 |  | LOCACAO DE TEODOLITO ELETRONICO, PRECISAO ANGULAR DE 5 A 7 SEGUNDOS, INCLUINDO TRIPE | H | 1,58
1 - 40291 | 1 | 40291 |  | LOCACAO DE TORRE METALICA COMPLETA PARA UMA CARGA DE 8 TF (80 KN) E PE DIREITO DE 6 M, INCLUINDO MODULOS , DIAGONAIS, SAPATAS E FORCADOS | MES | 418,61
1 - 40275 | 1 | 40275 |  | LOCACAO DE VIGA SANDUICHE METALICA VAZADA PARA TRAVAMENTO DE PILARES, ALTURA DE *8* CM, LARGURA DE *6* CM E EXTENSAO DE 2 M | MES | 12,00
1 - 3777 | 1 | 3777 |  | LONA PLASTICA PRETA, E= 150 MICRA | M2 | 1,00
1 - 43067 | 1 | 43067 |  | LONA PLASTICA PRETA, E= 200 MICRA (COLETADO CAIXA) | M2 | 1,03
1 - 3779 | 1 | 3779 |  | LONA PLASTICA, PRETA, LARGURA 8 M, E= 150 MICRA | M | 8,33
1 - 3798 | 1 | 3798 |  | LUMINARIA ABERTA P/ ILUMINACAO PUBLICA, TIPO X-57 PETERCO OU EQUIV | UN | 40,59
1 - 38769 | 1 | 38769 |  | LUMINARIA ARANDELA TIPO MEIA-LUA COM VIDRO FOSCO *30 X 15* CM, PARA 1 LAMPADA, BASE E27, POTENCIA MAXIMA 40/60 W (NAO INCLUI LAMPADA) | UN | 31,70
1 - 39510 | 1 | 39510 |  | LUMINARIA DE EMBUTIR EM CHAPA DE ACO PARA 2 LAMPADAS FLUORESCENTES DE 14 W COM REFLETOR E ALETAS EM ALUMINIO, COMPLETA (INCLUI REATOR E LAMPADAS) | UN | 128,30
1 - 38776 | 1 | 38776 |  | LUMINARIA DE EMBUTIR EM CHAPA DE ACO PARA 4 LAMPADAS FLUORESCENTES DE 14 W *60 X 60 CM* ALETADA (NAO INCLUI REATOR E LAMPADAS) | UN | 136,16
1 - 38774 | 1 | 38774 |  | LUMINARIA DE EMERGENCIA 30 LEDS, POTENCIA 2 W, BATERIA DE LITIO, AUTONOMIA DE 6 HORAS | UN | 32,13
1 - 42977 | 1 | 42977 |  | LUMINARIA DE LED PARA ILUMINACAO PUBLICA, DE 98 W ATE 137 W, INVOLUCRO EM ALUMINIO OU ACO INOX (COLETADO CAIXA) | UN | 1.208,06
1 - 38889 | 1 | 38889 |  | LUMINARIA DE SOBREPOR EM CHAPA DE ACO COM ALETAS PLASTICAS, PARA 1 LAMPADA, BASE E27, POTENCIA MAXIMA 40/60 W (NAO INCLUI LAMPADA) | UN | 24,29
1 - 38784 | 1 | 38784 |  | LUMINARIA DE SOBREPOR EM CHAPA DE ACO COM ALETAS PLASTICAS, PARA 2 LAMPADAS, BASE E27, POTENCIA MAXIMA 40/60 W (NAO INCLUI LAMPADAS) | UN | 32,50
1 - 3788 | 1 | 3788 |  | LUMINARIA DE SOBREPOR EM CHAPA DE ACO PARA 1 LAMPADA FLUORESCENTE DE *18* W, ALETADA, COMPLETA (LAMPADA E REATOR INCLUSOS) | UN | 33,87
1 - 12230 | 1 | 12230 |  | LUMINARIA DE SOBREPOR EM CHAPA DE ACO PARA 1 LAMPADA FLUORESCENTE DE *18* W, PERFIL COMERCIAL (NAO INCLUI REATOR E LAMPADA) | UN | 8,71
1 - 3780 | 1 | 3780 |  | LUMINARIA DE SOBREPOR EM CHAPA DE ACO PARA 1 LAMPADA FLUORESCENTE DE *36* W, ALETADA, COMPLETA (LAMPADA E REATOR INCLUSOS) | UN | 49,98
1 - 12231 | 1 | 12231 |  | LUMINARIA DE SOBREPOR EM CHAPA DE ACO PARA 1 LAMPADA FLUORESCENTE DE *36* W, PERFIL COMERCIAL (NAO INCLUI REATOR E LAMPADA) | UN | 14,49
1 - 3811 | 1 | 3811 |  | LUMINARIA DE SOBREPOR EM CHAPA DE ACO PARA 2 LAMPADAS FLUORESCENTES DE *18* W, ALETADA, COMPLETA (LAMPADAS E REATOR INCLUSOS) | UN | 46,94
1 - 12232 | 1 | 12232 |  | LUMINARIA DE SOBREPOR EM CHAPA DE ACO PARA 2 LAMPADAS FLUORESCENTES DE *18* W, PERFIL COMERCIAL (NAO INCLUI REATOR E LAMPADAS) | UN | 15,18
1 - 3799 | 1 | 3799 |  | LUMINARIA DE SOBREPOR EM CHAPA DE ACO PARA 2 LAMPADAS FLUORESCENTES DE *36* W, ALETADA, COMPLETA (LAMPADAS E REATOR INCLUSOS) | UN | 66,39
1 - 12239 | 1 | 12239 |  | LUMINARIA DE SOBREPOR EM CHAPA DE ACO PARA 2 LAMPADAS FLUORESCENTES DE *36* W, PERFIL COMERCIAL (NAO INCLUI REATOR E LAMPADAS) | UN | 19,87
1 - 38773 | 1 | 38773 |  | LUMINARIA DE TETO PLAFON/PLAFONIER EM PLASTICO COM BASE E27, POTENCIA MAXIMA 60 W (NAO INCLUI LAMPADA) | UN | 3,18
1 - 12271 | 1 | 12271 |  | LUMINARIA DUPLA P/SINALIZACAO, TIPO WETZEL AS-2/110 OU EQUIV | UN | 177,77
1 - 38785 | 1 | 38785 |  | LUMINARIA HERMETICA IP-65 PARA 2 DUAS LAMPADAS DE 14/16/18/20 W (NAO INCLUI REATOR E LAMPADAS) | UN | 84,16
1 - 38786 | 1 | 38786 |  | LUMINARIA HERMETICA IP-65 PARA 2 DUAS LAMPADAS DE 28/32/36/40 W (NAO INCLUI REATOR E LAMPADAS) | UN | 103,67
1 - 39385 | 1 | 39385 |  | LUMINARIA LED PLAFON REDONDO DE SOBREPOR BIVOLT 12/13 W, D = *17* CM | UN | 78,42
1 - 39389 | 1 | 39389 |  | LUMINARIA LED REFLETOR RETANGULAR BIVOLT, LUZ BRANCA, 10 W | UN | 65,04
1 - 39390 | 1 | 39390 |  | LUMINARIA LED REFLETOR RETANGULAR BIVOLT, LUZ BRANCA, 30 W | UN | 125,98
1 - 39391 | 1 | 39391 |  | LUMINARIA LED REFLETOR RETANGULAR BIVOLT, LUZ BRANCA, 50 W | UN | 233,15
1 - 3803 | 1 | 3803 |  | LUMINARIA PLAFON REDONDO COM VIDRO FOSCO DIAMETRO *25* CM, PARA 1 LAMPADA, BASE E27, POTENCIA MAXIMA 40/60 W (NAO INCLUI LAMPADA) | UN | 30,06
1 - 38770 | 1 | 38770 |  | LUMINARIA PLAFON REDONDO COM VIDRO FOSCO DIAMETRO *30* CM, PARA 2 LAMPADAS, BASE E27, POTENCIA MAXIMA 40/60 W (NAO INCLUI LAMPADAS) | UN | 34,80
1 - 12267 | 1 | 12267 |  | LUMINARIA PROVA DE TEMPO PETERCO Y.31/1 | UN | 102,00
1 - 43068 | 1 | 43068 |  | LUMINARIA SOLAR EXTERNA, LED, SPOT REFLETOR, POTENCIA DE 10 W, INCLUINDO BATERIA RECARREGAVEL COM ENERGIA SOLAR E BOTAO LIGA/ DESLIGA, DIA/ NOITE AUTOMATICO COM SENSOR DE LUMINOSIDADE, EM PP ABS E ACO INOXIDAVEL, RESISTENTE AO FRIO E AO CALOR, IMPERMEAVEL, IP55, TEMPO DE CARREGAMENTO 5 A 7 HORAS, TEMPO DE ILUMINACAO 5 A 6 HORAS (COLETADO CAIXA). | UN | 83,79
1 - 12266 | 1 | 12266 |  | LUMINARIA SPOT DE SOBREPOR EM ALUMINIO COM ALETA PLASTICA PARA 1 LAMPADA, BASE E27, POTENCIA MAXIMA 40/60 W (NAO INCLUI LAMPADA) | UN | 52,20
1 - 39378 | 1 | 39378 |  | LUMINARIA SPOT DE SOBREPOR EM ALUMINIO COM ALETA PLASTICA PARA 2 LAMPADAS, BASE E27, POTENCIA MAXIMA 40/60 W (NAO INCLUI LAMPADA) | UN | 37,01
1 - 43543 | 1 | 43543 |  | LUMINARIA TIPO TARTARUGA A PROVA DE TEMPO, GASES, VAPOR E PO, EM ALUMINIO, COM GRADE, BASE E27, POTENCIA MAXIMA 100 W - REF Y 25/1 (NAO INCLUI LAMPADA) | UN | 77,11
1 - 38775 | 1 | 38775 |  | LUMINARIA TIPO TARTARUGA PARA AREA EXTERNA EM ALUMINIO, COM GRADE, PARA 1 LAMPADA, BASE E27, POTENCIA MAXIMA 40/60 W (NAO INCLUI LAMPADA) | UN | 39,24
1 - 21119 | 1 | 21119 |  | LUVA CPVC, SOLDAVEL, 15 MM, PARA AGUA QUENTE PREDIAL | UN | 1,05
1 - 37974 | 1 | 37974 |  | LUVA CPVC, SOLDAVEL, 22 MM, PARA AGUA QUENTE PREDIAL | UN | 1,57
1 - 37975 | 1 | 37975 |  | LUVA CPVC, SOLDAVEL, 28 MM, PARA AGUA QUENTE PREDIAL | UN | 3,19
1 - 37976 | 1 | 37976 |  | LUVA CPVC, SOLDAVEL, 35 MM, PARA AGUA QUENTE PREDIAL | UN | 6,54
1 - 37977 | 1 | 37977 |  | LUVA CPVC, SOLDAVEL, 42 MM, PARA AGUA QUENTE PREDIAL | UN | 8,99
1 - 37978 | 1 | 37978 |  | LUVA CPVC, SOLDAVEL, 54 MM, PARA AGUA QUENTE PREDIAL | UN | 18,23
1 - 37979 | 1 | 37979 |  | LUVA CPVC, SOLDAVEL, 73 MM, PARA AGUA QUENTE PREDIAL | UN | 78,32
1 - 37980 | 1 | 37980 |  | LUVA CPVC, SOLDAVEL, 89 MM, PARA AGUA QUENTE PREDIAL | UN | 88,02
1 - 36147 | 1 | 36147 |  | LUVA DE BORRACHA ISOLANTE PARA ALTA TENSAO, RESISTENTE A OZONIO, TENSAO DE ENSAIO 2,5 KV (PAR) | PAR | 297,32
1 - 12731 | 1 | 12731 |  | LUVA DE COBRE (REF 600) SEM ANEL DE SOLDA, BOLSA X BOLSA, 104 MM | UN | 212,97
1 - 12723 | 1 | 12723 |  | LUVA DE COBRE (REF 600) SEM ANEL DE SOLDA, BOLSA X BOLSA, 15 MM | UN | 1,65
1 - 12724 | 1 | 12724 |  | LUVA DE COBRE (REF 600) SEM ANEL DE SOLDA, BOLSA X BOLSA, 22 MM | UN | 3,17
1 - 12725 | 1 | 12725 |  | LUVA DE COBRE (REF 600) SEM ANEL DE SOLDA, BOLSA X BOLSA, 28 MM | UN | 6,36
1 - 12726 | 1 | 12726 |  | LUVA DE COBRE (REF 600) SEM ANEL DE SOLDA, BOLSA X BOLSA, 35 MM | UN | 14,05
1 - 12727 | 1 | 12727 |  | LUVA DE COBRE (REF 600) SEM ANEL DE SOLDA, BOLSA X BOLSA, 42 MM | UN | 17,82
1 - 12728 | 1 | 12728 |  | LUVA DE COBRE (REF 600) SEM ANEL DE SOLDA, BOLSA X BOLSA, 54 MM | UN | 29,10
1 - 12729 | 1 | 12729 |  | LUVA DE COBRE (REF 600) SEM ANEL DE SOLDA, BOLSA X BOLSA, 66 MM | UN | 95,39
1 - 12730 | 1 | 12730 |  | LUVA DE COBRE (REF 600) SEM ANEL DE SOLDA, BOLSA X BOLSA, 79 MM | UN | 146,05
1 - 3840 | 1 | 3840 |  | LUVA DE CORRER DEFOFO, PVC, JE, DN 100 MM | UN | 39,99
1 - 3838 | 1 | 3838 |  | LUVA DE CORRER DEFOFO, PVC, JE, DN 150 MM | UN | 88,25
1 - 3844 | 1 | 3844 |  | LUVA DE CORRER DEFOFO, PVC, JE, DN 200 MM | UN | 157,42
1 - 3839 | 1 | 3839 |  | LUVA DE CORRER DEFOFO, PVC, JE, DN 250 MM | UN | 286,73
1 - 3843 | 1 | 3843 |  | LUVA DE CORRER DEFOFO, PVC, JE, DN 300 MM | UN | 393,55
1 - 3900 | 1 | 3900 |  | LUVA DE CORRER PARA TUBO ROSCAVEL, PVC, 1 1/2", PARA AGUA FRIA PREDIAL | UN | 26,47
1 - 3846 | 1 | 3846 |  | LUVA DE CORRER PARA TUBO ROSCAVEL, PVC, 1/2", PARA AGUA FRIA PREDIAL | UN | 8,34
1 - 3886 | 1 | 3886 |  | LUVA DE CORRER PARA TUBO ROSCAVEL, PVC, 3/4", PARA AGUA FRIA PREDIAL | UN | 8,78
1 - 3854 | 1 | 3854 |  | LUVA DE CORRER PARA TUBO SOLDAVEL, PVC, 20 MM, PARA AGUA FRIA PREDIAL | UN | 4,88
1 - 3873 | 1 | 3873 |  | LUVA DE CORRER PARA TUBO SOLDAVEL, PVC, 25 MM, PARA AGUA FRIA PREDIAL | UN | 6,46
1 - 38021 | 1 | 38021 |  | LUVA DE CORRER PARA TUBO SOLDAVEL, PVC, 32 MM, PARA AGUA FRIA PREDIAL | UN | 15,45
1 - 3847 | 1 | 3847 |  | LUVA DE CORRER PARA TUBO SOLDAVEL, PVC, 50 MM, PARA AGUA FRIA PREDIAL | UN | 17,54
1 - 38022 | 1 | 38022 |  | LUVA DE CORRER PARA TUBO SOLDAVEL, PVC, 60 MM, PARA AGUA FRIA PREDIAL | UN | 27,40
1 - 3833 | 1 | 3833 |  | LUVA DE CORRER PVC, JE, DN 100 MM, PARA REDE COLETORA DE ESGOTO (NBR 10569) | UN | 9,71
1 - 3835 | 1 | 3835 |  | LUVA DE CORRER PVC, JE, DN 150 MM, PARA REDE COLETORA DE ESGOTO (NBR 10569) | UN | 31,61
1 - 3836 | 1 | 3836 |  | LUVA DE CORRER PVC, JE, DN 200 MM, PARA REDE COLETORA DE ESGOTO (NBR 10569) | UN | 68,04
1 - 3830 | 1 | 3830 |  | LUVA DE CORRER PVC, JE, DN 250 MM, PARA REDE COLETORA DE ESGOTO (NBR 10569) | UN | 111,24
1 - 3831 | 1 | 3831 |  | LUVA DE CORRER PVC, JE, DN 300 MM, PARA REDE COLETORA DE ESGOTO (NBR 10569) | UN | 185,96
1 - 37981 | 1 | 37981 |  | LUVA DE CORRER, CPVC, SOLDAVEL, 15 MM, PARA AGUA QUENTE PREDIAL | UN | 3,59
1 - 37982 | 1 | 37982 |  | LUVA DE CORRER, CPVC, SOLDAVEL, 22 MM, PARA AGUA QUENTE PREDIAL | UN | 5,45
1 - 37983 | 1 | 37983 |  | LUVA DE CORRER, CPVC, SOLDAVEL, 28 MM, PARA AGUA QUENTE PREDIAL | UN | 7,63
1 - 37984 | 1 | 37984 |  | LUVA DE CORRER, CPVC, SOLDAVEL, 35 MM, PARA AGUA QUENTE PREDIAL | UN | 13,18
1 - 37985 | 1 | 37985 |  | LUVA DE CORRER, CPVC, SOLDAVEL, 42 MM, PARA AGUA QUENTE PREDIAL | UN | 18,45
1 - 3826 | 1 | 3826 |  | LUVA DE CORRER, PVC PBA, JE, DN 100 / DE 110 MM, PARA REDE AGUA (NBR 10351) | UN | 39,68
1 - 3825 | 1 | 3825 |  | LUVA DE CORRER, PVC PBA, JE, DN 50 / DE 60 MM, PARA REDE AGUA (NBR 10351) | UN | 11,41
1 - 3827 | 1 | 3827 |  | LUVA DE CORRER, PVC PBA, JE, DN 75 / DE 85 MM, PARA REDE AGUA (NBR 10351) | UN | 24,93
1 - 20165 | 1 | 20165 |  | LUVA DE CORRER, PVC SERIE REFORCADA - R, 100 MM, PARA ESGOTO PREDIAL | UN | 14,63
1 - 20166 | 1 | 20166 |  | LUVA DE CORRER, PVC SERIE REFORCADA - R, 150 MM, PARA ESGOTO PREDIAL | UN | 47,29
1 - 20164 | 1 | 20164 |  | LUVA DE CORRER, PVC SERIE REFORCADA - R, 75 MM, PARA ESGOTO PREDIAL | UN | 7,73
1 - 3893 | 1 | 3893 |  | LUVA DE CORRER, PVC, DN 100 MM, PARA ESGOTO PREDIAL | UN | 9,59
1 - 3848 | 1 | 3848 |  | LUVA DE CORRER, PVC, DN 50 MM, PARA ESGOTO PREDIAL | UN | 5,82
1 - 3895 | 1 | 3895 |  | LUVA DE CORRER, PVC, DN 75 MM, PARA ESGOTO PREDIAL | UN | 6,34
1 - 12404 | 1 | 12404 |  | LUVA DE FERRO GALVANIZADO, COM ROSCA BSP MACHO/FEMEA, DE 3/4" | UN | 6,95
1 - 3939 | 1 | 3939 |  | LUVA DE FERRO GALVANIZADO, COM ROSCA BSP, DE 1 1/2" | UN | 14,32
1 - 3911 | 1 | 3911 |  | LUVA DE FERRO GALVANIZADO, COM ROSCA BSP, DE 1 1/4" | UN | 11,70
1 - 3908 | 1 | 3908 |  | LUVA DE FERRO GALVANIZADO, COM ROSCA BSP, DE 1/2" | UN | 3,78
1 - 3910 | 1 | 3910 |  | LUVA DE FERRO GALVANIZADO, COM ROSCA BSP, DE 1" | UN | 8,37
1 - 3913 | 1 | 3913 |  | LUVA DE FERRO GALVANIZADO, COM ROSCA BSP, DE 2 1/2" | UN | 40,02
1 - 3912 | 1 | 3912 |  | LUVA DE FERRO GALVANIZADO, COM ROSCA BSP, DE 2" | UN | 21,94
1 - 3909 | 1 | 3909 |  | LUVA DE FERRO GALVANIZADO, COM ROSCA BSP, DE 3/4" | UN | 5,15
1 - 3914 | 1 | 3914 |  | LUVA DE FERRO GALVANIZADO, COM ROSCA BSP, DE 3" | UN | 60,38
1 - 3915 | 1 | 3915 |  | LUVA DE FERRO GALVANIZADO, COM ROSCA BSP, DE 4" | UN | 95,21
1 - 3916 | 1 | 3916 |  | LUVA DE FERRO GALVANIZADO, COM ROSCA BSP, DE 5" | UN | 173,46
1 - 3917 | 1 | 3917 |  | LUVA DE FERRO GALVANIZADO, COM ROSCA BSP, DE 6" | UN | 286,11
1 - 1904 | 1 | 1904 |  | LUVA DE PRESSAO, EM PVC, DE 20 MM, PARA ELETRODUTO FLEXIVEL | UN | 0,69
1 - 1899 | 1 | 1899 |  | LUVA DE PRESSAO, EM PVC, DE 25 MM, PARA ELETRODUTO FLEXIVEL | UN | 0,79
1 - 1900 | 1 | 1900 |  | LUVA DE PRESSAO, EM PVC, DE 32 MM, PARA ELETRODUTO FLEXIVEL | UN | 1,28
1 - 12407 | 1 | 12407 |  | LUVA DE REDUCAO DE FERRO GALVANIZADO, COM ROSCA BSP MACHO/FEMEA, DE 1 1/2" X 1" | UN | 21,66
1 - 12408 | 1 | 12408 |  | LUVA DE REDUCAO DE FERRO GALVANIZADO, COM ROSCA BSP MACHO/FEMEA, DE 1" X 1/2" | UN | 12,22
1 - 12409 | 1 | 12409 |  | LUVA DE REDUCAO DE FERRO GALVANIZADO, COM ROSCA BSP MACHO/FEMEA, DE 1" X 3/4" | UN | 12,22
1 - 12410 | 1 | 12410 |  | LUVA DE REDUCAO DE FERRO GALVANIZADO, COM ROSCA BSP MACHO/FEMEA, DE 3/4" X 1/2" | UN | 8,42
1 - 3936 | 1 | 3936 |  | LUVA DE REDUCAO DE FERRO GALVANIZADO, COM ROSCA BSP, DE 1 1/2" X 1 1/4" | UN | 15,21
1 - 3922 | 1 | 3922 |  | LUVA DE REDUCAO DE FERRO GALVANIZADO, COM ROSCA BSP, DE 1 1/2" X 1/2" | UN | 14,00
1 - 3924 | 1 | 3924 |  | LUVA DE REDUCAO DE FERRO GALVANIZADO, COM ROSCA BSP, DE 1 1/2" X 1" | UN | 15,21
1 - 3923 | 1 | 3923 |  | LUVA DE REDUCAO DE FERRO GALVANIZADO, COM ROSCA BSP, DE 1 1/2" X 3/4" | UN | 15,21
1 - 3937 | 1 | 3937 |  | LUVA DE REDUCAO DE FERRO GALVANIZADO, COM ROSCA BSP, DE 1 1/4" X 1/2" | UN | 12,55
1 - 3921 | 1 | 3921 |  | LUVA DE REDUCAO DE FERRO GALVANIZADO, COM ROSCA BSP, DE 1 1/4" X 1" | UN | 12,56
1 - 3920 | 1 | 3920 |  | LUVA DE REDUCAO DE FERRO GALVANIZADO, COM ROSCA BSP, DE 1 1/4" X 3/4" | UN | 12,55
1 - 3938 | 1 | 3938 |  | LUVA DE REDUCAO DE FERRO GALVANIZADO, COM ROSCA BSP, DE 1" X 1/2" | UN | 8,27
1 - 3919 | 1 | 3919 |  | LUVA DE REDUCAO DE FERRO GALVANIZADO, COM ROSCA BSP, DE 1" X 3/4" | UN | 8,44
1 - 3927 | 1 | 3927 |  | LUVA DE REDUCAO DE FERRO GALVANIZADO, COM ROSCA BSP, DE 2 1/2" X 1 1/2" | UN | 42,73
1 - 3928 | 1 | 3928 |  | LUVA DE REDUCAO DE FERRO GALVANIZADO, COM ROSCA BSP, DE 2 1/2" X 2" | UN | 42,73
1 - 3926 | 1 | 3926 |  | LUVA DE REDUCAO DE FERRO GALVANIZADO, COM ROSCA BSP, DE 2" X 1 1/2" | UN | 24,36
1 - 3935 | 1 | 3935 |  | LUVA DE REDUCAO DE FERRO GALVANIZADO, COM ROSCA BSP, DE 2" X 1 1/4" | UN | 24,36
1 - 3925 | 1 | 3925 |  | LUVA DE REDUCAO DE FERRO GALVANIZADO, COM ROSCA BSP, DE 2" X 1" | UN | 24,36
1 - 12406 | 1 | 12406 |  | LUVA DE REDUCAO DE FERRO GALVANIZADO, COM ROSCA BSP, DE 3/4" X 1/2" | UN | 5,98
1 - 3929 | 1 | 3929 |  | LUVA DE REDUCAO DE FERRO GALVANIZADO, COM ROSCA BSP, DE 3" X 1 1/2" | UN | 65,11
1 - 3931 | 1 | 3931 |  | LUVA DE REDUCAO DE FERRO GALVANIZADO, COM ROSCA BSP, DE 3" X 2 1/2" | UN | 65,11
1 - 3930 | 1 | 3930 |  | LUVA DE REDUCAO DE FERRO GALVANIZADO, COM ROSCA BSP, DE 3" X 2" | UN | 65,11
1 - 3932 | 1 | 3932 |  | LUVA DE REDUCAO DE FERRO GALVANIZADO, COM ROSCA BSP, DE 4" X 2 1/2" | UN | 112,43
1 - 3933 | 1 | 3933 |  | LUVA DE REDUCAO DE FERRO GALVANIZADO, COM ROSCA BSP, DE 4" X 2" | UN | 112,43
1 - 3934 | 1 | 3934 |  | LUVA DE REDUCAO DE FERRO GALVANIZADO, COM ROSCA BSP, DE 4" X 3" | UN | 112,43
1 - 40355 | 1 | 40355 |  | LUVA DE REDUCAO EM ACO CARBONO, COM ENCAIXE PARA SOLDA DN SW, PRESSAO 3.000 LBS, 3/4 " X 1/2" | UN | 5,95
1 - 40364 | 1 | 40364 |  | LUVA DE REDUCAO EM ACO CARBONO, COM ENCAIXE PARA SOLDA DN SW, PRESSAO 3.000 LBS, DN 1 1/2" X 1 1/4" | UN | 27,89
1 - 40361 | 1 | 40361 |  | LUVA DE REDUCAO EM ACO CARBONO, COM ENCAIXE PARA SOLDA DN SW, PRESSAO 3.000 LBS, DN 1 1/4" X 1" | UN | 21,81
1 - 40358 | 1 | 40358 |  | LUVA DE REDUCAO EM ACO CARBONO, COM ENCAIXE PARA SOLDA DN SW, PRESSAO 3.000 LBS, DN 1" X 3/4" | UN | 8,31
1 - 40370 | 1 | 40370 |  | LUVA DE REDUCAO EM ACO CARBONO, COM ENCAIXE PARA SOLDA DN SW, PRESSAO 3.000 LBS, DN 2 1/2" X 2" | UN | 88,52
1 - 40367 | 1 | 40367 |  | LUVA DE REDUCAO EM ACO CARBONO, COM ENCAIXE PARA SOLDA DN SW, PRESSAO 3.000 LBS, DN 2" X 1 1/2" | UN | 43,99
1 - 40373 | 1 | 40373 |  | LUVA DE REDUCAO EM ACO CARBONO, COM ENCAIXE PARA SOLDA DN SW, PRESSAO 3.000 LBS, DN 3" X 2 1/2" | UN | 119,70
1 - 38947 | 1 | 38947 |  | LUVA DE REDUCAO PARA TUBO PEX, METALICA, PARA CONEXAO COM ANEL DESLIZANTE, DN 20 X 16 MM | UN | 6,07
1 - 38948 | 1 | 38948 |  | LUVA DE REDUCAO PARA TUBO PEX, METALICA, PARA CONEXAO COM ANEL DESLIZANTE, DN 25 X 16 MM | UN | 9,68
1 - 38949 | 1 | 38949 |  | LUVA DE REDUCAO PARA TUBO PEX, METALICA, PARA CONEXAO COM ANEL DESLIZANTE, DN 25 X 20 MM | UN | 10,74
1 - 38951 | 1 | 38951 |  | LUVA DE REDUCAO PARA TUBO PEX, METALICA, PARA CONEXAO COM ANEL DESLIZANTE, DN 32 X 25 MM | UN | 16,99
1 - 39312 | 1 | 39312 |  | LUVA DE REDUCAO PARA TUBO PEX, PLASTICA, PARA CONEXAO COM CRIMPAGEM, DN 20 X 16 MM | UN | 13,18
1 - 39313 | 1 | 39313 |  | LUVA DE REDUCAO PARA TUBO PEX, PLASTICA, PARA CONEXAO COM CRIMPAGEM, DN 25 X 16 MM | UN | 17,20
1 - 38950 | 1 | 38950 |  | LUVA DE REDUCAO PARA TUBO PEX, PLASTICA, PARA CONEXAO COM CRIMPAGEM, DN 32 X 20 MM | UN | 25,88
1 - 39314 | 1 | 39314 |  | LUVA DE REDUCAO PARA TUBO PEX, PLASTICA, PARA CONEXAO COM CRIMPAGEM, DN 32 X 25 MM | UN | 27,31
1 - 3907 | 1 | 3907 |  | LUVA DE REDUCAO ROSCAVEL, PVC, 1" X 3/4", PARA AGUA FRIA PREDIAL | UN | 2,74
1 - 3889 | 1 | 3889 |  | LUVA DE REDUCAO ROSCAVEL, PVC, 3/4" X 1/2", PARA AGUA FRIA PREDIAL | UN | 2,09
1 - 3868 | 1 | 3868 |  | LUVA DE REDUCAO SOLDAVEL, PVC, 25 MM X 20 MM, PARA AGUA FRIA PREDIAL | UN | 0,81
1 - 3869 | 1 | 3869 |  | LUVA DE REDUCAO SOLDAVEL, PVC, 32 MM X 25 MM, PARA AGUA FRIA PREDIAL | UN | 2,33
1 - 3872 | 1 | 3872 |  | LUVA DE REDUCAO SOLDAVEL, PVC, 40 MM X 32 MM, PARA AGUA FRIA PREDIAL | UN | 2,83
1 - 3850 | 1 | 3850 |  | LUVA DE REDUCAO SOLDAVEL, PVC, 60 MM X 50 MM, PARA AGUA FRIA PREDIAL | UN | 7,28
1 - 38023 | 1 | 38023 |  | LUVA DE REDUCAO, PVC, SOLDAVEL, 50 X 25 MM, PARA AGUA FRIA PREDIAL | UN | 3,07
1 - 37986 | 1 | 37986 |  | LUVA DE TRANSICAO DE CPVC X PVC, SOLDAVEL, 22 X 25 MM, PARA AGUA QUENTE | UN | 1,23
1 - 37987 | 1 | 37987 |  | LUVA DE TRANSICAO, CPVC, SOLDAVEL, 42 MM X 1 1/2", PARA AGUA QUENTE | UN | 92,11
1 - 37988 | 1 | 37988 |  | LUVA DE TRANSICAO, CPVC, SOLDAVEL, 54 MM X 2", PARA AGUA QUENTE PREDIAL | UN | 150,24
1 - 21120 | 1 | 21120 |  | LUVA DE TRANSICAO, CPVC, 15 MM X 1/2", PARA AGUA QUENTE PREDIAL | UN | 7,48
1 - 39318 | 1 | 39318 |  | LUVA DE TRANSICAO, CPVC, 22 MM X 1/2", PARA AGUA QUENTE | UN | 6,17
1 - 20162 | 1 | 20162 |  | LUVA DUPLA, PVC LEVE, DN 150 MM | UN | 10,16
1 - 40366 | 1 | 40366 |  | LUVA EM ACO CARBONO, SOLDAVEL, PRESSAO 3.000 LBS, DN 1 1/2" | UN | 21,76
1 - 40363 | 1 | 40363 |  | LUVA EM ACO CARBONO, SOLDAVEL, PRESSAO 3.000 LBS, DN 1 1/4" | UN | 17,02
1 - 40354 | 1 | 40354 |  | LUVA EM ACO CARBONO, SOLDAVEL, PRESSAO 3.000 LBS, DN 1/2" | UN | 7,41
1 - 40360 | 1 | 40360 |  | LUVA EM ACO CARBONO, SOLDAVEL, PRESSAO 3.000 LBS, DN 1" | UN | 11,15
1 - 40372 | 1 | 40372 |  | LUVA EM ACO CARBONO, SOLDAVEL, PRESSAO 3.000 LBS, DN 2 1/2" | UN | 68,90
1 - 40369 | 1 | 40369 |  | LUVA EM ACO CARBONO, SOLDAVEL, PRESSAO 3.000 LBS, DN 2" | UN | 34,29
1 - 40357 | 1 | 40357 |  | LUVA EM ACO CARBONO, SOLDAVEL, PRESSAO 3.000 LBS, DN 3/4" | UN | 8,31
1 - 40375 | 1 | 40375 |  | LUVA EM ACO CARBONO, SOLDAVEL, PRESSAO 3.000 LBS, DN 3" | UN | 93,28
1 - 1893 | 1 | 1893 |  | LUVA EM PVC RIGIDO ROSCAVEL, DE 1 1/2", PARA ELETRODUTO | UN | 2,63
1 - 1902 | 1 | 1902 |  | LUVA EM PVC RIGIDO ROSCAVEL, DE 1 1/4", PARA ELETRODUTO | UN | 1,91
1 - 1901 | 1 | 1901 |  | LUVA EM PVC RIGIDO ROSCAVEL, DE 1/2", PARA ELETRODUTO | UN | 0,60
1 - 1892 | 1 | 1892 |  | LUVA EM PVC RIGIDO ROSCAVEL, DE 1", PARA ELETRODUTO | UN | 1,23
1 - 1907 | 1 | 1907 |  | LUVA EM PVC RIGIDO ROSCAVEL, DE 2 1/2", PARA ELETRODUTO | UN | 8,47
1 - 1894 | 1 | 1894 |  | LUVA EM PVC RIGIDO ROSCAVEL, DE 2", PARA ELETRODUTO | UN | 3,81
1 - 1891 | 1 | 1891 |  | LUVA EM PVC RIGIDO ROSCAVEL, DE 3/4", PARA ELETRODUTO | UN | 0,88
1 - 1896 | 1 | 1896 |  | LUVA EM PVC RIGIDO ROSCAVEL, DE 3", PARA ELETRODUTO | UN | 11,37
1 - 1895 | 1 | 1895 |  | LUVA EM PVC RIGIDO ROSCAVEL, DE 4", PARA ELETRODUTO | UN | 19,98
1 - 2641 | 1 | 2641 |  | LUVA PARA ELETRODUTO, EM ACO GALVANIZADO ELETROLITICO, DIAMETRO DE 100 MM (4") | UN | 24,32
1 - 2636 | 1 | 2636 |  | LUVA PARA ELETRODUTO, EM ACO GALVANIZADO ELETROLITICO, DIAMETRO DE 15 MM (1/2") | UN | 1,56
1 - 2637 | 1 | 2637 |  | LUVA PARA ELETRODUTO, EM ACO GALVANIZADO ELETROLITICO, DIAMETRO DE 20 MM (3/4") | UN | 1,66
1 - 2638 | 1 | 2638 |  | LUVA PARA ELETRODUTO, EM ACO GALVANIZADO ELETROLITICO, DIAMETRO DE 25 MM (1") | UN | 1,94
1 - 2639 | 1 | 2639 |  | LUVA PARA ELETRODUTO, EM ACO GALVANIZADO ELETROLITICO, DIAMETRO DE 32 MM (1 1/4") | UN | 3,43
1 - 2644 | 1 | 2644 |  | LUVA PARA ELETRODUTO, EM ACO GALVANIZADO ELETROLITICO, DIAMETRO DE 40 MM (1 1/2") | UN | 4,97
1 - 2643 | 1 | 2643 |  | LUVA PARA ELETRODUTO, EM ACO GALVANIZADO ELETROLITICO, DIAMETRO DE 50 MM (2") | UN | 6,93
1 - 2640 | 1 | 2640 |  | LUVA PARA ELETRODUTO, EM ACO GALVANIZADO ELETROLITICO, DIAMETRO DE 65 MM (2 1/2") | UN | 10,12
1 - 2642 | 1 | 2642 |  | LUVA PARA ELETRODUTO, EM ACO GALVANIZADO ELETROLITICO, DIAMETRO DE 80 MM (3") | UN | 15,41
1 - 38943 | 1 | 38943 |  | LUVA PARA TUBO PEX, METALICO, PARA CONEXAO COM ANEL DESLIZANTE, DN 16 MM | UN | 4,48
1 - 38944 | 1 | 38944 |  | LUVA PARA TUBO PEX, METALICO, PARA CONEXAO COM ANEL DESLIZANTE, DN 20 MM | UN | 6,92
1 - 38945 | 1 | 38945 |  | LUVA PARA TUBO PEX, METALICO, PARA CONEXAO COM ANEL DESLIZANTE, DN 25 MM | UN | 14,04
1 - 38946 | 1 | 38946 |  | LUVA PARA TUBO PEX, METALICO, PARA CONEXAO COM ANEL DESLIZANTE, DN 32 MM | UN | 20,94
1 - 39308 | 1 | 39308 |  | LUVA PARA TUBO PEX, PLASTICA, PARA CONEXAO COM CRIMPAGEM, DN 16 MM | UN | 9,13
1 - 39309 | 1 | 39309 |  | LUVA PARA TUBO PEX, PLASTICA, PARA CONEXAO COM CRIMPAGEM, DN 20 MM | UN | 13,20
1 - 39310 | 1 | 39310 |  | LUVA PARA TUBO PEX, PLASTICA, PARA CONEXAO COM CRIMPAGEM, DN 25 MM | UN | 20,01
1 - 39311 | 1 | 39311 |  | LUVA PARA TUBO PEX, PLASTICA, PARA CONEXAO COM CRIMPAGEM, DN 32 MM | UN | 30,08
1 - 39855 | 1 | 39855 |  | LUVA PASSANTE DE COBRE (REF 601) SEM ANEL DE SOLDA, BOLSA 15 MM | UN | 1,67
1 - 39856 | 1 | 39856 |  | LUVA PASSANTE DE COBRE (REF 601) SEM ANEL DE SOLDA, BOLSA 22 MM | UN | 3,93
1 - 39857 | 1 | 39857 |  | LUVA PASSANTE DE COBRE (REF 601) SEM ANEL DE SOLDA, BOLSA 28 MM | UN | 6,36
1 - 39858 | 1 | 39858 |  | LUVA PASSANTE DE COBRE (REF 601) SEM ANEL DE SOLDA, BOLSA 35 MM | UN | 14,12
1 - 39859 | 1 | 39859 |  | LUVA PASSANTE DE COBRE (REF 601) SEM ANEL DE SOLDA, BOLSA 42 MM | UN | 21,77
1 - 39860 | 1 | 39860 |  | LUVA PASSANTE DE COBRE (REF 601) SEM ANEL DE SOLDA, BOLSA 54 MM | UN | 33,41
1 - 39861 | 1 | 39861 |  | LUVA PASSANTE DE COBRE (REF 601) SEM ANEL DE SOLDA, BOLSA 66 MM | UN | 95,39
1 - 38447 | 1 | 38447 |  | LUVA PPR, SOLDAVEL, DN 110 MM, PARA AGUA QUENTE PREDIAL | UN | 71,43
1 - 36320 | 1 | 36320 |  | LUVA PPR, SOLDAVEL, DN 20 MM, PARA AGUA QUENTE PREDIAL | UN | 1,03
1 - 36324 | 1 | 36324 |  | LUVA PPR, SOLDAVEL, DN 25 MM, PARA AGUA QUENTE PREDIAL | UN | 1,57
1 - 38441 | 1 | 38441 |  | LUVA PPR, SOLDAVEL, DN 32 MM, PARA AGUA QUENTE PREDIAL | UN | 2,06
1 - 38442 | 1 | 38442 |  | LUVA PPR, SOLDAVEL, DN 40 MM, PARA AGUA QUENTE PREDIAL | UN | 5,23
1 - 38443 | 1 | 38443 |  | LUVA PPR, SOLDAVEL, DN 50 MM, PARA AGUA QUENTE PREDIAL | UN | 7,91
1 - 38444 | 1 | 38444 |  | LUVA PPR, SOLDAVEL, DN 63 MM, PARA AGUA QUENTE PREDIAL | UN | 11,77
1 - 38445 | 1 | 38445 |  | LUVA PPR, SOLDAVEL, DN 75 MM, PARA AGUA QUENTE PREDIAL | UN | 27,66
1 - 38446 | 1 | 38446 |  | LUVA PPR, SOLDAVEL, DN 90 MM, PARA AGUA QUENTE PREDIAL | UN | 44,64
1 - 3867 | 1 | 3867 |  | LUVA PVC SOLDAVEL, 110 MM, PARA AGUA FRIA PREDIAL | UN | 48,95
1 - 3861 | 1 | 3861 |  | LUVA PVC SOLDAVEL, 20 MM, PARA AGUA FRIA PREDIAL | UN | 0,40
1 - 3904 | 1 | 3904 |  | LUVA PVC SOLDAVEL, 25 MM, PARA AGUA FRIA PREDIAL | UN | 0,49
1 - 3903 | 1 | 3903 |  | LUVA PVC SOLDAVEL, 32 MM, PARA AGUA FRIA PREDIAL | UN | 1,22
1 - 3862 | 1 | 3862 |  | LUVA PVC SOLDAVEL, 40 MM, PARA AGUA FRIA PREDIAL | UN | 2,48
1 - 3863 | 1 | 3863 |  | LUVA PVC SOLDAVEL, 50 MM, PARA AGUA FRIA PREDIAL | UN | 2,91
1 - 3864 | 1 | 3864 |  | LUVA PVC SOLDAVEL, 60 MM, PARA AGUA FRIA PREDIAL | UN | 7,58
1 - 3865 | 1 | 3865 |  | LUVA PVC SOLDAVEL, 75 MM, PARA AGUA FRIA PREDIAL | UN | 13,18
1 - 3866 | 1 | 3866 |  | LUVA PVC SOLDAVEL, 85 MM, PARA AGUA FRIA PREDIAL | UN | 30,17
1 - 3902 | 1 | 3902 |  | LUVA PVC, ROSCAVEL, 2 1/2", AGUA FRIA PREDIAL | UN | 14,67
1 - 3878 | 1 | 3878 |  | LUVA PVC, ROSCAVEL, 1 1/2", AGUA FRIA PREDIAL | UN | 4,63
1 - 3877 | 1 | 3877 |  | LUVA PVC, ROSCAVEL, 1 1/4", AGUA FRIA PREDIAL | UN | 4,23
1 - 3879 | 1 | 3879 |  | LUVA PVC, ROSCAVEL, 2", AGUA FRIA PREDIAL | UN | 9,35
1 - 3880 | 1 | 3880 |  | LUVA PVC, ROSCAVEL, 3", AGUA FRIA PREDIAL | UN | 21,10
1 - 12892 | 1 | 12892 |  | LUVA RASPA DE COURO, CANO CURTO (PUNHO *7* CM) | PAR | 10,34
1 - 3883 | 1 | 3883 |  | LUVA ROSCAVEL, PVC, 1/2", AGUA FRIA PREDIAL | UN | 0,97
1 - 3876 | 1 | 3876 |  | LUVA ROSCAVEL, PVC, 1", AGUA FRIA PREDIAL | UN | 2,44
1 - 3884 | 1 | 3884 |  | LUVA ROSCAVEL, PVC, 3/4", AGUA FRIA PREDIAL | UN | 1,46
1 - 3837 | 1 | 3837 |  | LUVA SIMPLES, PVC PBA, JE, DN 100 / DE 110 MM, PARA REDE AGUA (NBR 10351) | UN | 34,44
1 - 3845 | 1 | 3845 |  | LUVA SIMPLES, PVC PBA, JE, DN 50 / DE 60 MM, PARA REDE AGUA (NBR 10351) | UN | 12,58
1 - 11045 | 1 | 11045 |  | LUVA SIMPLES, PVC PBA, JE, DN 75 / DE 85 MM, PARA REDE AGUA (NBR 10351) | UN | 24,27
1 - 20170 | 1 | 20170 |  | LUVA SIMPLES, PVC SERIE REFORCADA - R, 100 MM, PARA ESGOTO PREDIAL | UN | 8,24
1 - 20171 | 1 | 20171 |  | LUVA SIMPLES, PVC SERIE REFORCADA - R, 150 MM, PARA ESGOTO PREDIAL | UN | 24,47
1 - 20167 | 1 | 20167 |  | LUVA SIMPLES, PVC SERIE REFORCADA - R, 40 MM, PARA ESGOTO PREDIAL | UN | 3,06
1 - 20168 | 1 | 20168 |  | LUVA SIMPLES, PVC SERIE REFORCADA - R, 50 MM, PARA ESGOTO PREDIAL | UN | 4,80
1 - 20169 | 1 | 20169 |  | LUVA SIMPLES, PVC SERIE REFORCADA - R, 75 MM, PARA ESGOTO PREDIAL | UN | 6,79
1 - 3899 | 1 | 3899 |  | LUVA SIMPLES, PVC, SOLDAVEL, DN 100 MM, SERIE NORMAL, PARA ESGOTO PREDIAL | UN | 3,59
1 - 38676 | 1 | 38676 |  | LUVA SIMPLES, PVC, SOLDAVEL, DN 150 MM, SERIE NORMAL, PARA ESGOTO PREDIAL | UN | 17,41
1 - 3897 | 1 | 3897 |  | LUVA SIMPLES, PVC, SOLDAVEL, DN 40 MM, SERIE NORMAL, PARA ESGOTO PREDIAL | UN | 0,75
1 - 3875 | 1 | 3875 |  | LUVA SIMPLES, PVC, SOLDAVEL, DN 50 MM, SERIE NORMAL, PARA ESGOTO PREDIAL | UN | 1,64
1 - 3898 | 1 | 3898 |  | LUVA SIMPLES, PVC, SOLDAVEL, DN 75 MM, SERIE NORMAL, PARA ESGOTO PREDIAL | UN | 3,10
1 - 3855 | 1 | 3855 |  | LUVA SOLDAVEL COM BUCHA DE LATAO, PVC, 20 MM X 1/2" | UN | 3,24
1 - 3874 | 1 | 3874 |  | LUVA SOLDAVEL COM BUCHA DE LATAO, PVC, 25 MM X 1/2" | UN | 3,44
1 - 3870 | 1 | 3870 |  | LUVA SOLDAVEL COM BUCHA DE LATAO, PVC, 25 MM X 3/4" | UN | 4,27
1 - 38678 | 1 | 38678 |  | LUVA SOLDAVEL COM BUCHA DE LATAO, PVC, 32 MM X 1" | UN | 11,62
1 - 3859 | 1 | 3859 |  | LUVA SOLDAVEL COM ROSCA, PVC, 20 MM X 1/2", PARA AGUA FRIA PREDIAL | UN | 0,86
1 - 3856 | 1 | 3856 |  | LUVA SOLDAVEL COM ROSCA, PVC, 25 MM X 1/2", PARA AGUA FRIA PREDIAL | UN | 1,09
1 - 3906 | 1 | 3906 |  | LUVA SOLDAVEL COM ROSCA, PVC, 25 MM X 3/4", PARA AGUA FRIA PREDIAL | UN | 1,03
1 - 3860 | 1 | 3860 |  | LUVA SOLDAVEL COM ROSCA, PVC, 32 MM X 1", PARA AGUA FRIA PREDIAL | UN | 3,38
1 - 3905 | 1 | 3905 |  | LUVA SOLDAVEL COM ROSCA, PVC, 40 MM X 1 1/4", PARA AGUA FRIA PREDIAL | UN | 7,47
1 - 3871 | 1 | 3871 |  | LUVA SOLDAVEL COM ROSCA, PVC, 50 MM X 1 1/2", PARA AGUA FRIA PREDIAL | UN | 15,52
1 - 37429 | 1 | 37429 |  | LUVA, PEAD PE 100, DE 400 MM, PARA ELETROFUSAO | UN | 1.686,73
1 - 37426 | 1 | 37426 |  | LUVA, PEAD PE 100, DE 63 MM, PARA ELETROFUSAO | UN | 16,22
1 - 37427 | 1 | 37427 |  | LUVA, PEAD PE 100, DE 125 MM, PARA ELETROFUSAO | UN | 38,70
1 - 37424 | 1 | 37424 |  | LUVA, PEAD PE 100, DE 20 MM, PARA ELETROFUSAO | UN | 7,45
1 - 37428 | 1 | 37428 |  | LUVA, PEAD PE 100, DE 200 MM, PARA ELETROFUSAO | UN | 133,38
1 - 37425 | 1 | 37425 |  | LUVA, PEAD PE 100, DE 32 MM, PARA ELETROFUSAO | UN | 8,03
1 - 11519 | 1 | 11519 |  | MACANETA ALAVANCA, RETA OU CURVA, MACICA, CROMADA, COMPRIMENTO DE 10 A 16 CM, ACABAMENTO PADRAO MEDIO - SOMENTE MACANETAS | PAR | 23,39
1 - 11520 | 1 | 11520 |  | MACANETA ALAVANCA, RETA SIMPLES / OCA, CROMADA, COMPRIMENTO DE 10 A 16 CM, ACABAMENTO PADRAO POPULAR - SOMENTE MACANETAS | PAR | 9,27
1 - 11518 | 1 | 11518 |  | MACANETA TIPO BOLA, CROMADA, DIAMETRO APROXIMADO DE *2 1/2*", (SOMENTE MACANETAS) | PAR | 26,99
1 - 38473 | 1 | 38473 |  | MACARICO DE SOLDA 201 PARA EXTENSAO GLP OU ACETILENO | UN | 65,87
1 - 4244 | 1 | 4244 |  | MACARIQUEIRO | H | 14,67
1 - 40977 | 1 | 40977 |  | MACARIQUEIRO (MENSALISTA) | MES | 2.601,40
1 - 2742 | 1 | 2742 |  | MADEIRA ROLICA SEM TRATAMENTO, EUCALIPTO OU EQUIVALENTE DA REGIAO, H = 3 M, D = 12 A 15 CM (PARA ESCORAMENTO) | M | 2,02
1 - 2748 | 1 | 2748 |  | MADEIRA ROLICA SEM TRATAMENTO, EUCALIPTO OU EQUIVALENTE DA REGIAO, H = 3 M, D = 16 A 19 CM (PARA ESCORAMENTO) | M | 5,93
1 - 2736 | 1 | 2736 |  | MADEIRA ROLICA SEM TRATAMENTO, EUCALIPTO OU EQUIVALENTE DA REGIAO, H = 3 M, D = 20 A 24 CM (PARA ESCORAMENTO) | M | 8,27
1 - 2745 | 1 | 2745 |  | MADEIRA ROLICA SEM TRATAMENTO, EUCALIPTO OU EQUIVALENTE DA REGIAO, H = 3 M, D = 8 A 11 CM (PARA ESCORAMENTO) | M | 1,67
1 - 2751 | 1 | 2751 |  | MADEIRA ROLICA SEM TRATAMENTO, EUCALIPTO OU EQUIVALENTE DA REGIAO, H = 6 M, D = 12 A 15 CM (PARA ESCORAMENTO) | M | 2,14
1 - 14439 | 1 | 14439 |  | MADEIRA ROLICA SEM TRATAMENTO, EUCALIPTO OU EQUIVALENTE DA REGIAO, H = 6 M, D = 8 A 11 CM (PARA ESCORAMENTO) | M | 1,89
1 - 2731 | 1 | 2731 |  | MADEIRA ROLICA TRATADA, EUCALIPTO OU EQUIVALENTE DA REGIAO, H = 12 M, D = 20 A 24 CM (PARA POSTE) | M | 41,93
1 - 21138 | 1 | 21138 |  | MADEIRA ROLICA TRATADA, EUCALIPTO OU EQUIVALENTE DA REGIAO, H = 2,2 M, D = 8 A 11 CM (PARA CERCA) | M | 4,55
1 - 2747 | 1 | 2747 |  | MADEIRA ROLICA TRATADA, EUCALIPTO OU EQUIVALENTE DA REGIAO, H = 2,20 M, D = 16 A 19 CM (PARA CERCA) | M | 11,24
1 - 4115 | 1 | 4115 |  | MADEIRA ROLICA TRATADA, EUCALIPTO OU EQUIVALENTE DA REGIAO, H = 3 M, D = 12 A 15 CM | M | 8,80
1 - 2729 | 1 | 2729 |  | MADEIRA ROLICA TRATADA, EUCALIPTO OU EQUIVALENTE DA REGIAO, H = 3 M, D = 4 A 7 CM (PARA CAIBRO) | UN | 10,60
1 - 4119 | 1 | 4119 |  | MADEIRA ROLICA TRATADA, EUCALIPTO OU EQUIVALENTE DA REGIAO, H = 6 M, D = 16 A 19 CM | M | 17,71
1 - 2794 | 1 | 2794 |  | MADEIRA ROLICA TRATADA, EUCALIPTO OU EQUIVALENTE DA REGIAO, H = 6,5 M, D = 25 A 29 CM | M | 43,73
1 - 2788 | 1 | 2788 |  | MADEIRA ROLICA TRATADA, EUCALIPTO OU EQUIVALENTE DA REGIAO, H = 6,5 M, D = 30 A 34 CM | M | 88,41
1 - 4006 | 1 | 4006 |  | MADEIRA SERRADA NAO APARELHADA DE PINUS, MISTA OU EQUIVALENTE DA REGIAO | M3 | 942,64
1 - 36151 | 1 | 36151 |  | MANGOTE DE SEGURANCA EM RASPA DE COURO | UN | 22,98
1 - 37457 | 1 | 37457 |  | MANGUEIRA CRISTAL PARA NIVEL, LISA, PVC TRANSPARENTE, 3/8" X1,5 MM | M | 1,95
1 - 37456 | 1 | 37456 |  | MANGUEIRA CRISTAL PARA NIVEL, LISA, PVC TRANSPARENTE, 5/16" X1 MM | M | 1,03
1 - 37461 | 1 | 37461 |  | MANGUEIRA CRISTAL TRANCADA, PVC COM REFORCO, COM PRESSAO DE TRABALHO (PT) 250 LBS/POL2, DE 3/4" X *2,8* MM | M | 7,24
1 - 37460 | 1 | 37460 |  | MANGUEIRA CRISTAL TRANCADA, PVC COM REFORCO, PRESSAO DE TRABALHO (PT) 250 LBS/POL2, DE 1" X *3,4* MM | M | 9,89
1 - 37458 | 1 | 37458 |  | MANGUEIRA CRISTAL, LISA, PVC TRANSPARENTE, 1/2" X 2 MM | M | 2,90
1 - 37454 | 1 | 37454 |  | MANGUEIRA CRISTAL, LISA, PVC TRANSPARENTE, 1/4" X1 MM | M | 0,76
1 - 37455 | 1 | 37455 |  | MANGUEIRA CRISTAL, LISA, PVC TRANSPARENTE, 1/4" X1,5 MM | M | 1,28
1 - 37459 | 1 | 37459 |  | MANGUEIRA CRISTAL, LISA, PVC TRANSPARENTE, 3/4" X 2 MM | M | 4,07
1 - 21029 | 1 | 21029 |  | MANGUEIRA DE INCENDIO, TIPO 1, DE 1 1/2", COMPRIMENTO = 15 M, TECIDO EM FIO DE POLIESTER E TUBO INTERNO EM BORRACHA SINTETICA, COM UNIOES ENGATE RAPIDO | UN | 220,00
1 - 21030 | 1 | 21030 |  | MANGUEIRA DE INCENDIO, TIPO 1, DE 1 1/2", COMPRIMENTO = 20 M, TECIDO EM FIO DE POLIESTER E TUBO INTERNO EM BORRACHA SINTETICA, COM UNIOES ENGATE RAPIDO | UN | 271,18
1 - 21031 | 1 | 21031 |  | MANGUEIRA DE INCENDIO, TIPO 1, DE 1 1/2", COMPRIMENTO = 25 M, TECIDO EM FIO DE POLIESTER E TUBO INTERNO EM BORRACHA SINTETICA, COM UNIOES ENGATE RAPIDO | UN | 337,62
1 - 21032 | 1 | 21032 |  | MANGUEIRA DE INCENDIO, TIPO 1, DE 1 1/2", COMPRIMENTO = 30 M, TECIDO EM FIO DE POLIESTER E TUBO INTERNO EM BORRACHA SINTETICA, COM UNIOES ENGATE RAPIDO | UN | 360,49
1 - 37527 | 1 | 37527 |  | MANGUEIRA DE INCENDIO, TIPO 2, DE 1 1/2", COMPRIMENTO = 15 M, TECIDO EM FIO DE POLIESTER E TUBO INTERNO EM BORRACHA SINTETICA, COM UNIOES ENGATE RAPIDO | UN | 325,64
1 - 37528 | 1 | 37528 |  | MANGUEIRA DE INCENDIO, TIPO 2, DE 1 1/2", COMPRIMENTO = 20 M, TECIDO EM FIO DE POLIESTER E TUBO INTERNO EM BORRACHA SINTETICA, COM UNIOES | UN | 388,26
1 - 37529 | 1 | 37529 |  | MANGUEIRA DE INCENDIO, TIPO 2, DE 1 1/2", COMPRIMENTO = 25 M, TECIDO EM FIO DE POLIESTER E TUBO INTERNO EM BORRACHA SINTETICA, COM UNIOES | UN | 392,07
1 - 37530 | 1 | 37530 |  | MANGUEIRA DE INCENDIO, TIPO 2, DE 1 1/2", COMPRIMENTO = 30 M, TECIDO EM FIO DE POLIESTER E TUBO INTERNO EM BORRACHA SINTETICA, COM UNIOES | UN | 511,88
1 - 21034 | 1 | 21034 |  | MANGUEIRA DE INCENDIO, TIPO 2, DE 2 1/2", COMPRIMENTO = 15 M, TECIDO EM FIO DE POLIESTER E TUBO INTERNO EM BORRACHA SINTETICA, COM UNIOES ENGATE RAPIDO | UN | 436,73
1 - 37531 | 1 | 37531 |  | MANGUEIRA DE INCENDIO, TIPO 2, DE 2 1/2", COMPRIMENTO = 20 M, TECIDO EM FIO DE POLIESTER E TUBO INTERNO EM BORRACHA SINTETICA, COM UNIOES | UN | 550,00
1 - 21036 | 1 | 21036 |  | MANGUEIRA DE INCENDIO, TIPO 2, DE 2 1/2", COMPRIMENTO = 25 M, TECIDO EM FIO DE POLIESTER E TUBO INTERNO EM BORRACHA SINTETICA, COM UNIOES ENGATE RAPIDO | UN | 668,71
1 - 21037 | 1 | 21037 |  | MANGUEIRA DE INCENDIO, TIPO 2, DE 2 1/2", COMPRIMENTO = 30 M, TECIDO EM FIO DE POLIESTER E TUBO INTERNO EM BORRACHA SINTETICA, COM UNIOES ENGATE RAPIDO | UN | 762,37
1 - 20185 | 1 | 20185 |  | MANGUEIRA DE PVC FLEXIVEL,TIPO FLAT/ACHATADA, COR LARANJA, D = 1 1/2" (40 MM), PARA CONDUCAO DE AGUA, SERVICOS LEVES E MEDIOS | M | 11,78
1 - 20260 | 1 | 20260 |  | MANGUEIRA PARA GAS - GLP, PVC, TRANCADA, DIAMETRO DE 3/8", COMPRIMENTO DE 1M (NORMATIZADA) | UN | 9,47
1 - 37523 | 1 | 37523 |  | MANIPULADOR TELESCOPICO, POTENCIA DE 101 HP, CAPACIDADE DE CARGA DE 3.500 KG, ALTURA MAXIMA DE ELEVACAO DE 12 M | UN | 480.611,84
1 - 37515 | 1 | 37515 |  | MANIPULADOR TELESCOPICO, POTENCIA DE 85 HP, CAPACIDADE DE CARGA DE 3.500 KG, ALTURA MAXIMA DE ELEVACAO DE 12,3 M | UN | 427.288,50
1 - 12899 | 1 | 12899 |  | MANOMETRO COM CAIXA EM ACO PINTADO, ESCALA *10* KGF/CM2 (*10* BAR), DIAMETRO NOMINAL DE *63* MM, CONEXAO DE 1/4" | UN | 100,35
1 - 12898 | 1 | 12898 |  | MANOMETRO COM CAIXA EM ACO PINTADO, ESCALA *10* KGF/CM2 (*10* BAR), DIAMETRO NOMINAL DE 100 MM, CONEXAO DE 1/2" | UN | 159,18
1 - 42528 | 1 | 42528 |  | MANTA ALUMINIZADA NAS DUAS FACES, PARA SUBCOBERTURA, E = *2* MM | M2 | 6,41
1 - 39696 | 1 | 39696 |  | MANTA ALUMINIZADA 1 FACE PARA SUBCOBERTURA, E = *1* MM | M2 | 4,51
1 - 39700 | 1 | 39700 |  | MANTA ANTIRRUIDO DE POLIESTER (PET) PARA CONTRAPISO E = *8* MM | M2 | 17,55
1 - 11621 | 1 | 11621 |  | MANTA ASFALTICA ELASTOMERICA EM POLIESTER ALUMINIZADA 3 MM, TIPO III, CLASSE B (NBR 9952) | M2 | 34,92
1 - 4014 | 1 | 4014 |  | MANTA ASFALTICA ELASTOMERICA EM POLIESTER 3 MM, TIPO III, CLASSE B, ACABAMENTO PP (NBR 9952) | M2 | 36,13
1 - 4015 | 1 | 4015 |  | MANTA ASFALTICA ELASTOMERICA EM POLIESTER 4 MM, TIPO III, CLASSE B, ACABAMENTO PP (NBR 9952) | M2 | 44,37
1 - 4017 | 1 | 4017 |  | MANTA ASFALTICA ELASTOMERICA EM POLIESTER 5 MM, TIPO III, CLASSE B, ACABAMENTO PP (NBR 9952) | M2 | 64,56
1 - 4016 | 1 | 4016 |  | MANTA ASFALTICA ELASTOMERICA TIPO GLASS 3 MM, TIPO II, CLASSE C, ACABAMENTO PP (NBR 9952) | M2 | 25,50
1 - 39699 | 1 | 39699 |  | MANTA DE BORRACHA ANTIRRUIDO 5 MM | M2 | 8,64
1 - 38544 | 1 | 38544 |  | MANTA DE POLIETILENO EXPANDIDO (PEBD) ANTICHAMAS, E = 8 MM | M2 | 6,54
1 - 38545 | 1 | 38545 |  | MANTA DE POLIETILENO EXPANDIDO (PEBD), E = 5 MM | M2 | 4,20
1 - 42527 | 1 | 42527 |  | MANTA DE POLIETILENO EXPANDIDO, COM 1 FACE METALIZADA PARA SUBCOBERTURA, E = *5* MM | M2 | 16,94
1 - 39323 | 1 | 39323 |  | MANTA GEOTEXTIL TECIDO DE LAMINETES DE POLIPROPILENO, RESISTENCIA A TRACAO = *25* KN/M | M2 | 16,04
1 - 626 | 1 | 626 |  | MANTA LIQUIDA DE BASE ASFALTICA MODIFICADA COM A ADICAO DE ELASTOMEROS DILUIDOS EM SOLVENTE ORGANICO, APLICACAO A FRIO (MEMBRANA IMPERMEABILIZANTE ASFASTICA) | KG | 13,57
1 - 25860 | 1 | 25860 |  | MANTA TERMOPLASTICA, PEAD, GEOMEMBRANA LISA, E = 0,50 MM ( NBR 15352) | M2 | 8,51
1 - 25861 | 1 | 25861 |  | MANTA TERMOPLASTICA, PEAD, GEOMEMBRANA LISA, E = 0,75 MM ( NBR 15352) | M2 | 12,84
1 - 25862 | 1 | 25862 |  | MANTA TERMOPLASTICA, PEAD, GEOMEMBRANA LISA, E = 0,80 MM ( NBR 15352) | M2 | 13,63
1 - 25863 | 1 | 25863 |  | MANTA TERMOPLASTICA, PEAD, GEOMEMBRANA LISA, E = 1,00 MM ( NBR 15352) | M2 | 17,04
1 - 25864 | 1 | 25864 |  | MANTA TERMOPLASTICA, PEAD, GEOMEMBRANA LISA, E = 1,50 MM ( NBR 15352) | M2 | 25,56
1 - 25865 | 1 | 25865 |  | MANTA TERMOPLASTICA, PEAD, GEOMEMBRANA LISA, E = 2,00 MM ( NBR 15352) | M2 | 34,23
1 - 25866 | 1 | 25866 |  | MANTA TERMOPLASTICA, PEAD, GEOMEMBRANA LISA, E = 2,50 MM ( NBR 15352) | M2 | 42,51
1 - 25868 | 1 | 25868 |  | MANTA TERMOPLASTICA, PEAD, GEOMEMBRANA TEXTURIZADA EM AMBAS AS FACES, E = 0,50 MM (NBR 15352) | M2 | 9,49
1 - 25869 | 1 | 25869 |  | MANTA TERMOPLASTICA, PEAD, GEOMEMBRANA TEXTURIZADA EM AMBAS AS FACES, E = 0,75 MM (NBR 15352) | M2 | 13,39
1 - 25870 | 1 | 25870 |  | MANTA TERMOPLASTICA, PEAD, GEOMEMBRANA TEXTURIZADA EM AMBAS AS FACES, E = 0,80 MM (NBR 15352) | M2 | 15,18
1 - 25871 | 1 | 25871 |  | MANTA TERMOPLASTICA, PEAD, GEOMEMBRANA TEXTURIZADA EM AMBAS AS FACES, E = 1,00 MM (NBR 15352) | M2 | 18,64
1 - 25867 | 1 | 25867 |  | MANTA TERMOPLASTICA, PEAD, GEOMEMBRANA TEXTURIZADA EM AMBAS AS FACES, E = 1,50 MM (NBR 15352) | M2 | 27,60
1 - 25872 | 1 | 25872 |  | MANTA TERMOPLASTICA, PEAD, GEOMEMBRANA TEXTURIZADA EM AMBAS AS FACES, E = 2,00 MM (NBR 15352) | M2 | 37,29
1 - 25873 | 1 | 25873 |  | MANTA TERMOPLASTICA, PEAD, GEOMEMBRANA TEXTURIZADA EM AMBAS AS FACES, E = 2,50 MM (NBR 15352) | M2 | 46,52
1 - 40637 | 1 | 40637 |  | MAQUINA DEMARCADORA DE FAIXA DE TRAFEGO A FRIO, AUTOPROPELIDA, MOTOR DIESEL 38 HP | UN | 505.925,24
1 - 13836 | 1 | 13836 |  | MAQUINA EXTRUSORA DE CONCRETO PARA GUIAS E SARJETAS, COM MOTOR A DIESEL DE 14 CV | UN | 78.291,97
1 - 14534 | 1 | 14534 |  | MAQUINA MANUAL TIPO PRENSA PARA PRODUCAO DE BLOCOS E PAVIMENTOS DE CONCRETO, COM MOTOR ELETRICO TRIFASICO PARA VIBRACAO, POTENCIA TOTAL INSTALADA DE 1,5 KW | UN | 32.775,09
1 - 14619 | 1 | 14619 |  | MAQUINA PARA CORTE COM DISCO ABRASIVO DE DIAMETRO DE 18'' (450 MM), COM MOTOR ELETRICO TRIFASICO DE 10 CV | UN | 10.026,60
1 - 14535 | 1 | 14535 |  | MAQUINA TIPO PRENSA HIDRAULICA, PARA FABRICACAO DE TUBOS DE CONCRETO PARA AGUAS PLUVIAIS, DN 200 A DN 600 MM X 1000 MM DE COMPRIMENTO, COM MOTOR PRINCIPAL DE 20 CV | UN | 325.295,92
1 - 39813 | 1 | 39813 |  | MAQUINA TIPO VASO/TANQUE/JATO DE PRESSAO PORTATIL PARA JATEAMENTO, CONTROLE AUTOMATICO E REMOTO, CAMARA DE 1 SAIDA, 280 L, DIAM. *670* MM, BICO JATO CURTO VENTURI DE 5/16", MANGUEIRA DE 1" DE 10 M, COMPLETA (VALVULAS POP UP E DOSADORA, FUNDO CONICO ETC) | UN | 17.291,87
1 - 40403 | 1 | 40403 |  | MAQUINA TRANSFORMADORA MONOFASICA PARA SOLDA ELETRICA, TENSAO DE 220 V, FREQUENCIA DE 60 HZ, FAIXA DE CORRENTE ENTRE 80 A (+/- 10 A) E 250 A, POTENCIA ENTRE 14,00 KVA E 15,0 KVA, CICLO DE TRABALHO ENTRE 10% E 20% A 250 A | UN | 572,70
1 - 12868 | 1 | 12868 |  | MARCENEIRO | H | 17,15
1 - 40916 | 1 | 40916 |  | MARCENEIRO (MENSALISTA) | MES | 3.036,78
1 - 4755 | 1 | 4755 |  | MARMORISTA / GRANITEIRO | H | 17,13
1 - 41067 | 1 | 41067 |  | MARMORISTA / GRANITEIRO (MENSALISTA) | MES | 3.035,68
1 - 38463 | 1 | 38463 |  | MARTELO DE SOLDADOR/PICADOR DE SOLDA | UN | 16,00
1 - 40703 | 1 | 40703 |  | MARTELO DEMOLIDOR ELETRICO, COM POTENCIA DE 2.000 W, FREQUENCIA DE 1.000 IMPACTOS POR MINUTO, FORÇA DE IMPACTO ENTRE 60 E 65 J, PESO DE 30 KG | UN | 5.400,00
1 - 14531 | 1 | 14531 |  | MARTELO DEMOLIDOR PNEUMATICO MANUAL, COM REDUCAO DE VIBRACAO, PESO DE 21 KG | UN | 10.067,63
1 - 36533 | 1 | 36533 |  | MARTELO DEMOLIDOR PNEUMATICO MANUAL, COM REDUCAO DE VIBRACAO, PESO DE 31,5 KG | UN | 11.585,27
1 - 11616 | 1 | 11616 |  | MARTELO DEMOLIDOR PNEUMATICO MANUAL, PADRAO, PESO DE 32 KG | UN | 10.942,12
1 - 41898 | 1 | 41898 |  | MARTELO DEMOLIDOR PNEUMATICO MANUAL, PESO DE 28 KG, COM SILENCIADOR | UN | 12.311,37
1 - 13447 | 1 | 13447 |  | MARTELO PERFURADOR PNEUMATICO MANUAL, DE SUPERFICIE, COM AVANCO DE COLUNA, PESO DE 22 KG | UN | 22.653,77
1 - 14529 | 1 | 14529 |  | MARTELO PERFURADOR PNEUMATICO MANUAL, HASTE 25 X 75 MM, 21 KG | UN | 12.669,68
1 - 10747 | 1 | 10747 |  | MARTELO PERFURADOR PNEUMATICO MANUAL, PESO DE 25 KG, COM SILENCIADOR | UN | 12.430,89
1 - 36141 | 1 | 36141 |  | MASCARA DE SEGURANCA PARA SOLDA COM ESCUDO DE CELERON E CARNEIRA DE PLASTICO COM REGULAGEM | UN | 31,02
1 - 4053 | 1 | 4053 |  | MASSA A OLEO PARA MADEIRA | GL | 54,81
1 - 4052 | 1 | 4052 |  | MASSA ACRILICA | 18L | 111,80
1 - 4056 | 1 | 4056 |  | MASSA ACRILICA PARA PAREDES INTERIOR/EXTERIOR | GL | 28,82
1 - 4051 | 1 | 4051 |  | MASSA CORRIDA PVA PARA PAREDES INTERNAS | 18L | 71,95
1 - 4048 | 1 | 4048 |  | MASSA CORRIDA PVA PARA PAREDES INTERNAS | L | 3,99
1 - 4047 | 1 | 4047 |  | MASSA CORRIDA PVA PARA PAREDES INTERNAS | GL | 14,39
1 - 39434 | 1 | 39434 |  | MASSA DE REJUNTE EM PO PARA DRYWALL, A BASE DE GESSO, SECAGEM RAPIDA, PARA TRATAMENTO DE JUNTAS DE CHAPA DE GESSO (COM ADICAO DE AGUA) | KG | 4,10
1 - 39433 | 1 | 39433 |  | MASSA DE REJUNTE PRONTA PARA TRATAMENTO DE JUNTAS DE CHAPA DE GESSO PARA DRYWALL, SEM ADICAO DE AGUA | KG | 2,94
1 - 4049 | 1 | 4049 |  | MASSA EPOXI BICOMPONENTE (MASSA + CATALIZADOR) | L | 45,08
1 - 38120 | 1 | 38120 |  | MASSA EPOXI BICOMPONENTE PARA REPAROS | KG | 96,57
1 - 38877 | 1 | 38877 |  | MASSA PARA TEXTURA LISA DE BASE ACRILICA, USO INTERNO E EXTERNO | KG | 5,34
1 - 34546 | 1 | 34546 |  | MASSA PARA TEXTURA RUSTICA DE BASE ACRILICA, COR BRANCA, USO INTERNO E EXTERNO | KG | 5,38
1 - 10498 | 1 | 10498 |  | MASSA PARA VIDRO | KG | 5,42
1 - 4823 | 1 | 4823 |  | MASSA PLASTICA PARA MARMORE/GRANITO | KG | 28,73
1 - 12357 | 1 | 12357 |  | MASTRO SIMPLES GALVANIZADO DIAMETRO NOMINAL 1 1/2", COMPRIMENTO 3 M | UN | 137,88
1 - 12358 | 1 | 12358 |  | MASTRO SIMPLES GALVANIZADO DIAMETRO NOMINAL 2", COMPRIMENTO 3 M | UN | 155,09
1 - 11079 | 1 | 11079 |  | MATERIAL FILTRANTE (PEDREGULHO) 0,6 A 25,46 MM (POSTO PEDREIRA/FORNECEDOR, SEM FRETE) | M3 | 856,10
1 - 11082 | 1 | 11082 |  | MATERIAL FILTRANTE (PEDREGULHO) 38 A 25,4 MM (POSTO PEDREIRA/FORNECEDOR, SEM FRETE) | M3 | 873,43
1 - 4058 | 1 | 4058 |  | MECANICO DE EQUIPAMENTOS PESADOS | H | 23,43
1 - 40974 | 1 | 40974 |  | MECANICO DE EQUIPAMENTOS PESADOS (MENSALISTA) | MES | 4.152,10
1 - 34794 | 1 | 34794 |  | MECANICO DE REFRIGERACAO | H | 17,56
1 - 40925 | 1 | 40925 |  | MECANICO DE REFRIGERACAO (MENSALISTA) | MES | 3.111,30
1 - 13741 | 1 | 13741 |  | MEDIDOR DE NIVEL ESTATICO E DINAMICO PARA POCO, COMPRIMENTO DE 200 M | UN | 2.169,11
1 - 3288 | 1 | 3288 |  | MEIA CANA DE MADEIRA CEDRINHO OU EQUIVALENTE DA REGIAO, ACABAMENTO PARA FORRO PAULISTA, *2,5 X 2,5* CM | M | 3,80
1 - 13587 | 1 | 13587 |  | MEIA CANA DE MADEIRA PINUS OU EQUIVALENTE DA REGIAO, ACABAMENTO PARA FORRO PAULISTA, *2,5 X 2,5* CM | M | 2,29
1 - 38598 | 1 | 38598 |  | MEIA CANALETA CONCRETO ESTRUTURAL 14 X 19 X 19 CM, FBK 14 MPA (NBR 6136) | UN | 1,77
1 - 38595 | 1 | 38595 |  | MEIA CANALETA CONCRETO ESTRUTURAL 14 X 19 X 19 CM, FBK 4,5 MPA (NBR 6136) | UN | 1,22
1 - 38592 | 1 | 38592 |  | MEIO BLOCO CONCRETO ESTRUTURAL 14 X 19 X 14 CM, FBK 14 MPA (NBR 6136) | UN | 1,60
1 - 38588 | 1 | 38588 |  | MEIO BLOCO CONCRETO ESTRUTURAL 14 X 19 X 14 CM, FBK 4,5 MPA (NBR 6136) | UN | 1,01
1 - 38593 | 1 | 38593 |  | MEIO BLOCO CONCRETO ESTRUTURAL 14 X 19 X 19 CM, FBK 14 MPA (NBR 6136) | UN | 1,72
1 - 38589 | 1 | 38589 |  | MEIO BLOCO CONCRETO ESTRUTURAL 14 X 19 X 19 CM, FBK 4,5 MPA (NBR 6136) | UN | 1,23
1 - 38594 | 1 | 38594 |  | MEIO BLOCO CONCRETO ESTRUTURAL 14 X 19 X 34 CM, FBK 14 MPA (NBR 6136) | UN | 2,55
1 - 34787 | 1 | 34787 |  | MEIO BLOCO ESTRUTURAL CERAMICO 14 X 19 X 14 CM, 4,0 MPA (NBR 15270) | UN | 0,74
1 - 34788 | 1 | 34788 |  | MEIO BLOCO ESTRUTURAL CERAMICO 14 X 19 X 14 CM, 6,0 MPA (NBR 15270) | UN | 0,74
1 - 34784 | 1 | 34784 |  | MEIO BLOCO ESTRUTURAL CERAMICO 14 X 19 X 19 CM, 4,0 MPA (NBR 15270) | UN | 0,82
1 - 34781 | 1 | 34781 |  | MEIO BLOCO ESTRUTURAL CERAMICO 14 X 19 X 19 CM, 6,0 MPA (NBR 15270) | UN | 0,93
1 - 34773 | 1 | 34773 |  | MEIO BLOCO VEDACAO CONCRETO APARENTE 14 X 19 X 19 CM (CLASSE C - NBR 6136) | UN | 1,28
1 - 34769 | 1 | 34769 |  | MEIO BLOCO VEDACAO CONCRETO APARENTE 19 X 19 X 19 CM (CLASSE C - NBR 6136) | UN | 1,48
1 - 34763 | 1 | 34763 |  | MEIO BLOCO VEDACAO CONCRETO APARENTE 9 X 19 X 19 CM (CLASSE C - NBR 6136) | UN | 0,86
1 - 34774 | 1 | 34774 |  | MEIO BLOCO VEDACAO CONCRETO 14 X 19 X 19 CM (CLASSE C - NBR 6136) | UN | 1,14
1 - 34771 | 1 | 34771 |  | MEIO BLOCO VEDACAO CONCRETO 19 X 19 X 19 CM (CLASSE C - NBR 6136) | UN | 1,31
1 - 34764 | 1 | 34764 |  | MEIO BLOCO VEDACAO CONCRETO 9 X 19 X 19 CM (CLASSE C - NBR 6136) | UN | 0,80
1 - 4062 | 1 | 4062 |  | MEIO-FIO OU GUIA DE CONCRETO, PRE-MOLDADO, COMP 1 M, *30 X 15* CM (H X L) | UN | 18,05
1 - 4059 | 1 | 4059 |  | MEIO-FIO OU GUIA DE CONCRETO, PRE-MOLDADO, COMP 1 M, *30 X 15/ 12* CM (H X L1/L2) | M | 21,88
1 - 4061 | 1 | 4061 |  | MEIO-FIO OU GUIA DE CONCRETO, PRE-MOLDADO, COMP 80 CM, *45 X 18 /12* CM (H X L1/L2) | UN | 17,50
1 - 10608 | 1 | 10608 |  | MESA VIBRATORIA COM DIMENSOES DE 2,0 X 1,0 M, COM MOTOR ELETRICO DE 2 POLOS E POTENCIA DE 3 CV | UN | 11.200,00
1 - 4069 | 1 | 4069 |  | MESTRE DE OBRAS | H | 49,15
1 - 40819 | 1 | 40819 |  | MESTRE DE OBRAS (MENSALISTA) | MES | 8.703,06
1 - 34361 | 1 | 34361 |  | METACAULIM DE ALTA REATIVIDADE/CAULIM CALCINADO | KG | 1,56
1 - 36512 | 1 | 36512 |  | MICRO-TRATOR CORTADOR DE GRAMA COM LARGURA DO CORTE DE 107 CM, COM 2 LAMINAS E DESCARTE LATERAL | UN | 11.042,27
1 - 25972 | 1 | 25972 |  | MICROESFERAS DE VIDRO PARA SINALIZACAO HORIZONTAL VIARIA, TIPO I-B (PREMIX) - NBR 16184 | KG | 7,11
1 - 25973 | 1 | 25973 |  | MICROESFERAS DE VIDRO PARA SINALIZACAO HORIZONTAL VIARIA, TIPO II-A (DROP-ON) - NBR 16184 | KG | 7,11
1 - 11697 | 1 | 11697 |  | MICTORIO COLETIVO ACO INOX (AISI 304), E = 0,8 MM, DE *100 X 40 X 30* CM (C X A X P) | UN | 445,62
1 - 11698 | 1 | 11698 |  | MICTORIO COLETIVO ACO INOX (AISI 304), E = 0,8 MM, DE *100 X 50 X 35* CM (C X A X P) | UN | 531,60
1 - 11699 | 1 | 11699 |  | MICTORIO INDIVIDUAL ACO INOX (AISI 304), E = 0,8 MM, DE *50 X 45 X 35* (C X A X P) | UN | 587,54
1 - 10432 | 1 | 10432 |  | MICTORIO SIFONADO LOUCA BRANCA SEM COMPLEMENTOS | UN | 264,46
1 - 10430 | 1 | 10430 |  | MICTORIO SIFONADO LOUCA COR SEM COMPLEMENTOS | UN | 284,81
1 - 37514 | 1 | 37514 |  | MINICARREGADEIRA SOBRE RODAS, POTENCIA LIQUIDA DE *47* HP, CAPACIDADE NOMINAL DE OPERACAO DE *646* KG | UN | 170.000,00
1 - 37519 | 1 | 37519 |  | MINICARREGADEIRA SOBRE RODAS, POTENCIA LIQUIDA DE *72* HP, CAPACIDADE NOMINAL DE OPERACAO DE *1200* KG | UN | 262.359,87
1 - 37520 | 1 | 37520 |  | MINIESCAVADEIRA SOBRE ESTEIRAS, POTENCIA LIQUIDA DE *30* HP, PESO OPERACIONAL DE *3.500* KG | UN | 258.058,89
1 - 37521 | 1 | 37521 |  | MINIESCAVADEIRA SOBRE ESTEIRAS, POTENCIA LIQUIDA DE *42* HP, PESO OPERACIONAL DE *4.500* KG | UN | 314.831,85
1 - 37522 | 1 | 37522 |  | MINIESCAVADEIRA SOBRE ESTEIRAS, POTENCIA LIQUIDA DE *42* HP, PESO OPERACIONAL DE *5.300* KG | UN | 324.303,81
1 - 21109 | 1 | 21109 |  | MINUTERIA ELETRONICA COLETIVA COM POTENCIA MAXIMA RESISTIVA PARA LAMPADAS FLUORESCENTES DE *300* W ( 110 V ) / *600* W ( 110 V ) | UN | 55,88
1 - 36800 | 1 | 36800 |  | MISTURADOR BASE PARA CHUVEIRO/BANHEIRA, 1/2 " OU 3/4 ", SOLDAVEL OU ROSCAVEL | UN | 60,83
1 - 11769 | 1 | 11769 |  | MISTURADOR CROMADO DE MESA BICA BAIXA PARA LAVATORIO (REF 1875) | UN | 149,08
1 - 36793 | 1 | 36793 |  | MISTURADOR CROMADO DE PAREDE PARA LAVATORIO (REF 1178) | UN | 241,36
1 - 37546 | 1 | 37546 |  | MISTURADOR DE ARGAMASSA, EIXO HORIZONTAL, CAPACIDADE DE MISTURA 160 KG, MOTOR ELETRICO TRIFASICO 220/380 V, POTENCIA 3 CV | UN | 7.705,86
1 - 37544 | 1 | 37544 |  | MISTURADOR DE ARGAMASSA, EIXO HORIZONTAL, CAPACIDADE DE MISTURA 300 KG, MOTOR ELETRICO TRIFASICO 220/380 V, POTENCIA 5 CV | UN | 8.150,24
1 - 37545 | 1 | 37545 |  | MISTURADOR DE ARGAMASSA, EIXO HORIZONTAL, CAPACIDADE DE MISTURA 600 KG, MOTOR ELETRICO TRIFASICO 220/380 V, POTENCIA 7,5 CV | UN | 9.697,69
1 - 11771 | 1 | 11771 |  | MISTURADOR DE PAREDE CROMADO PARA COZINHA BICA MOVEL COM AREJADOR (REF 1258) | UN | 184,91
1 - 39919 | 1 | 39919 |  | MISTURADOR DUPLO HORIZONTAL DE ALTA TURBULENCIA, CAPACIDADE / VOLUME 2 X 500 LITROS, MOTORES ELETRICOS MINIMO 5 CV CADA, PARA NATA CIMENTO, ARGAMASSA E OUTROS | UN | 38.572,08
1 - 38385 | 1 | 38385 |  | MISTURADOR MANUAL DE TINTAS PARA FURADEIRA, HASTE METALICA *60* CM, COM HELICE (MEXEDOR DE TINTA) | UN | 35,59
1 - 37587 | 1 | 37587 |  | MISTURADOR MONOCOMANDO PARA CHUVEIRO, BASE BRUTA E ACABAMENTO CROMADO | UN | 168,19
1 - 11571 | 1 | 11571 |  | MOLA AEREA FECHA PORTA, PARA PORTAS COM LARGURA ACIMA DE 110 CM | UN | 169,32
1 - 11561 | 1 | 11561 |  | MOLA AEREA FECHA PORTA, PARA PORTAS COM LARGURA ATE 110 CM | UN | 130,96
1 - 11560 | 1 | 11560 |  | MOLA AEREA FECHA PORTA, PARA PORTAS COM LARGURA ATE 95 CM | UN | 111,46
1 - 11499 | 1 | 11499 |  | MOLA HIDRAULICA DE PISO P/ VIDRO TEMPERADO 10MM | UN | 930,76
1 - 34761 | 1 | 34761 |  | MONTADOR DE ELETROELETRONICOS | H | 15,19
1 - 40924 | 1 | 40924 |  | MONTADOR DE ELETROELETRONICOS (MENSALISTA) | MES | 2.693,41
1 - 25957 | 1 | 25957 |  | MONTADOR DE ESTRUTURAS METALICAS | H | 16,69
1 - 40983 | 1 | 40983 |  | MONTADOR DE ESTRUTURAS METALICAS (MENSALISTA) | MES | 2.957,10
1 - 2437 | 1 | 2437 |  | MONTADOR DE MAQUINAS | H | 18,32
1 - 40921 | 1 | 40921 |  | MONTADOR DE MAQUINAS (MENSALISTA) | MES | 3.247,47
1 - 40534 | 1 | 40534 |  | MONTANTE EM BARRA CHATA ACO GALVANIZADO, *65 X 8* MM, ALTURA *1420* MM, PINTURA ELETROSTATICA, COR PRETA | UN | 219,22
1 - 14252 | 1 | 14252 |  | MOTOBOMBA AUTOESCORVANTE MOTOR A GASOLINA, POTENCIA 6,0HP, BOCAIS 3" X 3", HM/Q = 5 MCA / 24 M3/H A 52,5 MCA / 5,0 M3/H | UN | 2.250,09
1 - 730 | 1 | 730 |  | MOTOBOMBA AUTOESCORVANTE MOTOR ELETRICO TRIFASICO 7,4HP BOCA DIAMETRO DE SUCCAO X RECLAQUE: 2"X2", HM/ Q = 10 M / 73,5 M3/H A 28 M / 8,2 M3 /H | UN | 6.011,82
1 - 723 | 1 | 723 |  | MOTOBOMBA AUTOESCORVANTE POTENCIA 5,42 HP, BOCAIS SUCCAO X RECALQUE 2" X 2", A GASOLINA, DIAMETRO DO ROTOR 122 MM HM/Q = 6 MCA / 33,0 M3/H A 28 MCA / 8,0 M3/H | UN | 2.988,08
1 - 36502 | 1 | 36502 |  | MOTOBOMBA CENTRIFUGA, MOTOR A GASOLINA, POTENCIA 5,42 HP, BOCAIS 1 1/2" X 1", DIAMETRO ROTOR 143 MM HM/Q = 6 MCA / 16,8 M3/H A 38 MCA / 6,6 M3/H | UN | 2.808,44
1 - 36503 | 1 | 36503 |  | MOTOBOMBA TRASH (PARA AGUA SUJA) AUTO ESCORVANTE, MOTOR GASOLINA DE 6,41 HP, DIAMETROS DE SUCCAO X RECALQUE: 3" X 3", HM/Q: 10/60 A 23/0 | UN | 3.463,14
1 - 4090 | 1 | 4090 |  | MOTONIVELADORA POTENCIA BASICA LIQUIDA (PRIMEIRA MARCHA) 125 HP , PESO BRUTO 13843 KG, LARGURA DA LAMINA DE 3,7 M | UN | 530.000,00
1 - 13227 | 1 | 13227 |  | MOTONIVELADORA POTENCIA BASICA LIQUIDA (PRIMEIRA MARCHA) 171 HP, PESO BRUTO 14768 KG, LARGURA DA LAMINA DE 3,7 M | UN | 658.591,09
1 - 10597 | 1 | 10597 |  | MOTONIVELADORA POTENCIA BASICA LIQUIDA (PRIMEIRA MARCHA) 186 HP, PESO BRUTO 15785 KG, LARGURA DA LAMINA DE 4,3 M | UN | 693.252,08
1 - 39628 | 1 | 39628 |  | MOTOR A DIESEL PARA VIBRADOR DE IMERSAO, DE *4,7* CV | UN | 2.503,56
1 - 39404 | 1 | 39404 |  | MOTOR A GASOLINA PARA VIBRADOR DE IMERSAO, 4 TEMPOS, DE 5,5 CV | UN | 1.241,43
1 - 39402 | 1 | 39402 |  | MOTOR ELETRICO PARA VIBRADOR DE IMERSAO, DE 2 CV, MONOFASICO, 110/220 V | UN | 1.022,70
1 - 39403 | 1 | 39403 |  | MOTOR ELETRICO PARA VIBRADOR DE IMERSAO, DE 2 CV, TRIFASICO, 220/380 V | UN | 1.000,46
1 - 4093 | 1 | 4093 |  | MOTORISTA DE CAMINHAO | H | 17,02
1 - 10512 | 1 | 10512 |  | MOTORISTA DE CAMINHAO (MENSALISTA) | MES | 3.663,73
1 - 20020 | 1 | 20020 |  | MOTORISTA DE CAMINHAO-BASCULANTE | H | 16,04
1 - 41038 | 1 | 41038 |  | MOTORISTA DE CAMINHAO-BASCULANTE (MENSALISTA) | MES | 3.455,82
1 - 4094 | 1 | 4094 |  | MOTORISTA DE CAMINHAO-CARRETA | H | 22,71
1 - 40988 | 1 | 40988 |  | MOTORISTA DE CAMINHAO-CARRETA (MENSALISTA) | MES | 4.892,66
1 - 4095 | 1 | 4095 |  | MOTORISTA DE CARRO DE PASSEIO | H | 15,39
1 - 40990 | 1 | 40990 |  | MOTORISTA DE CARRO DE PASSEIO (MENSALISTA) | MES | 3.391,28
1 - 4097 | 1 | 4097 |  | MOTORISTA DE ONIBUS / MICRO-ONIBUS | H | 20,06
1 - 40994 | 1 | 40994 |  | MOTORISTA DE ONIBUS / MICRO-ONIBUS (MENSALISTA) | MES | 4.423,05
1 - 4096 | 1 | 4096 |  | MOTORISTA OPERADOR DE CAMINHAO COM MUNCK | H | 17,54
1 - 40992 | 1 | 40992 |  | MOTORISTA OPERADOR DE CAMINHAO COM MUNCK (MENSALISTA) | MES | 3.868,01
1 - 13955 | 1 | 13955 |  | MOTOSSERRA PORTATIL COM MOTOR A GASOLINA DE *60* CC | UN | 2.085,24
1 - 4114 | 1 | 4114 |  | MOURAO CONCRETO CURVO, SECAO "T", H = 2,80 M + CURVA COM 0,45 M, COM FUROS PARA FIOS | UN | 36,59
1 - 36797 | 1 | 36797 |  | MOURAO DE CONCRETO CURVO,10 X 10 CM, H= *2,60* M + CURVA DE 0,40 M | UN | 31,99
1 - 4107 | 1 | 4107 |  | MOURAO DE CONCRETO RETO, *10 X 10* CM, H= 2,30 M | UN | 30,81
1 - 36799 | 1 | 36799 |  | MOURAO DE CONCRETO RETO, TIPO ESTICADOR, *10 X 10* CM, H= 2,50 M | UN | 29,41
1 - 4108 | 1 | 4108 |  | MOURAO DE CONCRETO RETO, 10 X 10 CM, H= 2,00 M | UN | 24,77
1 - 4102 | 1 | 4102 |  | MOURAO DE CONCRETO RETO, 10 X 10 CM, H= 3,00 M | UN | 36,85
1 - 10826 | 1 | 10826 |  | MUDA DE ARBUSTO FLORIFERO, CLUSIA/GARDENIA/MOREIA BRANCA/ AZALEIA OU EQUIVALENTE DA REGIAO, H= *50 A 70* CM | UN | 54,59
1 - 365 | 1 | 365 |  | MUDA DE ARBUSTO FOLHAGEM, SANSAO-DO-CAMPO OU EQUIVALENTE DA REGIAO, H= *50 A 70* CM | UN | 33,85
1 - 38639 | 1 | 38639 |  | MUDA DE ARBUSTO, BUXINHO, H= *50* M | UN | 131,03
1 - 38640 | 1 | 38640 |  | MUDA DE ARBUSTO, PINGO DE OURO/ VIOLETEIRA, H = *10 A 20* CM | UN | 1,96
1 - 358 | 1 | 358 |  | MUDA DE ARVORE ORNAMENTAL, OITI/AROEIRA SALSA/ANGICO/IPE/JACARANDA OU EQUIVALENTE DA REGIAO, H= *1* M | UN | 40,40
1 - 359 | 1 | 359 |  | MUDA DE ARVORE ORNAMENTAL, OITI/AROEIRA SALSA/ANGICO/IPE/JACARANDA OU EQUIVALENTE DA REGIAO, H= *2* M | UN | 82,98
1 - 38641 | 1 | 38641 |  | MUDA DE PALMEIRA, ARECA, H= *1,50* CM | UN | 81,89
1 - 360 | 1 | 360 |  | MUDA DE RASTEIRA/FORRACAO, AMENDOIM RASTEIRO/ONZE HORAS/AZULZINHA/IMPATIENS OU EQUIVALENTE DA REGIAO | UN | 1,90
1 - 4127 | 1 | 4127 |  | MUFLA TERMINAL PRIMARIA UNIPOLAR USO EXTERNO PARA CABO 25/70MM2 ISOL, 3,6/6KV EM EPR - BORRACHA DE SILICONE | UN | 210,82
1 - 4154 | 1 | 4154 |  | MUFLA TERMINAL PRIMARIA UNIPOLAR USO INTERNO PARA CABO 25/70MM2 ISOL 6/10KV EM EPR- BORRACHA DE SILICONE | UN | 257,57
1 - 4168 | 1 | 4168 |  | MUFLA TERMINAL PRIMARIA UNIPOLAR USO INTERNO PARA CABO 35/120MM2 ISOLACAO 15/25KV EM EPR - BORRACHA DE SILICONE | UN | 272,02
1 - 4161 | 1 | 4161 |  | MUFLA TERMINAL PRIMARIA UNIPOLAR USO INTERNO PARA CABO 35/70MM2 ISOLACAO 8,7/15KV EM EPR - BORRACHA DE SILICONE | UN | 261,82
1 - 42430 | 1 | 42430 |  | MULTIEXERCITADOR COM SEIS FUNCOES, EM TUBO DE ACO CARBONO, PINTURA NO PROCESSO ELETROSTATICO - EQUIPAMENTO DE GINASTICA PARA ACADEMIA AO AR LIVRE / ACADEMIA DA TERCEIRA IDADE - ATI | UN | 3.654,84
1 - 4214 | 1 | 4214 |  | NIPEL PVC, ROSCAVEL, 1 1/2", AGUA FRIA PREDIAL | UN | 5,80
1 - 4215 | 1 | 4215 |  | NIPEL PVC, ROSCAVEL, 1 1/4", AGUA FRIA PREDIAL | UN | 3,82
1 - 4210 | 1 | 4210 |  | NIPEL PVC, ROSCAVEL, 1/2", AGUA FRIA PREDIAL | UN | 0,64
1 - 4212 | 1 | 4212 |  | NIPEL PVC, ROSCAVEL, 1", AGUA FRIA PREDIAL | UN | 1,84
1 - 4213 | 1 | 4213 |  | NIPEL PVC, ROSCAVEL, 2", AGUA FRIA PREDIAL | UN | 8,24
1 - 4211 | 1 | 4211 |  | NIPEL PVC, ROSCAVEL, 3/4", AGUA FRIA PREDIAL | UN | 0,92
1 - 4209 | 1 | 4209 |  | NIPLE DE FERRO GALVANIZADO, COM ROSCA BSP, DE 1 1/2" | UN | 14,12
1 - 4180 | 1 | 4180 |  | NIPLE DE FERRO GALVANIZADO, COM ROSCA BSP, DE 1 1/4" | UN | 10,63
1 - 4177 | 1 | 4177 |  | NIPLE DE FERRO GALVANIZADO, COM ROSCA BSP, DE 1/2" | UN | 3,53
1 - 4179 | 1 | 4179 |  | NIPLE DE FERRO GALVANIZADO, COM ROSCA BSP, DE 1" | UN | 7,22
1 - 4208 | 1 | 4208 |  | NIPLE DE FERRO GALVANIZADO, COM ROSCA BSP, DE 2 1/2" | UN | 33,60
1 - 4181 | 1 | 4181 |  | NIPLE DE FERRO GALVANIZADO, COM ROSCA BSP, DE 2" | UN | 21,95
1 - 4178 | 1 | 4178 |  | NIPLE DE FERRO GALVANIZADO, COM ROSCA BSP, DE 3/4" | UN | 4,89
1 - 4182 | 1 | 4182 |  | NIPLE DE FERRO GALVANIZADO, COM ROSCA BSP, DE 3" | UN | 54,66
1 - 4183 | 1 | 4183 |  | NIPLE DE FERRO GALVANIZADO, COM ROSCA BSP, DE 4" | UN | 88,01
1 - 4184 | 1 | 4184 |  | NIPLE DE FERRO GALVANIZADO, COM ROSCA BSP, DE 5" | UN | 194,27
1 - 4185 | 1 | 4185 |  | NIPLE DE FERRO GALVANIZADO, COM ROSCA BSP, DE 6" | UN | 322,80
1 - 4205 | 1 | 4205 |  | NIPLE DE REDUCAO DE FERRO GALVANIZADO, COM ROSCA BSP, DE 1 1/2" X 1 1/4" | UN | 18,64
1 - 4192 | 1 | 4192 |  | NIPLE DE REDUCAO DE FERRO GALVANIZADO, COM ROSCA BSP, DE 1 1/2" X 1" | UN | 18,64
1 - 4191 | 1 | 4191 |  | NIPLE DE REDUCAO DE FERRO GALVANIZADO, COM ROSCA BSP, DE 1 1/2" X 3/4" | UN | 18,64
1 - 4207 | 1 | 4207 |  | NIPLE DE REDUCAO DE FERRO GALVANIZADO, COM ROSCA BSP, DE 1 1/4" X 1/2" | UN | 15,00
1 - 4206 | 1 | 4206 |  | NIPLE DE REDUCAO DE FERRO GALVANIZADO, COM ROSCA BSP, DE 1 1/4" X 1" | UN | 14,56
1 - 4190 | 1 | 4190 |  | NIPLE DE REDUCAO DE FERRO GALVANIZADO, COM ROSCA BSP, DE 1 1/4" X 3/4" | UN | 14,56
1 - 4186 | 1 | 4186 |  | NIPLE DE REDUCAO DE FERRO GALVANIZADO, COM ROSCA BSP, DE 1/2" X 1/4" | UN | 4,30
1 - 4188 | 1 | 4188 |  | NIPLE DE REDUCAO DE FERRO GALVANIZADO, COM ROSCA BSP, DE 1" X 1/2" | UN | 8,79
1 - 4189 | 1 | 4189 |  | NIPLE DE REDUCAO DE FERRO GALVANIZADO, COM ROSCA BSP, DE 1" X 3/4" | UN | 8,79
1 - 4197 | 1 | 4197 |  | NIPLE DE REDUCAO DE FERRO GALVANIZADO, COM ROSCA BSP, DE 2 1/2" X 2" | UN | 46,55
1 - 4194 | 1 | 4194 |  | NIPLE DE REDUCAO DE FERRO GALVANIZADO, COM ROSCA BSP, DE 2" X 1 1/2" | UN | 28,12
1 - 4193 | 1 | 4193 |  | NIPLE DE REDUCAO DE FERRO GALVANIZADO, COM ROSCA BSP, DE 2" X 1 1/4" | UN | 28,12
1 - 4204 | 1 | 4204 |  | NIPLE DE REDUCAO DE FERRO GALVANIZADO, COM ROSCA BSP, DE 2" X 1" | UN | 28,12
1 - 4187 | 1 | 4187 |  | NIPLE DE REDUCAO DE FERRO GALVANIZADO, COM ROSCA BSP, DE 3/4" X 1/2" | UN | 5,60
1 - 4202 | 1 | 4202 |  | NIPLE DE REDUCAO DE FERRO GALVANIZADO, COM ROSCA BSP, DE 3" X 2 1/2" | UN | 85,01
1 - 4203 | 1 | 4203 |  | NIPLE DE REDUCAO DE FERRO GALVANIZADO, COM ROSCA BSP, DE 3" X 2" | UN | 75,08
1 - 40368 | 1 | 40368 |  | NIPLE SEXTAVADO EM ACO CARBONO, COM ROSCA BSP, PRESSAO 3.000 LBS, DN 1 1/2" | UN | 26,66
1 - 40365 | 1 | 40365 |  | NIPLE SEXTAVADO EM ACO CARBONO, COM ROSCA BSP, PRESSAO 3.000 LBS, DN 1 1/4" | UN | 17,98
1 - 40356 | 1 | 40356 |  | NIPLE SEXTAVADO EM ACO CARBONO, COM ROSCA BSP, PRESSAO 3.000 LBS, DN 1/2" | UN | 6,14
1 - 40362 | 1 | 40362 |  | NIPLE SEXTAVADO EM ACO CARBONO, COM ROSCA BSP, PRESSAO 3.000 LBS, DN 1" | UN | 11,91
1 - 40374 | 1 | 40374 |  | NIPLE SEXTAVADO EM ACO CARBONO, COM ROSCA BSP, PRESSAO 3.000 LBS, DN 2 1/2" | UN | 69,67
1 - 40371 | 1 | 40371 |  | NIPLE SEXTAVADO EM ACO CARBONO, COM ROSCA BSP, PRESSAO 3.000 LBS, DN 2" | UN | 43,86
1 - 40359 | 1 | 40359 |  | NIPLE SEXTAVADO EM ACO CARBONO, COM ROSCA BSP, PRESSAO 3.000 LBS, DN 3/4" | UN | 7,93
1 - 7595 | 1 | 7595 |  | NIVELADOR | H | 17,89
1 - 41094 | 1 | 41094 |  | NIVELADOR (MENSALISTA) | MES | 3.323,75
1 - 38175 | 1 | 38175 |  | NUMERO / ALGARISMO PARA PORTA, TAMANHO *40* MM, EM ZAMAC, (MODELO DE 0 A 9), FIXACAO POR PARAFUSOS | UN | 2,26
1 - 38176 | 1 | 38176 |  | NUMERO / ALGARISMO PARA RESIDENCIA (FACHADA), TAMANHO *120* MM, EM ZAMAC, (MODELO DE 0 A 9), FIXACAO POR PARAFUSOS | UN | 6,12
1 - 36152 | 1 | 36152 |  | OCULOS DE SEGURANCA CONTRA IMPACTOS COM LENTE INCOLOR, ARMACAO NYLON, COM PROTECAO UVA E UVB | UN | 4,48
1 - 11138 | 1 | 11138 |  | OLEO COMBUSTIVEL BPF A GRANEL | L | 2,29
1 - 5333 | 1 | 5333 |  | OLEO DE LINHACA | L | 21,44
1 - 4221 | 1 | 4221 |  | OLEO DIESEL COMBUSTIVEL COMUM | L | 3,56
1 - 4227 | 1 | 4227 |  | OLEO LUBRIFICANTE PARA MOTORES DE EQUIPAMENTOS PESADOS (CAMINHOES, TRATORES, RETROS E ETC) | L | 15,00
1 - 38170 | 1 | 38170 |  | OLHO MAGICO / VISOR PARA PORTA DE *25 A 46* MM DE ESPESSURA, ANGULO DE VISAO APROXIMADO DE 200 GRAUS, LATAO CROMADO, COM FECHO JANELA | UN | 10,31
1 - 4252 | 1 | 4252 |  | OPERADOR DE BATE-ESTACAS | H | 21,10
1 - 40980 | 1 | 40980 |  | OPERADOR DE BATE-ESTACAS (MENSALISTA) | MES | 3.737,44
1 - 4243 | 1 | 4243 |  | OPERADOR DE BETONEIRA (CAMINHAO) | H | 15,34
1 - 41031 | 1 | 41031 |  | OPERADOR DE BETONEIRA (CAMINHAO) (MENSALISTA) | MES | 2.717,38
1 - 40986 | 1 | 40986 |  | OPERADOR DE BETONEIRA ESTACIONARIA / MISTURADOR (MENSALISTA) | MES | 2.622,37
1 - 37666 | 1 | 37666 |  | OPERADOR DE BETONEIRA ESTACIONARIA/MISTURADOR | H | 14,80
1 - 4250 | 1 | 4250 |  | OPERADOR DE COMPRESSOR DE AR OU COMPRESSORISTA | H | 16,39
1 - 40978 | 1 | 40978 |  | OPERADOR DE COMPRESSOR DE AR OU COMPRESSORISTA (MENSALISTA) | MES | 2.903,71
1 - 25960 | 1 | 25960 |  | OPERADOR DE DEMARCADORA DE FAIXAS DE TRAFEGO | H | 18,89
1 - 41043 | 1 | 41043 |  | OPERADOR DE DEMARCADORA DE FAIXAS DE TRAFEGO (MENSALISTA) | MES | 3.344,48
1 - 4234 | 1 | 4234 |  | OPERADOR DE ESCAVADEIRA | H | 20,69
1 - 40987 | 1 | 40987 |  | OPERADOR DE ESCAVADEIRA (MENSALISTA) | MES | 3.663,73
1 - 4253 | 1 | 4253 |  | OPERADOR DE GUINCHO | H | 16,69
1 - 40981 | 1 | 40981 |  | OPERADOR DE GUINCHO OU GUINCHEIRO (MENSALISTA) | MES | 2.957,10
1 - 4254 | 1 | 4254 |  | OPERADOR DE GUINDASTE | H | 15,58
1 - 41036 | 1 | 41036 |  | OPERADOR DE GUINDASTE (MENSALISTA) | MES | 2.759,95
1 - 4251 | 1 | 4251 |  | OPERADOR DE JATO ABRASIVO OU JATISTA | H | 23,74
1 - 40979 | 1 | 40979 |  | OPERADOR DE JATO ABRASIVO OU JATISTA (MENSALISTA) | MES | 4.205,64
1 - 4230 | 1 | 4230 |  | OPERADOR DE MAQUINAS E TRATORES DIVERSOS (TERRAPLANAGEM) | H | 17,65
1 - 40998 | 1 | 40998 |  | OPERADOR DE MAQUINAS E TRATORES DIVERSOS (TERRAPLANAGEM) (MENSALISTA) | MES | 3.125,49
1 - 4257 | 1 | 4257 |  | OPERADOR DE MARTELETE OU MARTELETEIRO | H | 14,65
1 - 40982 | 1 | 40982 |  | OPERADOR DE MARTELETE OU MARTELETEIRO (MENSALISTA) | MES | 2.595,68
1 - 4240 | 1 | 4240 |  | OPERADOR DE MOTO SCRAPER | H | 19,19
1 - 41026 | 1 | 41026 |  | OPERADOR DE MOTO SCRAPER (MENSALISTA) | MES | 3.401,47
1 - 4239 | 1 | 4239 |  | OPERADOR DE MOTONIVELADORA | H | 23,56
1 - 41024 | 1 | 41024 |  | OPERADOR DE MOTONIVELADORA (MENSALISTA) | MES | 4.173,00
1 - 4248 | 1 | 4248 |  | OPERADOR DE PA CARREGADEIRA | H | 20,60
1 - 41033 | 1 | 41033 |  | OPERADOR DE PA CARREGADEIRA (MENSALISTA) | MES | 3.649,70
1 - 25959 | 1 | 25959 |  | OPERADOR DE PAVIMENTADORA | H | 19,82
1 - 41040 | 1 | 41040 |  | OPERADOR DE PAVIMENTADORA/MESA VIBROACABADORA (MENSALISTA) | MES | 3.511,70
1 - 4238 | 1 | 4238 |  | OPERADOR DE ROLO COMPACTADOR | H | 15,26
1 - 41012 | 1 | 41012 |  | OPERADOR DE ROLO COMPACTADOR (MENSALISTA) | MES | 2.701,70
1 - 4237 | 1 | 4237 |  | OPERADOR DE TRATOR - EXCLUSIVE AGROPECUARIA | H | 18,54
1 - 41002 | 1 | 41002 |  | OPERADOR DE TRATOR - EXCLUSIVE AGROPECUARIA (MENSALISTA) | MES | 3.285,67
1 - 4233 | 1 | 4233 |  | OPERADOR DE USINA DE ASFALTO, DE SOLOS OU DE CONCRETO | H | 17,02
1 - 41001 | 1 | 41001 |  | OPERADOR DE USINA DE ASFALTO, DE SOLOS OU DE CONCRETO (MENSALISTA) | MES | 3.015,72
1 - 2 | 1 | 2 |  | OXIGENIO, RECARGA PARA CILINDRO DE CONJUNTO OXICORTE GRANDE | M3 | 11,50
1 - 36517 | 1 | 36517 |  | PA CARREGADEIRA SOBRE RODAS, POTENCIA BRUTA *127* CV, CAPACIDADE DA CACAMBA DE 2,0 A 2,4 M3, PESO OPERACIONAL DE 10330 KG | UN | 328.560,00
1 - 4262 | 1 | 4262 |  | PA CARREGADEIRA SOBRE RODAS, POTENCIA LIQUIDA 128 HP, CAPACIDADE DA CACAMBA DE 1,7 A 2,8 M3, PESO OPERACIONAL DE 11632 KG | UN | 370.000,00
1 - 4263 | 1 | 4263 |  | PA CARREGADEIRA SOBRE RODAS, POTENCIA LIQUIDA 197 HP, CAPACIDADE DA CACAMBA DE 2,5 A 3,5 M3, PESO OPERACIONAL DE 18338 KG | UN | 513.066,64
1 - 36518 | 1 | 36518 |  | PA CARREGADEIRA SOBRE RODAS, POTENCIA LIQUIDA 213 HP, CAPACIDADE DA CACAMBA DE 1,9 A 3,5 M3, PESO OPERACIONAL DE 19234 KG | UN | 584.106,64
1 - 14221 | 1 | 14221 |  | PA CARREGADEIRA SOBRE RODAS, POTENCIA 152 HP, CAPACIDADE DA CACAMBA DE 1,53 A 2,30 M3, PESO OPERACIONAL DE 10216 KG | UN | 340.893,32
1 - 38402 | 1 | 38402 |  | PA DE LIXO PLASTICA, CABO LONGO | UN | 7,50
1 - 3412 | 1 | 3412 |  | PAINEL DE LA DE VIDRO SEM REVESTIMENTO PSI 20, E = 25 MM, DE 1200 X 600 MM | M2 | 9,12
1 - 3413 | 1 | 3413 |  | PAINEL DE LA DE VIDRO SEM REVESTIMENTO PSI 20, E = 50 MM, DE 1200 X 600 MM | M2 | 20,54
1 - 39744 | 1 | 39744 |  | PAINEL DE LA DE VIDRO SEM REVESTIMENTO PSI 40, E = 25 MM, DE 1200 X 600 MM | M2 | 15,95
1 - 39745 | 1 | 39745 |  | PAINEL DE LA DE VIDRO SEM REVESTIMENTO PSI 40, E = 50 MM, DE 1200 X 600 MM | M2 | 33,67
1 - 39637 | 1 | 39637 |  | PAINEL ESTRUTURAL PARA LAJE SECA REVESTIDO EM PLACA CIMENTICIA, DE 1,20 X 2,50 M, E = 23 MM | M2 | 59,19
1 - 39638 | 1 | 39638 |  | PAINEL ESTRUTURAL PARA LAJE SECA REVESTIDO EM PLACA CIMENTICIA, DE 1,20 X 2,50 M, E = 40 MM | M2 | 110,22
1 - 39639 | 1 | 39639 |  | PAINEL ESTRUTURAL PARA LAJE SECA REVESTIDO EM PLACA CIMENTICIA, DE 1,20 X 2,50 M, E = 55 MM | M2 | 145,31
1 - 39517 | 1 | 39517 |  | PAINEL ISOLANTE REVESTIDO EM ACO GALVALUME *0,5* MM COM PRE-PINTURA NAS DUAS FACES, NUCLEO EM POLIURETANO (PUR), E = 40/50 MM, PARA FECHAMENTOS VERTICAIS (INCLUI PARAFUSOS DE FIXACAO) | M2 | 124,88
1 - 39518 | 1 | 39518 |  | PAINEL ISOLANTE REVESTIDO EM ACO GALVALUME *0,5* MM COM PRE-PINTURA NAS DUAS FACES, NUCLEO EM POLIURETANO (PUR), E = 70/80 MM, PARA FECHAMENTOS VERTICAIS (INCLUI PARAFUSOS DE FIXACAO) | M2 | 147,70
1 - 38366 | 1 | 38366 |  | PAPEL KRAFT BETUMADO | M2 | 3,71
1 - 11703 | 1 | 11703 |  | PAPELEIRA DE PAREDE EM METAL CROMADO SEM TAMPA | UN | 23,65
1 - 37400 | 1 | 37400 |  | PAPELEIRA PLASTICA TIPO DISPENSER PARA PAPEL HIGIENICO ROLAO | UN | 42,58
1 - 25400 | 1 | 25400 |  | PAR DE TABELAS DE BASQUETE EM COMPENSADO NAVAL DE *1,80 X 1,20* M, COM ARO DE METAL E REDE (SEM SUPORTE DE FIXACAO) | UN | 1.415,27
1 - 4272 | 1 | 4272 |  | PARA-RAIOS DE BAIXA TENSAO, TENSAO DE OPERACAO *280* V , CORRENTE MAXIMA *20* KA | UN | 79,16
1 - 4276 | 1 | 4276 |  | PARA-RAIOS DE DISTRIBUICAO, TENSAO NOMINAL 15 KV, CORRENTE NOMINAL DE DESCARGA 5 KA | UN | 233,64
1 - 4273 | 1 | 4273 |  | PARA-RAIOS DE DISTRIBUICAO, TENSAO NOMINAL 30 KV, CORRENTE NOMINAL DE DESCARGA 10 KA | UN | 388,12
1 - 4274 | 1 | 4274 |  | PARA-RAIOS TIPO FRANKLIN 350 MM, EM LATAO CROMADO, DUAS DESCIDAS, PARA PROTECAO DE EDIFICACOES CONTRA DESCARGAS ATMOSFERICAS | UN | 90,00
1 - 39438 | 1 | 39438 |  | PARAFUSO CABECA TROMBETA E PONTA AGULHA (GN55), COMPRIMENTO 55 MM, EM ACO FOSFATIZADO, PARA FIXAR CHAPA DE GESSO EM PERFIL DRYWALL METALICO MAXIMO 0,7 MM | UN | 0,15
1 - 11963 | 1 | 11963 |  | PARAFUSO DE ACO TIPO CHUMBADOR PARABOLT, DIAMETRO 1/2", COMPRIMENTO 75 MM | UN | 5,68
1 - 11964 | 1 | 11964 |  | PARAFUSO DE ACO TIPO CHUMBADOR PARABOLT, DIAMETRO 3/8", COMPRIMENTO 75 MM | UN | 1,43
1 - 4379 | 1 | 4379 |  | PARAFUSO DE ACO ZINCADO COM ROSCA SOBERBA, CABECA CHATA E FENDA SIMPLES, DIAMETRO 2,5 MM, COMPRIMENTO * 9,5 * MM | UN | 0,03
1 - 4377 | 1 | 4377 |  | PARAFUSO DE ACO ZINCADO COM ROSCA SOBERBA, CABECA CHATA E FENDA SIMPLES, DIAMETRO 4,2 MM, COMPRIMENTO * 32 * MM | UN | 0,11
1 - 4356 | 1 | 4356 |  | PARAFUSO DE ACO ZINCADO COM ROSCA SOBERBA, CABECA CHATA E FENDA SIMPLES, DIAMETRO 4,8 MM, COMPRIMENTO 45 MM | UN | 0,15
1 - 13246 | 1 | 13246 |  | PARAFUSO DE FERRO POLIDO, SEXTAVADO, COM ROSCA INTEIRA, DIAMETRO 5/16", COMPRIMENTO 3/4", COM PORCA E ARRUELA LISA LEVE | UN | 0,27
1 - 4346 | 1 | 4346 |  | PARAFUSO DE FERRO POLIDO, SEXTAVADO, COM ROSCA PARCIAL, DIAMETRO 5/8", COMPRIMENTO 6", COM PORCA E ARRUELA DE PRESSAO MEDIA | UN | 6,09
1 - 11955 | 1 | 11955 |  | PARAFUSO DE LATAO COM ACABAMENTO CROMADO PARA FIXAR PECA SANITARIA, INCLUI PORCA CEGA, ARRUELA E BUCHA DE NYLON TAMANHO S-10 | UN | 2,66
1 - 11960 | 1 | 11960 |  | PARAFUSO DE LATAO COM ROSCA SOBERBA, CABECA CHATA E FENDA SIMPLES, DIAMETRO 2,5 MM, COMPRIMENTO 12 MM | UN | 0,09
1 - 4333 | 1 | 4333 |  | PARAFUSO DE LATAO COM ROSCA SOBERBA, CABECA CHATA E FENDA SIMPLES, DIAMETRO 3,2 MM, COMPRIMENTO 16 MM | UN | 0,15
1 - 4358 | 1 | 4358 |  | PARAFUSO DE LATAO COM ROSCA SOBERBA, CABECA CHATA E FENDA SIMPLES, DIAMETRO 4,8 MM, COMPRIMENTO 65 MM | UN | 1,22
1 - 39435 | 1 | 39435 |  | PARAFUSO DRY WALL, EM ACO FOSFATIZADO, CABECA TROMBETA E PONTA AGULHA (TA), COMPRIMENTO 25 MM | UN | 0,06
1 - 39436 | 1 | 39436 |  | PARAFUSO DRY WALL, EM ACO FOSFATIZADO, CABECA TROMBETA E PONTA AGULHA (TA), COMPRIMENTO 35 MM | UN | 0,10
1 - 39437 | 1 | 39437 |  | PARAFUSO DRY WALL, EM ACO FOSFATIZADO, CABECA TROMBETA E PONTA AGULHA (TA), COMPRIMENTO 45 MM | UN | 0,13
1 - 39439 | 1 | 39439 |  | PARAFUSO DRY WALL, EM ACO FOSFATIZADO, CABECA TROMBETA E PONTA BROCA (TB), COMPRIMENTO 25 MM | UN | 0,09
1 - 39440 | 1 | 39440 |  | PARAFUSO DRY WALL, EM ACO FOSFATIZADO, CABECA TROMBETA E PONTA BROCA (TB), COMPRIMENTO 35 MM | UN | 0,12
1 - 39441 | 1 | 39441 |  | PARAFUSO DRY WALL, EM ACO FOSFATIZADO, CABECA TROMBETA E PONTA BROCA (TB), COMPRIMENTO 45 MM | UN | 0,15
1 - 39442 | 1 | 39442 |  | PARAFUSO DRY WALL, EM ACO ZINCADO, CABECA LENTILHA E PONTA AGULHA (LA), LARGURA 4,2 MM, COMPRIMENTO 13 MM | UN | 0,11
1 - 39443 | 1 | 39443 |  | PARAFUSO DRY WALL, EM ACO ZINCADO, CABECA LENTILHA E PONTA BROCA (LB), LARGURA 4,2 MM, COMPRIMENTO 13 MM | UN | 0,14
1 - 4329 | 1 | 4329 |  | PARAFUSO EM ACO GALVANIZADO, TIPO MAQUINA, SEXTAVADO, SEM PORCA, DIAMETRO 1/2", COMPRIMENTO 2" | UN | 1,30
1 - 4383 | 1 | 4383 |  | PARAFUSO FRANCES METRICO ZINCADO, DIAMETRO 12 MM, COMPRIMENTO 140MM, COM PORCA SEXTAVADA E ARRUELA DE PRESSAO MEDIA | UN | 11,75
1 - 4344 | 1 | 4344 |  | PARAFUSO FRANCES METRICO ZINCADO, DIAMETRO 12 MM, COMPRIMENTO 150 MM, COM PORCA SEXTAVADA E ARRUELA DE PRESSAO MEDIA | UN | 12,32
1 - 436 | 1 | 436 |  | PARAFUSO FRANCES M16 EM ACO GALVANIZADO, COMPRIMENTO = 150 MM, DIAMETRO = 16 MM, CABECA ABAULADA | UN | 6,16
1 - 442 | 1 | 442 |  | PARAFUSO FRANCES M16 EM ACO GALVANIZADO, COMPRIMENTO = 45 MM, DIAMETRO = 16 MM, CABECA ABAULADA | UN | 3,64
1 - 11953 | 1 | 11953 |  | PARAFUSO FRANCES ZINCADO, DIAMETRO 1/2'', COMPRIMENTO 2'', COM PORCA E ARRUELA | UN | 1,95
1 - 4335 | 1 | 4335 |  | PARAFUSO FRANCES ZINCADO, DIAMETRO 1/2", COMPRIMENTO 12", COM PORCA E ARRUELA LISA MEDIA | UN | 8,27
1 - 4334 | 1 | 4334 |  | PARAFUSO FRANCES ZINCADO, DIAMETRO 1/2", COMPRIMENTO 15", COM PORCA E ARRUELA LISA MEDIA | UN | 11,34
1 - 4343 | 1 | 4343 |  | PARAFUSO FRANCES ZINCADO, DIAMETRO 1/2", COMPRIMENTO 4", COM PORCA E ARRUELA | UN | 2,79
1 - 430 | 1 | 430 |  | PARAFUSO M16 EM ACO GALVANIZADO, COMPRIMENTO = 125 MM, DIAMETRO = 16 MM, ROSCA MAQUINA, CABECA QUADRADA | UN | 5,51
1 - 441 | 1 | 441 |  | PARAFUSO M16 EM ACO GALVANIZADO, COMPRIMENTO = 150 MM, DIAMETRO = 16 MM, ROSCA MAQUINA, CABECA QUADRADA | UN | 6,07
1 - 431 | 1 | 431 |  | PARAFUSO M16 EM ACO GALVANIZADO, COMPRIMENTO = 200 MM, DIAMETRO = 16 MM, ROSCA MAQUINA, CABECA QUADRADA | UN | 7,33
1 - 432 | 1 | 432 |  | PARAFUSO M16 EM ACO GALVANIZADO, COMPRIMENTO = 250 MM, DIAMETRO = 16 MM, ROSCA MAQUINA, CABECA QUADRADA | UN | 8,08
1 - 429 | 1 | 429 |  | PARAFUSO M16 EM ACO GALVANIZADO, COMPRIMENTO = 300 MM, DIAMETRO = 16 MM, ROSCA DUPLA | UN | 10,90
1 - 439 | 1 | 439 |  | PARAFUSO M16 EM ACO GALVANIZADO, COMPRIMENTO = 300 MM, DIAMETRO = 16 MM, ROSCA MAQUINA, CABECA QUADRADA | UN | 9,29
1 - 433 | 1 | 433 |  | PARAFUSO M16 EM ACO GALVANIZADO, COMPRIMENTO = 350 MM, DIAMETRO = 16 MM, ROSCA MAQUINA, CABECA QUADRADA | UN | 10,84
1 - 437 | 1 | 437 |  | PARAFUSO M16 EM ACO GALVANIZADO, COMPRIMENTO = 400 MM, DIAMETRO = 16 MM, ROSCA DUPLA | UN | 14,41
1 - 11790 | 1 | 11790 |  | PARAFUSO M16 EM ACO GALVANIZADO, COMPRIMENTO = 450 MM, DIAMETRO = 16 MM, ROSCA MAQUINA, CABECA QUADRADA | UN | 16,34
1 - 428 | 1 | 428 |  | PARAFUSO M16 EM ACO GALVANIZADO, COMPRIMENTO = 500 MM, DIAMETRO = 16 MM, ROSCA MAQUINA, COM CABECA SEXTAVADA E PORCA | UN | 17,77
1 - 4384 | 1 | 4384 |  | PARAFUSO NIQUELADO COM ACABAMENTO CROMADO PARA FIXAR PECA SANITARIA, INCLUI PORCA CEGA, ARRUELA E BUCHA DE NYLON TAMANHO S-10 | UN | 13,50
1 - 4351 | 1 | 4351 |  | PARAFUSO NIQUELADO 3 1/2" COM ACABAMENTO CROMADO PARA FIXAR PECA SANITARIA, INCLUI PORCA CEGA, ARRUELA E BUCHA DE NYLON TAMANHO S-8 | UN | 10,01
1 - 11054 | 1 | 11054 |  | PARAFUSO ROSCA SOBERBA ZINCADO CABECA CHATA FENDA SIMPLES 3,2 X 20 MM (3/4 ") | UN | 0,02
1 - 11055 | 1 | 11055 |  | PARAFUSO ROSCA SOBERBA ZINCADO CABECA CHATA FENDA SIMPLES 3,5 X 25 MM (1 ") | UN | 0,04
1 - 11056 | 1 | 11056 |  | PARAFUSO ROSCA SOBERBA ZINCADO CABECA CHATA FENDA SIMPLES 3,8 X 30 MM (1.1/4 ") | UN | 0,04
1 - 11057 | 1 | 11057 |  | PARAFUSO ROSCA SOBERBA ZINCADO CABECA CHATA FENDA SIMPLES 4,8 X 40 MM (1.1/2 ") | UN | 0,09
1 - 11059 | 1 | 11059 |  | PARAFUSO ROSCA SOBERBA ZINCADO CABECA CHATA FENDA SIMPLES 5,5 X 50 MM (2 ") | UN | 0,18
1 - 11058 | 1 | 11058 |  | PARAFUSO ROSCA SOBERBA ZINCADO CABECA CHATA FENDA SIMPLES 5,5 X 65 MM (2.1/2 ") | UN | 0,23
1 - 4380 | 1 | 4380 |  | PARAFUSO ZINCADO ROSCA SOBERBA 5/16 " X 120 MM PARA TELHA FIBROCIMENTO | UN | 0,79
1 - 4299 | 1 | 4299 |  | PARAFUSO ZINCADO ROSCA SOBERBA, CABECA SEXTAVADA, 5/16 " X 110 MM, PARA FIXACAO DE TELHA EM MADEIRA | UN | 0,75
1 - 4304 | 1 | 4304 |  | PARAFUSO ZINCADO ROSCA SOBERBA, CABECA SEXTAVADA, 5/16 " X 150 MM, PARA FIXACAO DE TELHA EM MADEIRA | UN | 1,02
1 - 4305 | 1 | 4305 |  | PARAFUSO ZINCADO ROSCA SOBERBA, CABECA SEXTAVADA, 5/16 " X 180 MM, PARA FIXACAO DE TELHA EM MADEIRA | UN | 1,19
1 - 4306 | 1 | 4306 |  | PARAFUSO ZINCADO ROSCA SOBERBA, CABECA SEXTAVADA, 5/16 " X 200 MM, PARA FIXACAO DE TELHA EM MADEIRA | UN | 1,38
1 - 4308 | 1 | 4308 |  | PARAFUSO ZINCADO ROSCA SOBERBA, CABECA SEXTAVADA, 5/16 " X 230 MM, PARA FIXACAO DE TELHA EM MADEIRA | UN | 2,85
1 - 4302 | 1 | 4302 |  | PARAFUSO ZINCADO ROSCA SOBERBA, CABECA SEXTAVADA, 5/16 " X 250 MM, PARA FIXACAO DE TELHA EM MADEIRA | UN | 2,14
1 - 4300 | 1 | 4300 |  | PARAFUSO ZINCADO ROSCA SOBERBA, CABECA SEXTAVADA, 5/16 " X 50 MM, PARA FIXACAO DE TELHA EM MADEIRA | UN | 0,51
1 - 4301 | 1 | 4301 |  | PARAFUSO ZINCADO ROSCA SOBERBA, CABECA SEXTAVADA, 5/16 " X 85 MM, PARA FIXACAO DE TELHA EM MADEIRA | UN | 0,62
1 - 4320 | 1 | 4320 |  | PARAFUSO ZINCADO 5/16 " X 250 MM PARA FIXACAO DE TELHA DE FIBROCIMENTO CANALETE 49, INCLUI BUCHA NYLON S-10 | UN | 1,89
1 - 4318 | 1 | 4318 |  | PARAFUSO ZINCADO 5/16 " X 85 MM PARA FIXACAO DE TELHA DE FIBROCIMENTO CANALETE 90, INCLUI BUCHA NYLON S-10 | UN | 0,92
1 - 40547 | 1 | 40547 |  | PARAFUSO ZINCADO, AUTOBROCANTE, FLANGEADO, 4,2 MM X 19 MM | CENTO | 16,41
1 - 11962 | 1 | 11962 |  | PARAFUSO ZINCADO, SEXTAVADO, COM ROSCA INTEIRA, DIAMETRO 1/4", COMPRIMENTO 1/2" | UN | 0,13
1 - 4332 | 1 | 4332 |  | PARAFUSO ZINCADO, SEXTAVADO, COM ROSCA INTEIRA, DIAMETRO 3/8", COMPRIMENTO 2" | UN | 0,65
1 - 4331 | 1 | 4331 |  | PARAFUSO ZINCADO, SEXTAVADO, COM ROSCA INTEIRA, DIAMETRO 5/8", COMPRIMENTO 2 1/4" | UN | 2,46
1 - 4336 | 1 | 4336 |  | PARAFUSO ZINCADO, SEXTAVADO, COM ROSCA INTEIRA, DIAMETRO 5/8", COMPRIMENTO 3", COM PORCA E ARRUELA DE PRESSAO MEDIA | UN | 3,15
1 - 13294 | 1 | 13294 |  | PARAFUSO ZINCADO, SEXTAVADO, COM ROSCA SOBERBA, DIAMETRO 3/8", COMPRIMENTO 80 MM | UN | 0,90
1 - 11948 | 1 | 11948 |  | PARAFUSO ZINCADO, SEXTAVADO, COM ROSCA SOBERBA, DIAMETRO 5/16", COMPRIMENTO 40 MM | UN | 0,40
1 - 4382 | 1 | 4382 |  | PARAFUSO ZINCADO, SEXTAVADO, COM ROSCA SOBERBA, DIAMETRO 5/16", COMPRIMENTO 80 MM | UN | 0,67
1 - 4354 | 1 | 4354 |  | PARAFUSO ZINCADO, SEXTAVADO, GRAU 5, ROSCA INTEIRA, DIAMETRO 1 1/2", COMPRIMENTO 4" | UN | 28,26
1 - 40839 | 1 | 40839 |  | PARAFUSO, ASTM A307 - GRAU A, SEXTAVADO, ZINCADO, DIAMETRO 3/8" (9,52 MM), COMPRIMENTO 1 " (25,4 MM) | CENTO | 68,00
1 - 40552 | 1 | 40552 |  | PARAFUSO, AUTO ATARRACHANTE, CABECA CHATA, FENDA SIMPLES, 1/4 (6,35 MM) X 25 MM | CENTO | 28,13
1 - 40549 | 1 | 40549 |  | PARAFUSO, COMUM, ASTM A307, SEXTAVADO, DIAMETRO 1/2" (12,7 MM), COMPRIMENTO 1" (25,4 MM) | CENTO | 111,38
1 - 4385 | 1 | 4385 |  | PARALELEPIPEDO GRANITICO OU BASALTICO, PARA PAVIMENTACAO, SEM FRETE, *30 A 35* PECAS POR M2 | MIL | 1.260,00
1 - 38397 | 1 | 38397 |  | PASTA DESENGRAXANTE PARA MAOS | KG | 5,75
1 - 20078 | 1 | 20078 | PASTA LUBRIFICANTE PARA TUBOS E CONEXOES COM JUNTA ELASTICA (USO EM PVC, ACO, POLIETILENO E OUTROS) ( DE *400* G) | PASTA LUBRIFICANTE PARA TUBOS E CONEXOES COM JUNTA ELASTICA (USO EM PVC, ACO, POLIETILENO E OUTROS) ( DE *400* G) | UN | 14,42
1 - 20079 | 1 | 20079 |  | PASTA LUBRIFICANTE PARA TUBOS E CONEXOES COM JUNTA ELASTICA (USO EM PVC, ACO, POLIETILENO E OUTROS) (POTE DE 3.500* G) | UN | 89,94
1 - 39897 | 1 | 39897 |  | PASTA PARA SOLDA DE TUBOS E CONEXOES DE COBRE (EMBALAGEM COM 250 G) | UN | 30,62
1 - 118 | 1 | 118 |  | PASTA VEDA JUNTAS/ROSCA, LATA DE *500* G, PARA INSTALACOES DE GAS E OUTROS | UN | 54,51
1 - 4396 | 1 | 4396 |  | PASTILHA CERAMICA/PORCELANA, REVEST INT/EXT E PISCINA, CORES BRANCA OU FRIAS, *2,5 X 2,5* CM | M2 | 152,91
1 - 36881 | 1 | 36881 |  | PASTILHA CERAMICA/PORCELANA, REVEST INT/EXT E PISCINA, CORES FRIAS *5 X 5* CM | M2 | 136,64
1 - 36882 | 1 | 36882 |  | PASTILHA CERAMICA/PORCELANA, REVEST INT/EXT E PISCINA, CORES QUENTES *5 X 5* CM | M2 | 159,41
1 - 4397 | 1 | 4397 |  | PASTILHA CERAMICA/PORCELANA, REVEST INT/EXT E PISCINA, CORES QUENTES, *2,5 X 2,5* CM | M2 | 247,96
1 - 34754 | 1 | 34754 |  | PASTILHA DE VIDRO CRISTAL, NACIONAL, REVEST INT/EXT E PISCINA, TODAS AS CORES, E MAIOR OU IGUAL A 5 MM *2,0 X 2,0* CM | M2 | 459,14
1 - 25962 | 1 | 25962 |  | PASTILHA DE VIDRO PIGMENTADA *2,0 X 2,0* CM, NACIONAL, PARA REVESTIMENTO INTERNO/EXTERNO E PISCINA, BRANCA OU CORES FRIAS, ESPESSURA MAIOR OU IGUAL A 5 MM | M2 | 290,80
1 - 34752 | 1 | 34752 |  | PASTILHA DE VIDRO PIGMENTADA, NACIONAL, REVEST INT/EXT E PISCINA, CORES QUENTES, ESPESSURA MAIOR OU IGUAL A 5 MM *2,0 X 2,0* CM | M2 | 512,09
1 - 4751 | 1 | 4751 |  | PASTILHEIRO | H | 18,80
1 - 41066 | 1 | 41066 |  | PASTILHEIRO (MENSALISTA) | MES | 3.330,77
1 - 39604 | 1 | 39604 |  | PATCH CORD, CATEGORIA 5 E, EXTENSAO DE 1,50 M | UN | 8,87
1 - 39605 | 1 | 39605 |  | PATCH CORD, CATEGORIA 5 E, EXTENSAO DE 2,50 M | UN | 12,31
1 - 39606 | 1 | 39606 |  | PATCH CORD, CATEGORIA 6, EXTENSAO DE 1,50 M | UN | 15,64
1 - 39607 | 1 | 39607 |  | PATCH CORD, CATEGORIA 6, EXTENSAO DE 2,50 M | UN | 17,94
1 - 39594 | 1 | 39594 |  | PATCH PANEL, 24 PORTAS, CATEGORIA 5E, COM RACKS DE 19" E 1 U DE ALTURA | UN | 169,90
1 - 39596 | 1 | 39596 |  | PATCH PANEL, 24 PORTAS, CATEGORIA 6, COM RACKS DE 19" E 1 U DE ALTURA | UN | 296,13
1 - 39595 | 1 | 39595 |  | PATCH PANEL, 48 PORTAS, CATEGORIA 5E, COM RACKS DE 19" E 2 U DE ALTURA | UN | 248,57
1 - 39597 | 1 | 39597 |  | PATCH PANEL, 48 PORTAS, CATEGORIA 6, COM RACKS DE 19" E 2 U DE ALTURA | UN | 399,34
1 - 20209 | 1 | 20209 |  | PECA DE MADEIRA APARELHADA *7,5 X 7,5* CM (3 X 3 ") MACARANDUBA, ANGELIM OU EQUIVALENTE DA REGIAO | M | 17,29
1 - 4433 | 1 | 4433 |  | PECA DE MADEIRA NAO APARELHADA *7,5 X 7,5* CM (3 X 3 ") MACARANDUBA, ANGELIM OU EQUIVALENTE DA REGIAO | M | 12,58
1 - 10731 | 1 | 10731 |  | PEDRA ARDOSIA, CINZA, *40 X 40* CM, E= *1 CM | M2 | 11,00
1 - 4704 | 1 | 4704 |  | PEDRA ARDOSIA, CINZA, 20 X 40 CM, E= *1 CM | M2 | 9,92
1 - 10730 | 1 | 10730 |  | PEDRA ARDOSIA, CINZA, 30 X 30, E= *1 CM | M2 | 10,63
1 - 4729 | 1 | 4729 |  | PEDRA BRITADA GRADUADA, CLASSIFICADA (POSTO PEDREIRA/FORNECEDOR, SEM FRETE) | M3 | 80,13
1 - 4720 | 1 | 4720 |  | PEDRA BRITADA N. 0, OU PEDRISCO (4,8 A 9,5 MM) POSTO PEDREIRA/FORNECEDOR, SEM FRETE | M3 | 87,62
1 - 4721 | 1 | 4721 |  | PEDRA BRITADA N. 1 (9,5 a 19 MM) POSTO PEDREIRA/FORNECEDOR, SEM FRETE | M3 | 68,62
1 - 4718 | 1 | 4718 |  | PEDRA BRITADA N. 2 (19 A 38 MM) POSTO PEDREIRA/FORNECEDOR, SEM FRETE | M3 | 68,62
1 - 4722 | 1 | 4722 |  | PEDRA BRITADA N. 3 (38 A 50 MM) POSTO PEDREIRA/FORNECEDOR, SEM FRETE | M3 | 68,62
1 - 4723 | 1 | 4723 |  | PEDRA BRITADA N. 4 (50 A 76 MM) POSTO PEDREIRA/FORNECEDOR, SEM FRETE | M3 | 74,86
1 - 4727 | 1 | 4727 |  | PEDRA BRITADA N. 5 (76 A 100 MM) POSTO PEDREIRA/FORNECEDOR, SEM FRETE | M3 | 76,94
1 - 4748 | 1 | 4748 |  | PEDRA BRITADA OU BICA CORRIDA, NAO CLASSIFICADA (POSTO PEDREIRA/FORNECEDOR, SEM FRETE) | M3 | 74,24
1 - 4730 | 1 | 4730 |  | PEDRA DE MAO OU PEDRA RACHAO PARA ARRIMO/FUNDACAO (POSTO PEDREIRA/FORNECEDOR, SEM FRETE) | M3 | 71,74
1 - 13186 | 1 | 13186 |  | PEDRA GRANITICA OU BASALTICA IRREGULAR, FAIXA GRANULOMETRICA 100 A 150 MM PARA PAVIMENTACAO OU CALCAMENTO POLIEDRICO, POSTO PEDREIRA / FORNECEDOR (SEM FRETE) | M3 | 74,94
1 - 10737 | 1 | 10737 |  | PEDRA GRANITICA OU BASALTO, CACO, RETALHO, CAVACO, TIPO MIRACEMA, MADEIRA, PADUANA, RACHINHA, SANTA ISABEL OU OUTRAS SIMILARES, E= *1,0 A *2,0 CM | M2 | 34,56
1 - 10734 | 1 | 10734 |  | PEDRA GRANITICA, SERRADA, TIPO MIRACEMA, MADEIRA, PADUANA, RACHINHA, SANTA ISABEL OU OUTRAS SIMILARES, *11,5 X *23 CM, E= *1,0 A *2,0 CM | M2 | 20,56
1 - 4708 | 1 | 4708 |  | PEDRA PORTUGUESA OU PETIT PAVE, BRANCA OU PRETA | M2 | 39,88
1 - 4712 | 1 | 4712 |  | PEDRA QUARTZITO OU CALCARIO LAMINADO, CACO, TIPO CARIRI, ITACOLOMI, LAGOA SANTA, LUMINARIA, PIRENOPOLIS, SAO TOME OU OUTRAS SIMILARES DA REGIAO, E= *1,5 A *2,5 CM | M2 | 19,50
1 - 4710 | 1 | 4710 |  | PEDRA QUARTZITO OU CALCARIO LAMINADO, SERRADA, TIPO CARIRI, ITACOLOMI, LAGOA SANTA, LUMINARIA, PIRENOPOLIS, SAO TOME OU OUTRAS SIMILARES DA REGIAO, *20 X *40 CM, E= *1,5 A *2,5 CM | M2 | 62,53
1 - 4746 | 1 | 4746 |  | PEDREGULHO OU PICARRA DE JAZIDA, AO NATURAL, PARA BASE DE PAVIMENTACAO (RETIRADO NA JAZIDA, SEM TRANSPORTE) | M3 | 66,54
1 - 4750 | 1 | 4750 |  | PEDREIRO | H | 16,78
1 - 41065 | 1 | 41065 |  | PEDREIRO (MENSALISTA) | MES | 2.971,01
1 - 34747 | 1 | 34747 |  | PEITORIL EM MARMORE, POLIDO, BRANCO COMUM, L= *15* CM, E= *2,0* CM, COM PINGADEIRA | M | 62,58
1 - 4826 | 1 | 4826 |  | PEITORIL EM MARMORE, POLIDO, BRANCO COMUM, L= *15* CM, E= *3* CM, CORTE RETO | M | 67,29
1 - 41975 | 1 | 41975 |  | PEITORIL PRE-MOLDADO EM GRANILITE, MARMORITE OU GRANITINA, L = *15* CM | M2 | 44,34
1 - 4825 | 1 | 4825 |  | PEITORIL/ SOLEIRA EM MARMORE, POLIDO, BRANCO COMUM, L= *25* CM, E= *3* CM, CORTE RETO | M | 93,14
1 - 34744 | 1 | 34744 |  | PELICULA REFLETIVA, GT 7 ANOS PARA SINALIZACAO VERTICAL | M2 | 21,85
1 - 39430 | 1 | 39430 |  | PENDURAL OU PRESILHA REGULADORA, EM ACO GALVANIZADO, COM CORPO, MOLA E REBITE, PARA PERFIL TIPO CANALETA DE ESTRUTURA EM FORROS DRYWALL | UN | 0,97
1 - 39573 | 1 | 39573 |  | PENDURAL OU REGULADOR, COM MOLA, EM ACO GALVANIZADO, PARA PERFIL TIPO T CLICADO DE FORROS REMOVIVEL | UN | 0,96
1 - 38410 | 1 | 38410 |  | PENEIRA ROTATIVA COM MOTOR ELETRICO TRIFASICO DE 2 CV, CILINDRO DE 1 M X 0,60 M, COM FUROS DE 3,17 MM | UN | 9.023,45
1 - 4765 | 1 | 4765 |  | PERFIL "I" DE ACO LAMINADO, "I" 102 X 12,7 | M | 73,02
1 - 4766 | 1 | 4766 |  | PERFIL "I" DE ACO LAMINADO, "I" 152 X 22 | KG | 5,82
1 - 4767 | 1 | 4767 |  | PERFIL "I" DE ACO LAMINADO, "I" 152 X 22 | M | 125,82
1 - 10963 | 1 | 10963 |  | PERFIL "I" DE ACO LAMINADO, "I" 203 X 34,3 | M | 199,40
1 - 10962 | 1 | 10962 |  | PERFIL "I" DE ACO LAMINADO, "W" 150 X 22,5 | KG | 6,19
1 - 34742 | 1 | 34742 |  | PERFIL "I" DE ACO LAMINADO, "W" 250 X 32,7 | KG | 5,80
1 - 4773 | 1 | 4773 |  | PERFIL "I" DE ACO LAMINADO, "W" 250 X 44,8 | M | 251,70
1 - 34740 | 1 | 34740 |  | PERFIL "I" DE ACO LAMINADO, "W" 310 X 52,0 | KG | 5,80
1 - 4776 | 1 | 4776 |  | PERFIL "I" DE ACO LAMINADO, "W" 410 X 67 | M | 390,24
1 - 4774 | 1 | 4774 |  | PERFIL "I" DE ACO LAMINADO, "W" 410 X 67 | KG | 5,82
1 - 40313 | 1 | 40313 |  | PERFIL "I" DE ACO LAMINADO, W 250 X 38,50 | KG | 5,80
1 - 13340 | 1 | 13340 |  | PERFIL "U" CHAPA ACO DOBRADA, E = 3,04 MM , H = 20 CM, ABAS = 5 CM (4,47 KG/M) | M | 24,60
1 - 10965 | 1 | 10965 |  | PERFIL "U" DE ACO LAMINADO, "U" 102 X 9,3 | M | 52,49
1 - 10966 | 1 | 10966 |  | PERFIL "U" DE ACO LAMINADO, "U" 152 X 15,6 | KG | 5,86
1 - 40537 | 1 | 40537 |  | PERFIL "U" ENRIJECIDO DE ACO GALVANIZADO, DOBRADO, 200 X 75 X 25 MM, E = 3,75 MM | KG | 6,41
1 - 40536 | 1 | 40536 |  | PERFIL "U" ENRIJECIDO DE ACO GALVANIZADO, DOBRADO, 150 X 60 X 20 MM, E = 3,00 MM | KG | 6,41
1 - 40535 | 1 | 40535 |  | PERFIL "U" SIMPLES DE ACO GALVANIZADO DOBRADO 75 X *40* MM, E = 2,65 MM | KG | 6,41
1 - 39427 | 1 | 39427 |  | PERFIL CANALETA, FORMATO C, EM ACO ZINCADO, PARA ESTRUTURA FORRO DRYWALL, E = 0,5 MM, *46 X 18* (L X H), COMPRIMENTO 3 M | M | 2,59
1 - 39424 | 1 | 39424 |  | PERFIL CANTONEIRA L, LISA, EM ACO, 25 X 30 MM, E = 0,5 MM, PARA ESTRUTURA DRYWALL | M | 1,54
1 - 39425 | 1 | 39425 |  | PERFIL CANTONEIRA L, PERFURADA, EM ACO, 23 X 23 MM, E = 0,5 MM, PARA ESTRUTURA DRYWALL | M | 1,52
1 - 40664 | 1 | 40664 |  | PERFIL CARTOLA DE ACO GALVANIZADO, *20 X 30 X 10* MM, E = 0,8 MM | KG | 5,50
1 - 34360 | 1 | 34360 |  | PERFIL DE ALUMINIO ANODIZADO | KG | 34,52
1 - 20259 | 1 | 20259 |  | PERFIL DE BORRACHA EPDM MACICO *12 X 15* MM PARA ESQUADRIAS | M | 8,80
1 - 14077 | 1 | 14077 |  | PERFIL ELASTOMERICO PRE-FORMADO EM EPMD, PARA JUNTA DE DILATACAO DE PISOS COM POUCA SOLICITACAO, 15 MM DE LARGURA, MOVIMENTACAO DE *11 A 19* MM | M | 134,69
1 - 3678 | 1 | 3678 |  | PERFIL ELASTOMERICO PRE-FORMADO EM EPMD, PARA JUNTA DE DILATACAO DE USO GERAL EM MEDIAS SOLICITACOES, 8 MM DE LARGURA, MOVIMENTACAO DE *5 A 11* MM | M | 60,88
1 - 39418 | 1 | 39418 |  | PERFIL GUIA, FORMATO U, EM ACO ZINCADO, PARA ESTRUTURA PAREDE DRYWALL, E = 0,5 MM, 48 X 3000 MM (L X C) | M | 2,89
1 - 39419 | 1 | 39419 |  | PERFIL GUIA, FORMATO U, EM ACO ZINCADO, PARA ESTRUTURA PAREDE DRYWALL, E = 0,5 MM, 70 X 3000 MM (L X C) | M | 3,52
1 - 39420 | 1 | 39420 |  | PERFIL GUIA, FORMATO U, EM ACO ZINCADO, PARA ESTRUTURA PAREDE DRYWALL, E = 0,5 MM, 90 X 3000 MM (L X C) | M | 3,89
1 - 39571 | 1 | 39571 |  | PERFIL LONGARINA (PRINCIPAL), T CLICADO, EM ACO, BRANCO, PARA FORRO REMOVIVEL, 24 X 3750 MM (L X C) | M | 2,35
1 - 39421 | 1 | 39421 |  | PERFIL MONTANTE, FORMATO C, EM ACO ZINCADO, PARA ESTRUTURA PAREDE DRYWALL, E = 0,5 MM, 48 X 3000 MM (L X C) | M | 3,42
1 - 39422 | 1 | 39422 |  | PERFIL MONTANTE, FORMATO C, EM ACO ZINCADO, PARA ESTRUTURA PAREDE DRYWALL, E = 0,5 MM, 70 X 3000 MM (L X C) | M | 4,00
1 - 39423 | 1 | 39423 |  | PERFIL MONTANTE, FORMATO C, EM ACO ZINCADO, PARA ESTRUTURA PAREDE DRYWALL, E = 0,5 MM, 90 X 3000 MM (L X C) | M | 4,64
1 - 39426 | 1 | 39426 |  | PERFIL RODAPE DE IMPERMEABILIZACAO, FORMATO L, EM ACO ZINCADO, PARA ESTRUTURA DRYWALL, E = 0,5 MM, 220 X 3000 MM (H X C) | M | 10,44
1 - 39429 | 1 | 39429 |  | PERFIL TABICA ABERTA, PERFURADA, FORMATO Z, EM ACO GALVANIZADO NATURAL, LARGURA APROXIMADA 40 MM, PARA ESTRUTURA FORRO DRYWALL | M | 3,29
1 - 39428 | 1 | 39428 |  | PERFIL TABICA FECHADA, LISA, FORMATO Z, EM ACO GALVANIZADO NATURAL, LARGURA TOTAL NA HORIZONTAL *40* MM, PARA ESTRUTURA FORRO DRYWALL | M | 2,51
1 - 39572 | 1 | 39572 |  | PERFIL TIPO CANTONEIRA EM L, EM ACO GALVANIZADO, BRANCO, PARA FORRO REMOVIVEL, *23* X 3000 MM (L X C) | M | 2,17
1 - 39570 | 1 | 39570 |  | PERFIL TRAVESSA (SECUNDARIO), T CLICADO, EM ACO GALVANIZADO , BRANCO, PARA FORRO REMOVIVEL, 24 X 1250 MM (L X C) | M | 2,31
1 - 39569 | 1 | 39569 |  | PERFIL TRAVESSA (SECUNDARIO), T CLICADO, EM ACO GALVANIZADO, BRANCO, PARA FORRO REMOVIVEL, 24 X 625 MM (L X C) | M | 2,28
1 - 11552 | 1 | 11552 |  | PERFIL U / CANALETA DE ALUMINIO, DE ABAS IGUAIS, 1/2" (1,27 X 1,27 CM), PARA PORTA OU JANELA DE CORRER | M | 7,79
1 - 40598 | 1 | 40598 |  | PERFIL UDC ("U" DOBRADO DE CHAPA) SIMPLES DE ACO LAMINADO, GALVANIZADO, ASTM A36, 127 X 50 MM, E= 3 MM | KG | 6,41
1 - 39029 | 1 | 39029 |  | PERFILADO PERFURADO DUPLO 38 X 76 MM, CHAPA 22 | M | 7,37
1 - 39028 | 1 | 39028 |  | PERFILADO PERFURADO SIMPLES 38 X 38 MM, CHAPA 22 | M | 4,29
1 - 39328 | 1 | 39328 |  | PERFILADO PERFURADO 19 X 38 MM, CHAPA 22 | M | 2,36
1 - 38541 | 1 | 38541 |  | PERFURATRIZ COM TORRE METALICA PARA EXECUCAO DE ESTACA HELICE CONTINUA, PROFUNDIDADE MAXIMA DE 30 M, DIAMETRO MAXIMO DE 800 MM, POTENCIA INSTALADA DE 268 HP, MESA ROTATIVA COM TORQUE MAXIMO DE 170 KNM | UN | 1.938.618,40
1 - 38542 | 1 | 38542 |  | PERFURATRIZ COM TORRE METALICA PARA EXECUCAO DE ESTACA HELICE CONTINUA, PROFUNDIDADE MAXIMA DE 32 M, DIAMETRO MAXIMO DE 1000 MM, POTENCIA INSTALADA DE 350 HP, MESA ROTATIVA COM TORQUE MAXIMO DE 263 KNM | UN | 3.014.473,66
1 - 38543 | 1 | 38543 |  | PERFURATRIZ HIDRAULICA COM TRADO CURTO ACOPLADO, PROFUNDIDADE MAXIMA DE 20 M, DIAMETRO MAXIMO DE 1500 MM, POTENCIA INSTALADA DE 137 HP, MESA ROTATIVA COM TORQUE MAXIMO DE 30 KNM (INCLUI MONTAGEM, NAO INCLUI CAMINHAO) | UN | 738.026,33
1 - 40406 | 1 | 40406 |  | PERFURATRIZ MANUAL, TORQUE MAXIMO 55 KGF.M, POTENCIA 5 CV, COM DIAMETRO MAXIMO 8 1/2" (INCLUI SUPORTE/CHASSI TIPO MESA) | UN | 36.364,86
1 - 40789 | 1 | 40789 |  | PERFURATRIZ MANUAL, TORQUE MAXIMO 83 N.M, POTENCIA 5 CV, COM DIAMETRO MAXIMO 4" (NAO INCLUI SUPORTE / CHASSI) | UN | 5.240,55
1 - 40791 | 1 | 40791 |  | PERFURATRIZ MANUAL, TORQUE MAXIMO 83 N.M, POTENCIA 5 CV, COM DIAMETRO MAXIMO 4", PARA SOLO GRAMPEADO (INCLUI SUPORTE OU CHASSI TIPO MESA) | UN | 16.405,20
1 - 11651 | 1 | 11651 |  | PERFURATRIZ PNEUMATICA MANUAL DE PESO MEDIO, 18KG, COMPRIMENTO DE CURSO DE 6 M, DIAMETRO DO PISTAO DE 5,5 CM | UN | 8.972,23
1 - 42002 | 1 | 42002 |  | PERFURATRIZ ROTATIVA SOBRE ESTEIRA, TORQUE MAXIMO 2500 KGM, POTENCIA 110 HP, MOTOR DIESEL (COLETADO CAIXA) | UN | 632.101,35
1 - 40435 | 1 | 40435 |  | PERFURATRIZ SOBRE ESTEIRA, TORQUE MAXIMO DE 600 KGF, POTENCIA ENTRE 50 E 60 HP, DIAMETRO MAXIMO DE 10" | UN | 404.875,00
1 - 39012 | 1 | 39012 |  | PERFURATRIZ SOBRE ESTEIRA, TORQUE MAXIMO 600 KGF, PESO MEDIO 1000 KG, POTENCIA 20 HP, DIAMETRO MAXIMO 10" | UN | 422.431,09
1 - 13617 | 1 | 13617 |  | PICAPE CABINE SIMPLES COM MOTOR 1.6 FLEX, CAMBIO MANUAL, POTENCIA 101/104 CV, 2 PORTAS | UN | 47.805,80
1 - 5327 | 1 | 5327 |  | PIGMENTO EM PO PARA ARGAMASSAS, CIMENTOS E OUTROS | KG | 34,01
1 - 35274 | 1 | 35274 |  | PILAR DE MADEIRA NAO APARELHADA *10 X 10* CM, MACARANDUBA, ANGELIM OU EQUIVALENTE DA REGIAO | M | 38,70
1 - 35275 | 1 | 35275 |  | PILAR DE MADEIRA NAO APARELHADA *15 X 15* CM, MACARANDUBA, ANGELIM OU EQUIVALENTE DA REGIAO | M | 82,65
1 - 35276 | 1 | 35276 |  | PILAR DE MADEIRA NAO APARELHADA *20 X 20* CM, MACARANDUBA, ANGELIM OU EQUIVALENTE DA REGIAO | M | 135,14
1 - 38386 | 1 | 38386 |  | PINCEL CHATO (TRINCHA) CERDAS GRIS 1.1/2 " (38 MM) | UN | 3,82
1 - 11091 | 1 | 11091 |  | PINGADEIRA PLASTICA PARA TELHA DE FIBROCIMENTO CANALETE 49/KALHETA OU CANALETE 90/KALHETAO | UN | 0,91
1 - 37586 | 1 | 37586 |  | PINO DE ACO COM ARRUELA CONICA, DIAMETRO ARRUELA = *23* MM E COMP HASTE = *27* MM (ACAO INDIRETA) | CENTO | 51,51
1 - 37395 | 1 | 37395 |  | PINO DE ACO COM FURO, HASTE = 27 MM (ACAO DIRETA) | CENTO | 44,29
1 - 14147 | 1 | 14147 |  | PINO DE ACO COM ROSCA 1/4 ", COMPRIMENTO DA HASTE = 30 MM E ROSCA = 20 MM (ACAO DIRETA) | CENTO | 58,75
1 - 37396 | 1 | 37396 |  | PINO DE ACO LISO 1/4 ", HASTE = *36,5* MM (ACAO DIRETA) | CENTO | 36,24
1 - 37397 | 1 | 37397 |  | PINO DE ACO LISO 1/4 ", HASTE = *53* MM (ACAO DIRETA) | CENTO | 37,96
1 - 11559 | 1 | 11559 |  | PINO GUIA, RETO, COM CHAPA DE LATAO CROMADO, 3/4", PARA PORTA / JANELA DE CORRER | UN | 3,58
1 - 444 | 1 | 444 |  | PINO ROSCA EXTERNA, EM ACO GALVANIZADO, PARA ISOLADOR DE 15KV, DIAMETRO 25 MM, COMPRIMENTO *290* MM | UN | 17,44
1 - 445 | 1 | 445 |  | PINO ROSCA EXTERNA, EM ACO GALVANIZADO, PARA ISOLADOR DE 25KV, DIAMETRO 35MM, COMPRIMENTO *320* MM | UN | 23,87
1 - 4783 | 1 | 4783 |  | PINTOR | H | 16,78
1 - 41079 | 1 | 41079 |  | PINTOR (MENSALISTA) | MES | 2.971,01
1 - 12874 | 1 | 12874 |  | PINTOR DE LETREIROS | H | 16,78
1 - 41082 | 1 | 41082 |  | PINTOR DE LETREIROS (MENSALISTA) | MES | 2.971,01
1 - 4785 | 1 | 4785 |  | PINTOR PARA TINTA EPOXI | H | 18,04
1 - 41081 | 1 | 41081 |  | PINTOR PARA TINTA EPOXI (MENSALISTA) | MES | 3.195,62
1 - 4801 | 1 | 4801 |  | PISO DE BORRACHA CANELADO EM PLACAS 50 X 50 CM, E = *3,5* MM, PARA COLA | M2 | 41,21
1 - 4794 | 1 | 4794 |  | PISO DE BORRACHA ESPORTIVO EM PLACAS 50 X 50 CM, E = 15 MM, PARA ARGAMASSA, PRETO | M2 | 187,71
1 - 4796 | 1 | 4796 |  | PISO DE BORRACHA FRISADO OU PASTILHADO, PRETO, EM PLACAS 50 X 50 CM, E = 7 MM, PARA ARGAMASSA | M2 | 114,01
1 - 4800 | 1 | 4800 |  | PISO DE BORRACHA PASTILHADO EM PLACAS 50 X 50 CM, E = *3,5* MM, PARA COLA, PRETO | M2 | 31,35
1 - 4795 | 1 | 4795 |  | PISO DE BORRACHA PASTILHADO EM PLACAS 50 X 50 CM, E = 15 MM, PARA ARGAMASSA, PRETO | M2 | 182,72
1 - 39694 | 1 | 39694 |  | PISO ELEVADO COM 2 PLACAS DE ACO COM ENCHIMENTO DE CONCRETO CELULAR, INCLUSO BASE/HASTE/CRUZETAS, 60 X 60 CM, H = *28* CM, RESISTENCIA CARGA CONCENTRADA 496 KG (COM COLOCACAO) | M2 | 216,75
1 - 1292 | 1 | 1292 |  | PISO EM CERAMICA ESMALTADA EXTRA, PEI MAIOR OU IGUAL A 4, FORMATO MAIOR QUE 2025 CM2 | M2 | 54,43
1 - 1287 | 1 | 1287 |  | PISO EM CERAMICA ESMALTADA EXTRA, PEI MAIOR OU IGUAL A 4, FORMATO MENOR OU IGUAL A 2025 CM2 | M2 | 26,70
1 - 1297 | 1 | 1297 |  | PISO EM CERAMICA ESMALTADA, COMERCIAL (PADRAO POPULAR), PEI MAIOR OU IGUAL A 3, FORMATO MENOR OU IGUAL A 2025 CM2 | M2 | 22,14
1 - 4786 | 1 | 4786 |  | PISO EM GRANILITE, MARMORITE OU GRANITINA, AGREGADO COR PRETO, CINZA, PALHA OU BRANCO, E= *8* MM (INCLUSO EXECUCAO) | M2 | 51,00
1 - 10840 | 1 | 10840 |  | PISO EM GRANITO, POLIDO, TIPO AMENDOA/ AMARELO CAPRI/ AMARELO DOURADO CARIOCA OU OUTROS EQUIVALENTES DA REGIAO, FORMATO MENOR OU IGUAL A 3025 CM2, E= *2* CM | M2 | 289,00
1 - 10841 | 1 | 10841 |  | PISO EM GRANITO, POLIDO, TIPO ANDORINHA/ QUARTZ/ CASTELO/ CORUMBA OU OUTROS EQUIVALENTES DA REGIAO, FORMATO MENOR OU IGUAL A 3025 CM2, E= *2* CM | M2 | 218,11
1 - 25980 | 1 | 25980 |  | PISO EM GRANITO, POLIDO, TIPO MARFIM, DALLAS, CARAVELAS OU OUTROS EQUIVALENTES DA REGIAO, FORMATO MENOR OU IGUAL A 3025 CM2, E= *2* CM | M2 | 278,70
1 - 10842 | 1 | 10842 |  | PISO EM GRANITO, POLIDO, TIPO PRETO SAO GABRIEL/ TIJUCA OU OUTROS EQUIVALENTES DA REGIAO, FORMATO MENOR OU IGUAL A 3025 CM2, E= *2* CM | M2 | 315,05
1 - 21108 | 1 | 21108 |  | PISO EM PORCELANATO RETIFICADO EXTRA, FORMATO MENOR OU IGUAL A 2025 CM2 | M2 | 72,54
1 - 38180 | 1 | 38180 |  | PISO EM REGUA VINILICA SEMIFLEXIVEL, ENCAIXE CLICADO, E = 4 MM (SEM COLOCACAO) | M2 | 91,79
1 - 40648 | 1 | 40648 |  | PISO EPOXI AUTONIVELANTE, ESPESSURA *4* MM (INCLUSO EXECUCAO) | M2 | 97,92
1 - 40649 | 1 | 40649 |  | PISO EPOXI MULTILAYER, ESPESSURA *2* MM (INCLUSO EXECUCAO) | M2 | 57,03
1 - 40650 | 1 | 40650 |  | PISO FULGET (GRANITO LAVADO) EM PLACAS DE *40 X 40* CM (SEM COLOCACAO) | M2 | 73,44
1 - 40651 | 1 | 40651 |  | PISO FULGET (GRANITO LAVADO) EM PLACAS DE *75 X 75* CM (SEM COLOCACAO) | M2 | 135,45
1 - 40652 | 1 | 40652 |  | PISO FULGET (GRANITO LAVADO) MOLDADO IN LOCO (INCLUSO EXECUCAO) | M2 | 72,62
1 - 40647 | 1 | 40647 |  | PISO INDUSTRIAL EM CONCRETO ARMADO DE ACABAMENTO POLIDO, ESPESSURA 12 CM (CIMENTO QUEIMADO) (INCLUSO EXECUCAO) | M2 | 79,96
1 - 40653 | 1 | 40653 |  | PISO KORODUR (INCLUSO EXECUCAO) | M2 | 61,20
1 - 36178 | 1 | 36178 |  | PISO PODOTATIL DE CONCRETO - DIRECIONAL E ALERTA, *40 X 40 X 2,5* CM | UN | 7,56
1 - 38195 | 1 | 38195 |  | PISO PORCELANATO, BORDA RETA, EXTRA, FORMATO MAIOR QUE 2025 CM2 | M2 | 85,68
1 - 38181 | 1 | 38181 |  | PISO TATIL ALERTA OU DIRECIONAL, DE BORRACHA, COLORIDO, 25 X 25 CM, E = 5 MM, PARA COLA | M2 | 125,31
1 - 38182 | 1 | 38182 |  | PISO TATIL DE ALERTA OU DIRECIONAL DE BORRACHA, PRETO, 25 X 25 CM, E = 5 MM, PARA COLA | M2 | 119,36
1 - 38186 | 1 | 38186 |  | PISO TATIL DE ALERTA OU DIRECIONAL, DE BORRACHA, COLORIDO, 25 X 25 CM, E = 12 MM, PARA ARGAMASSA | M2 | 310,27
1 - 38185 | 1 | 38185 |  | PISO TATIL DE ALERTA OU DIRECIONAL, DE BORRACHA, PRETO, 25 X 25 CM, E = 12 MM, PARA ARGAMASSA | M2 | 276,25
1 - 40654 | 1 | 40654 |  | PISO URETANO, VERSAO REVESTIMENTO AUTONIVELANTE, ESPESSURA VARIÁVEL DE 3 A 4 MM (INCLUSO EXECUCAO) | M2 | 95,06
1 - 25981 | 1 | 25981 |  | PISO/ REVESTIMENTO EM GRANITO, POLIDO, TIPO ANDORINHA/ QUARTZ/ CASTELO/ CORUMBA OU OUTROS EQUIVALENTES DA REGIAO, FORMATO MAIOR OU IGUAL A 3025 CM2, E = *2* CM | M2 | 230,23
1 - 4822 | 1 | 4822 |  | PISO/ REVESTIMENTO EM MARMORE, POLIDO, BRANCO COMUM, FORMATO MAIOR OU IGUAL A 3025 CM2, E = *2* CM | M2 | 257,81
1 - 4818 | 1 | 4818 |  | PISO/ REVESTIMENTO EM MARMORE, POLIDO, BRANCO COMUM, FORMATO MENOR OU IGUAL A 3025 CM2, E = *2* CM | M2 | 265,00
1 - 39567 | 1 | 39567 |  | PLACA / CHAPA DE GESSO ACARTONADO, ACABAMENTO VINILICO LISO EM UMA DAS FACES, COR BRANCA, BORDA QUADRADA, E = 9,5 MM, 625 X 1250 MM (L X C), PARA FORRO REMOVIVEL | M2 | 48,75
1 - 39566 | 1 | 39566 |  | PLACA / CHAPA DE GESSO ACARTONADO, ACABAMENTO VINILICO LISO EM UMA DAS FACES, COR BRANCA, BORDA QUADRADA, E = 9,5 MM, 625 X 625 MM (L X C), PARA FORRO REMOVIVEL | M2 | 56,31
1 - 11062 | 1 | 11062 |  | PLACA CIMENTICIA LISA E = 10 MM, DE 1,20 X 3,00 M (SEM AMIANTO) | M2 | 42,33
1 - 11063 | 1 | 11063 |  | PLACA CIMENTICIA LISA E = 6 MM, DE 1,20 X 3,00 M (SEM AMIANTO) | M2 | 40,98
1 - 13521 | 1 | 13521 |  | PLACA DE ACO ESMALTADA PARA IDENTIFICACAO DE RUA, *45 CM X 20* CM | UN | 77,55
1 - 10851 | 1 | 10851 |  | PLACA DE ACRILICO TRANSPARENTE ADESIVADA PARA SINALIZACAO DE PORTAS, BORDA POLIDA, DE *25 X 8*, E = 6 MM (NAO INCLUI ACESSORIOS PARA FIXACAO) | UN | 43,79
1 - 39515 | 1 | 39515 |  | PLACA DE FIBRA MINERAL PARA FORRO, DE 1250 X 625 MM, E = 15 MM, BORDA RETA, COM PINTURA ANTIMOFO (NAO INCLUI PERFIS) | UN | 30,69
1 - 39516 | 1 | 39516 |  | PLACA DE FIBRA MINERAL PARA FORRO, DE 625 X 625 MM, E = 15 MM, BORDA REBAIXADA PARA PERFIL 24 MM, COM PINTURA ANTIMOFO (NAO INCLUI PERFIS) | UN | 25,88
1 - 39514 | 1 | 39514 |  | PLACA DE FIBRA MINERAL PARA FORRO, DE 625 X 625 MM, E = 15 MM, BORDA RETA, COM PINTURA ANTIMOFO (NAO INCLUI PERFIS) | UN | 16,10
1 - 4812 | 1 | 4812 |  | PLACA DE GESSO PARA FORRO, DE *60 X 60* CM E ESPESSURA DE 12 MM (30 MM NAS BORDAS) SEM COLOCACAO | M2 | 13,47
1 - 10849 | 1 | 10849 |  | PLACA DE INAUGURACAO EM BRONZE *35X 50*CM | UN | 1.128,01
1 - 10848 | 1 | 10848 |  | PLACA DE INAUGURACAO METALICA, *40* CM X *60* CM | UN | 708,53
1 - 4813 | 1 | 4813 |  | PLACA DE OBRA (PARA CONSTRUCAO CIVIL) EM CHAPA GALVANIZADA *N. 22*, ADESIVADA, DE *2,0 X 1,125* M | M2 | 235,00
1 - 37560 | 1 | 37560 |  | PLACA DE SINALIZACAO DE SEGURANCA CONTRA INCENDIO - ALERTA, TRIANGULAR, BASE DE *30* CM, EM PVC *2* MM ANTI-CHAMAS (SIMBOLOS, CORES E PICTOGRAMAS CONFORME NBR 13434) | UN | 19,68
1 - 37557 | 1 | 37557 |  | PLACA DE SINALIZACAO DE SEGURANCA CONTRA INCENDIO, FOTOLUMINESCENTE, QUADRADA, *14 X 14* CM, EM PVC *2* MM ANTI-CHAMAS (SIMBOLOS, CORES E PICTOGRAMAS CONFORME NBR 13434) | UN | 5,97
1 - 37556 | 1 | 37556 |  | PLACA DE SINALIZACAO DE SEGURANCA CONTRA INCENDIO, FOTOLUMINESCENTE, QUADRADA, *20 X 20* CM, EM PVC *2* MM ANTI-CHAMAS (SIMBOLOS, CORES E PICTOGRAMAS CONFORME NBR 13434) | UN | 11,56
1 - 37559 | 1 | 37559 |  | PLACA DE SINALIZACAO DE SEGURANCA CONTRA INCENDIO, FOTOLUMINESCENTE, RETANGULAR, *12 X 40* CM, EM PVC *2* MM ANTI-CHAMAS (SIMBOLOS, CORES E PICTOGRAMAS CONFORME NBR 13434) | UN | 14,18
1 - 37539 | 1 | 37539 |  | PLACA DE SINALIZACAO DE SEGURANCA CONTRA INCENDIO, FOTOLUMINESCENTE, RETANGULAR, *13 X 26* CM, EM PVC *2* MM ANTI-CHAMAS (SIMBOLOS, CORES E PICTOGRAMAS CONFORME NBR 13434) | UN | 10,00
1 - 37558 | 1 | 37558 |  | PLACA DE SINALIZACAO DE SEGURANCA CONTRA INCENDIO, FOTOLUMINESCENTE, RETANGULAR, *20 X 40* CM, EM PVC *2* MM ANTI-CHAMAS (SIMBOLOS, CORES E PICTOGRAMAS CONFORME NBR 13434) | UN | 18,64
1 - 34723 | 1 | 34723 | PLACA DE ADVERTÊNCIA | PLACA DE SINALIZACAO EM CHAPA DE ACO NUM 16 COM PINTURA REFLETIVA | M2 | 542,85
1 - 34721 | 1 | 34721 |  | PLACA DE SINALIZACAO EM CHAPA DE ALUMINIO COM PINTURA REFLETIVA, E = 2 MM | M2 | 676,80
1 - 4309 | 1 | 4309 |  | PLACA DE VENTILACAO PARA TELHA DE FIBROCIMENTO CANALETE 49 KALHETA | UN | 4,10
1 - 4307 | 1 | 4307 |  | PLACA DE VENTILACAO PARA TELHA DE FIBROCIMENTO, CANALETE 90 OU KALHETAO | UN | 7,02
1 - 10850 | 1 | 10850 |  | PLACA NUMERACAO RESIDENCIAL EM CHAPA GALVANIZADA ESMALTADA 12 X 18 CM | UN | 35,25
1 - 42438 | 1 | 42438 |  | PLACA ORIENTATIVA SOBRE EXERCÍCIOS, 2,00M X 1,00M, EM TUBO DE ACO CARBONO, PINTURA NO PROCESSO ELETROSTATICO - PARA ACADEMIA AO AR LIVRE / ACADEMIA DA TERCEIRA IDADE - ATI | UN | 1.187,61
1 - 4792 | 1 | 4792 |  | PLACA VINILICA SEMIFLEXIVEL PARA PISOS, E = 3,2 MM, 30 X 30 CM (SEM COLOCACAO) | M2 | 88,11
1 - 4790 | 1 | 4790 |  | PLACA VINILICA SEMIFLEXIVEL PARA REVESTIMENTO DE PISOS E PAREDES, E = 2 MM (SEM COLOCACAO) | M2 | 52,98
1 - 40671 | 1 | 40671 |  | PLACA/PISO DE CONCRETO POROSO/ PAVIMENTO PERMEAVEL/BLOCO DRENANTE DE CONCRETO, 40 CM X 40 CM, E = 6 CM, COR NATURAL | M2 | 43,13
1 - 7552 | 1 | 7552 |  | PLACA/TAMPA CEGA EM LATAO ESCOVADO PARA CONDULETE EM LIGA DE ALUMINIO 4 X 4" | UN | 22,62
1 - 4893 | 1 | 4893 |  | PLUG OU BUJAO DE FERRO GALVANIZADO, DE 1 1/2" | UN | 8,80
1 - 4894 | 1 | 4894 |  | PLUG OU BUJAO DE FERRO GALVANIZADO, DE 1 1/4" | UN | 7,55
1 - 4888 | 1 | 4888 |  | PLUG OU BUJAO DE FERRO GALVANIZADO, DE 1/2" | UN | 2,57
1 - 4890 | 1 | 4890 |  | PLUG OU BUJAO DE FERRO GALVANIZADO, DE 1" | UN | 4,83
1 - 12411 | 1 | 12411 |  | PLUG OU BUJAO DE FERRO GALVANIZADO, DE 2 1/2" | UN | 26,04
1 - 4891 | 1 | 4891 |  | PLUG OU BUJAO DE FERRO GALVANIZADO, DE 2" | UN | 13,02
1 - 4889 | 1 | 4889 |  | PLUG OU BUJAO DE FERRO GALVANIZADO, DE 3/4" | UN | 3,48
1 - 4892 | 1 | 4892 |  | PLUG OU BUJAO DE FERRO GALVANIZADO, DE 3" | UN | 36,46
1 - 12412 | 1 | 12412 |  | PLUG OU BUJAO DE FERRO GALVANIZADO, DE 4" | UN | 67,77
1 - 11073 | 1 | 11073 |  | PLUG PVC P/ ESG PREDIAL 75MM | UN | 3,09
1 - 11071 | 1 | 11071 |  | PLUG PVC P/ ESG PREDIAL 100MM | UN | 5,01
1 - 11072 | 1 | 11072 |  | PLUG PVC P/ ESG PREDIAL 50MM | UN | 1,75
1 - 4895 | 1 | 4895 |  | PLUG PVC ROSCAVEL, 1/2", AGUA FRIA PREDIAL (NBR 5648) | UN | 0,34
1 - 4907 | 1 | 4907 |  | PLUG PVC, JE, DN 100 MM, PARA REDE COLETORA ESGOTO (NBR 10569) | UN | 13,53
1 - 4902 | 1 | 4902 |  | PLUG PVC, JE, DN 150 MM, PARA REDE COLETORA ESGOTO (NBR 10569) | UN | 30,63
1 - 4908 | 1 | 4908 |  | PLUG PVC, JE, DN 200 MM, PARA REDE COLETORA ESGOTO (NBR 10569) | UN | 62,20
1 - 4909 | 1 | 4909 |  | PLUG PVC, JE, DN 250 MM, PARA REDE COLETORA ESGOTO (NBR 10569) | UN | 120,13
1 - 4903 | 1 | 4903 |  | PLUG PVC, JE, DN 350 MM, PARA REDE COLETORA ESGOTO (NBR 10569) | UN | 353,24
1 - 4897 | 1 | 4897 |  | PLUG PVC, ROSCAVEL 1", PARA AGUA FRIA PREDIAL | UN | 1,46
1 - 4896 | 1 | 4896 |  | PLUG PVC, ROSCAVEL 3/4", PARA AGUA FRIA PREDIAL | UN | 0,52
1 - 4900 | 1 | 4900 |  | PLUG PVC, ROSCAVEL, 1 1/2", AGUA FRIA PREDIAL | UN | 4,36
1 - 4898 | 1 | 4898 |  | PLUG PVC, ROSCAVEL, 1 1/4", AGUA FRIA PREDIAL | UN | 1,63
1 - 4899 | 1 | 4899 |  | PLUG PVC, ROSCAVEL, 2", AGUA FRIA PREDIAL | UN | 5,98
1 - 11096 | 1 | 11096 |  | PO DE MARMORE (POSTO PEDREIRA/FORNECEDOR, SEM FRETE) | KG | 0,35
1 - 4741 | 1 | 4741 |  | PO DE PEDRA (POSTO PEDREIRA/FORNECEDOR, SEM FRETE) | M3 | 65,50
1 - 4752 | 1 | 4752 |  | POCEIRO / ESCAVADOR DE VALAS E TUBULOES | H | 15,58
1 - 41091 | 1 | 41091 |  | POCEIRO / ESCAVADOR DE VALAS E TUBULOES (MENSALISTA) | MES | 2.759,95
1 - 13954 | 1 | 13954 |  | POLIDORA DE PISO (POLITRIZ) ELETRICA, MOTOR MONOFASICO DE 4 HP, PESO DE 100 KG, DIAMETRO DO TRABALHO DE 450 MM | UN | 6.346,57
1 - 3411 | 1 | 3411 |  | POLIESTIRENO EXPANDIDO/EPS (ISOPOR), PEROLAS, PARA CONCRETO LEVE | KG | 25,62
1 - 39995 | 1 | 39995 |  | POLIESTIRENO EXPANDIDO/EPS (ISOPOR), TIPO 2F, BLOCO | M3 | 197,10
1 - 11615 | 1 | 11615 |  | POLIESTIRENO EXPANDIDO/EPS (ISOPOR), TIPO 2F, PLACA, ISOLAMENTO TERMOACUSTICO, E = 10 MM, 1000 X 500 MM | M2 | 1,67
1 - 3408 | 1 | 3408 |  | POLIESTIRENO EXPANDIDO/EPS (ISOPOR), TIPO 2F, PLACA, ISOLAMENTO TERMOACUSTICO, E = 20 MM, 1000 X 500 MM | M2 | 4,44
1 - 3409 | 1 | 3409 |  | POLIESTIRENO EXPANDIDO/EPS (ISOPOR), TIPO 2F, PLACA, ISOLAMENTO TERMOACUSTICO, E = 50 MM, 1000 X 500 MM | M2 | 11,10
1 - 11427 | 1 | 11427 |  | POLVORA NEGRA | KG | 76,66
1 - 4491 | 1 | 4491 |  | PONTALETE DE MADEIRA NAO APARELHADA *7,5 X 7,5* CM (3 X 3 ") PINUS, MISTA OU EQUIVALENTE DA REGIAO | M | 3,12
1 - 26022 | 1 | 26022 |  | PONTEIRO PARA MARTELO ROMPEDOR, DIAMETRO = *28* MM, COMPRIMENTO = *520* MM, ENCAIXE SEXTAVADO | UN | 189,16
1 - 421 | 1 | 421 |  | PORCA OLHAL EM ACO GALVANIZADO, DIAMETRO NOMINAL DE 16 MM | UN | 10,73
1 - 12362 | 1 | 12362 |  | PORCA OLHAL EM ACO GALVANIZADO, ESPESSURA 16MM, ABERTURA 21MM | UN | 9,47
1 - 14148 | 1 | 14148 |  | PORCA UNIAO/JUNCAO ZINCADA SEXTAVADA 1/4 ", CHAVE 7/16 ", COMPRIMENTO = 25 MM | UN | 1,00
1 - 4341 | 1 | 4341 |  | PORCA ZINCADA, QUADRADA, DIAMETRO 3/8" | UN | 0,61
1 - 4337 | 1 | 4337 |  | PORCA ZINCADA, QUADRADA, DIAMETRO 5/8" | UN | 1,53
1 - 4339 | 1 | 4339 |  | PORCA ZINCADA, SEXTAVADA, DIAMETRO 1/2" | UN | 0,32
1 - 39997 | 1 | 39997 |  | PORCA ZINCADA, SEXTAVADA, DIAMETRO 1/4" | UN | 0,18
1 - 11971 | 1 | 11971 |  | PORCA ZINCADA, SEXTAVADA, DIAMETRO 1" | UN | 2,54
1 - 4342 | 1 | 4342 |  | PORCA ZINCADA, SEXTAVADA, DIAMETRO 3/8" | UN | 0,13
1 - 4330 | 1 | 4330 |  | PORCA ZINCADA, SEXTAVADA, DIAMETRO 5/16" | UN | 0,09
1 - 4340 | 1 | 4340 |  | PORCA ZINCADA, SEXTAVADA, DIAMETRO 5/8" | UN | 0,71
1 - 5088 | 1 | 5088 |  | PORTA CADEADO, 3 1/2", EM ACO ZINCADO, PRETO, PARA PORTAO E JANELA | UN | 2,29
1 - 11154 | 1 | 11154 |  | PORTA CORTA-FOGO PARA SAIDA DE EMERGENCIA, COM FECHADURA, VAO LUZ DE 90 X 210 CM, CLASSE P-90 (NBR 11742) | UN | 979,66
1 - 39021 | 1 | 39021 |  | PORTA DE ABRIR EM ACO COM DIVISAO HORIZONTAL PARA VIDROS, COM FUNDO ANTICORROSIVO/PRIMER DE PROTECAO, SEM GUARNICAO/ALIZAR/VISTA, VIDROS NAO INCLUSOS, 87 X 210 CM | UN | 440,65
1 - 39022 | 1 | 39022 |  | PORTA DE ABRIR EM ACO TIPO VENEZIANA, COM FUNDO ANTICORROSIVO / PRIMER DE PROTECAO, SEM GUARNICAO/ALIZAR/VISTA, 87 X 210 CM | UN | 544,95
1 - 39024 | 1 | 39024 |  | PORTA DE ABRIR EM ALUMINIO COM DIVISAO HORIZONTAL PARA VIDROS, ACABAMENTO ANODIZADO NATURAL, VIDROS INCLUSOS, SEM GUARNICAO/ALIZAR/VISTA , 87 X 210 CM | UN | 590,50
1 - 4914 | 1 | 4914 |  | PORTA DE ABRIR EM ALUMINIO COM LAMBRI HORIZONTAL/LAMINADA, ACABAMENTO ANODIZADO NATURAL, SEM GUARNICAO/ALIZAR/VISTA | M2 | 478,79
1 - 4917 | 1 | 4917 |  | PORTA DE ABRIR EM ALUMINIO TIPO VENEZIANA, ACABAMENTO ANODIZADO NATURAL, SEM GUARNICAO/ALIZAR/VISTA | M2 | 330,66
1 - 39025 | 1 | 39025 |  | PORTA DE ABRIR EM ALUMINIO TIPO VENEZIANA, ACABAMENTO ANODIZADO NATURAL, SEM GUARNICAO/ALIZAR/VISTA, 87 X 210 CM | UN | 605,50
1 - 4930 | 1 | 4930 |  | PORTA DE ABRIR EM GRADIL COM BARRA CHATA 3 CM X 1/4", COM REQUADRO E GUARNICAO - COMPLETO - ACABAMENTO NATURAL | M2 | 473,57
1 - 4922 | 1 | 4922 |  | PORTA DE CORRER EM ALUMINIO, DUAS FOLHAS MOVEIS COM VIDRO, FECHADURA E PUXADOR EMBUTIDO, ACABAMENTO ANODIZADO NATURAL, SEM GUARNICAO/ALIZAR/VISTA | M2 | 306,71
1 - 4911 | 1 | 4911 |  | PORTA DE ENROLAR MANUAL COMPLETA, ARTICULADA RAIADA LARGA, EM ACO GALVANIZADO NATURAL, CHAPA NUMERO 24 (SEM INSTALACAO) | M2 | 333,00
1 - 37518 | 1 | 37518 |  | PORTA DE ENROLAR MANUAL COMPLETA, PERFIL MEIA CANA CEGA, EM ACO GALVANIZADO COM PINTURA ELETROSTATICA, CHAPA NUMERO 24 " (SEM INSTALACAO) | M2 | 425,10
1 - 4910 | 1 | 4910 |  | PORTA DE ENROLAR MANUAL COMPLETA, PERFIL MEIA CANA CEGA, EM ACO GALVANIZADO NATURAL, CHAPA NUMERO 24 (SEM INSTALACAO) | M2 | 333,00
1 - 4943 | 1 | 4943 |  | PORTA DE ENROLAR MANUAL COMPLETA, PERFIL MEIA CANA VAZADA TIJOLINHO, EM ACO GALVANIZADO NATURAL, CHAPA NUMERO 24 (SEM INSTALACAO) | M2 | 528,54
1 - 5002 | 1 | 5002 |  | PORTA DE MADEIRA QUADRICULADA PARA VIDRO, DE CORRER (EUCALIPTO OU EQUIVALENTE REGIONAL), E = *3,5* CM | M2 | 374,10
1 - 4977 | 1 | 4977 |  | PORTA DE MADEIRA TIPO VENEZIANA (EUCALIPTO OU EQUIVALENTE REGIONAL), E = *3,5* CM | M2 | 252,53
1 - 5028 | 1 | 5028 |  | PORTA DE MADEIRA-DE-LEI QUADRICULADA PARA VIDRO, DE CORRER (ANGELIM OU EQUIVALENTE REGIONAL), E = *3,5* CM | M2 | 617,91
1 - 4998 | 1 | 4998 |  | PORTA DE MADEIRA-DE-LEI TIPO MEXICANA SEM EMENDA (ANGELIM OU EQUIVALENTE REGIONAL), E = *3,5* CM | M2 | 513,19
1 - 4969 | 1 | 4969 |  | PORTA DE MADEIRA-DE-LEI TIPO VENEZIANA (ANGELIM OU EQUIVALENTE REGIONAL), E = *3,5* CM | M2 | 357,16
1 - 11364 | 1 | 11364 |  | PORTA DE MADEIRA, FOLHA LEVE (NBR 15930) DE 60 X 210 CM, E = *35* MM, NUCLEO COLMEIA, CAPA LISA EM HDF, ACABAMENTO EM PRIMER PARA PINTURA | UN | 87,83
1 - 11365 | 1 | 11365 |  | PORTA DE MADEIRA, FOLHA LEVE (NBR 15930) DE 70 X 210 CM, E = *35* MM, NUCLEO COLMEIA, CAPA LISA EM HDF, ACABAMENTO EM PRIMER PARA PINTURA | UN | 94,59
1 - 11366 | 1 | 11366 |  | PORTA DE MADEIRA, FOLHA LEVE (NBR 15930) DE 80 X 210 CM, E = *35* MM, NUCLEO COLMEIA, CAPA LISA EM HDF, ACABAMENTO EM PRIMER PARA PINTURA | UN | 100,11
1 - 11367 | 1 | 11367 |  | PORTA DE MADEIRA, FOLHA LEVE (NBR 15930), E = *35* MM, NUCLEO COLMEIA, CAPA LISA EM HDF, ACABAMENTO MELAMINICO EM PADRAO MADEIRA | M2 | 77,11
1 - 4989 | 1 | 4989 |  | PORTA DE MADEIRA, FOLHA MEDIA (NBR 15930) DE 100 X 210 CM, E = 35 MM, NUCLEO SARRAFEADO, CAPA LISA EM HDF, ACABAMENTO EM LAMINADO NATURAL PARA VERNIZ | UN | 200,10
1 - 4982 | 1 | 4982 |  | PORTA DE MADEIRA, FOLHA MEDIA (NBR 15930) DE 100 X 210 CM, E = 35 MM, NUCLEO SARRAFEADO, CAPA LISA EM HDF, ACABAMENTO EM PRIMER PARA PINTURA | UN | 173,72
1 - 20322 | 1 | 20322 |  | PORTA DE MADEIRA, FOLHA MEDIA (NBR 15930) DE 60 X 210 CM, E = 35 MM, NUCLEO SARRAFEADO, CAPA FRISADA EM HDF, ACABAMENTO MELAMINICO EM PADRAO MADEIRA | UN | 153,11
1 - 10553 | 1 | 10553 |  | PORTA DE MADEIRA, FOLHA MEDIA (NBR 15930) DE 60 X 210 CM, E = 35 MM, NUCLEO SARRAFEADO, CAPA LISA EM HDF, ACABAMENTO EM PRIMER PARA PINTURA | UN | 163,24
1 - 5020 | 1 | 5020 |  | PORTA DE MADEIRA, FOLHA MEDIA (NBR 15930) DE 60 X 210 CM, E = 35 MM, NUCLEO SARRAFEADO, CAPA LISA EM HDF, ACABAMENTO LAMINADO NATURAL PARA VERNIZ | UN | 169,24
1 - 4962 | 1 | 4962 |  | PORTA DE MADEIRA, FOLHA MEDIA (NBR 15930) DE 70 X 210 CM, E = 35 MM, NUCLEO SARRAFEADO, CAPA FRISADA EM HDF, ACABAMENTO MELAMINICO EM PADRAO MADEIRA | UN | 164,88
1 - 4981 | 1 | 4981 |  | PORTA DE MADEIRA, FOLHA MEDIA (NBR 15930) DE 70 X 210 CM, E = 35 MM, NUCLEO SARRAFEADO, CAPA LISA EM HDF, ACABAMENTO EM LAMINADO NATURAL PARA VERNIZ | UN | 116,60
1 - 10554 | 1 | 10554 |  | PORTA DE MADEIRA, FOLHA MEDIA (NBR 15930) DE 70 X 210 CM, E = 35 MM, NUCLEO SARRAFEADO, CAPA LISA EM HDF, ACABAMENTO EM PRIMER PARA PINTURA | UN | 182,43
1 - 4964 | 1 | 4964 |  | PORTA DE MADEIRA, FOLHA MEDIA (NBR 15930) DE 80 X 210 CM, E = 35 MM, NUCLEO SARRAFEADO, CAPA FRISADA EM HDF, ACABAMENTO MELAMINICO EM PADRAO MADEIRA | UN | 200,22
1 - 4992 | 1 | 4992 |  | PORTA DE MADEIRA, FOLHA MEDIA (NBR 15930) DE 80 X 210 CM, E = 35 MM, NUCLEO SARRAFEADO, CAPA LISA EM HDF, ACABAMENTO EM LAMINADO NATURAL PARA VERNIZ | UN | 198,57
1 - 10555 | 1 | 10555 |  | PORTA DE MADEIRA, FOLHA MEDIA (NBR 15930) DE 80 X 210 CM, E = 35 MM, NUCLEO SARRAFEADO, CAPA LISA EM HDF, ACABAMENTO EM PRIMER PARA PINTURA | UN | 176,07
1 - 4987 | 1 | 4987 |  | PORTA DE MADEIRA, FOLHA MEDIA (NBR 15930) DE 90 X 210 CM, E = 35 MM, NUCLEO SARRAFEADO, CAPA LISA EM HDF, ACABAMENTO EM LAMINADO NATURAL PARA VERNIZ | UN | 182,43
1 - 10556 | 1 | 10556 |  | PORTA DE MADEIRA, FOLHA MEDIA (NBR 15930) DE 90 X 210 CM, E = 35 MM, NUCLEO SARRAFEADO, CAPA LISA EM HDF, ACABAMENTO EM PRIMER PARA PINTURA | UN | 187,06
1 - 4958 | 1 | 4958 |  | PORTA DE MADEIRA, FOLHA MEDIA (NBR 15930), E = 35 MM, NUCLEO SARRAFEADO, CAPA FRISADA EM HDF, ACABAMENTO MELAMINICO EM PADRAO MADEIRA | M2 | 106,91
1 - 39502 | 1 | 39502 |  | PORTA DE MADEIRA, FOLHA PESADA (NBR 15930) DE 80 X 210 CM, E = 35 MM, NUCLEO SOLIDO, CAPA LISA EM HDF, ACABAMENTO EM LAMINADO NATURAL PARA VERNIZ | UN | 259,11
1 - 39504 | 1 | 39504 |  | PORTA DE MADEIRA, FOLHA PESADA (NBR 15930) DE 80 X 210 CM, E = 35 MM, NUCLEO SOLIDO, CAPA LISA EM HDF, ACABAMENTO EM PRIMER PARA PINTURA | UN | 183,73
1 - 39503 | 1 | 39503 |  | PORTA DE MADEIRA, FOLHA PESADA (NBR 15930) DE 90 X 210 CM, E = 35 MM, NUCLEO SOLIDO, CAPA LISA EM HDF, ACABAMENTO EM LAMINADO NATURAL PARA VERNIZ | UN | 281,48
1 - 39505 | 1 | 39505 |  | PORTA DE MADEIRA, FOLHA PESADA (NBR 15930) DE 90 X 210 CM, E = 35 MM, NUCLEO SOLIDO, CAPA LISA EM HDF, ACABAMENTO EM PRIMER PARA PINTURA | UN | 200,22
1 - 25969 | 1 | 25969 |  | PORTA DENTE PARA FRESADORA | UN | 360,96
1 - 4944 | 1 | 4944 |  | PORTA GRADE DE ENROLAR MANUAL COMPLETA, PERFIL TUBULAR TIJOLINHO 3/4 ", EM ACO GALVANIZADO NATURAL (SEM INSTALACAO) | M2 | 648,19
1 - 21102 | 1 | 21102 |  | PORTA TOALHA BANHO EM METAL CROMADO, TIPO BARRA | UN | 28,14
1 - 21101 | 1 | 21101 |  | PORTA TOALHA ROSTO EM METAL CROMADO, TIPO ARGOLA | UN | 18,07
1 - 34713 | 1 | 34713 |  | PORTA VIDRO TEMPERADO INCOLOR, 2 FOLHAS DE CORRER, E = 10 MM (SEM FERRAGENS E SEM COLOCACAO) | M2 | 195,76
1 - 4947 | 1 | 4947 |  | PORTAO BASCULANTE MANUAL EM ACO GALVANIZADO NATURAL, TIPO LAMBRIL COM REQUADRO/BATENTE, CHAPA NUMERO 26, INCLUI FECHADURA (SEM INSTALACAO) | M2 | 608,57
1 - 37563 | 1 | 37563 |  | PORTAO BASCULANTE, MANUAL, EM CHAPA TIPO LAMBRIL QUADRADO, COM REQUADRO, ACABAMENTO NATURAL | M2 | 467,28
1 - 4948 | 1 | 4948 |  | PORTAO DE ABRIR EM GRADIL DE METALON REDONDO DE 3/4" VERTICAL, COM REQUADRO, ACABAMENTO NATURAL - COMPLETO | M2 | 424,08
1 - 37561 | 1 | 37561 |  | PORTAO DE CORRER EM CHAPA TIPO PAINEL LAMBRIL QUADRADO, COM PORTA SOCIAL COMPLETA INCLUIDA, COM REQUADRO, ACABAMENTO NATURAL, COM TRILHOS E ROLDANAS | M2 | 872,30
1 - 37562 | 1 | 37562 |  | PORTAO DE CORRER EM GRADIL FIXO DE BARRA DE FERRO CHATA DE 3 X 1/4" NA VERTICAL, SEM REQUADRO, ACABAMENTO NATURAL, COM TRILHOS E ROLDANAS | M2 | 559,49
1 - 37585 | 1 | 37585 |  | PORTINHOLA DE ABRIR EM ALUMINIO DE 60 X 80 CM, VENEZIANA VENTILADA 1 FOLHA, ACABAMENTO ANODIZADO NATURAL | UN | 164,87
1 - 14164 | 1 | 14164 |  | POSTE CONICO CONTINUO EM ACO GALVANIZADO, CURVO, BRACO DUPLO, ENGASTADO, H = 9 M, DIAMETRO INFERIOR = *135* MM | UN | 1.041,38
1 - 14163 | 1 | 14163 |  | POSTE CONICO CONTINUO EM ACO GALVANIZADO, CURVO, BRACO DUPLO, FLANGEADO, H = 9 M, DIAMETRO INFERIOR = *135* MM | UN | 1.183,59
1 - 5051 | 1 | 5051 |  | POSTE CONICO CONTINUO EM ACO GALVANIZADO, CURVO, BRACO SIMPLES, ENGASTADO, H = 9 M, DIAMETRO INFERIOR = *135* MM | UN | 1.006,63
1 - 14162 | 1 | 14162 |  | POSTE CONICO CONTINUO EM ACO GALVANIZADO, CURVO, BRACO SIMPLES, FLANGEADO, H = 9 M, DIAMETRO INFERIOR = *135* MM | UN | 1.005,17
1 - 5052 | 1 | 5052 |  | POSTE CONICO CONTINUO EM ACO GALVANIZADO, CURVO, BRACO SIMPLES, FLANGEADO, H = 7 M, DIAMETRO INFERIOR = *125* MM | UN | 750,00
1 - 14166 | 1 | 14166 |  | POSTE CONICO CONTINUO EM ACO GALVANIZADO, RETO, ENGASTADO, H = 7 M, DIAMETRO INFERIOR = *125* MM | UN | 759,52
1 - 14165 | 1 | 14165 |  | POSTE CONICO CONTINUO EM ACO GALVANIZADO, RETO, ENGASTADO, H = 9 M, DIAMETRO INFERIOR = *145* MM | UN | 1.052,21
1 - 5050 | 1 | 5050 |  | POSTE CONICO CONTINUO EM ACO GALVANIZADO, RETO, FLANGEADO, H = 3 M, DIAMETRO INFERIOR = *95* MM | UN | 258,97
1 - 12378 | 1 | 12378 |  | POSTE CONICO CONTINUO EM ACO GALVANIZADO, RETO, FLANGEADO, H = 6 M, DIAMETRO INFERIOR = *90* CM | UN | 615,57
1 - 12366 | 1 | 12366 |  | POSTE DE CONCRETO CIRCULAR, 150 KG, H = 10 M (NBR 8451) | UN | 550,19
1 - 5045 | 1 | 5045 |  | POSTE DE CONCRETO CIRCULAR, 200 KG, H = 11 M (NBR 8451) | UN | 766,16
1 - 5044 | 1 | 5044 |  | POSTE DE CONCRETO CIRCULAR, 200 KG, H = 9 M (NBR 8451) | UN | 540,54
1 - 5055 | 1 | 5055 |  | POSTE DE CONCRETO CIRCULAR, 300 KG, H = 11 M (NBR 8451) | UN | 768,50
1 - 5053 | 1 | 5053 |  | POSTE DE CONCRETO CIRCULAR, 300 KG, H = 9 M (NBR 8451) | UN | 598,15
1 - 5035 | 1 | 5035 |  | POSTE DE CONCRETO CIRCULAR, 400 KG, H = 11 M (NBR 8451) | UN | 977,96
1 - 5036 | 1 | 5036 |  | POSTE DE CONCRETO CIRCULAR, 400 KG, H = 14 M (NBR 8451) | UN | 1.632,54
1 - 5059 | 1 | 5059 |  | POSTE DE CONCRETO CIRCULAR, 400 KG, H = 9 M (NBR 8451) | UN | 764,85
1 - 5034 | 1 | 5034 |  | POSTE DE CONCRETO CIRCULAR, 600 KG, H = 10 M (NBR 8451) | UN | 1.055,43
1 - 5056 | 1 | 5056 |  | POSTE DE CONCRETO DUPLO T ,TIPO B, 500 KG, H = 9 M (NBR 8451) | UN | 820,09
1 - 5057 | 1 | 5057 |  | POSTE DE CONCRETO DUPLO T, TIPO B, 300 KG, H = 10 M (NBR 8451) | UN | 657,71
1 - 5033 | 1 | 5033 |  | POSTE DE CONCRETO DUPLO T, TIPO B, 300 KG, H = 9 M (NBR 8451) | UN | 546,00
1 - 5038 | 1 | 5038 |  | POSTE DE CONCRETO DUPLO T, TIPO D, 200 KG, H = 9 M (NBR 8451) | UN | 444,99
1 - 12372 | 1 | 12372 |  | POSTE DE CONCRETO DUPLO T, 200 KG, H = 11 M (NBR 8451) | UN | 586,40
1 - 13339 | 1 | 13339 |  | POSTE DE CONCRETO DUPLO T, 300 KG, H = 12 M (NBR 8451) | UN | 871,75
1 - 12373 | 1 | 12373 |  | POSTE DE CONCRETO DUPLO T, 400 KG,H = 12 M (NBR 8451) | UN | 912,91
1 - 12388 | 1 | 12388 |  | POSTE DECORATIVO PARA JARDIM EM ACO TUBULAR, SEM LUMINARIA, H = *2,5* M | UN | 153,29
1 - 34695 | 1 | 34695 |  | POSTE PADRAO SUBTERRANEO 100 A, H = 2,5 M | UN | 627,90
1 - 34692 | 1 | 34692 |  | POSTE PADRAO SUBTERRANEO 200 A, H = 2,5 M | UN | 1.506,96
1 - 26028 | 1 | 26028 |  | POZOLANA DE CLASSE C | T | 229,88
1 - 11844 | 1 | 11844 |  | PRANCHA DE MADEIRA APARELHADA *4 X 30* CM, MACARANDUBA, ANGELIM OU EQUIVALENTE DA REGIAO | M | 52,54
1 - 4465 | 1 | 4465 |  | PRANCHA DE MADEIRA NAO APARELHADA *6 X 25* CM, MACARANDUBA, ANGELIM OU EQUIVALENTE DA REGIAO | M | 50,35
1 - 35273 | 1 | 35273 |  | PRANCHA DE MADEIRA NAO APARELHADA *6 X 30* CM, MACARANDUBA, ANGELIM OU EQUIVALENTE DA REGIAO | M | 55,64
1 - 4470 | 1 | 4470 |  | PRANCHA DE MADEIRA NAO APARELHADA *6 X 40* CM, MACARANDUBA, ANGELIM OU EQUIVALENTE DA REGIAO | M | 83,14
1 - 20204 | 1 | 20204 |  | PRANCHAO DE MADEIRA APARELHADA *7,5 X 23* CM (3 X 9 ") MACARANDUBA, ANGELIM OU EQUIVALENTE DA REGIAO | M | 74,20
1 - 20208 | 1 | 20208 |  | PRANCHAO DE MADEIRA APARELHADA *8 X 30* CM, MACARANDUBA, ANGELIM OU EQUIVALENTE DA REGIAO | M | 87,11
1 - 4437 | 1 | 4437 |  | PRANCHAO DE MADEIRA NAO APARELHADA *7,5 X 23* CM (3 x 9 ") MACARANDUBA, ANGELIM OU EQUIVALENTE DA REGIAO | M | 60,21
1 - 14580 | 1 | 14580 |  | PRANCHAO DE MADEIRA NAO APARELHADA *8 X 30* CM, MACARANDUBA, ANGELIM OU EQUIVALENTE DA REGIAO | M | 65,57
1 - 40304 | 1 | 40304 |  | PREGO DE ACO POLIDO COM CABECA DUPLA 17 X 27 (2 1/2 X 11) | KG | 12,43
1 - 5065 | 1 | 5065 |  | PREGO DE ACO POLIDO COM CABECA 10 X 10 (7/8 X 17) | KG | 19,15
1 - 5072 | 1 | 5072 |  | PREGO DE ACO POLIDO COM CABECA 10 X 11 (1 X 17) | KG | 17,72
1 - 5066 | 1 | 5066 |  | PREGO DE ACO POLIDO COM CABECA 12 X 12 | KG | 13,27
1 - 5063 | 1 | 5063 |  | PREGO DE ACO POLIDO COM CABECA 14 X 18 (1 1/2 X 14) | KG | 12,01
1 - 20247 | 1 | 20247 |  | PREGO DE ACO POLIDO COM CABECA 15 X 15 (1 1/4 X 13) | KG | 11,15
1 - 5074 | 1 | 5074 |  | PREGO DE ACO POLIDO COM CABECA 15 X 18 (1 1/2 X 13) | KG | 11,28
1 - 5067 | 1 | 5067 |  | PREGO DE ACO POLIDO COM CABECA 16 X 24 (2 1/4 X 12) | KG | 10,73
1 - 5078 | 1 | 5078 |  | PREGO DE ACO POLIDO COM CABECA 16 X 27 (2 1/2 X 12) | KG | 10,61
1 - 5068 | 1 | 5068 |  | PREGO DE ACO POLIDO COM CABECA 17 X 21 (2 X 11) | KG | 10,07
1 - 5073 | 1 | 5073 |  | PREGO DE ACO POLIDO COM CABECA 17 X 24 (2 1/4 X 11) | KG | 10,26
1 - 5069 | 1 | 5069 |  | PREGO DE ACO POLIDO COM CABECA 17 X 27 (2 1/2 X 11) | KG | 10,26
1 - 5070 | 1 | 5070 |  | PREGO DE ACO POLIDO COM CABECA 17 X 30 (2 3/4 X 11) | KG | 10,37
1 - 5071 | 1 | 5071 |  | PREGO DE ACO POLIDO COM CABECA 18 X 24 (2 1/4 X 10) | KG | 10,07
1 - 5061 | 1 | 5061 |  | PREGO DE ACO POLIDO COM CABECA 18 X 27 (2 1/2 X 10) | KG | 9,90
1 - 5075 | 1 | 5075 |  | PREGO DE ACO POLIDO COM CABECA 18 X 30 (2 3/4 X 10) | KG | 10,07
1 - 39027 | 1 | 39027 |  | PREGO DE ACO POLIDO COM CABECA 19 X 36 (3 1/4 X 9) | KG | 10,06
1 - 5062 | 1 | 5062 |  | PREGO DE ACO POLIDO COM CABECA 19 X 33 (3 X 9) | KG | 10,20
1 - 40568 | 1 | 40568 |  | PREGO DE ACO POLIDO COM CABECA 22 X 48 (4 1/4 X 5) | KG | 10,14
1 - 39026 | 1 | 39026 |  | PREGO DE ACO POLIDO SEM CABECA 15 X 15 (1 1/4 X 13) | KG | 11,32
1 - 11572 | 1 | 11572 |  | PRENDEDOR / TRAVA DE PORTA, MONTAGEM PISO / PORTA, EM LATAO / ZAMAC, CROMADO | UN | 14,37
1 - 42431 | 1 | 42431 |  | PRESSAO DE PERNAS TRIPLO, EM TUBO DE ACO CARBONO, PINTURA NO PROCESSO ELETROSTATICO - EQUIPAMENTO DE GINASTICA PARA ACADEMIA AO AR LIVRE / ACADEMIA DA TERCEIRA IDADE - ATI | UN | 2.248,18
1 - 11149 | 1 | 11149 |  | PRIMER EPOXI | GL | 199,61
1 - 511 | 1 | 511 |  | PRIMER PARA MANTA ASFALTICA A BASE DE ASFALTO MODIFICADO DILUIDO EM SOLVENTE, APLICACAO A FRIO | L | 13,00
1 - 11174 | 1 | 11174 |  | PRIMER UNIVERSAL, FUNDO ANTICORROSIVO TIPO ZARCAO | 18L | 566,75
1 - 37540 | 1 | 37540 |  | PROJETOR DE ARGAMASSA, CAPACIDADE DE PROJECAO 1,5 M3/H, ALCANCE DA PROJECAO 30 ATE 60 M, MOTOR ELETRICO TRIFASICO | UN | 50.138,91
1 - 37548 | 1 | 37548 |  | PROJETOR DE ARGAMASSA, CAPACIDADE DE PROJECAO 2,0 M3/H, ALCANCE DA PROJECAO ATE 50 M, MOTOR ELETRICO TRIFASICO | UN | 66.458,88
1 - 39828 | 1 | 39828 |  | PROJETOR PNEUMATICO DE ARGAMASSA PARA CHAPISCO E REBOCO COM RECIPIENTE ACOPLADO, TIPO CANEQUNHA, COM VOLUME DE 1,50 L, SEM COMPRESSOR | UN | 398,69
1 - 12273 | 1 | 12273 |  | PROJETOR RETANGULAR FECHADO PARA LAMPADA VAPOR DE MERCURIO/SODIO 250 W A 500 W, CABECEIRAS EM ALUMINIO FUNDIDO, CORPO EM ALUMINIO ANODIZADO, PARA LAMPADA E40 FECHAMENTO EM VIDRO TEMPERADO. | UN | 52,45
1 - 38392 | 1 | 38392 |  | PROLONGADOR/EXTENSOR PARA ROLO DE PINTURA 3 M | UN | 42,13
1 - 11735 | 1 | 11735 |  | PROLONGAMENTO PVC PARA CAIXA SIFONADA 100 MM X 200 MM (NBR 5688) | UN | 3,38
1 - 11733 | 1 | 11733 |  | PROLONGAMENTO PVC PARA CAIXA SIFONADA 100 MM X 100 MM (NBR 5688) | UN | 1,65
1 - 11734 | 1 | 11734 |  | PROLONGAMENTO PVC PARA CAIXA SIFONADA, 100 MM X 150 MM (NBR 5688) | UN | 2,55
1 - 11737 | 1 | 11737 |  | PROLONGAMENTO PVC PARA CAIXA SIFONADA, 150 MM X 150 MM (NBR 5688) | UN | 4,51
1 - 11738 | 1 | 11738 |  | PROLONGAMENTO PVC PARA CAIXA SIFONADA, 150 MM X 200 MM (NBR 5688) | UN | 7,33
1 - 36143 | 1 | 36143 |  | PROTETOR AUDITIVO TIPO CONCHA COM ABAFADOR DE RUIDOS, ATENUACAO ACIMA DE 22 DB | UN | 23,55
1 - 36142 | 1 | 36142 |  | PROTETOR AUDITIVO TIPO PLUG DE INSERCAO COM CORDAO, ATENUACAO SUPERIOR A 15 DB | UN | 1,72
1 - 36146 | 1 | 36146 |  | PROTETOR SOLAR FPS 30, EMBALAGEM 2 LITROS | UN | 195,33
1 - 39015 | 1 | 39015 |  | PROTETOR/PONTEIRA PLASTICA PARA PONTA DE VERGALHAO DE ATE 1", TIPO PROTETOR DE ESPERA | UN | 0,63
1 - 38377 | 1 | 38377 |  | PRUMO DE CENTRO EM ACO *400* G | UN | 24,48
1 - 38376 | 1 | 38376 |  | PRUMO DE PAREDE EM ACO 700 A 750 G | UN | 27,92
1 - 38116 | 1 | 38116 |  | PULSADOR CAMPAINHA 10A, 250V (APENAS MODULO) | UN | 3,94
1 - 38066 | 1 | 38066 |  | PULSADOR CAMPAINHA 10A, 250V, CONJUNTO MONTADO PARA EMBUTIR 4" X 2" (PLACA + SUPORTE + MODULO) | UN | 6,50
1 - 38117 | 1 | 38117 |  | PULSADOR MINUTERIA 10A, 250V (APENAS MODULO) | UN | 6,71
1 - 38067 | 1 | 38067 |  | PULSADOR MINUTERIA 10A, 250V, CONJUNTO MONTADO PARA EMBUTIR 4" X 2" (PLACA + SUPORTE + MODULO) | UN | 9,16
1 - 41757 | 1 | 41757 |  | PULVERIZADOR DE TINTA ELETRICO / MAQUINA DE PINTURA AIRLESS, VAZAO *2* L/MIN (COLETADO CAIXA) | UN | 2.861,42
1 - 5080 | 1 | 5080 |  | PUXADOR CENTRAL, TIPO ALCA, EM ZAMAC CROMADO, COM ROSETAS, COMPRIMENTO *100* MM, PARA PORTA / JANELA EM MADEIRA OU METALICA - INCLUI PARAFUSOS | UN | 10,19
1 - 11522 | 1 | 11522 |  | PUXADOR CONCHA DE EMBUTIR PARA JANELA / PORTA DE CORRER, EM LATAO CROMADO, COM FURO CENTRAL PARA CHAVE E FUROS PARA PARAFUSOS, *40 X 100* MM (LARGURA X ALTURA) - SEM FECHADURA | UN | 12,73
1 - 11523 | 1 | 11523 |  | PUXADOR CONCHA DE EMBUTIR, EM LATAO CROMADO, PARA PORTA / JANELA DE CORRER, LISO, SEM FURO PARA CHAVE, COM FUROS PARA FIXAR PARAFUSOS, *30 X 90* MM (LARGURA X ALTURA) | UN | 11,92
1 - 11524 | 1 | 11524 |  | PUXADOR TIPO PUNHO REDONDO, CENTRAL, EM LATAO CROMADO, COMPRIMENTO DE *110* MM, PARA JANELAS / PORTAS DE CORRER - INCLUI PARAFUSOS | UN | 24,54
1 - 38168 | 1 | 38168 |  | PUXADOR TUBULAR RETO, DUPLO, EM ALUMINIO POLIDO, DIAMETRO APROX.DE 1", COMPRIMENTO APROX. DE 400 MM, PARA PORTAS DE MADEIRA OU VIDRO | UN | 118,44
1 - 13393 | 1 | 13393 |  | QUADRO DE DISTRIBUICAO COM BARRAMENTO TRIFASICO, DE EMBUTIR, EM CHAPA DE ACO GALVANIZADO, PARA 12 DISJUNTORES DIN, 100 A | UN | 152,49
1 - 13395 | 1 | 13395 |  | QUADRO DE DISTRIBUICAO COM BARRAMENTO TRIFASICO, DE EMBUTIR, EM CHAPA DE ACO GALVANIZADO, PARA 18 DISJUNTORES DIN, 100 A | UN | 182,86
1 - 12039 | 1 | 12039 |  | QUADRO DE DISTRIBUICAO COM BARRAMENTO TRIFASICO, DE EMBUTIR, EM CHAPA DE ACO GALVANIZADO, PARA 24 DISJUNTORES DIN, 100 A | UN | 244,68
1 - 13396 | 1 | 13396 |  | QUADRO DE DISTRIBUICAO COM BARRAMENTO TRIFASICO, DE EMBUTIR, EM CHAPA DE ACO GALVANIZADO, PARA 28 DISJUNTORES DIN, 100 A | UN | 391,36
1 - 13397 | 1 | 13397 |  | QUADRO DE DISTRIBUICAO COM BARRAMENTO TRIFASICO, DE EMBUTIR, EM CHAPA DE ACO GALVANIZADO, PARA 30 DISJUNTORES DIN, 100 A | UN | 395,56
1 - 12041 | 1 | 12041 |  | QUADRO DE DISTRIBUICAO COM BARRAMENTO TRIFASICO, DE EMBUTIR, EM CHAPA DE ACO GALVANIZADO, PARA 30 DISJUNTORES DIN, 150 A | UN | 535,31
1 - 12043 | 1 | 12043 |  | QUADRO DE DISTRIBUICAO COM BARRAMENTO TRIFASICO, DE EMBUTIR, EM CHAPA DE ACO GALVANIZADO, PARA 30 DISJUNTORES DIN, 225 A | UN | 617,26
1 - 39762 | 1 | 39762 |  | QUADRO DE DISTRIBUICAO COM BARRAMENTO TRIFASICO, DE EMBUTIR, EM CHAPA DE ACO GALVANIZADO, PARA 36 DISJUNTORES DIN, 100 A | UN | 417,03
1 - 12042 | 1 | 12042 |  | QUADRO DE DISTRIBUICAO COM BARRAMENTO TRIFASICO, DE EMBUTIR, EM CHAPA DE ACO GALVANIZADO, PARA 40 DISJUNTORES DIN, 100 A | UN | 417,13
1 - 39763 | 1 | 39763 |  | QUADRO DE DISTRIBUICAO COM BARRAMENTO TRIFASICO, DE EMBUTIR, EM CHAPA DE ACO GALVANIZADO, PARA 48 DISJUNTORES DIN, 100 A | UN | 629,38
1 - 39756 | 1 | 39756 |  | QUADRO DE DISTRIBUICAO COM BARRAMENTO TRIFASICO, DE SOBREPOR, EM CHAPA DE ACO GALVANIZADO, PARA 12 DISJUNTORES DIN, 100 A | UN | 190,81
1 - 12038 | 1 | 12038 |  | QUADRO DE DISTRIBUICAO COM BARRAMENTO TRIFASICO, DE SOBREPOR, EM CHAPA DE ACO GALVANIZADO, PARA 18 DISJUNTORES DIN, 100 A | UN | 213,03
1 - 12040 | 1 | 12040 |  | QUADRO DE DISTRIBUICAO COM BARRAMENTO TRIFASICO, DE SOBREPOR, EM CHAPA DE ACO GALVANIZADO, PARA 24 DISJUNTORES DIN, 100 A | UN | 272,19
1 - 39757 | 1 | 39757 |  | QUADRO DE DISTRIBUICAO COM BARRAMENTO TRIFASICO, DE SOBREPOR, EM CHAPA DE ACO GALVANIZADO, PARA 28 DISJUNTORES DIN, 100 A | UN | 291,05
1 - 39758 | 1 | 39758 |  | QUADRO DE DISTRIBUICAO COM BARRAMENTO TRIFASICO, DE SOBREPOR, EM CHAPA DE ACO GALVANIZADO, PARA 30 DISJUNTORES DIN, 100 A | UN | 377,80
1 - 39759 | 1 | 39759 |  | QUADRO DE DISTRIBUICAO COM BARRAMENTO TRIFASICO, DE SOBREPOR, EM CHAPA DE ACO GALVANIZADO, PARA 36 DISJUNTORES DIN, 100 A | UN | 516,18
1 - 39760 | 1 | 39760 |  | QUADRO DE DISTRIBUICAO COM BARRAMENTO TRIFASICO, DE SOBREPOR, EM CHAPA DE ACO GALVANIZADO, PARA 40 DISJUNTORES DIN, 100 A | UN | 518,55
1 - 39761 | 1 | 39761 |  | QUADRO DE DISTRIBUICAO COM BARRAMENTO TRIFASICO, DE SOBREPOR, EM CHAPA DE ACO GALVANIZADO, PARA 48 DISJUNTORES DIN, 100 A | UN | 663,67
1 - 39765 | 1 | 39765 |  | QUADRO DE DISTRIBUICAO SEM BARRAMENTO, COM PORTA, DE EMBUTIR, EM CHAPA DE ACO GALVANIZADO, PARA 12 DISJUNTORES NEMA | UN | 29,46
1 - 13399 | 1 | 13399 |  | QUADRO DE DISTRIBUICAO SEM BARRAMENTO, COM PORTA, DE EMBUTIR, EM CHAPA DE ACO GALVANIZADO, PARA 3 DISJUNTORES NEMA | UN | 16,76
1 - 39764 | 1 | 39764 |  | QUADRO DE DISTRIBUICAO SEM BARRAMENTO, COM PORTA, DE EMBUTIR, EM CHAPA DE ACO GALVANIZADO, PARA 6 DISJUNTORES NEMA | UN | 23,04
1 - 39805 | 1 | 39805 |  | QUADRO DE DISTRIBUICAO, COM BARRAMENTO TERRA / NEUTRO, DE EMBUTIR, PARA 16 DISJUNTORES DIN | UN | 103,25
1 - 39806 | 1 | 39806 |  | QUADRO DE DISTRIBUICAO, COM BARRAMENTO TERRA / NEUTRO, DE EMBUTIR, PARA 24 DISJUNTORES DIN | UN | 194,98
1 - 39807 | 1 | 39807 |  | QUADRO DE DISTRIBUICAO, COM BARRAMENTO TERRA / NEUTRO, DE EMBUTIR, PARA 36 DISJUNTORES DIN | UN | 274,87
1 - 39804 | 1 | 39804 |  | QUADRO DE DISTRIBUICAO, COM BARRAMENTO TERRA / NEUTRO, DE EMBUTIR, PARA 8 DISJUNTORES DIN | UN | 57,97
1 - 39796 | 1 | 39796 |  | QUADRO DE DISTRIBUICAO, SEM BARRAMENTO, EM PVC, DE EMBUTIR, PARA 16 DISJUNTORES DIN | UN | 59,08
1 - 39797 | 1 | 39797 |  | QUADRO DE DISTRIBUICAO, SEM BARRAMENTO, EM PVC, DE EMBUTIR, PARA 24 DISJUNTORES DIN | UN | 78,45
1 - 39798 | 1 | 39798 |  | QUADRO DE DISTRIBUICAO, SEM BARRAMENTO, EM PVC, DE EMBUTIR, PARA 36 DISJUNTORES DIN | UN | 130,78
1 - 39794 | 1 | 39794 |  | QUADRO DE DISTRIBUICAO, SEM BARRAMENTO, EM PVC, DE EMBUTIR, PARA 4 DISJUNTORES DIN | UN | 18,59
1 - 39795 | 1 | 39795 |  | QUADRO DE DISTRIBUICAO, SEM BARRAMENTO, EM PVC, DE EMBUTIR, PARA 8 DISJUNTORES DIN | UN | 26,03
1 - 39801 | 1 | 39801 |  | QUADRO DE DISTRIBUICAO, SEM BARRAMENTO, EM PVC, DE SOBREPOR, PARA 16 DISJUNTORES DIN | UN | 66,60
1 - 39802 | 1 | 39802 |  | QUADRO DE DISTRIBUICAO, SEM BARRAMENTO, EM PVC, DE SOBREPOR, PARA 24 DISJUNTORES DIN | UN | 110,61
1 - 39803 | 1 | 39803 |  | QUADRO DE DISTRIBUICAO, SEM BARRAMENTO, EM PVC, DE SOBREPOR, PARA 36 DISJUNTORES DIN | UN | 153,27
1 - 39799 | 1 | 39799 |  | QUADRO DE DISTRIBUICAO, SEM BARRAMENTO, EM PVC, DE SOBREPOR, PARA 4 DISJUNTORES DIN | UN | 25,18
1 - 39800 | 1 | 39800 |  | QUADRO DE DISTRIBUICAO, SEM BARRAMENTO, EM PVC, DE SOBREPOR, PARA 8 DISJUNTORES DIN | UN | 42,37
1 - 4224 | 1 | 4224 |  | QUEROSENE | L | 14,84
1 - 21059 | 1 | 21059 |  | RALO FOFO COM REQUADRO, QUADRADO 150 X 150 MM | UN | 28,08
1 - 11234 | 1 | 11234 |  | RALO FOFO COM REQUADRO, QUADRADO 200 X 200 MM | UN | 42,32
1 - 21060 | 1 | 21060 |  | RALO FOFO COM REQUADRO, QUADRADO 250 X 250 MM | UN | 52,09
1 - 21061 | 1 | 21061 |  | RALO FOFO COM REQUADRO, QUADRADO 300 X 300 MM | UN | 65,11
1 - 21062 | 1 | 21062 |  | RALO FOFO COM REQUADRO, QUADRADO 400 X 400 MM | UN | 102,55
1 - 11708 | 1 | 11708 |  | RALO FOFO SEMIESFERICO, 100 MM, PARA LAJES/ CALHAS | UN | 11,19
1 - 11709 | 1 | 11709 |  | RALO FOFO SEMIESFERICO, 150 MM, PARA LAJES/ CALHAS | UN | 26,29
1 - 11710 | 1 | 11710 |  | RALO FOFO SEMIESFERICO, 200 MM, PARA LAJES/ CALHAS | UN | 60,43
1 - 11707 | 1 | 11707 |  | RALO FOFO SEMIESFERICO, 75 MM, PARA LAJES/ CALHAS | UN | 8,38
1 - 11739 | 1 | 11739 |  | RALO SECO PVC CONICO, 100 X 40 MM, COM GRELHA REDONDA BRANCA | UN | 4,91
1 - 11711 | 1 | 11711 |  | RALO SECO PVC CONICO, 100 X 40 MM, COM GRELHA QUADRADA | UN | 7,19
1 - 5102 | 1 | 5102 |  | RALO SECO PVC QUADRADO, 100 X 100 X 53 MM, SAIDA 40 MM, COM GRELHA BRANCA | UN | 6,96
1 - 11741 | 1 | 11741 |  | RALO SIFONADO PVC CILINDRICO, 100 X 40 MM, COM GRELHA REDONDA BRANCA | UN | 5,07
1 - 11743 | 1 | 11743 |  | RALO SIFONADO PVC REDONDO CONICO, 100 X 40 MM, COM GRELHA BRANCA REDONDA | UN | 4,60
1 - 11745 | 1 | 11745 |  | RALO SIFONADO PVC, QUADRADO, 100 X 100 X 53 MM, SAIDA 40 MM, COM GRELHA BRANCA | UN | 6,54
1 - 25961 | 1 | 25961 |  | RASTELEIRO | H | 13,41
1 - 40985 | 1 | 40985 |  | RASTELEIRO (MENSALISTA) | MES | 2.375,33
1 - 1088 | 1 | 1088 |  | REATOR ELETRONICO BIVOLT PARA 1 LAMPADA FLUORESCENTE DE 18/20 W | UN | 13,93
1 - 1087 | 1 | 1087 |  | REATOR ELETRONICO BIVOLT PARA 1 LAMPADA FLUORESCENTE DE 36/40 W | UN | 17,40
1 - 38777 | 1 | 38777 |  | REATOR ELETRONICO BIVOLT PARA 2 LAMPADAS FLUORESCENTES DE 14 W | UN | 34,67
1 - 1086 | 1 | 1086 |  | REATOR ELETRONICO BIVOLT PARA 2 LAMPADAS FLUORESCENTES DE 18/20 W | UN | 18,29
1 - 1079 | 1 | 1079 |  | REATOR ELETRONICO BIVOLT PARA 2 LAMPADAS FLUORESCENTES DE 36/40 W | UN | 18,91
1 - 39374 | 1 | 39374 |  | REATOR INTERNO/INTEGRADO PARA LAMPADA VAPOR METALICO 400 W, ALTO FATOR DE POTENCIA | UN | 84,34
1 - 1082 | 1 | 1082 |  | REATOR P/ LAMPADA VAPOR DE SODIO 250W USO EXT | UN | 118,90
1 - 12316 | 1 | 12316 |  | REATOR P/ 1 LAMPADA VAPOR DE MERCURIO 125W USO EXT | UN | 54,49
1 - 12317 | 1 | 12317 |  | REATOR P/ 1 LAMPADA VAPOR DE MERCURIO 250W USO EXT | UN | 64,98
1 - 12318 | 1 | 12318 |  | REATOR P/ 1 LAMPADA VAPOR DE MERCURIO 400W USO EXT | UN | 74,86
1 - 5104 | 1 | 5104 |  | REBITE DE ALUMINIO VAZADO DE REPUXO, 3,2 X 8 MM (1KG = 1025 UNIDADES) | KG | 56,28
1 - 26023 | 1 | 26023 |  | REBOLO ABRASIVO RETO DE USO GERAL GRAO 36, DE 6 X 1 " (DIAMETRO X ALTURA) | UN | 67,19
1 - 2710 | 1 | 2710 |  | REBOLO ABRASIVO RETO DE USO GERAL GRAO 36, DE 6 X 3/4 " (DIAMETRO X ALTURA) | UN | 53,66
1 - 14575 | 1 | 14575 |  | RECICLADORA DE ASFALTO A FRIO SOBRE RODAS, LARG. FRESAGEM 2,00 M, POT. 315 KW/422 HP | UN | 3.646.037,00
1 - 20034 | 1 | 20034 |  | REDUCAO EXCENTRICA PVC NBR 10569 P/REDE COLET ESG PB JE 150 X 100MM | UN | 44,25
1 - 20036 | 1 | 20036 |  | REDUCAO EXCENTRICA PVC NBR 10569 P/REDE COLET ESG PB JE 200 X 150MM | UN | 85,13
1 - 20037 | 1 | 20037 |  | REDUCAO EXCENTRICA PVC NBR 10569 P/REDE COLET ESG PB JE 250 X 200MM | UN | 160,57
1 - 20043 | 1 | 20043 |  | REDUCAO EXCENTRICA PVC P/ ESG PREDIAL DN 100 X 50MM | UN | 4,21
1 - 20044 | 1 | 20044 |  | REDUCAO EXCENTRICA PVC P/ ESG PREDIAL DN 100 X 75MM | UN | 4,91
1 - 20042 | 1 | 20042 |  | REDUCAO EXCENTRICA PVC P/ ESG PREDIAL DN 75 X 50MM | UN | 3,56
1 - 20046 | 1 | 20046 |  | REDUCAO EXCENTRICA PVC, SERIE R, DN 100 X 75 MM, PARA ESGOTO PREDIAL | UN | 10,43
1 - 20047 | 1 | 20047 |  | REDUCAO EXCENTRICA PVC, SERIE R, DN 150 X 100 MM, PARA ESGOTO PREDIAL | UN | 28,51
1 - 20045 | 1 | 20045 |  | REDUCAO EXCENTRICA PVC, SERIE R, DN 75 X 50 MM, PARA ESGOTO PREDIAL | UN | 4,29
1 - 20972 | 1 | 20972 |  | REDUCAO FIXA TIPO STORZ, ENGATE RAPIDO 2.1/2" X 1.1/2", EM LATAO, PARA INSTALACAO PREDIAL COMBATE A INCENDIO PREDIAL | UN | 71,42
1 - 20032 | 1 | 20032 |  | REDUCAO PVC PBA, JE, BB, DN 75 X 50 / DE 85 X 60 MM, PARA REDE DE AGUA | UN | 49,10
1 - 11321 | 1 | 11321 |  | REDUCAO PVC PBA, JE, PB, DN 100 X 50 / DE 110 X 60 MM, PARA REDE DE AGUA | UN | 22,38
1 - 11323 | 1 | 11323 |  | REDUCAO PVC PBA, JE, PB, DN 100 X 75 / DE 110 X 85 MM, PARA REDE DE AGUA | UN | 25,74
1 - 20327 | 1 | 20327 |  | REDUCAO PVC PBA, JE, PB, DN 75 X 50 / DE 85 X 60 MM, PARA REDE DE AGUA | UN | 14,61
1 - 25966 | 1 | 25966 |  | REDUTOR TIPO THINNER PARA ACABAMENTO | L | 18,97
1 - 13390 | 1 | 13390 |  | REFLETOR REDONDO EM ALUMINIO ANODIZADO PARA LAMPADA VAPOR DE MERCURIO/SODIO, CORPO EM ALUMINIO COM PINTURA EPOXI, PARA LAMPADA E-27 DE 300 W, COM SUPORTE REDONDO E ALCA REGULAVEL PARA FIXACAO. | UN | 68,77
1 - 6034 | 1 | 6034 |  | REGISTRO DE ESFERA DE PASSEIO, PVC PARA POLIETILENO, 20 MM | UN | 7,81
1 - 6036 | 1 | 6036 |  | REGISTRO DE ESFERA PVC, COM BORBOLETA, COM ROSCA EXTERNA, DE 1/2" | UN | 10,63
1 - 6031 | 1 | 6031 |  | REGISTRO DE ESFERA PVC, COM BORBOLETA, COM ROSCA EXTERNA, DE 3/4" | UN | 12,50
1 - 6029 | 1 | 6029 |  | REGISTRO DE ESFERA PVC, COM CABECA QUADRADA, COM ROSCA EXTERNA, 1/2" | UN | 12,63
1 - 6033 | 1 | 6033 |  | REGISTRO DE ESFERA PVC, COM CABECA QUADRADA, COM ROSCA EXTERNA, 3/4" | UN | 16,65
1 - 11672 | 1 | 11672 |  | REGISTRO DE ESFERA, PVC, COM VOLANTE, VS, ROSCAVEL, DN 1 1/2", COM CORPO DIVIDIDO | UN | 36,22
1 - 11669 | 1 | 11669 |  | REGISTRO DE ESFERA, PVC, COM VOLANTE, VS, ROSCAVEL, DN 1 1/4", COM CORPO DIVIDIDO | UN | 34,49
1 - 11670 | 1 | 11670 |  | REGISTRO DE ESFERA, PVC, COM VOLANTE, VS, ROSCAVEL, DN 1/2", COM CORPO DIVIDIDO | UN | 13,21
1 - 20055 | 1 | 20055 |  | REGISTRO DE ESFERA, PVC, COM VOLANTE, VS, ROSCAVEL, DN 1", COM CORPO DIVIDIDO | UN | 25,83
1 - 11671 | 1 | 11671 |  | REGISTRO DE ESFERA, PVC, COM VOLANTE, VS, ROSCAVEL, DN 2", COM CORPO DIVIDIDO | UN | 55,43
1 - 6032 | 1 | 6032 |  | REGISTRO DE ESFERA, PVC, COM VOLANTE, VS, ROSCAVEL, DN 3/4", COM CORPO DIVIDIDO | UN | 15,83
1 - 11673 | 1 | 11673 |  | REGISTRO DE ESFERA, PVC, COM VOLANTE, VS, SOLDAVEL, DN 20 MM, COM CORPO DIVIDIDO | UN | 12,47
1 - 11674 | 1 | 11674 |  | REGISTRO DE ESFERA, PVC, COM VOLANTE, VS, SOLDAVEL, DN 25 MM, COM CORPO DIVIDIDO | UN | 16,05
1 - 11675 | 1 | 11675 |  | REGISTRO DE ESFERA, PVC, COM VOLANTE, VS, SOLDAVEL, DN 32 MM, COM CORPO DIVIDIDO | UN | 25,49
1 - 11676 | 1 | 11676 |  | REGISTRO DE ESFERA, PVC, COM VOLANTE, VS, SOLDAVEL, DN 40 MM, COM CORPO DIVIDIDO | UN | 34,09
1 - 11677 | 1 | 11677 |  | REGISTRO DE ESFERA, PVC, COM VOLANTE, VS, SOLDAVEL, DN 50 MM, COM CORPO DIVIDIDO | UN | 35,20
1 - 11678 | 1 | 11678 |  | REGISTRO DE ESFERA, PVC, COM VOLANTE, VS, SOLDAVEL, DN 60 MM, COM CORPO DIVIDIDO | UN | 64,47
1 - 6038 | 1 | 6038 |  | REGISTRO DE PRESSAO PVC, ROSCAVEL, VOLANTE SIMPLES, DE 1/2" | UN | 4,09
1 - 11718 | 1 | 11718 |  | REGISTRO DE PRESSAO PVC, ROSCAVEL, VOLANTE SIMPLES, DE 3/4" | UN | 11,66
1 - 6037 | 1 | 6037 |  | REGISTRO DE PRESSAO PVC, SOLDAVEL, VOLANTE SIMPLES, DE 20 MM | UN | 8,51
1 - 11719 | 1 | 11719 |  | REGISTRO DE PRESSAO PVC, SOLDAVEL, VOLANTE SIMPLES, DE 25 MM | UN | 9,46
1 - 6019 | 1 | 6019 |  | REGISTRO GAVETA BRUTO EM LATAO FORJADO, BITOLA 1 " (REF 1509) | UN | 33,90
1 - 6010 | 1 | 6010 |  | REGISTRO GAVETA BRUTO EM LATAO FORJADO, BITOLA 1 1/2 " (REF 1509) | UN | 58,33
1 - 6017 | 1 | 6017 |  | REGISTRO GAVETA BRUTO EM LATAO FORJADO, BITOLA 1 1/4 " (REF 1509) | UN | 46,20
1 - 6020 | 1 | 6020 |  | REGISTRO GAVETA BRUTO EM LATAO FORJADO, BITOLA 1/2 " (REF 1509) | UN | 20,36
1 - 6028 | 1 | 6028 |  | REGISTRO GAVETA BRUTO EM LATAO FORJADO, BITOLA 2 " (REF 1509) | UN | 81,25
1 - 6011 | 1 | 6011 |  | REGISTRO GAVETA BRUTO EM LATAO FORJADO, BITOLA 2 1/2 " (REF 1509) | UN | 168,51
1 - 6012 | 1 | 6012 |  | REGISTRO GAVETA BRUTO EM LATAO FORJADO, BITOLA 3 " (REF 1509) | UN | 204,01
1 - 6016 | 1 | 6016 |  | REGISTRO GAVETA BRUTO EM LATAO FORJADO, BITOLA 3/4 " (REF 1509) | UN | 21,48
1 - 6027 | 1 | 6027 |  | REGISTRO GAVETA BRUTO EM LATAO FORJADO, BITOLA 4 " (REF 1509) | UN | 425,09
1 - 6013 | 1 | 6013 |  | REGISTRO GAVETA COM ACABAMENTO E CANOPLA CROMADOS, SIMPLES, BITOLA 1 " (REF 1509) | UN | 64,14
1 - 6015 | 1 | 6015 |  | REGISTRO GAVETA COM ACABAMENTO E CANOPLA CROMADOS, SIMPLES, BITOLA 1 1/2 " (REF 1509) | UN | 93,28
1 - 6014 | 1 | 6014 |  | REGISTRO GAVETA COM ACABAMENTO E CANOPLA CROMADOS, SIMPLES, BITOLA 1 1/4 " (REF 1509) | UN | 89,18
1 - 6006 | 1 | 6006 |  | REGISTRO GAVETA COM ACABAMENTO E CANOPLA CROMADOS, SIMPLES, BITOLA 1/2 " (REF 1509) | UN | 46,45
1 - 6005 | 1 | 6005 |  | REGISTRO GAVETA COM ACABAMENTO E CANOPLA CROMADOS, SIMPLES, BITOLA 3/4 " (REF 1509) | UN | 52,40
1 - 11756 | 1 | 11756 |  | REGISTRO OU REGULADOR DE GAS COZINHA, VAZAO DE 2 KG/H, 2,8 KPA | UN | 25,02
1 - 10904 | 1 | 10904 |  | REGISTRO OU VALVULA GLOBO ANGULAR EM LATAO, PARA HIDRANTES EM INSTALACAO PREDIAL DE INCENDIO, 45 GRAUS, DIAMETRO DE 2 1/2", COM VOLANTE, CLASSE DE PRESSAO DE ATE 200 PSI | UN | 100,00
1 - 11752 | 1 | 11752 |  | REGISTRO PRESSAO BRUTO EM LATAO FORJADO, BITOLA 1/2 " (REF 1400) | UN | 14,43
1 - 11753 | 1 | 11753 |  | REGISTRO PRESSAO BRUTO EM LATAO FORJADO, BITOLA 3/4 " (REF 1400) | UN | 17,23
1 - 6021 | 1 | 6021 |  | REGISTRO PRESSAO COM ACABAMENTO E CANOPLA CROMADA, SIMPLES, BITOLA 1/2 " (REF 1416) | UN | 47,81
1 - 6024 | 1 | 6024 |  | REGISTRO PRESSAO COM ACABAMENTO E CANOPLA CROMADA, SIMPLES, BITOLA 3/4 " (REF 1416) | UN | 49,42
1 - 38379 | 1 | 38379 |  | REGUA DE ALUMINIO PARA PEDREIRO 2 X 1 " | M | 32,76
1 - 13897 | 1 | 13897 |  | REGUA VIBRADORA DUPLA PARA CONCRETO A GASOLINA 5,5 HP, PESO DE 60 KG, COMPRIMENTO 4 M | UN | 5.788,07
1 - 10640 | 1 | 10640 |  | REGUA VIBRATORIA DE CONCRETO TRELICADA, EQUIPADA COM MOTOR A GASOLINA DE 9 HP | UN | 12.535,76
1 - 11086 | 1 | 11086 |  | REJEITO DE MINERIO DE FERRO PARA PAVIMENTACAO (POSTO PEDREIRA/FORNECEDOR, SEM FRETE) | M3 | 61,69
1 - 34356 | 1 | 34356 |  | REJUNTE BRANCO, CIMENTICIO | KG | 2,29
1 - 34357 | 1 | 34357 |  | REJUNTE COLORIDO, CIMENTICIO | KG | 2,54
1 - 37329 | 1 | 37329 |  | REJUNTE EPOXI BRANCO | KG | 35,44
1 - 37398 | 1 | 37398 |  | REJUNTE EPOXI COR | KG | 45,36
1 - 2510 | 1 | 2510 |  | RELE FOTOELETRICO INTERNO E EXTERNO BIVOLT 1000 W, DE CONECTOR, SEM BASE | UN | 17,22
1 - 12359 | 1 | 12359 |  | RELE TERMICO BIMETAL PARA USO EM MOTORES TRIFASICOS, TENSAO 380 V, POTENCIA ATE 15 CV, CORRENTE NOMINAL MAXIMA 22 A | UN | 174,76
1 - 5320 | 1 | 5320 |  | REMOVEDOR DE TINTA OLEO/ESMALTE VERNIZ | L | 37,94
1 - 7353 | 1 | 7353 |  | RESINA ACRILICA BASE AGUA - COR BRANCA | L | 20,09
1 - 36144 | 1 | 36144 |  | RESPIRADOR DESCARTAVEL SEM VALVULA DE EXALACAO, PFF 1 | UN | 1,28
1 - 10518 | 1 | 10518 |  | RETARDO PARA CORDEL DETONANTE | UN | 57,99
1 - 36530 | 1 | 36530 |  | RETROESCAVADEIRA SOBRE RODAS COM CARREGADEIRA, TRACAO 4 X 2, POTENCIA LIQUIDA 79 HP, PESO OPERACIONAL MINIMO DE 6570 KG, CAPACIDADE DA CARREGADEIRA DE 1,00 M3 E DA RETROESCAVADEIRA MINIMA DE 0,20 M3, PROFUNDIDADE DE ESCAVACAO MAXIMA DE 4,37 M | UN | 205.134,14
1 - 6046 | 1 | 6046 |  | RETROESCAVADEIRA SOBRE RODAS COM CARREGADEIRA, TRACAO 4 X 4, POTENCIA LIQUIDA 72 HP, PESO OPERACIONAL MINIMO DE 7140 KG, CAPACIDADE MINIMA DA CARREGADEIRA DE 0,79 M3 E DA RETROESCAVADEIRA MINIMA DE 0,18 M3, PROFUNDIDADE DE ESCAVACAO MAXIMA DE 4,50 M | UN | 222.500,00
1 - 36531 | 1 | 36531 |  | RETROESCAVADEIRA SOBRE RODAS COM CARREGADEIRA, TRACAO 4 X 4, POTENCIA LIQUIDA 88 HP, PESO OPERACIONAL MINIMO DE 6674 KG, CAPACIDADE DA CARREGADEIRA DE 1,00 M3 E DA RETROESCAVADEIRA MINIMA DE 0,26 M3, PROFUNDIDADE DE ESCAVACAO MAXIMA DE 4,37 M | UN | 230.640,22
1 - 34684 | 1 | 34684 |  | REVESTIMENTO DE PAREDE EM GRANILITE, MARMORITE OU GRANITINA - ESP = 5 MM (INCLUSO EXECUCAO) | M2 | 120,62
1 - 34683 | 1 | 34683 |  | REVESTIMENTO DE PAREDE EM GRANILITE, MARMORITE OU GRANITINA COLORIDO - ESP = 5 MM (INCLUSO EXECUCAO) | M2 | 75,39
1 - 533 | 1 | 533 |  | REVESTIMENTO EM CERAMICA ESMALTADA COMERCIAL, PEI MENOR OU IGUAL A 3, FORMATO MENOR OU IGUAL A 2025 CM2 | M2 | 13,87
1 - 10515 | 1 | 10515 |  | REVESTIMENTO EM CERAMICA ESMALTADA EXTRA, PEI MAIOR OU IGUAL 4, FORMATO MAIOR A 2025 CM2 | M2 | 35,76
1 - 536 | 1 | 536 |  | REVESTIMENTO EM CERAMICA ESMALTADA EXTRA, PEI MENOR OU IGUAL A 3, FORMATO MENOR OU IGUAL A 2025 CM2 | M2 | 23,50
1 - 153 | 1 | 153 |  | REVESTIMENTO EPOXI DE ALTA RESISTENCIA QUIMICA, ISENTO DE SOLVENTES, BICOMPONENTE | L | 77,97
1 - 34682 | 1 | 34682 |  | REVESTIMENTO PARA ESCADA EM GRANILITE, MARMORITE OU GRANITINA ESP = 8 MM (INCLUSO EXECUCAO) | M2 | 57,65
1 - 20205 | 1 | 20205 |  | RIPA DE MADEIRA APARELHADA *1,5 X 5* CM, MACARANDUBA, ANGELIM OU EQUIVALENTE DA REGIAO | M | 2,68
1 - 4412 | 1 | 4412 |  | RIPA DE MADEIRA NAO APARELHADA *1 X 3* CM, MACARANDUBA, ANGELIM OU EQUIVALENTE DA REGIAO | M | 1,69
1 - 4408 | 1 | 4408 |  | RIPA DE MADEIRA NAO APARELHADA *1,5 X 5* CM, MACARANDUBA, ANGELIM OU EQUIVALENTE DA REGIAO | M | 2,29
1 - 4505 | 1 | 4505 |  | RIPA DE MADEIRA NAO APARELHADA *2 X 7* CM, PINUS, MISTA OU EQUIVALENTE DA REGIAO | M | 1,39
1 - 10559 | 1 | 10559 |  | ROCADEIRA COSTAL COM MOTOR A GASOLINA DE *32* CC | UN | 2.128,11
1 - 10664 | 1 | 10664 |  | ROCADEIRA DESLOCAVEL, LARGURA DE TRABALHO DE 1,3 M | UN | 5.783,74
1 - 36250 | 1 | 36250 |  | RODAFORRO EM PVC, PARA FORRO DE PVC, COMPRIMENTO 6 M | M | 2,56
1 - 10857 | 1 | 10857 |  | RODAPE ARDOSIA, CINZA, 10 CM, E= *1CM | M | 4,28
1 - 4803 | 1 | 4803 |  | RODAPE DE BORRACHA LISO, H = 70 MM, E = *2* MM, PARA ARGAMASSA, PRETO | M | 16,75
1 - 6186 | 1 | 6186 |  | RODAPE DE MADEIRA MACICA CUMARU/IPE CHAMPANHE OU EQUIVALENTE DA REGIAO, *1,5 X 7 CM | M | 9,57
1 - 4829 | 1 | 4829 |  | RODAPE EM MARMORE, POLIDO, BRANCO COMUM, L= *7* CM, E= *2* CM, CORTE RETO | M | 31,55
1 - 39829 | 1 | 39829 |  | RODAPE EM POLIESTIRENO, BRANCO, H = *5* CM, E = *1,5* CM | M | 23,45
1 - 20231 | 1 | 20231 |  | RODAPE OU RODABANCADA EM GRANITO, POLIDO, TIPO ANDORINHA/ QUARTZ/ CASTELO/ CORUMBA OU OUTROS EQUIVALENTES DA REGIAO, H= 10 CM, E= *2,0* CM | M | 43,01
1 - 4804 | 1 | 4804 |  | RODAPE PLANO PARA PISO VINILICO, H = 5 CM | M | 12,86
1 - 34680 | 1 | 34680 |  | RODAPE PRE-MOLDADO DE GRANILITE, MARMORITE OU GRANITINA L = 10 CM | M | 17,73
1 - 11573 | 1 | 11573 |  | RODIZIO PARA TRILHO (TIPO NAPOLEAO), EM LATAO, COM ROLAMENTO EM ACO, 6 MM, PARA JANELA DE CORRER | UN | 5,76
1 - 38401 | 1 | 38401 |  | RODO PARA CHAO 40 CM COM CABO | UN | 8,93
1 - 38179 | 1 | 38179 |  | ROLDANA CONCOVA DUPLA, EM CHAPA DE ACO, ROLAMENTO INTERNO BLINDADO DE ACO REVESTIDO EM NYLON, PARA PORTA DE CORRER | UN | 25,26
1 - 11575 | 1 | 11575 |  | ROLDANA DUPLA, EM ZAMAC COM CHAPA DE LATAO, ROLAMENTOS EM ACO, PARA PORTA E JANELA DE CORRER | UN | 27,26
1 - 20256 | 1 | 20256 |  | ROLDANA PLASTICA COM PREGO, TAMANHO 30 X 30 MM, PARA INSTALACAO ELETRICA APARENTE | UN | 0,26
1 - 14511 | 1 | 14511 |  | ROLO COMPACTADOR DE PNEUS, ESTATICO, PRESSAO VARIAVEL, POTENCIA 110 HP, PESO SEM/COM LASTRO 10,8/27 T, LARGURA DE ROLAGEM 2,30 M | UN | 477.682,38
1 - 10642 | 1 | 10642 |  | ROLO COMPACTADOR DE PNEUS, ESTATICO, PRESSAO VARIAVEL, POTENCIA 111 HP, PESO SEM/COM LASTRO 9,5/26,0 T, LARGURA DE ROLAGEM 1,90 M | UN | 450.000,00
1 - 14489 | 1 | 14489 |  | ROLO COMPACTADOR PE DE CARNEIRO VIBRATORIO, POTENCIA 125 HP, PESO OPERACIONAL SEM/COM LASTRO 11,95/13,30 T, IMPACTO DINAMICO 38,5/22,5 T, LARGURA DE TRABALHO 2,15 M | UN | 399.141,63
1 - 14513 | 1 | 14513 |  | ROLO COMPACTADOR PE DE CARNEIRO VIBRATORIO, POTENCIA 80 HP, PESO OPERACIONAL SEM/COM LASTRO 7,4/8,8 T, LARGURA DE TRABALHO 1,68 M | UN | 299.365,69
1 - 13600 | 1 | 13600 |  | ROLO COMPACTADOR VIBRATORIO DE UM CILINDRO LISO DE ACO, POTENCIA 125 HP, PESO SEM/COM LASTRO 10,75/12,92 T, IMPACTO DINAMICO 31,5/18,5 T, LARGURA TRABALHO 2,15 M | UN | 386.266,05
1 - 10646 | 1 | 10646 |  | ROLO COMPACTADOR VIBRATORIO DE UM CILINDRO, ACO LISO, POTENCIA 80 HP, PESO OPERACIONAL MAXIMO 8,1 T, IMPACTO DINAMICO 16,15/9,5 T, LARGURA TRABALHO 1,68 M | UN | 287.935,60
1 - 6070 | 1 | 6070 |  | ROLO COMPACTADOR VIBRATORIO PE DE CARNEIRO, COM CONTROLE REMOTO POR RADIO, POTENCIA 12,5 KW, PESO OPERACIONAL DE 1,675 T, LARGURA DE TRABALHO 0,85 M | UN | 393.428,56
1 - 6069 | 1 | 6069 |  | ROLO COMPACTADOR VIBRATORIO REBOCAVEL, CILINDRO DE ACO LISO, POTENCIA DE TRACAO DE 65 CV, PESO DE 4,7 T, IMPACTO DINAMICO TOTAL DE 18,3 T, LARGURA DO ROLO 1,67 M | UN | 86.914,30
1 - 14626 | 1 | 14626 |  | ROLO COMPACTADOR VIBRATORIO TANDEM, ACO LISO, POTENCIA 125 HP, PESO SEM/COM LASTRO 10,20/11,65 T, LARGURA DE TRABALHO 1,73 M | UN | 430.714,30
1 - 6067 | 1 | 6067 |  | ROLO COMPACTADOR VIBRATORIO TANDEM, ACO LISO, POTENCIA 58 CV, PESO SEM/COM LASTRO 6,5/9,4 T, LARGURA DE TRABALHO 1,20 M | UN | 353.571,43
1 - 38393 | 1 | 38393 |  | ROLO DE ESPUMA POLIESTER 23 CM (SEM CABO) | UN | 11,80
1 - 38390 | 1 | 38390 |  | ROLO DE LA DE CARNEIRO 23 CM (SEM CABO) | UN | 26,17
1 - 36532 | 1 | 36532 |  | ROMPEDOR ELETRICO PESO 26 KG, POTENCIA OPERACIONAL DE 2,5 KW | UN | 14.031,17
1 - 11578 | 1 | 11578 |  | ROSETA QUADRADA, SEM FUROS, EM ACO INOX POLIDO, LARGURA APROXIMADA DE 50 MM, PARA FECHADURA DE PORTA - PARAFUSOS INCLUIDOS | UN | 8,75
1 - 11577 | 1 | 11577 |  | ROSETA REDONDA DE SOBREPOR, SEM FUROS, EM ACO INOX POLIDO, DIAMETRO APROXIMADO DE 50 MM, PARA FECHADURA DE PORTA - PARAFUSOS INCLUIDOS | UN | 8,35
1 - 42432 | 1 | 42432 |  | ROTACAO DIAGONAL DUPLA, APARELHO TRIPLO, EM TUBO DE ACO CARBONO, PINTURA NO PROCESSO ELETROSTATICO - EQUIPAMENTO DE GINASTICA PARA ACADEMIA AO AR LIVRE / ACADEMIA DA TERCEIRA IDADE - ATI | UN | 1.377,27
1 - 42437 | 1 | 42437 |  | ROTACAO VERTICAL DUPLO, EM TUBO DE ACO CARBONO, PINTURA NO PROCESSO ELETROSTATICO - EQUIPAMENTO DE GINASTICA PARA ACADEMIA AO AR LIVRE / ACADEMIA DA TERCEIRA IDADE - ATI | UN | 1.047,09
1 - 1116 | 1 | 1116 |  | RUFO EXTERNO DE CHAPA DE ACO GALVANIZADA NUM 26, CORTE 25 CM | M | 16,44
1 - 1115 | 1 | 1115 |  | RUFO EXTERNO DE CHAPA DE ACO GALVANIZADA NUM 26, CORTE 28 CM | M | 19,98
1 - 1113 | 1 | 1113 |  | RUFO EXTERNO/INTERNO DE CHAPA DE ACO GALVANIZADA NUM 26, CORTE 33 CM | M | 21,92
1 - 1114 | 1 | 1114 |  | RUFO INTERNO DE CHAPA DE ACO GALVANIZADA NUM 26, CORTE 50 CM | M | 32,88
1 - 40872 | 1 | 40872 |  | RUFO INTERNO/EXTERNO DE CHAPA DE ACO GALVANIZADA NUM 24, CORTE 25 CM (COLETADO CAIXA) | M | 18,73
1 - 20214 | 1 | 20214 |  | RUFO PARA TELHA ESTRUTURAL DE FIBROCIMENTO 1 ABA (SEM AMIANTO) | UN | 27,82
1 - 11064 | 1 | 11064 |  | RUFO PARA TELHA ESTRUTURAL DE FIBROCIMENTO 2 ABAS, COMPRIMENTO DE 1031 MM (SEM AMIANTO) | UN | 11,79
1 - 7237 | 1 | 7237 |  | RUFO PARA TELHA ONDULADA DE FIBROCIMENTO, E = 6 MM, ABA *260* MM, COMPRIMENTO 1100 MM (SEM AMIANTO) | UN | 16,09
1 - 16 | 1 | 16 |  | SABAO EM PO | KG | 7,91
1 - 11757 | 1 | 11757 |  | SABONETEIRA DE PAREDE EM METAL CROMADO | UN | 23,06
1 - 11758 | 1 | 11758 |  | SABONETEIRA PLASTICA TIPO DISPENSER PARA SABONETE LIQUIDO COM RESERVATORIO 800 A 1500 ML | UN | 40,90
1 - 37526 | 1 | 37526 |  | SACO DE RAFIA PARA ENTULHO, NOVO, LISO (SEM CLICHE), *60 x 90* CM | UN | 2,22
1 - 6076 | 1 | 6076 |  | SAIBRO PARA ARGAMASSA (COLETADO NO COMERCIO) | M3 | 52,58
1 - 13109 | 1 | 13109 |  | SAPATA DE PVC ADITIVADO NERVURADO D = 6" | UN | 179,70
1 - 13110 | 1 | 13110 |  | SAPATA DE PVC ADITIVADO NERVURADO D = 8" | UN | 236,50
1 - 7581 | 1 | 7581 |  | SAPATILHA EM ACO GALVANIZADO PARA CABOS COM DIAMETRO NOMINAL ATE 5/8" | UN | 2,50
1 - 20206 | 1 | 20206 |  | SARRAFO DE MADEIRA APARELHADA *2 X 10* CM, MACARANDUBA, ANGELIM OU EQUIVALENTE DA REGIAO | M | 7,93
1 - 4460 | 1 | 4460 |  | SARRAFO DE MADEIRA NAO APARELHADA *2,5 X 10 CM, MACARANDUBA, ANGELIM OU EQUIVALENTE DA REGIAO | M | 9,52
1 - 6204 | 1 | 6204 |  | SARRAFO DE MADEIRA NAO APARELHADA *2,5 X 15* CM, MACARANDUBA, ANGELIM OU EQUIVALENTE DA REGIAO | M | 14,23
1 - 4417 | 1 | 4417 |  | SARRAFO DE MADEIRA NAO APARELHADA *2,5 X 7* CM, MACARANDUBA, ANGELIM OU EQUIVALENTE DA REGIAO | M | 5,47
1 - 4517 | 1 | 4517 |  | SARRAFO DE MADEIRA NAO APARELHADA *2,5 X 7,5* CM (1 X 3 ") PINUS, MISTA OU EQUIVALENTE DA REGIAO | M | 1,12
1 - 4512 | 1 | 4512 |  | SARRAFO DE MADEIRA NAO APARELHADA 2,5 X 5 CM (1 X 2 ") PINUS, MISTA OU EQUIVALENTE DA REGIAO | M | 0,81
1 - 4415 | 1 | 4415 |  | SARRAFO DE MADEIRA NAO APARELHADA 2,5 X 5 CM, MACARANDUBA, ANGELIM OU EQUIVALENTE DA REGIAO | M | 4,59
1 - 37373 | 1 | 37373 |  | SEGURO - HORISTA (COLETADO CAIXA) | H | 0,05
1 - 40864 | 1 | 40864 |  | SEGURO - MENSALISTA (COLETADO CAIXA) | MES | 9,76
1 - 4734 | 1 | 4734 |  | SEIXO ROLADO PARA APLICACAO EM CONCRETO (POSTO PEDREIRA/FORNECEDOR, SEM FRETE) | M3 | 87,80
1 - 6085 | 1 | 6085 |  | SELADOR ACRILICO PAREDES INTERNAS/EXTERNAS | L | 7,50
1 - 38396 | 1 | 38396 |  | SELADOR HORIZONTAL PARA FITA DE ACO 1 " | UN | 270,21
1 - 6090 | 1 | 6090 |  | SELADOR PVA PAREDES INTERNAS | L | 14,25
1 - 11622 | 1 | 11622 |  | SELANTE A BASE DE ALCATRAO E POLIURETANO PARA JUNTAS HORIZONTAIS | KG | 50,43
1 - 6094 | 1 | 6094 |  | SELANTE A BASE DE RESINAS ACRILICAS PARA TRINCAS | KG | 24,09
1 - 7317 | 1 | 7317 |  | SELANTE DE BASE ASFALTICA PARA VEDACAO | KG | 28,60
1 - 142 | 1 | 142 |  | SELANTE ELASTICO MONOCOMPONENTE A BASE DE POLIURETANO PARA JUNTAS DIVERSAS | 310ML | 26,47
1 - 38123 | 1 | 38123 |  | SELANTE TIPO VEDA CALHA PARA METAL E FIBROCIMENTO | KG | 51,54
1 - 42701 | 1 | 42701 |  | SELIM COMPACTO EM PVC, SEM TRAVA, DN 150 X 100 MM, PARA REDE COLETORA ESGOTO (NBR 10569) | UN | 20,58
1 - 42702 | 1 | 42702 |  | SELIM COMPACTO EM PVC, SEM TRAVA, DN 200 X 100 MM, PARA REDE COLETORA ESGOTO (NBR 10569) | UN | 36,57
1 - 37955 | 1 | 37955 |  | SELIM COMPACTO EM PVC, SEM TRAVAS, DN 300 X 100 MM, PARA REDE COLETORA ESGOTO (NBR 10569) | UN | 47,39
1 - 42699 | 1 | 42699 |  | SELIM PVC, COM TRAVA, JE, 90 GRAUS, DN 125 X 100 MM OU 150 X 100 MM, PARA REDE COLETORA ESGOTO (NBR 10569) | UN | 12,57
1 - 42700 | 1 | 42700 |  | SELIM PVC, SOLDAVEL, SEM TRAVA, JE, 90 GRAUS, DN 200 X 100 MM, PARA REDE COLETORA ESGOTO (NBR 10569) | UN | 35,84
1 - 37743 | 1 | 37743 |  | SEMIRREBOQUE COM DOIS EIXOS EM TANDEM TIPO BASCULANTE COM CACAMBA METALICA 14 M3 (INCLUI MONTAGEM, NAO INCLUI CAVALO MECANICO) | UN | 107.160,00
1 - 37744 | 1 | 37744 |  | SEMIRREBOQUE COM TRES EIXOS EM TANDEM TIPO BASCULANTE COM CACAMBA METALICA 18 M3 (INCLUI MONTAGEM, NAO INCLUI CAVALO MECANICO) | UN | 126.000,00
1 - 37741 | 1 | 37741 |  | SEMIRREBOQUE COM TRES EIXOS, PARA TRANSPORTE DE CARGA SECA, DIMENSOES APROXIMADAS 2,60 X 12,50 X 0,50 M (NAO INCLUI CAVALO MECANICO) | UN | 97.440,00
1 - 39396 | 1 | 39396 |  | SENSOR DE PRESENCA BIVOLT COM FOTOCELULA PARA QUALQUER TIPO DE LAMPADA, POTENCIA MAXIMA *1000* W, USO EXTERNO | UN | 33,73
1 - 39392 | 1 | 39392 |  | SENSOR DE PRESENCA BIVOLT DE PAREDE COM FOTOCELULA PARA QUALQUER TIPO DE LAMPADA POTENCIA MAXIMA *1000* W, USO INTERNO | UN | 38,04
1 - 39393 | 1 | 39393 |  | SENSOR DE PRESENCA BIVOLT DE PAREDE SEM FOTOCELULA PARA QUALQUER TIPO DE LAMPADA POTENCIA MAXIMA *1000* W, USO INTERNO | UN | 23,53
1 - 39394 | 1 | 39394 |  | SENSOR DE PRESENCA BIVOLT DE TETO COM FOTOCELULA PARA QUALQUER TIPO DE LAMPADA POTENCIA MAXIMA *1000* W, USO INTERNO | UN | 26,48
1 - 39395 | 1 | 39395 |  | SENSOR DE PRESENCA BIVOLT DE TETO SEM FOTOCELULA PARA QUALQUER TIPO DE LAMPADA POTENCIA MAXIMA *900* W, USO INTERNO | UN | 24,62
1 - 14618 | 1 | 14618 |  | SERRA CIRCULAR DE BANCADA COM MOTOR ELETRICO, POTENCIA DE *1600* W, PARA DISCO DE DIAMETRO DE 10" (250 MM) | UN | 856,19
1 - 40269 | 1 | 40269 |  | SERRA CIRCULAR DE BANCADA, MODELO PICA-PAU, DIAMETRO DE 350 MM. CARACTERISTICAS DO MOTOR: TRIFASICO, POTENCIA DE 5 HP, FREQUENCIA DE 60 HZ | UN | 3.449,52
1 - 6110 | 1 | 6110 |  | SERRALHEIRO | H | 16,78
1 - 40910 | 1 | 40910 |  | SERRALHEIRO (MENSALISTA) | MES | 2.971,01
1 - 6111 | 1 | 6111 |  | SERVENTE DE OBRAS | H | 10,97
1 - 41084 | 1 | 41084 |  | SERVENTE DE OBRAS (MENSALISTA) | MES | 1.943,47
1 - 25950 | 1 | 25950 |  | SERVICO DE BOMBEAMENTO DE CONCRETO COM CONSUMO MINIMO DE 40 M3 | M3 | 29,36
1 - 38637 | 1 | 38637 |  | SIFAO EM METAL CROMADO PARA PIA AMERICANA, 1.1/2 X 1.1/2 " | UN | 130,87
1 - 6150 | 1 | 6150 |  | SIFAO EM METAL CROMADO PARA PIA AMERICANA, 1.1/2 X 2 " | UN | 132,47
1 - 6136 | 1 | 6136 |  | SIFAO EM METAL CROMADO PARA PIA OU LAVATORIO, 1 X 1.1/2 " | UN | 104,13
1 - 38638 | 1 | 38638 |  | SIFAO EM METAL CROMADO PARA TANQUE, 1.1/4 X 1.1/2 " | UN | 110,28
1 - 20262 | 1 | 20262 |  | SIFAO PLASTICO EXTENSIVEL UNIVERSAL, TIPO COPO | UN | 13,00
1 - 6148 | 1 | 6148 |  | SIFAO PLASTICO FLEXIVEL SAIDA VERTICAL PARA COLUNA LAVATORIO, 1 X 1.1/2 " | UN | 7,53
1 - 6145 | 1 | 6145 |  | SIFAO PLASTICO TIPO COPO PARA PIA AMERICANA 1.1/2 X 1.1/2 " | UN | 13,51
1 - 6149 | 1 | 6149 |  | SIFAO PLASTICO TIPO COPO PARA PIA OU LAVATORIO, 1 X 1.1/2 " | UN | 12,74
1 - 6146 | 1 | 6146 |  | SIFAO PLASTICO TIPO COPO PARA TANQUE, 1.1/4 X 1.1/2 " | UN | 13,53
1 - 26026 | 1 | 26026 |  | SILICA ATIVA PARA ADICAO EM CONCRETO E ARGAMASSA | KG | 2,16
1 - 39961 | 1 | 39961 |  | SILICONE ACETICO USO GERAL INCOLOR 280 G | UN | 9,48
1 - 42433 | 1 | 42433 |  | SIMULADOR DE CAMINHADA TRIPLO, EM TUBO DE ACO CARBONO, PINTURA NO PROCESSO ELETROSTATICO - EQUIPAMENTO DE GINASTICA PARA ACADEMIA AO AR LIVRE / ACADEMIA DA TERCEIRA IDADE - ATI | UN | 2.720,40
1 - 42434 | 1 | 42434 |  | SIMULADOR DE CAVALGADA TRIPLO, EM TUBO DE ACO CARBONO, PINTURA NO PROCESSO ELETROSTATICO - EQUIPAMENTO DE GINASTICA PARA ACADEMIA AO AR LIVRE / ACADEMIA DA TERCEIRA IDADE - ATI | UN | 2.939,79
1 - 42435 | 1 | 42435 |  | SIMULADOR DE REMO INDIVIDUAL, EM TUBO DE ACO CARBONO, PINTURA NO PROCESSO ELETROSTATICO - EQUIPAMENTO DE GINASTICA PARA ACADEMIA AO AR LIVRE / ACADEMIA DA TERCEIRA IDADE - ATI | UN | 1.465,96
1 - 38061 | 1 | 38061 |  | SINALIZADOR NOTURNO SIMPLES PARA PARA-RAIOS, SEM RELE FOTOELETRICO | UN | 48,62
1 - 20250 | 1 | 20250 |  | SISAL EM FIBRA | KG | 10,00
1 - 39965 | 1 | 39965 |  | SISTEMA DE FORMAS MANUSEAVEIS DE ALUMINIO, PARA BLOCO RESID. COM PAREDES DE CONCRETO MOLDADAS IN LOCO, BLOCO COM 4 PAV. E 4 UNIDADES POR PAV., UNIDADE HABITACIONALCOM 48 M2 E 2 QUARTOS; TELHA DE FIBROCIMENTO (COLETADO CAIXA) | M2 | 1.325,85
1 - 39964 | 1 | 39964 |  | SISTEMA DE FORMAS MANUSEAVEIS DE ALUMINIO, PARA EDIF. RESID. UNIFAMILIAR COM PAREDES DE CONCRETO MOLDADAS IN LOCO, UNIDADE HABITACIONAL TERREA COM 38 M2, COM SALA, CIRCULACAO, 2 QUARTOS, BANHEIRO, COZINHA E TANQUE EXTERNO (SEM COBERTURA) (COLETADO CAIXA) | M2 | 1.126,16
1 - 7 | 1 | 7 |  | SODA CAUSTICA EM ESCAMAS | KG | 13,14
1 - 13388 | 1 | 13388 |  | SOLDA EM BARRA DE ESTANHO-CHUMBO 50/50 | KG | 135,28
1 - 39914 | 1 | 39914 |  | SOLDA EM VARETA FOSCOPER, D = *2,5* MM X COMPRIMENTO 500 MM | KG | 144,79
1 - 12732 | 1 | 12732 |  | SOLDA ESTANHO/COBRE PARA CONEXOES DE COBRE, FIO 2,5 MM, CARRETEL 500 GR (SEM CHUMBO) | UN | 167,06
1 - 6160 | 1 | 6160 |  | SOLDADOR | H | 16,78
1 - 41087 | 1 | 41087 |  | SOLDADOR (MENSALISTA) | MES | 2.971,01
1 - 6166 | 1 | 6166 |  | SOLDADOR ELETRICO (PARA SOLDA A SER TESTADA COM RAIOS "X") | H | 19,95
1 - 41088 | 1 | 41088 |  | SOLDADOR ELETRICO (PARA SOLDA A SER TESTADA COM RAIOS "X") (MENSALISTA) | MES | 3.534,60
1 - 20232 | 1 | 20232 |  | SOLEIRA EM GRANITO, POLIDO, TIPO ANDORINHA/ QUARTZ/ CASTELO/ CORUMBA OU OUTROS EQUIVALENTES DA REGIAO, L= *15* CM, E= *2,0* CM | M | 60,88
1 - 10856 | 1 | 10856 |  | SOLEIRA PRE-MOLDADA EM GRANILITE, MARMORITE OU GRANITINA, L = *15 CM | M | 48,78
1 - 4828 | 1 | 4828 |  | SOLEIRA/ PEITORIL EM MARMORE, POLIDO, BRANCO COMUM, L= *15* CM, E= *2* CM, CORTE RETO | M | 47,09
1 - 20249 | 1 | 20249 |  | SOLEIRA/ TABEIRA EM MARMORE, POLIDO, BRANCO COMUM, L= 5 CM, E= *2,0* CM | M | 25,78
1 - 11609 | 1 | 11609 |  | SOLUCAO ASFALTICA ELASTOMERICA PARA IMPRIMACAO, APLICACAO A FRIO | L | 8,74
1 - 20083 | 1 | 20083 |  | SOLUCAO LIMPADORA PARA PVC, FRASCO COM 1000 CM3 | UN | 34,20
1 - 20082 | 1 | 20082 |  | SOLUCAO LIMPADORA PARA PVC, FRASCO COM 200 CM3 | UN | 13,32
1 - 5318 | 1 | 5318 |  | SOLVENTE DILUENTE A BASE DE AGUARRAS | L | 14,11
1 - 10691 | 1 | 10691 |  | SOLVENTE PARA COLA (PARA LAMINADO MELAMINICO) A BASE DE RESINA SINTETICA | L | 39,24
1 - 12295 | 1 | 12295 |  | SOQUETE DE BAQUELITE BASE E27, PARA LAMPADAS | UN | 2,22
1 - 12296 | 1 | 12296 |  | SOQUETE DE PORCELANA BASE E27, FIXO DE TETO, PARA LAMPADAS | UN | 2,88
1 - 12294 | 1 | 12294 |  | SOQUETE DE PORCELANA BASE E27, PARA USO AO TEMPO, PARA LAMPADAS | UN | 6,92
1 - 14543 | 1 | 14543 |  | SOQUETE DE PVC / TERMOPLASTICO BASE E27, COM CHAVE, PARA LAMPADAS | UN | 4,94
1 - 13329 | 1 | 13329 |  | SOQUETE DE PVC / TERMOPLASTICO BASE E27, COM RABICHO, PARA LAMPADAS | UN | 2,90
1 - 21044 | 1 | 21044 |  | SPRINKLER TIPO PENDENTE, 68 GRAUS CELSIUS (BULBO VERMELHO), ACABAMENTO CROMADO, 1/2" - 15 MM | UN | 20,44
1 - 21045 | 1 | 21045 |  | SPRINKLER TIPO PENDENTE, 68 GRAUS CELSIUS (BULBO VERMELHO), ACABAMENTO CROMADO, 3/4" - 20 MM | UN | 27,99
1 - 21040 | 1 | 21040 |  | SPRINKLER TIPO PENDENTE, 68 GRAUS CELSIUS (BULBO VERMELHO), ACABAMENTO NATURAL, 1/2" - 15 MM | UN | 20,00
1 - 21041 | 1 | 21041 |  | SPRINKLER TIPO PENDENTE, 68 GRAUS CELSIUS (BULBO VERMELHO), ACABAMENTO NATURAL, 3/4" - 20 MM | UN | 24,14
1 - 21047 | 1 | 21047 |  | SPRINKLER TIPO PENDENTE, 79 GRAUS CELSIUS (BULBO AMARELO), ACABAMENTO CROMADO, 3/4" - 20 MM | UN | 30,13
1 - 21043 | 1 | 21043 |  | SPRINKLER TIPO PENDENTE, 79 GRAUS CELSIUS (BULBO AMARELO), ACABAMENTO NATURAL, 3/4" - 20 MM | UN | 29,33
1 - 21042 | 1 | 21042 |  | SPRINKLER TIPO PENDENTE, 79 GRAUS CELSIUS (BULBO AMARELO,) ACABAMENTO NATURAL OU CROMADO, 1/2" - 15 MM | UN | 23,22
1 - 11895 | 1 | 11895 |  | SUMIDOURO CONCRETO PRE MOLDADO, COMPLETO, PARA 10 CONTRIBUINTES | UN | 702,38
1 - 11896 | 1 | 11896 |  | SUMIDOURO CONCRETO PRE MOLDADO, COMPLETO, PARA 100 CONTRIBUINTES | UN | 3.681,46
1 - 11897 | 1 | 11897 |  | SUMIDOURO CONCRETO PRE MOLDADO, COMPLETO, PARA 150 CONTRIBUINTES | UN | 4.803,66
1 - 11898 | 1 | 11898 |  | SUMIDOURO CONCRETO PRE MOLDADO, COMPLETO, PARA 200 CONTRIBUINTES | UN | 5.045,87
1 - 3282 | 1 | 3282 |  | SUMIDOURO CONCRETO PRE MOLDADO, COMPLETO, PARA 5 CONTRIBUINTES | UN | 510,64
1 - 11899 | 1 | 11899 |  | SUMIDOURO CONCRETO PRE MOLDADO, COMPLETO, PARA 50 CONTRIBUINTES | UN | 2.490,64
1 - 11900 | 1 | 11900 |  | SUMIDOURO CONCRETO PRE MOLDADO, COMPLETO, PARA 75 CONTRIBUINTES | UN | 3.415,04
1 - 14149 | 1 | 14149 |  | SUPORTE "Y" PARA FITA PERFURADA | CENTO | 209,08
1 - 38099 | 1 | 38099 |  | SUPORTE DE FIXACAO PARA ESPELHO / PLACA 4" X 2", PARA 3 MODULOS, PARA INSTALACAO DE TOMADAS E INTERRUPTORES (SOMENTE SUPORTE) | UN | 1,03
1 - 38100 | 1 | 38100 |  | SUPORTE DE FIXACAO PARA ESPELHO / PLACA 4" X 4", PARA 6 MODULOS, PARA INSTALACAO DE TOMADAS E INTERRUPTORES (SOMENTE SUPORTE) | UN | 1,69
1 - 20061 | 1 | 20061 |  | SUPORTE DE PVC PARA CALHA PLUVIAL, DIAMETRO ENTRE 119 E 170 MM, PARA DRENAGEM PREDIAL | UN | 2,94
1 - 7576 | 1 | 7576 |  | SUPORTE EM ACO GALVANIZADO PARA TRANSFORMADOR PARA POSTE DUPLO T 185 X 95 MM, CHAPA DE 5/16" | UN | 102,68
1 - 3384 | 1 | 3384 |  | SUPORTE GUIA SIMPLES COM ROLDANA EM POLIPROPILENO PARA CHUMBAR, H = 20 CM | UN | 5,05
1 - 7572 | 1 | 7572 |  | SUPORTE ISOLADOR REFORCADO DIAMETRO NOMINAL 5/16", COM ROSCA SOBERBA E BUCHA | UN | 7,77
1 - 3396 | 1 | 3396 |  | SUPORTE ISOLADOR SIMPLES DIAMETRO NOMINAL 5/16", COM ROSCA SOBERBA E BUCHA | UN | 5,51
1 - 37590 | 1 | 37590 |  | SUPORTE MAO-FRANCESA EM ACO, ABAS IGUAIS 30 CM, CAPACIDADE MINIMA 60 KG, BRANCO | UN | 20,71
1 - 37591 | 1 | 37591 |  | SUPORTE MAO-FRANCESA EM ACO, ABAS IGUAIS 40 CM, CAPACIDADE MINIMA 70 KG, BRANCO | UN | 28,82
1 - 12626 | 1 | 12626 |  | SUPORTE METALICO PARA CALHA PLUVIAL, ZINCADO, DOBRADO, DIAMETRO ENTRE 119 E 170 MM, PARA DRENAGEM PREDIAL | UN | 14,10
1 - 11033 | 1 | 11033 |  | SUPORTE PARA CALHA DE 150 MM EM FERRO GALVANIZADO | UN | 3,92
1 - 390 | 1 | 390 |  | SUPORTE PARA TUBO DIAMETRO NOMINAL 2", COM ROSCA MECANICA | UN | 11,06
1 - 42436 | 1 | 42436 |  | SURF DUPLO, EM TUBO DE ACO CARBONO, PINTURA NO PROCESSO ELETROSTATICO - EQUIPAMENTO DE GINASTICA PARA ACADEMIA AO AR LIVRE / ACADEMIA DA TERCEIRA IDADE - ATI | UN | 1.534,45
1 - 6178 | 1 | 6178 |  | TABUA DE MADEIRA PARA PISO, CUMARU/IPE CHAMPANHE OU EQUIVALENTE DA REGIAO, ENCAIXE MACHO/FEMEA, *10 X 2* CM | M2 | 159,66
1 - 6180 | 1 | 6180 |  | TABUA DE MADEIRA PARA PISO, CUMARU/IPE CHAMPANHE OU EQUIVALENTE DA REGIAO, ENCAIXE MACHO/FEMEA, *15 X 2* CM | M2 | 172,32
1 - 6182 | 1 | 6182 |  | TABUA DE MADEIRA PARA PISO, IPE (CERNE) OU EQUIVALENTE DA REGIAO, ENCAIXE MACHO/FEMEA, *20 X 2* CM | M2 | 213,89
1 - 3993 | 1 | 3993 |  | TABUA DE MADEIRA APARELHADA *2,5 X 15* CM, MACARANDUBA, ANGELIM OU EQUIVALENTE DA REGIAO | M2 | 102,88
1 - 3990 | 1 | 3990 |  | TABUA DE MADEIRA APARELHADA *2,5 X 25* CM, MACARANDUBA, ANGELIM OU EQUIVALENTE DA REGIAO | M | 22,73
1 - 3992 | 1 | 3992 |  | TABUA DE MADEIRA APARELHADA *2,5 X 30* CM, MACARANDUBA, ANGELIM OU EQUIVALENTE DA REGIAO | M | 27,91
1 - 4509 | 1 | 4509 |  | TABUA DE MADEIRA NAO APARELHADA *2,5 X 10 CM (1 X 4 ") PINUS, MISTA OU EQUIVALENTE DA REGIAO | M | 1,71
1 - 6194 | 1 | 6194 |  | TABUA DE MADEIRA NAO APARELHADA *2,5 X 15 CM (1 X 6 ") PINUS, MISTA OU EQUIVALENTE DA REGIAO | M | 2,32
1 - 6193 | 1 | 6193 |  | TABUA DE MADEIRA NAO APARELHADA *2,5 X 20* CM, CEDRINHO OU EQUIVALENTE DA REGIAO | M | 10,83
1 - 10567 | 1 | 10567 |  | TABUA DE MADEIRA NAO APARELHADA *2,5 X 23* CM (1 x 9 ") PINUS, MISTA OU EQUIVALENTE DA REGIAO | M | 3,85
1 - 6188 | 1 | 6188 |  | TABUA DE MADEIRA NAO APARELHADA *2,5 X 30 CM (1 X 12 ") PINUS, MISTA OU EQUIVALENTE DA REGIAO | M2 | 21,06
1 - 6212 | 1 | 6212 |  | TABUA DE MADEIRA NAO APARELHADA *2,5 X 30 CM (1 X 12 ") PINUS, MISTA OU EQUIVALENTE DA REGIAO | M | 6,32
1 - 6189 | 1 | 6189 |  | TABUA DE MADEIRA NAO APARELHADA *2,5 X 30* CM, CEDRINHO OU EQUIVALENTE DA REGIAO | M | 15,84
1 - 6214 | 1 | 6214 |  | TACO DE MADEIRA PARA PISO, IPE (CERNE) OU EQUIVALENTE DA REGIAO, 7 X 42 CM, E = 2 CM | M2 | 100,01
1 - 36153 | 1 | 36153 |  | TALABARTE DE SEGURANCA, 2 MOSQUETOES TRAVA DUPLA *53* MM DE ABERTURA, COM ABSORVEDOR DE ENERGIA | UN | 153,67
1 - 10740 | 1 | 10740 |  | TALHA ELETRICA 3 T, VELOCIDADE 2,1 M / MIN, POTENCIA 1,3 KW | UN | 11.181,76
1 - 13914 | 1 | 13914 |  | TALHA MANUAL DE CORRENTE, CAPACIDADE DE 1 T COM ELEVACAO DE 3 M | UN | 809,04
1 - 10742 | 1 | 10742 |  | TALHA MANUAL DE CORRENTE, CAPACIDADE DE 2 T COM ELEVACAO DE 3 M | UN | 1.180,00
1 - 38465 | 1 | 38465 |  | TALHADEIRA COM PUNHO DE PROTECAO *20 X 250* MM | UN | 16,31
1 - 7543 | 1 | 7543 |  | TAMPA CEGA EM PVC PARA CONDULETE 4 X 2" | UN | 3,96
1 - 13255 | 1 | 13255 |  | TAMPA DE CONCRETO PARA PV OU CAIXA DE INSPECAO, DIMENSOES 600 X 600 X 50 MM | UN | 46,97
1 - 39352 | 1 | 39352 |  | TAMPA PARA CONDULETE, EM PVC, PARA TOMADA HEXAGONAL | UN | 2,44
1 - 39346 | 1 | 39346 |  | TAMPA PARA CONDULETE, EM PVC, PARA 1 INTERRUPTOR | UN | 2,44
1 - 39350 | 1 | 39350 |  | TAMPA PARA CONDULETE, EM PVC, PARA 1 MODULO RJ | UN | 2,63
1 - 39351 | 1 | 39351 |  | TAMPA PARA CONDULETE, EM PVC, PARA 2 MODULOS RJ | UN | 3,04
1 - 38952 | 1 | 38952 |  | TAMPAO / CAP, ROSCA FEMEA, METALICO, PARA TUBO PEX, DN 1/2" | UN | 2,82
1 - 38953 | 1 | 38953 |  | TAMPAO / CAP, ROSCA FEMEA, METALICO, PARA TUBO PEX, DN 3/4" | UN | 4,44
1 - 38835 | 1 | 38835 |  | TAMPAO / CAP, ROSCA MACHO, PARA TUBO PEX, DN 1/2" | UN | 3,99
1 - 38837 | 1 | 38837 |  | TAMPAO / CAP, ROSCA MACHO, PARA TUBO PEX, DN 1" | UN | 10,39
1 - 38836 | 1 | 38836 |  | TAMPAO / CAP, ROSCA MACHO, PARA TUBO PEX, DN 3/4" | UN | 5,75
1 - 2666 | 1 | 2666 |  | TAMPAO / TERMINAL / PLUG, D = 1 1/4" , PARA DUTO CORRUGADO PEAD (CABEAMENTO SUBTERRANEO) | UN | 5,42
1 - 2668 | 1 | 2668 |  | TAMPAO / TERMINAL / PLUG, D = 2" , PARA DUTO CORRUGADO PEAD (CABEAMENTO SUBTERRANEO) | UN | 6,19
1 - 2664 | 1 | 2664 |  | TAMPAO / TERMINAL / PLUG, D = 3" , PARA DUTO CORRUGADO PEAD (CABEAMENTO SUBTERRANEO) | UN | 9,13
1 - 2662 | 1 | 2662 |  | TAMPAO / TERMINAL / PLUG, D = 4" , PARA DUTO CORRUGADO PEAD (CABEAMENTO SUBTERRANEO) | UN | 11,20
1 - 20964 | 1 | 20964 |  | TAMPAO COM CORRENTE, EM LATAO, ENGATE RAPIDO 1 1/2", PARA INSTALACAO PREDIAL DE COMBATE A INCENDIO | UN | 39,04
1 - 10905 | 1 | 10905 |  | TAMPAO COM CORRENTE, EM LATAO, ENGATE RAPIDO 2 1/2", PARA INSTALACAO PREDIAL DE COMBATE A INCENDIO | UN | 52,38
1 - 42703 | 1 | 42703 |  | TAMPAO COMPLETO PARA TIL, EM PVC, OCRE, DN 100 MM, PARA REDE COLETORA DE ESGOTO | UN | 40,27
1 - 42704 | 1 | 42704 |  | TAMPAO COMPLETO PARA TIL, EM PVC, OCRE, DN 150 MM, PARA REDE COLETORA DE ESGOTO | UN | 61,82
1 - 42705 | 1 | 42705 |  | TAMPAO COMPLETO PARA TIL, EM PVC, OCRE, DN 200 MM, PARA REDE COLETORA DE ESGOTO | UN | 78,88
1 - 42706 | 1 | 42706 |  | TAMPAO COMPLETO PARA TIL, EM PVC, OCRE, DN 250 MM, PARA REDE COLETORA DE ESGOTO | UN | 97,69
1 - 11289 | 1 | 11289 |  | TAMPAO FOFO ARTICULADO P/ REGISTRO, CLASSE A15 CARGA MAX 1,5 T, *200 X 200* MM | UN | 45,58
1 - 11241 | 1 | 11241 |  | TAMPAO FOFO ARTICULADO P/ REGISTRO, CLASSE A15 CARGA MAXIMA 1,5 T, *400 X 400* MM | UN | 113,95
1 - 11301 | 1 | 11301 |  | TAMPAO FOFO ARTICULADO, CLASSE B125 CARGA MAX 12,5 T, REDONDO TAMPA 600 MM, REDE PLUVIAL/ESGOTO | UN | 288,95
1 - 21090 | 1 | 21090 |  | TAMPAO FOFO ARTICULADO, CLASSE D400 CARGA MAX 40 T, REDONDO TAMPA *600 MM, REDE PLUVIAL/ESGOTO | UN | 354,06
1 - 14112 | 1 | 14112 |  | TAMPAO FOFO SIMPLES COM BASE, CLASSE A15 CARGA MAX 1,5 T, *400 X 600* MM, REDE TELEFONE | UN | 147,73
1 - 11315 | 1 | 11315 |  | TAMPAO FOFO SIMPLES COM BASE, CLASSE A15 CARGA MAX 1,5 T, 300 X 300 MM, REDE PLUVIAL/ESGOTO | UN | 69,18
1 - 11292 | 1 | 11292 |  | TAMPAO FOFO SIMPLES COM BASE, CLASSE A15 CARGA MAX 1,5 T, 300 X 400 MM | UN | 161,97
1 - 21071 | 1 | 21071 |  | TAMPAO FOFO SIMPLES COM BASE, CLASSE A15 CARGA MAX 1,5 T, 400 X 400 MM, REDE PLUVIAL/ESGOTO/ELETRICA | UN | 105,81
1 - 11293 | 1 | 11293 |  | TAMPAO FOFO SIMPLES COM BASE, CLASSE A15 CARGA MAX 1,5 T, 400 X 500 MM, COM INSCRICAO INCENDIO | UN | 179,06
1 - 11316 | 1 | 11316 |  | TAMPAO FOFO SIMPLES COM BASE, CLASSE B125 CARGA MAX 12,5 T, REDONDO TAMPA 500 MM, REDE PLUVIAL/ESGOTO | UN | 227,90
1 - 6243 | 1 | 6243 |  | TAMPAO FOFO SIMPLES COM BASE, CLASSE B125 CARGA MAX 12,5 T, REDONDO TAMPA 600 MM, REDE PLUVIAL/ESGOTO | UN | 262,50
1 - 21079 | 1 | 21079 |  | TAMPAO FOFO SIMPLES COM BASE, CLASSE D400 CARGA MAX 40 T, REDONDO TAMPA 500 MM, REDE PLUVIAL/ESGOTO | UN | 312,96
1 - 6240 | 1 | 6240 |  | TAMPAO FOFO SIMPLES COM BASE, CLASSE D400 CARGA MAX 40 T, REDONDO TAMPA 600 MM, REDE PLUVIAL/ESGOTO | UN | 347,55
1 - 11296 | 1 | 11296 |  | TAMPAO FOFO SIMPLES COM BASE, CLASSE D400 CARGA MAX 40 T, REDONDO TAMPA 900 MM, REDE PLUVIAL/ESGOTO | UN | 1.107,38
1 - 11299 | 1 | 11299 |  | TAMPAO FOFO SIMPLES, CLASSE A15 CARGA MAX 1,5 T, *550 X 1100* MM, REDE TELEFONE | UN | 374,82
1 - 11066 | 1 | 11066 |  | TAMPAO PARA TELHA ESTRUTURAL DE FIBROCIMENTO 1 ABA, DE 370 X 155 X 76 MM (SEM AMIANTO) | UN | 9,79
1 - 11065 | 1 | 11065 |  | TAMPAO PARA TELHA ESTRUTURAL DE FIBROCIMENTO 2 ABAS, DE 787 X 215 X 60 MM (SEM AMIANTO) | UN | 11,22
1 - 11688 | 1 | 11688 |  | TANQUE ACO INOXIDAVEL (ACO 304) COM ESFREGADOR E VALVULA, DE *50 X 40 X 22* CM | UN | 319,06
1 - 37736 | 1 | 37736 |  | TANQUE DE ACO CARBONO NAO REVESTIDO, PARA TRANSPORTE DE AGUA COM CAPACIDADE DE 10 M3, COM BOMBA CENTRIFUGA POR TOMADA DE FORCA, VAZAO MAXIMA *75* M3/H (INCLUI MONTAGEM, NAO INCLUI CAMINHAO) | UN | 50.000,00
1 - 37739 | 1 | 37739 |  | TANQUE DE ACO PARA TRANSPORTE DE AGUA COM CAPACIDADE DE 14 M3 (INCLUI MONTAGEM, NAO INCLUI CAMINHAO) | UN | 61.538,46
1 - 37740 | 1 | 37740 |  | TANQUE DE ACO PARA TRANSPORTE DE AGUA COM CAPACIDADE DE 4 M3 (INCLUI MONTAGEM, NAO INCLUI CAMINHAO) | UN | 35.117,05
1 - 37738 | 1 | 37738 |  | TANQUE DE ACO PARA TRANSPORTE DE AGUA COM CAPACIDADE DE 6 M3 (INCLUI MONTAGEM, NAO INCLUI CAMINHAO) | UN | 41.722,41
1 - 37737 | 1 | 37737 |  | TANQUE DE ACO PARA TRANSPORTE DE AGUA COM CAPACIDADE DE 8 M3 (INCLUI MONTAGEM, NAO INCLUI CAMINHAO) | UN | 33.193,98
1 - 25014 | 1 | 25014 |  | TANQUE DE ASFALTO ESTACIONARIO COM MACARICO, CAPACIDADE 20.000 L | UN | 69.523,41
1 - 25013 | 1 | 25013 |  | TANQUE DE ASFALTO ESTACIONARIO COM SERPENTINA, CAPACIDADE 20.000 L | UN | 72.867,89
1 - 14405 | 1 | 14405 |  | TANQUE DE ASFALTO ESTACIONARIO COM SERPENTINA, CAPACIDADE 30.000 L | UN | 85.535,11
1 - 6253 | 1 | 6253 |  | TANQUE DE LAVAR ROUPAS EM CONCRETO PRE-MOLDADO, 1 BOCA, COM APOIO/PES, DE *60 X 65 X 80* CM (L X P X A) | UN | 68,90
1 - 36790 | 1 | 36790 |  | TANQUE DUPLO EM MARMORE SINTETICO COM CUBA LISA E ESFREGADOR, *110 X 60* CM | UN | 193,97
1 - 20271 | 1 | 20271 |  | TANQUE LOUCA BRANCA COM COLUNA *30* L | UN | 507,92
1 - 10423 | 1 | 10423 |  | TANQUE LOUCA BRANCA SUSPENSO *20* L | UN | 315,02
1 - 37589 | 1 | 37589 |  | TANQUE SIMPLES EM MARMORE SINTETICO COM COLUNA, CAPACIDADE *22* L, *60 X 46* CM | UN | 237,66
1 - 11690 | 1 | 11690 |  | TANQUE SIMPLES EM MARMORE SINTETICO DE FIXAR NA PAREDE, CAPACIDADE *22* L, *60 X 46* CM | UN | 126,25
1 - 20234 | 1 | 20234 |  | TANQUE SIMPLES EM MARMORE SINTETICO SUSPENSO, CAPACIDADE *38* L, *60 X 60* CM | UN | 159,77
1 - 4763 | 1 | 4763 |  | TAQUEADOR OU TAQUEIRO | H | 20,58
1 - 41070 | 1 | 41070 |  | TAQUEADOR OU TAQUEIRO (MENSALISTA) | MES | 3.645,83
1 - 14583 | 1 | 14583 |  | TARIFA "A" ENTRE 0 E 20M3 FORNECIMENTO D'AGUA | M3 | 11,73
1 - 11457 | 1 | 11457 |  | TARJETA TIPO LIVRE / OCUPADO, CROMADA, PARA PORTA DE BANHEIRO | UN | 23,29
1 - 21121 | 1 | 21121 |  | TE CPVC, SOLDAVEL, 90 GRAUS, 15 MM, PARA AGUA QUENTE PREDIAL | UN | 2,02
1 - 38010 | 1 | 38010 |  | TE CPVC, SOLDAVEL, 90 GRAUS, 22 MM, PARA AGUA QUENTE PREDIAL | UN | 3,30
1 - 38011 | 1 | 38011 |  | TE CPVC, SOLDAVEL, 90 GRAUS, 28 MM, PARA AGUA QUENTE PREDIAL | UN | 6,09
1 - 38012 | 1 | 38012 |  | TE CPVC, SOLDAVEL, 90 GRAUS, 35 MM, PARA AGUA QUENTE PREDIAL | UN | 20,81
1 - 38013 | 1 | 38013 |  | TE CPVC, SOLDAVEL, 90 GRAUS, 42 MM, PARA AGUA QUENTE PREDIAL | UN | 27,02
1 - 38014 | 1 | 38014 |  | TE CPVC, SOLDAVEL, 90 GRAUS, 54 MM, PARA AGUA QUENTE PREDIAL | UN | 43,97
1 - 38015 | 1 | 38015 |  | TE CPVC, SOLDAVEL, 90 GRAUS, 73 MM, PARA AGUA QUENTE PREDIAL | UN | 106,17
1 - 38016 | 1 | 38016 |  | TE CPVC, SOLDAVEL, 90 GRAUS, 89 MM, PARA AGUA QUENTE PREDIAL | UN | 129,18
1 - 12741 | 1 | 12741 |  | TE DE COBRE (REF 611) SEM ANEL DE SOLDA, BOLSA X BOLSA X BOLSA, 104 MM | UN | 802,19
1 - 12733 | 1 | 12733 |  | TE DE COBRE (REF 611) SEM ANEL DE SOLDA, BOLSA X BOLSA X BOLSA, 15 MM | UN | 4,03
1 - 12734 | 1 | 12734 |  | TE DE COBRE (REF 611) SEM ANEL DE SOLDA, BOLSA X BOLSA X BOLSA, 22 MM | UN | 8,60
1 - 12735 | 1 | 12735 |  | TE DE COBRE (REF 611) SEM ANEL DE SOLDA, BOLSA X BOLSA X BOLSA, 28 MM | UN | 14,15
1 - 12736 | 1 | 12736 |  | TE DE COBRE (REF 611) SEM ANEL DE SOLDA, BOLSA X BOLSA X BOLSA, 35 MM | UN | 32,35
1 - 12737 | 1 | 12737 |  | TE DE COBRE (REF 611) SEM ANEL DE SOLDA, BOLSA X BOLSA X BOLSA, 42 MM | UN | 41,68
1 - 12738 | 1 | 12738 |  | TE DE COBRE (REF 611) SEM ANEL DE SOLDA, BOLSA X BOLSA X BOLSA, 54 MM | UN | 82,38
1 - 12739 | 1 | 12739 |  | TE DE COBRE (REF 611) SEM ANEL DE SOLDA, BOLSA X BOLSA X BOLSA, 66 MM | UN | 234,50
1 - 12740 | 1 | 12740 |  | TE DE COBRE (REF 611) SEM ANEL DE SOLDA, BOLSA X BOLSA X BOLSA, 79 MM | UN | 366,89
1 - 6297 | 1 | 6297 |  | TE DE FERRO GALVANIZADO, DE 1 1/2" | UN | 26,16
1 - 6296 | 1 | 6296 |  | TE DE FERRO GALVANIZADO, DE 1 1/4" | UN | 20,65
1 - 6294 | 1 | 6294 |  | TE DE FERRO GALVANIZADO, DE 1/2" | UN | 5,88
1 - 6323 | 1 | 6323 |  | TE DE FERRO GALVANIZADO, DE 1" | UN | 13,49
1 - 6299 | 1 | 6299 |  | TE DE FERRO GALVANIZADO, DE 2 1/2" | UN | 78,68
1 - 6298 | 1 | 6298 |  | TE DE FERRO GALVANIZADO, DE 2" | UN | 41,43
1 - 6295 | 1 | 6295 |  | TE DE FERRO GALVANIZADO, DE 3/4" | UN | 8,38
1 - 6322 | 1 | 6322 |  | TE DE FERRO GALVANIZADO, DE 3" | UN | 105,38
1 - 6300 | 1 | 6300 |  | TE DE FERRO GALVANIZADO, DE 4" | UN | 194,28
1 - 6321 | 1 | 6321 |  | TE DE FERRO GALVANIZADO, DE 5" | UN | 277,52
1 - 6301 | 1 | 6301 |  | TE DE FERRO GALVANIZADO, DE 6" | UN | 650,48
1 - 7105 | 1 | 7105 |  | TE DE INSPECAO, PVC, 100 X 75 MM, SERIE NORMAL PARA ESGOTO PREDIAL | UN | 22,69
1 - 20183 | 1 | 20183 |  | TE DE INSPECAO, PVC, SERIE R, 100 X 75 MM, PARA ESGOTO PREDIAL | UN | 29,88
1 - 38448 | 1 | 38448 |  | TE DE INSPECAO, PVC, SERIE R, 150 X 100 MM, PARA ESGOTO PREDIAL | UN | 140,39
1 - 20182 | 1 | 20182 |  | TE DE INSPECAO, PVC, SERIE R, 75 X 75 MM, PARA ESGOTO PREDIAL | UN | 17,05
1 - 7119 | 1 | 7119 |  | TE DE REDUCAO COM ROSCA, PVC, 90 GRAUS, 1 X 3/4", PARA AGUA FRIA PREDIAL | UN | 6,08
1 - 7120 | 1 | 7120 |  | TE DE REDUCAO COM ROSCA, PVC, 90 GRAUS, 3/4 X 1/2", PARA AGUA FRIA PREDIAL | UN | 4,17
1 - 6319 | 1 | 6319 |  | TE DE REDUCAO DE FERRO GALVANIZADO, COM ROSCA BSP, DE 1 1/2" X 1" | UN | 30,73
1 - 6304 | 1 | 6304 |  | TE DE REDUCAO DE FERRO GALVANIZADO, COM ROSCA BSP, DE 1 1/2" X 3/4" | UN | 30,73
1 - 21116 | 1 | 21116 |  | TE DE REDUCAO DE FERRO GALVANIZADO, COM ROSCA BSP, DE 1 1/4" X 3/4" | UN | 23,27
1 - 6320 | 1 | 6320 |  | TE DE REDUCAO DE FERRO GALVANIZADO, COM ROSCA BSP, DE 1" X 1/2" | UN | 15,82
1 - 6303 | 1 | 6303 |  | TE DE REDUCAO DE FERRO GALVANIZADO, COM ROSCA BSP, DE 1" X 3/4" | UN | 15,82
1 - 6308 | 1 | 6308 |  | TE DE REDUCAO DE FERRO GALVANIZADO, COM ROSCA BSP, DE 2 1/2" X 1 1/2" | UN | 85,04
1 - 6317 | 1 | 6317 |  | TE DE REDUCAO DE FERRO GALVANIZADO, COM ROSCA BSP, DE 2 1/2" X 1 1/4" | UN | 85,04
1 - 6307 | 1 | 6307 |  | TE DE REDUCAO DE FERRO GALVANIZADO, COM ROSCA BSP, DE 2 1/2" X 1" | UN | 85,04
1 - 6309 | 1 | 6309 |  | TE DE REDUCAO DE FERRO GALVANIZADO, COM ROSCA BSP, DE 2 1/2" X 2" | UN | 87,51
1 - 6318 | 1 | 6318 |  | TE DE REDUCAO DE FERRO GALVANIZADO, COM ROSCA BSP, DE 2" X 1 1/2" | UN | 45,87
1 - 6306 | 1 | 6306 |  | TE DE REDUCAO DE FERRO GALVANIZADO, COM ROSCA BSP, DE 2" X 1 1/4" | UN | 45,87
1 - 6305 | 1 | 6305 |  | TE DE REDUCAO DE FERRO GALVANIZADO, COM ROSCA BSP, DE 2" X 1" | UN | 45,87
1 - 6302 | 1 | 6302 |  | TE DE REDUCAO DE FERRO GALVANIZADO, COM ROSCA BSP, DE 3/4" X 1/2" | UN | 9,73
1 - 6312 | 1 | 6312 |  | TE DE REDUCAO DE FERRO GALVANIZADO, COM ROSCA BSP, DE 3" X 1 1/2" | UN | 122,32
1 - 6311 | 1 | 6311 |  | TE DE REDUCAO DE FERRO GALVANIZADO, COM ROSCA BSP, DE 3" X 1 1/4" | UN | 122,32
1 - 6310 | 1 | 6310 |  | TE DE REDUCAO DE FERRO GALVANIZADO, COM ROSCA BSP, DE 3" X 1" | UN | 122,32
1 - 6314 | 1 | 6314 |  | TE DE REDUCAO DE FERRO GALVANIZADO, COM ROSCA BSP, DE 3" X 2 1/2" | UN | 122,32
1 - 6313 | 1 | 6313 |  | TE DE REDUCAO DE FERRO GALVANIZADO, COM ROSCA BSP, DE 3" X 2" | UN | 122,32
1 - 6315 | 1 | 6315 |  | TE DE REDUCAO DE FERRO GALVANIZADO, COM ROSCA BSP, DE 4" X 2" | UN | 231,61
1 - 6316 | 1 | 6316 |  | TE DE REDUCAO DE FERRO GALVANIZADO, COM ROSCA BSP, DE 4" X 3" | UN | 231,61
1 - 38878 | 1 | 38878 |  | TE DE REDUCAO METALICO, PARA CONEXAO COM ANEL DESLIZANTE EM TUBO PEX, DN 16 X 20 X 16 MM | UN | 14,61
1 - 38879 | 1 | 38879 |  | TE DE REDUCAO METALICO, PARA CONEXAO COM ANEL DESLIZANTE EM TUBO PEX, DN 16 X 25 X 16 MM | UN | 27,39
1 - 38881 | 1 | 38881 |  | TE DE REDUCAO METALICO, PARA CONEXAO COM ANEL DESLIZANTE EM TUBO PEX, DN 20 X 16 X 16 MM | UN | 14,33
1 - 38880 | 1 | 38880 |  | TE DE REDUCAO METALICO, PARA CONEXAO COM ANEL DESLIZANTE EM TUBO PEX, DN 20 X 16 X 20 MM | UN | 15,02
1 - 38882 | 1 | 38882 |  | TE DE REDUCAO METALICO, PARA CONEXAO COM ANEL DESLIZANTE EM TUBO PEX, DN 20 X 20 X 16 MM | UN | 15,55
1 - 38883 | 1 | 38883 |  | TE DE REDUCAO METALICO, PARA CONEXAO COM ANEL DESLIZANTE EM TUBO PEX, DN 20 X 25 X 20 MM | UN | 23,01
1 - 38884 | 1 | 38884 |  | TE DE REDUCAO METALICO, PARA CONEXAO COM ANEL DESLIZANTE EM TUBO PEX, DN 25 X 16 X 16 MM | UN | 24,97
1 - 38885 | 1 | 38885 |  | TE DE REDUCAO METALICO, PARA CONEXAO COM ANEL DESLIZANTE EM TUBO PEX, DN 25 X 16 X 20 MM | UN | 24,16
1 - 38886 | 1 | 38886 |  | TE DE REDUCAO METALICO, PARA CONEXAO COM ANEL DESLIZANTE EM TUBO PEX, DN 25 X 16 X 25 MM | UN | 26,07
1 - 38887 | 1 | 38887 |  | TE DE REDUCAO METALICO, PARA CONEXAO COM ANEL DESLIZANTE EM TUBO PEX, DN 25 X 20 X 20 MM | UN | 23,42
1 - 38888 | 1 | 38888 |  | TE DE REDUCAO METALICO, PARA CONEXAO COM ANEL DESLIZANTE EM TUBO PEX, DN 25 X 20 X 25 MM | UN | 27,84
1 - 38890 | 1 | 38890 |  | TE DE REDUCAO METALICO, PARA CONEXAO COM ANEL DESLIZANTE EM TUBO PEX, DN 25 X 32 X 25 MM | UN | 41,38
1 - 38893 | 1 | 38893 |  | TE DE REDUCAO METALICO, PARA CONEXAO COM ANEL DESLIZANTE EM TUBO PEX, DN 32 X 20 X 32 MM | UN | 33,28
1 - 38894 | 1 | 38894 |  | TE DE REDUCAO METALICO, PARA CONEXAO COM ANEL DESLIZANTE EM TUBO PEX, DN 32 X 25 X 25 MM | UN | 42,27
1 - 38896 | 1 | 38896 |  | TE DE REDUCAO METALICO, PARA CONEXAO COM ANEL DESLIZANTE EM TUBO PEX, DN 32 X 25 X 32 MM | UN | 43,10
1 - 39324 | 1 | 39324 |  | TE DE REDUCAO, CPVC, 22 X 15 MM, PARA AGUA QUENTE PREDIAL | UN | 4,47
1 - 39325 | 1 | 39325 |  | TE DE REDUCAO, CPVC, 28 X 22 MM, PARA AGUA QUENTE PREDIAL | UN | 6,77
1 - 39326 | 1 | 39326 |  | TE DE REDUCAO, CPVC, 35 X 28 MM, PARA AGUA QUENTE PREDIAL | UN | 17,44
1 - 39327 | 1 | 39327 |  | TE DE REDUCAO, CPVC, 42 X 35 MM, PARA AGUA QUENTE PREDIAL | UN | 26,42
1 - 20176 | 1 | 20176 |  | TE DE REDUCAO, PVC LEVE, CURTO, 90 GRAUS, COM BOLSA PARA ANEL, 150 X 100 MM, PARA ESGOTO | UN | 25,74
1 - 11378 | 1 | 11378 |  | TE DE REDUCAO, PVC PBA, BBB, JE, DN 100 X 50 / DE 110 X 60 MM, PARA REDE AGUA (NBR 10351) | UN | 70,02
1 - 11379 | 1 | 11379 |  | TE DE REDUCAO, PVC PBA, BBB, JE, DN 100 X 75 / DE 110 X 85 MM, PARA REDE AGUA (NBR 10351) | UN | 59,17
1 - 11493 | 1 | 11493 |  | TE DE REDUCAO, PVC PBA, BBB, JE, DN 75 X 50 / DE 85 X 60 MM, PARA REDE AGUA (NBR 10351) | UN | 34,13
1 - 42717 | 1 | 42717 |  | TE DE REDUCAO, PVC, BBB, JE, 90 GRAUS, DN 200 X 150 MM, PARA TUBO CORRUGADO E/OU LISO, REDE COLETORA ESGOTO (NBR 10569) | UN | 239,68
1 - 42718 | 1 | 42718 |  | TE DE REDUCAO, PVC, BBB, JE, 90 GRAUS, DN 250 X 150 MM, PARA TUBO CORRUGADO E/OU LISO, REDE COLETORA ESGOTO (NBR 10569) | UN | 266,09
1 - 7106 | 1 | 7106 |  | TE DE REDUCAO, PVC, SOLDAVEL, 90 GRAUS, 110 MM X 60 MM, PARA AGUA FRIA PREDIAL | UN | 99,00
1 - 7104 | 1 | 7104 |  | TE DE REDUCAO, PVC, SOLDAVEL, 90 GRAUS, 25 MM X 20 MM, PARA AGUA FRIA PREDIAL | UN | 2,06
1 - 7136 | 1 | 7136 |  | TE DE REDUCAO, PVC, SOLDAVEL, 90 GRAUS, 32 MM X 25 MM, PARA AGUA FRIA PREDIAL | UN | 3,88
1 - 7128 | 1 | 7128 |  | TE DE REDUCAO, PVC, SOLDAVEL, 90 GRAUS, 40 MM X 32 MM, PARA AGUA FRIA PREDIAL | UN | 6,36
1 - 7108 | 1 | 7108 |  | TE DE REDUCAO, PVC, SOLDAVEL, 90 GRAUS, 50 MM X 20 MM, PARA AGUA FRIA PREDIAL | UN | 6,80
1 - 7129 | 1 | 7129 |  | TE DE REDUCAO, PVC, SOLDAVEL, 90 GRAUS, 50 MM X 25 MM, PARA AGUA FRIA PREDIAL | UN | 5,65
1 - 7130 | 1 | 7130 |  | TE DE REDUCAO, PVC, SOLDAVEL, 90 GRAUS, 50 MM X 32 MM, PARA AGUA FRIA PREDIAL | UN | 9,22
1 - 7131 | 1 | 7131 |  | TE DE REDUCAO, PVC, SOLDAVEL, 90 GRAUS, 50 MM X 40 MM, PARA AGUA FRIA PREDIAL | UN | 11,31
1 - 7132 | 1 | 7132 |  | TE DE REDUCAO, PVC, SOLDAVEL, 90 GRAUS, 75 MM X 50 MM, PARA AGUA FRIA PREDIAL | UN | 31,41
1 - 7133 | 1 | 7133 |  | TE DE REDUCAO, PVC, SOLDAVEL, 90 GRAUS, 85 MM X 60 MM, PARA AGUA FRIA PREDIAL | UN | 48,79
1 - 37420 | 1 | 37420 |  | TE DE SERVICO INTEGRADO, EM POLIPROPILENO (PP), PARA TUBOS EM PEAD/PVC, 60 X 20 MM - LIGACAO PREDIAL DE AGUA | UN | 28,81
1 - 37421 | 1 | 37421 |  | TE DE SERVICO INTEGRADO, EM POLIPROPILENO (PP), PARA TUBOS EM PEAD/PVC, 60 X 32 MM - LIGACAO PREDIAL DE AGUA | UN | 39,37
1 - 37422 | 1 | 37422 |  | TE DE SERVICO INTEGRADO, EM POLIPROPILENO (PP), PARA TUBOS EM PEAD, 63 X 20 MM - LIGACAO PREDIAL DE AGUA | UN | 36,85
1 - 37443 | 1 | 37443 |  | TE DE SERVICO, PEAD PE 100, DE 125 X 20 MM, PARA ELETROFUSAO | UN | 121,10
1 - 37444 | 1 | 37444 |  | TE DE SERVICO, PEAD PE 100, DE 125 X 32 MM, PARA ELETROFUSAO | UN | 123,15
1 - 37445 | 1 | 37445 |  | TE DE SERVICO, PEAD PE 100, DE 125 X 63 MM, PARA ELETROFUSAO | UN | 186,67
1 - 37446 | 1 | 37446 |  | TE DE SERVICO, PEAD PE 100, DE 200 X 20 MM, PARA ELETROFUSAO | UN | 203,50
1 - 37447 | 1 | 37447 |  | TE DE SERVICO, PEAD PE 100, DE 200 X 32 MM, PARA ELETROFUSAO | UN | 206,68
1 - 37448 | 1 | 37448 |  | TE DE SERVICO, PEAD PE 100, DE 200 X 63 MM, PARA ELETROFUSAO | UN | 283,50
1 - 37440 | 1 | 37440 |  | TE DE SERVICO, PEAD PE 100, DE 63 X 20 MM, PARA ELETROFUSAO | UN | 96,12
1 - 37441 | 1 | 37441 |  | TE DE SERVICO, PEAD PE 100, DE 63 X 32 MM, PARA ELETROFUSAO | UN | 96,12
1 - 37442 | 1 | 37442 |  | TE DE SERVICO, PEAD PE 100, DE 63 X 63 MM, PARA ELETROFUSAO | UN | 115,77
1 - 38017 | 1 | 38017 |  | TE DE TRANSICAO, CPVC, SOLDAVEL, 15 MM X 1/2", PARA AGUA QUENTE | UN | 6,36
1 - 38018 | 1 | 38018 |  | TE DE TRANSICAO, CPVC, SOLDAVEL, 22 MM X 1/2", PARA AGUA QUENTE | UN | 7,02
1 - 39895 | 1 | 39895 |  | TE DUPLA CURVA BRONZE/LATAO (REF 764) SEM ANEL DE SOLDA, ROSCA F X BOLSA X ROSCA F, 1/2" X 15 X 1/2" | UN | 29,14
1 - 39896 | 1 | 39896 |  | TE DUPLA CURVA BRONZE/LATAO (REF 764) SEM ANEL DE SOLDA, ROSCA F X BOLSA X ROSCA F, 3/4" X 22 X 3/4" | UN | 42,71
1 - 38873 | 1 | 38873 |  | TE METALICO, PARA CONEXAO COM ANEL DESLIZANTE EM TUBO PEX, DN 16 MM | UN | 12,96
1 - 38874 | 1 | 38874 |  | TE METALICO, PARA CONEXAO COM ANEL DESLIZANTE EM TUBO PEX, DN 20 MM | UN | 15,76
1 - 38875 | 1 | 38875 |  | TE METALICO, PARA CONEXAO COM ANEL DESLIZANTE EM TUBO PEX, DN 25 MM | UN | 27,85
1 - 38876 | 1 | 38876 |  | TE METALICO, PARA CONEXAO COM ANEL DESLIZANTE EM TUBO PEX, DN 32 MM | UN | 37,48
1 - 39000 | 1 | 39000 |  | TE MISTURADOR COM INSERTO METALICO, FEMEA, PPR, DN 25 MM X 3/4", PARA AGUA QUENTE E FRIA PREDIAL | UN | 22,90
1 - 38674 | 1 | 38674 |  | TE MISTURADOR DE TRANSICAO, CPVC, COM ROSCA, 22 MM X 3/4", PARA AGUA QUENTE | UN | 22,12
1 - 38911 | 1 | 38911 |  | TE MISTURADOR METALICO, PARA CONEXAO COM ANEL DESLIZANTE EM TUBO PEX, DN 16 MM X 1/2" | UN | 46,48
1 - 38912 | 1 | 38912 |  | TE MISTURADOR METALICO, PARA CONEXAO COM ANEL DESLIZANTE EM TUBO PEX, DN 20 MM X 3/4" | UN | 59,07
1 - 38019 | 1 | 38019 |  | TE MISTURADOR, CPVC, SOLDAVEL, 15 MM, PARA AGUA QUENTE | UN | 5,54
1 - 38020 | 1 | 38020 |  | TE MISTURADOR, CPVC, SOLDAVEL, 22 MM, PARA AGUA QUENTE | UN | 7,02
1 - 38454 | 1 | 38454 |  | TE MISTURADOR, PPR, F M M, DN 20 X 20 MM, PARA AGUA QUENTE PREDIAL | UN | 4,18
1 - 38455 | 1 | 38455 |  | TE MISTURADOR, PPR, F M M, DN 25 X 25 MM, PARA AGUA QUENTE PREDIAL | UN | 3,82
1 - 38462 | 1 | 38462 |  | TE NORMAL, PPR, SOLDAVEL, 90 GRAUS, DN 110 X 110 X 110 MM, PARA AGUA QUENTE PREDIAL | UN | 107,98
1 - 36362 | 1 | 36362 |  | TE NORMAL, PPR, SOLDAVEL, 90 GRAUS, DN 20 X 20 X 20 MM, PARA AGUA QUENTE PREDIAL | UN | 1,64
1 - 36298 | 1 | 36298 |  | TE NORMAL, PPR, SOLDAVEL, 90 GRAUS, DN 25 X 25 X 25 MM, PARA AGUA QUENTE PREDIAL | UN | 2,43
1 - 38456 | 1 | 38456 |  | TE NORMAL, PPR, SOLDAVEL, 90 GRAUS, DN 32 X 32 X 32 MM, PARA AGUA QUENTE PREDIAL | UN | 3,97
1 - 38457 | 1 | 38457 |  | TE NORMAL, PPR, SOLDAVEL, 90 GRAUS, DN 40 X 40 X 40 MM, PARA AGUA QUENTE PREDIAL | UN | 8,95
1 - 38458 | 1 | 38458 |  | TE NORMAL, PPR, SOLDAVEL, 90 GRAUS, DN 50 X 50 X 50 MM, PARA AGUA QUENTE PREDIAL | UN | 12,00
1 - 38459 | 1 | 38459 |  | TE NORMAL, PPR, SOLDAVEL, 90 GRAUS, DN 63 X 63 X 63 MM, PARA AGUA QUENTE PREDIAL | UN | 21,18
1 - 38460 | 1 | 38460 |  | TE NORMAL, PPR, SOLDAVEL, 90 GRAUS, DN 75 X 75 X 75 MM, PARA AGUA QUENTE PREDIAL | UN | 44,23
1 - 38461 | 1 | 38461 |  | TE NORMAL, PPR, SOLDAVEL, 90 GRAUS, DN 90 X 90 X 90 MM, PARA AGUA QUENTE PREDIAL | UN | 67,47
1 - 7094 | 1 | 7094 |  | TE PVC ROSCAVEL 90 GRAUS, 1", PARA AGUA FRIA PREDIAL | UN | 7,13
1 - 7116 | 1 | 7116 |  | TE PVC SOLDAVEL, BBB, 90 GRAUS, DN 40 MM, PARA ESGOTO SECUNDARIO PREDIAL | UN | 1,92
1 - 7118 | 1 | 7118 |  | TE PVC, ROSCAVEL, 90 GRAUS, 1 1/2", AGUA FRIA PREDIAL | UN | 15,74
1 - 7117 | 1 | 7117 |  | TE PVC, ROSCAVEL, 90 GRAUS, 1 1/4", AGUA FRIA PREDIAL | UN | 13,99
1 - 7098 | 1 | 7098 |  | TE PVC, ROSCAVEL, 90 GRAUS, 1/2", AGUA FRIA PREDIAL | UN | 1,95
1 - 7110 | 1 | 7110 |  | TE PVC, ROSCAVEL, 90 GRAUS, 2", AGUA FRIA PREDIAL | UN | 34,23
1 - 7123 | 1 | 7123 |  | TE PVC, ROSCAVEL, 90 GRAUS, 3/4", AGUA FRIA PREDIAL | UN | 2,51
1 - 7121 | 1 | 7121 |  | TE PVC, SOLDAVEL, COM BUCHA DE LATAO NA BOLSA CENTRAL, 90 GRAUS, 20 MM X 1/2", PARA AGUA FRIA PREDIAL | UN | 6,18
1 - 7137 | 1 | 7137 |  | TE PVC, SOLDAVEL, COM BUCHA DE LATAO NA BOLSA CENTRAL, 90 GRAUS, 25 MM X 1/2", PARA AGUA FRIA PREDIAL | UN | 5,56
1 - 7122 | 1 | 7122 |  | TE PVC, SOLDAVEL, COM BUCHA DE LATAO NA BOLSA CENTRAL, 90 GRAUS, 25 MM X 3/4", PARA AGUA FRIA PREDIAL | UN | 6,96
1 - 7114 | 1 | 7114 |  | TE PVC, SOLDAVEL, COM BUCHA DE LATAO NA BOLSA CENTRAL, 90 GRAUS, 32 MM X 3/4", PARA AGUA FRIA PREDIAL | UN | 10,73
1 - 7109 | 1 | 7109 |  | TE PVC, SOLDAVEL, COM ROSCA NA BOLSA CENTRAL, 90 GRAUS, 20 MM X 1/2", PARA AGUA FRIA PREDIAL | UN | 1,88
1 - 7135 | 1 | 7135 |  | TE PVC, SOLDAVEL, COM ROSCA NA BOLSA CENTRAL, 90 GRAUS, 25 MM X 1/2", PARA AGUA FRIA PREDIAL | UN | 2,93
1 - 37947 | 1 | 37947 |  | TE PVC, SOLDAVEL, COM ROSCA NA BOLSA CENTRAL, 90 GRAUS, 25 MM X 3/4", PARA AGUA FRIA PREDIAL | UN | 2,97
1 - 7103 | 1 | 7103 |  | TE PVC, SOLDAVEL, COM ROSCA NA BOLSA CENTRAL, 90 GRAUS, 32 MM X 3/4", PARA AGUA FRIA PREDIAL | UN | 6,80
1 - 40419 | 1 | 40419 |  | TE RANHURADO EM FERRO FUNDIDO, DN 50 (2") | UN | 21,15
1 - 40420 | 1 | 40420 |  | TE RANHURADO EM FERRO FUNDIDO, DN 65 (2 1/2") | UN | 30,86
1 - 40421 | 1 | 40421 |  | TE RANHURADO EM FERRO FUNDIDO, DN 80 (3") | UN | 32,85
1 - 7126 | 1 | 7126 |  | TE REDUCAO PVC, ROSCAVEL, 90 GRAUS, 1.1/2" X 3/4", AGUA FRIA PREDIAL | UN | 14,28
1 - 38905 | 1 | 38905 |  | TE ROSCA FEMEA, METALICO, PARA CONEXAO COM ANEL DESLIZANTE EM TUBO PEX, DN 16 MM X 1/2" | UN | 14,56
1 - 38907 | 1 | 38907 |  | TE ROSCA FEMEA, METALICO, PARA CONEXAO COM ANEL DESLIZANTE EM TUBO PEX, DN 20 MM X 1/2" | UN | 15,49
1 - 38908 | 1 | 38908 |  | TE ROSCA FEMEA, METALICO, PARA CONEXAO COM ANEL DESLIZANTE EM TUBO PEX, DN 20 MM X 3/4" | UN | 17,44
1 - 38909 | 1 | 38909 |  | TE ROSCA FEMEA, METALICO, PARA CONEXAO COM ANEL DESLIZANTE EM TUBO PEX, DN 25 MM X 1/2" | UN | 25,07
1 - 38910 | 1 | 38910 |  | TE ROSCA FEMEA, METALICO, PARA CONEXAO COM ANEL DESLIZANTE EM TUBO PEX, DN 25 MM X 3/4" | UN | 27,07
1 - 38897 | 1 | 38897 |  | TE ROSCA MACHO, METALICO, PARA CONEXAO COM ANEL DESLIZANTE EM TUBO PEX, DN 16 MM X 1/2" | UN | 14,62
1 - 38899 | 1 | 38899 |  | TE ROSCA MACHO, METALICO, PARA CONEXAO COM ANEL DESLIZANTE EM TUBO PEX, DN 20 MM X 1/2" | UN | 16,45
1 - 38900 | 1 | 38900 |  | TE ROSCA MACHO, METALICO, PARA CONEXAO COM ANEL DESLIZANTE EM TUBO PEX, DN 20 MM X 3/4" | UN | 17,15
1 - 38901 | 1 | 38901 |  | TE ROSCA MACHO, METALICO, PARA CONEXAO COM ANEL DESLIZANTE EM TUBO PEX, DN 25 MM X 3/4" | UN | 28,06
1 - 38904 | 1 | 38904 |  | TE ROSCA MACHO, METALICO, PARA CONEXAO COM ANEL DESLIZANTE EM TUBO PEX, DN 32 MM X 1" | UN | 45,58
1 - 38903 | 1 | 38903 |  | TE ROSCA MACHO, METALICO, PARA CONEXAO COM ANEL DESLIZANTE EM TUBO PEX, DN 32 MM X 3/4" | UN | 45,30
1 - 7091 | 1 | 7091 |  | TE SANITARIO, PVC, DN 100 X 100 MM, SERIE NORMAL, PARA ESGOTO PREDIAL | UN | 9,06
1 - 11655 | 1 | 11655 |  | TE SANITARIO, PVC, DN 100 X 50 MM, SERIE NORMAL, PARA ESGOTO PREDIAL | UN | 8,65
1 - 11656 | 1 | 11656 |  | TE SANITARIO, PVC, DN 100 X 75 MM, SERIE NORMAL PARA ESGOTO PREDIAL | UN | 9,05
1 - 37948 | 1 | 37948 |  | TE SANITARIO, PVC, DN 40 X 40 MM, SERIE NORMAL, PARA ESGOTO PREDIAL | UN | 1,83
1 - 7097 | 1 | 7097 |  | TE SANITARIO, PVC, DN 50 X 50 MM, SERIE NORMAL, PARA ESGOTO PREDIAL | UN | 4,02
1 - 11657 | 1 | 11657 |  | TE SANITARIO, PVC, DN 75 X 50 MM, SERIE NORMAL PARA ESGOTO PREDIAL | UN | 7,89
1 - 11658 | 1 | 11658 |  | TE SANITARIO, PVC, DN 75 X 75 MM, SERIE NORMAL PARA ESGOTO PREDIAL | UN | 8,04
1 - 7146 | 1 | 7146 |  | TE SOLDAVEL, PVC, 90 GRAUS, 110 MM, PARA AGUA FRIA PREDIAL (NBR 5648) | UN | 106,01
1 - 7138 | 1 | 7138 |  | TE SOLDAVEL, PVC, 90 GRAUS, 20 MM, PARA AGUA FRIA PREDIAL (NBR 5648) | UN | 0,60
1 - 7139 | 1 | 7139 |  | TE SOLDAVEL, PVC, 90 GRAUS, 25 MM, PARA AGUA FRIA PREDIAL (NBR 5648) | UN | 0,78
1 - 7140 | 1 | 7140 |  | TE SOLDAVEL, PVC, 90 GRAUS, 32 MM, PARA AGUA FRIA PREDIAL (NBR 5648) | UN | 2,61
1 - 7141 | 1 | 7141 |  | TE SOLDAVEL, PVC, 90 GRAUS, 40 MM, PARA AGUA FRIA PREDIAL (NBR 5648) | UN | 5,72
1 - 7143 | 1 | 7143 |  | TE SOLDAVEL, PVC, 90 GRAUS, 60 MM, PARA AGUA FRIA PREDIAL (NBR 5648) | UN | 19,05
1 - 7144 | 1 | 7144 |  | TE SOLDAVEL, PVC, 90 GRAUS, 75 MM, PARA AGUA FRIA PREDIAL (NBR 5648) | UN | 38,11
1 - 7145 | 1 | 7145 |  | TE SOLDAVEL, PVC, 90 GRAUS, 85 MM, PARA AGUA FRIA PREDIAL (NBR 5648) | UN | 62,51
1 - 7142 | 1 | 7142 |  | TE SOLDAVEL, PVC, 90 GRAUS,50 MM, PARA AGUA FRIA PREDIAL (NBR 5648) | UN | 6,39
1 - 3593 | 1 | 3593 |  | TE 45 GRAUS DE FERRO GALVANIZADO, COM ROSCA BSP, DE 1 1/2" | UN | 56,77
1 - 3588 | 1 | 3588 |  | TE 45 GRAUS DE FERRO GALVANIZADO, COM ROSCA BSP, DE 1 1/4" | UN | 43,76
1 - 3585 | 1 | 3585 |  | TE 45 GRAUS DE FERRO GALVANIZADO, COM ROSCA BSP, DE 1/2" | UN | 13,51
1 - 3587 | 1 | 3587 |  | TE 45 GRAUS DE FERRO GALVANIZADO, COM ROSCA BSP, DE 1" | UN | 27,15
1 - 3590 | 1 | 3590 |  | TE 45 GRAUS DE FERRO GALVANIZADO, COM ROSCA BSP, DE 2 1/2" | UN | 161,20
1 - 3589 | 1 | 3589 |  | TE 45 GRAUS DE FERRO GALVANIZADO, COM ROSCA BSP, DE 2" | UN | 86,52
1 - 3586 | 1 | 3586 |  | TE 45 GRAUS DE FERRO GALVANIZADO, COM ROSCA BSP, DE 3/4" | UN | 17,70
1 - 3592 | 1 | 3592 |  | TE 45 GRAUS DE FERRO GALVANIZADO, COM ROSCA BSP, DE 3" | UN | 254,82
1 - 3591 | 1 | 3591 |  | TE 45 GRAUS DE FERRO GALVANIZADO, COM ROSCA BSP, DE 4" | UN | 408,48
1 - 40396 | 1 | 40396 |  | TE 90 GRAUS EM ACO CARBONO, SOLDAVEL, PRESSAO 3.000 LBS, DN 1 1/2" | UN | 61,92
1 - 40395 | 1 | 40395 |  | TE 90 GRAUS EM ACO CARBONO, SOLDAVEL, PRESSAO 3.000 LBS, DN 1 1/4" | UN | 47,52
1 - 40392 | 1 | 40392 |  | TE 90 GRAUS EM ACO CARBONO, SOLDAVEL, PRESSAO 3.000 LBS, DN 1/2" | UN | 15,29
1 - 40394 | 1 | 40394 |  | TE 90 GRAUS EM ACO CARBONO, SOLDAVEL, PRESSAO 3.000 LBS, DN 1" | UN | 30,94
1 - 40398 | 1 | 40398 |  | TE 90 GRAUS EM ACO CARBONO, SOLDAVEL, PRESSAO 3.000 LBS, DN 2 1/2" | UN | 198,65
1 - 40397 | 1 | 40397 |  | TE 90 GRAUS EM ACO CARBONO, SOLDAVEL, PRESSAO 3.000 LBS, DN 2" | UN | 101,73
1 - 40393 | 1 | 40393 |  | TE 90 GRAUS EM ACO CARBONO, SOLDAVEL, PRESSAO 3.000 LBS, DN 3/4" | UN | 19,69
1 - 40399 | 1 | 40399 |  | TE 90 GRAUS EM ACO CARBONO, SOLDAVEL, PRESSAO 3.000 LBS, DN 3" | UN | 325,00
1 - 39322 | 1 | 39322 |  | TE, PLASTICO, DN 16 MM, PARA CONEXAO COM CRIMPAGEM EM TUBO PEX | UN | 17,67
1 - 39289 | 1 | 39289 |  | TE, PLASTICO, DN 20 MM, PARA CONEXAO COM CRIMPAGEM EM TUBO PEX | UN | 21,16
1 - 39290 | 1 | 39290 |  | TE, PLASTICO, DN 25 MM, PARA CONEXAO COM CRIMPAGEM EM TUBO PEX | UN | 35,92
1 - 39291 | 1 | 39291 |  | TE, PLASTICO, DN 32 MM, PARA CONEXAO COM CRIMPAGEM EM TUBO PEX | UN | 53,78
1 - 20174 | 1 | 20174 |  | TE, PVC LEVE, CURTO, 90 GRAUS, 150 MM, PARA ESGOTO | UN | 22,08
1 - 41892 | 1 | 41892 |  | TE, PVC PBA, BBB, 90 GRAUS, DN 100 / DE 110 MM, PARA REDE AGUA (NBR 10351) | UN | 88,12
1 - 7048 | 1 | 7048 |  | TE, PVC PBA, BBB, 90 GRAUS, DN 50 / DE 60 MM, PARA REDE AGUA (NBR 10351) | UN | 19,02
1 - 7088 | 1 | 7088 |  | TE, PVC PBA, BBB, 90 GRAUS, DN 75 / DE 85 MM, PARA REDE AGUA (NBR 10351) | UN | 41,59
1 - 20179 | 1 | 20179 |  | TE, PVC, SERIE R, 100 X 100 MM, PARA ESGOTO PREDIAL | UN | 29,73
1 - 20178 | 1 | 20178 |  | TE, PVC, SERIE R, 100 X 75 MM, PARA ESGOTO PREDIAL | UN | 26,27
1 - 20180 | 1 | 20180 |  | TE, PVC, SERIE R, 150 X 100 MM, PARA ESGOTO PREDIAL | UN | 48,28
1 - 20181 | 1 | 20181 |  | TE, PVC, SERIE R, 150 X 150 MM, PARA ESGOTO PREDIAL | UN | 71,62
1 - 20177 | 1 | 20177 |  | TE, PVC, SERIE R, 75 X 75 MM, PARA ESGOTO PREDIAL | UN | 17,22
1 - 7082 | 1 | 7082 |  | TE, PVC, 90 GRAUS, BBB, JE, DN 100 MM, PARA REDE COLETORA ESGOTO (NBR 10569) | UN | 25,82
1 - 42707 | 1 | 42707 |  | TE, PVC, 90 GRAUS, BBB, JE, DN 100 MM, PARA TUBO CORRUGADO E/OU LISO, REDE COLETORA ESGOTO (NBR 10569 | UN | 70,11
1 - 7069 | 1 | 7069 |  | TE, PVC, 90 GRAUS, BBB, JE, DN 150 MM, PARA REDE COLETORA ESGOTO (NBR 10569) | UN | 57,30
1 - 42708 | 1 | 42708 |  | TE, PVC, 90 GRAUS, BBB, JE, DN 150 MM, PARA TUBO CORRUGADO E/OU LISO, REDE COLETORA ESGOTO (NBR 10569) | UN | 184,03
1 - 7070 | 1 | 7070 |  | TE, PVC, 90 GRAUS, BBB, JE, DN 200 MM, PARA REDE COLETORA ESGOTO (NBR 10569) | UN | 82,05
1 - 42709 | 1 | 42709 |  | TE, PVC, 90 GRAUS, BBB, JE, DN 200 MM, PARA TUBO CORRUGADO E/OU LISO, REDE COLETORA ESGOTO (NBR 10569) | UN | 275,23
1 - 42710 | 1 | 42710 |  | TE, PVC, 90 GRAUS, BBB, JE, DN 250 MM, PARA TUBO CORRUGADO E/OU LISO, REDE COLETORA ESGOTO (NBR 10569) | UN | 791,16
1 - 42716 | 1 | 42716 |  | TE, PVC, 90 GRAUS, BBB, JE, DN 300 MM, PARA TUBO CORRUGADO E/OU LISO, REDE COLETORA ESGOTO (NBR 10569) | UN | 984,74
1 - 20172 | 1 | 20172 |  | TE, PVC, 90 GRAUS, BBP, JE, DN 100 MM, PARA REDE COLETORA ESGOTO (NBR 10569) | UN | 18,93
1 - 40945 | 1 | 40945 |  | TECNICO DE EDIFICACOES | H | 52,74
1 - 40946 | 1 | 40946 |  | TECNICO DE EDIFICACOES (MENSALISTA) | MES | 6.161,38
1 - 7153 | 1 | 7153 |  | TECNICO EM LABORATORIO E CAMPO DE CONSTRUCAO CIVIL | H | 28,30
1 - 41089 | 1 | 41089 |  | TECNICO EM LABORATORIO E CAMPO DE CONSTRUCAO CIVIL (MENSALISTA) | MES | 5.011,27
1 - 40943 | 1 | 40943 |  | TECNICO EM SEGURANCA DO TRABALHO | H | 27,06
1 - 40944 | 1 | 40944 |  | TECNICO EM SEGURANCA DO TRABALHO (MENSALISTA) | MES | 4.793,37
1 - 6175 | 1 | 6175 |  | TECNICO EM SONDAGEM | H | 28,52
1 - 41092 | 1 | 41092 |  | TECNICO EM SONDAGEM (MENSALISTA) | MES | 5.051,71
1 - 37712 | 1 | 37712 |  | TELA ARAME GALVANIZADO REVESTIDO COM POLIMERO, MALHA HEXAGONAL DUPLA TORCAO, 8 X 10 CM (ZN/AL REVESTIDO COM POLIMERO), FIO *2,4* MM | M2 | 38,29
1 - 34547 | 1 | 34547 |  | TELA DE ACO SOLDADA GALVANIZADA/ZINCADA PARA ALVENARIA, FIO D = *1,20 A 1,70* MM, MALHA 15 X 15 MM, (C X L) *50 X 12* CM | M | 2,73
1 - 34548 | 1 | 34548 |  | TELA DE ACO SOLDADA GALVANIZADA/ZINCADA PARA ALVENARIA, FIO D = *1,20 A 1,70* MM, MALHA 15 X 15 MM, (C X L) *50 X 17,5* CM | M | 2,66
1 - 37411 | 1 | 37411 |  | TELA DE ACO SOLDADA GALVANIZADA/ZINCADA PARA ALVENARIA, FIO D = *1,24 MM, MALHA 25 X 25 MM | M2 | 13,37
1 - 34558 | 1 | 34558 |  | TELA DE ACO SOLDADA GALVANIZADA/ZINCADA PARA ALVENARIA, FIO D = *1,20 A 1,70* MM, MALHA 15 X 15 MM, (C X L) *50 X 10,5* CM | M | 1,78
1 - 34550 | 1 | 34550 |  | TELA DE ACO SOLDADA GALVANIZADA/ZINCADA PARA ALVENARIA, FIO D = *1,20 A 1,70* MM, MALHA 15 X 15 MM, (C X L) *50 X 6* CM | M | 0,95
1 - 34557 | 1 | 34557 |  | TELA DE ACO SOLDADA GALVANIZADA/ZINCADA PARA ALVENARIA, FIO D = *1,20 A 1,70* MM, MALHA 15 X 15 MM, (C X L) *50 X 7,5* CM | M | 1,67
1 - 7155 | 1 | 7155 |  | TELA DE ACO SOLDADA NERVURADA CA-60, Q-138, (2,20 KG/M2), DIAMETRO DO FIO = 4,2 MM, LARGURA = 2,45 X 120 M DE COMPRIMENTO, ESPACAMENTO DA MALHA = 10 X 10 CM | M2 | 15,41
1 - 7154 | 1 | 7154 |  | TELA DE ACO SOLDADA NERVURADA CA-60, Q-138, (2,20 KG/M2), DIAMETRO DO FIO = 4,2 MM, LARGURA = 2,45 X 120 M DE COMPRIMENTO, ESPACAMENTO DA MALHA = 10 X 10 CM | KG | 6,93
1 - 10915 | 1 | 10915 |  | TELA DE ACO SOLDADA NERVURADA CA-60, Q-61, (0,97 KG/M2), DIAMETRO DO FIO = 3,4 MM, LARGURA = 2,45 X 120 M DE COMPRIMENTO, ESPACAMENTO DA MALHA = 15 X 15 CM | KG | 7,20
1 - 10917 | 1 | 10917 |  | TELA DE ACO SOLDADA NERVURADA CA-60, Q-61, (0,97 KG/M2), DIAMETRO DO FIO = 3,4 MM, LARGURA = 2,45 X 120 M DE COMPRIMENTO, ESPACAMENTO DA MALHA = 15 X 15 CM | M2 | 6,99
1 - 21141 | 1 | 21141 |  | TELA DE ACO SOLDADA NERVURADA CA-60, Q-92, (1,48 KG/M2), DIAMETRO DO FIO = 4,2 MM, LARGURA = 2,45 X 60 M DE COMPRIMENTO, ESPACAMENTO DA MALHA = 15 X 15 CM | M2 | 10,36
1 - 10916 | 1 | 10916 |  | TELA DE ACO SOLDADA NERVURADA CA-60, Q-92, (1,48 KG/M2), DIAMETRO DO FIO = 4,2 MM, LARGURA = 2,45 X 60 M DE COMPRIMENTO, ESPACAMENTO DA MALHA = 15 X 15 CM | KG | 7,00
1 - 39508 | 1 | 39508 |  | TELA DE ACO SOLDADA NERVURADA, CA-60, L-159, (1,69 KG/M2), DIAMETRO DO FIO = 4,5 MM, LARGURA = 2,45 M, ESPACAMENTO DA MALHA = 30 X 10 CM | M2 | 12,30
1 - 39507 | 1 | 39507 |  | TELA DE ACO SOLDADA NERVURADA, CA-60, Q-113, (1,8 KG/M2), DIAMETRO DO FIO = 3,8 MM, LARGURA = 2,45 M, ESPACAMENTO DA MALHA = 10 X 10 CM | M2 | 12,05
1 - 7156 | 1 | 7156 |  | TELA DE ACO SOLDADA NERVURADA, CA-60, Q-196, (3,11 KG/M2), DIAMETRO DO FIO = 5,0 MM, LARGURA = 2,45 M, ESPACAMENTO DA MALHA = 10 X 10 CM | M2 | 20,83
1 - 39509 | 1 | 39509 |  | TELA DE ACO SOLDADA NERVURADA, CA-60, T-196, (2,11 KG/M2), DIAMETRO DO FIO = 5,0 MM, LARGURA = 2,45 M, ESPACAMENTO DA MALHA = 30 X 10 CM | M2 | 9,70
1 - 25988 | 1 | 25988 |  | TELA DE ANIAGEM (JUTA) | M2 | 8,98
1 - 10928 | 1 | 10928 |  | TELA DE ARAME GALV QUADRANGULAR / LOSANGULAR, FIO 2,11 MM (14 BWG), MALHA 8 X 8 CM, H = 2 M | M2 | 10,92
1 - 7167 | 1 | 7167 |  | TELA DE ARAME GALV QUADRANGULAR / LOSANGULAR, FIO 2,11 MM (14 BWG), MALHA 5 X 5 CM, H = 2 M | M2 | 14,92
1 - 10933 | 1 | 10933 |  | TELA DE ARAME GALV QUADRANGULAR / LOSANGULAR, FIO 2,77 MM (12 BWG), MALHA 10 X 10 CM, H = 2 M | M2 | 13,34
1 - 10927 | 1 | 10927 |  | TELA DE ARAME GALV QUADRANGULAR / LOSANGULAR, FIO 2,77 MM (12 BWG), MALHA 8 X 8 CM, H = 2 M | M2 | 16,11
1 - 7158 | 1 | 7158 |  | TELA DE ARAME GALV QUADRANGULAR / LOSANGULAR, FIO 2,77 MM (12 BWG), MALHA 5 X 5 CM, H = 2 M | M2 | 22,49
1 - 7162 | 1 | 7162 |  | TELA DE ARAME GALV QUADRANGULAR / LOSANGULAR, FIO 3,4 MM (10 BWG), MALHA 5 X 5 CM, H = 2 M | M2 | 33,81
1 - 10932 | 1 | 10932 |  | TELA DE ARAME GALV QUADRANGULAR / LOSANGULAR, FIO 4,19 MM (8 BWG), MALHA 5 X 5 CM, H = 2 M | M2 | 59,88
1 - 40706 | 1 | 40706 |  | TELA DE ARAME GALV REVESTIDO EM PVC, QUADRANGULAR / LOSANGULAR, FIO 1,24 MM (18 BWG), BITOLA = *1,9* MM, MALHA 1,9 X 1,9 CM, H = 2 M | M2 | 35,90
1 - 10937 | 1 | 10937 |  | TELA DE ARAME GALV REVESTIDO EM PVC, QUADRANGULAR / LOSANGULAR, FIO 2,11 MM (14 BWG), BITOLA FINAL = *2,8* MM, MALHA *8 X 8* CM, H = 2 M | M2 | 23,53
1 - 10935 | 1 | 10935 |  | TELA DE ARAME GALV REVESTIDO EM PVC, QUADRANGULAR / LOSANGULAR, FIO 2,77 MM (12 BWG), BITOLA FINAL = *3,8* MM, MALHA 7,5 X 7,5 CM, H = 2 M | M2 | 30,99
1 - 40707 | 1 | 40707 |  | TELA DE ARAME GALV REVESTIDO EM PVC, QUADRANGULAR/LOSANGULAR, FIO 2,77 MM (12 BWG), MALHA 3 X 3 CM, H = 2 M | M2 | 71,36
1 - 10931 | 1 | 10931 |  | TELA DE ARAME GALV, HEXAGONAL, FIO 0,56 MM (24 BWG), MALHA 1/2", H = 1 M | M2 | 9,98
1 - 7164 | 1 | 7164 |  | TELA DE ARAME ONDULADA, FIO *2,77* MM (12 BWG), MALHA 5 X 5 CM, H = 2 M | M2 | 27,94
1 - 36887 | 1 | 36887 |  | TELA DE FIBRA DE VIDRO, ACABAMENTO ANTI-ALCALINO, MALHA 10 X 10 MM | M2 | 13,01
1 - 34630 | 1 | 34630 |  | TELA EM MALHA HEXAGONAL DE DUPLA TORCAO 8 X 10 CM (ZN/AL REVESTIDO COM POLIMERO), FIO 2,7 MM, COM GEOMANTA OU BIOMANTA, DIMENSOES 4,0 X 2,0 X 0,6 M, COM INCLINACAO DE 70 GRAUS, PARA SOLO REFORCADO | UN | 622,36
1 - 7161 | 1 | 7161 |  | TELA EM METAL PARA ESTUQUE (DEPLOYE) | M2 | 4,24
1 - 7170 | 1 | 7170 |  | TELA FACHADEIRA EM POLIETILENO, ROLO DE 3 X 100 M (L X C), COR BRANCA, SEM LOGOMARCA - PARA PROTECAO DE OBRAS | M2 | 1,85
1 - 37524 | 1 | 37524 |  | TELA PLASTICA LARANJA, TIPO TAPUME PARA SINALIZACAO, MALHA RETANGULAR, ROLO 1.20 X 50 M (L X C) | M | 1,77
1 - 37525 | 1 | 37525 |  | TELA PLASTICA TECIDA LISTRADA BRANCA E LARANJA, TIPO GUARDA CORPO, EM POLIETILENO MONOFILADO, ROLO 1,20 X 50 M (L X C) | M | 2,11
1 - 10920 | 1 | 10920 |  | TELA SOLDADA ARAME GALVANIZADO 12 BWG (2,77MM), MALHA 15 X 5 CM | M2 | 13,88
1 - 7238 | 1 | 7238 |  | TELHA ALUMINIO ONDULADA, ALTURA = *18* MM, E = 0,5 MM | M2 | 40,00
1 - 7239 | 1 | 7239 |  | TELHA ALUMINIO ONDULADA, ALTURA = *18* MM, E = 0,6 MM | M2 | 49,73
1 - 7240 | 1 | 7240 |  | TELHA ALUMINIO ONDULADA, ALTURA = *18* MM, E = 0,7 MM | M2 | 57,10
1 - 36789 | 1 | 36789 |  | TELHA CERAMICA TIPO AMERICANA, COMPRIMENTO DE *45* CM, RENDIMENTO DE *12* TELHAS/M2 | UN | 1,39
1 - 25007 | 1 | 25007 |  | TELHA DE ACO ZINCADO ONDULADA, A = *17* MM, E = 0,5 MM, SEM PINTURA | M2 | 24,65
1 - 14171 | 1 | 14171 |  | TELHA DE ACO ZINCADO TRAPEZOIDAL AUTOPORTANTE, A = 120 MM, E = 0,95 MM, COM PINTURA ELETROSTATICA BRANCA EM 1 FACE | M2 | 65,90
1 - 14170 | 1 | 14170 |  | TELHA DE ACO ZINCADO TRAPEZOIDAL AUTOPORTANTE, A = 120 MM, E = 0,95 MM, SEM PINTURA | M2 | 58,23
1 - 14173 | 1 | 14173 |  | TELHA DE ACO ZINCADO TRAPEZOIDAL AUTOPORTANTE, A = 259 MM, E = 0,95 MM, COM PINTURA ELETROSTATICA BRANCA EM 1 FACE | M2 | 76,78
1 - 14172 | 1 | 14172 |  | TELHA DE ACO ZINCADO TRAPEZOIDAL AUTOPORTANTE, A = 259 MM, E = 0,95 MM, SEM PINTURA | M2 | 62,15
1 - 7243 | 1 | 7243 |  | TELHA DE ACO ZINCADO TRAPEZOIDAL, A = *40* MM, E = 0,5 MM, SEM PINTURA | M2 | 24,38
1 - 11067 | 1 | 11067 |  | TELHA DE ALUMINIO TRAPEZOIDAL, ALTURA = 38 MM, E = 0,5 MM (LARGURA = 1056 MM E COMPRIMENTO = 5000 MM) | UN | 198,97
1 - 11068 | 1 | 11068 |  | TELHA DE ALUMINIO TRAPEZOIDAL, ALTURA = 38 MM, E = 0,7 MM (LARGURA = 1056 MM E COMPRIMENTO = 5000 MM) | UN | 281,02
1 - 7173 | 1 | 7173 |  | TELHA DE BARRO / CERAMICA, NAO ESMALTADA, TIPO COLONIAL, CANAL, PLAN, PAULISTA, COMPRIMENTO DE *44 A 50* CM, RENDIMENTO DE COBERTURA DE *26* TELHAS/M2 | MIL | 900,00
1 - 7175 | 1 | 7175 |  | TELHA DE BARRO / CERAMICA, TIPO ROMANA, AMERICANA, PORTUGUESA, FRANCESA, COMPRIMENTO DE *41* CM, RENDIMENTO DE *16* TELHAS/M2 | UN | 1,01
1 - 40865 | 1 | 40865 |  | TELHA DE CONCRETO TIPO CLASSICA, COR CINZA, COMPRIMENTO DE *42* CM, RENDIMENTO DE *10* TELHAS/M2 (COLETADO CAIXA) | UN | 1,53
1 - 7184 | 1 | 7184 |  | TELHA DE FIBRA DE VIDRO ONDULADA INCOLOR, E = 0,6 MM, DE *0,50 X 2,44* M | M2 | 27,87
1 - 34458 | 1 | 34458 |  | TELHA DE FIBROCIMENTO E = 6 MM, DE 3,00 X 1,06 M (SEM AMIANTO) | UN | 94,50
1 - 34464 | 1 | 34464 |  | TELHA DE FIBROCIMENTO E = 6 MM, DE 4,10 X 1,06 M (SEM AMIANTO) | UN | 126,79
1 - 34468 | 1 | 34468 |  | TELHA DE FIBROCIMENTO E = 6 MM, DE 4,60 X 1,06 M (SEM AMIANTO) | UN | 146,33
1 - 34473 | 1 | 34473 |  | TELHA DE FIBROCIMENTO E = 8 MM, DE 3,00 X 1,06 M (SEM AMIANTO) | UN | 119,67
1 - 34480 | 1 | 34480 |  | TELHA DE FIBROCIMENTO E = 8 MM, DE 4,10 X 1,06 M (SEM AMIANTO) | UN | 163,20
1 - 34486 | 1 | 34486 |  | TELHA DE FIBROCIMENTO E = 8 MM, DE 4,60 X 1,06 M (SEM AMIANTO) | UN | 182,78
1 - 7202 | 1 | 7202 |  | TELHA DE FIBROCIMENTO E= 8 MM, DE *3,70 X 1,06* M (SEM AMIANTO) | M2 | 37,45
1 - 7190 | 1 | 7190 |  | TELHA DE FIBROCIMENTO ONDULADA E = 4 MM, DE 1,22 X 0,50 M (SEM AMIANTO) | UN | 6,42
1 - 34417 | 1 | 34417 |  | TELHA DE FIBROCIMENTO ONDULADA E = 4 MM, DE 2,13 X 0,50 M (SEM AMIANTO) | UN | 11,17
1 - 7191 | 1 | 7191 |  | TELHA DE FIBROCIMENTO ONDULADA E = 4 MM, DE 2,44 X 0,50 M (SEM AMIANTO) | UN | 12,94
1 - 7213 | 1 | 7213 |  | TELHA DE FIBROCIMENTO ONDULADA E = 4 MM, DE 2,44 X 0,50 M (SEM AMIANTO) | M2 | 10,61
1 - 7195 | 1 | 7195 |  | TELHA DE FIBROCIMENTO ONDULADA E = 6 MM, DE 1,53 X 1,10 M (SEM AMIANTO) | UN | 30,84
1 - 7186 | 1 | 7186 |  | TELHA DE FIBROCIMENTO ONDULADA E = 6 MM, DE 1,83 X 1,10 M (SEM AMIANTO) | UN | 36,90
1 - 7194 | 1 | 7194 |  | TELHA DE FIBROCIMENTO ONDULADA E = 6 MM, DE 2,44 X 1,10 M (SEM AMIANTO) | M2 | 18,30
1 - 7207 | 1 | 7207 |  | TELHA DE FIBROCIMENTO ONDULADA E = 6 MM, DE 2,44 X 1,10 M (SEM AMIANTO) | UN | 49,11
1 - 7197 | 1 | 7197 |  | TELHA DE FIBROCIMENTO ONDULADA E = 6 MM, DE 3,66 X 1,10 M (SEM AMIANTO) | UN | 73,78
1 - 7192 | 1 | 7192 |  | TELHA DE FIBROCIMENTO ONDULADA E = 8 MM, DE 1,53 X 1,10 M (SEM AMIANTO) | UN | 40,58
1 - 7193 | 1 | 7193 |  | TELHA DE FIBROCIMENTO ONDULADA E = 8 MM, DE 1,83 X 1,10 M (SEM AMIANTO) | UN | 48,44
1 - 7189 | 1 | 7189 |  | TELHA DE FIBROCIMENTO ONDULADA E = 8 MM, DE 2,44 X 1,10 M (SEM AMIANTO) | UN | 68,04
1 - 7198 | 1 | 7198 |  | TELHA DE FIBROCIMENTO ONDULADA E = 8 MM, DE 3,66 X 1,10 M (SEM AMIANTO) | M2 | 25,33
1 - 34402 | 1 | 34402 |  | TELHA DE FIBROCIMENTO ONDULADA E = 8 MM, DE 3,66 X 1,10 M (SEM AMIANTO) | UN | 101,98
1 - 7245 | 1 | 7245 |  | TELHA DE VIDRO TIPO FRANCESA, *39 X 23* CM | UN | 27,90
1 - 34425 | 1 | 34425 |  | TELHA ESTRUTURAL DE FIBROCIMENTO 1 ABA, DE 0,52 X 2,00 M (SEM AMIANTO) | UN | 63,06
1 - 7223 | 1 | 7223 |  | TELHA ESTRUTURAL DE FIBROCIMENTO 1 ABA, DE 0,52 X 2,50 M (SEM AMIANTO) | UN | 73,50
1 - 7234 | 1 | 7234 |  | TELHA ESTRUTURAL DE FIBROCIMENTO 1 ABA, DE 0,52 X 3,60 M (SEM AMIANTO) | UN | 106,01
1 - 7224 | 1 | 7224 |  | TELHA ESTRUTURAL DE FIBROCIMENTO 1 ABA, DE 0,52 X 4,00 M (SEM AMIANTO) | UN | 117,09
1 - 7221 | 1 | 7221 |  | TELHA ESTRUTURAL DE FIBROCIMENTO 1 ABA, DE 0,52 X 4,50 M (SEM AMIANTO) | M2 | 56,93
1 - 7210 | 1 | 7210 |  | TELHA ESTRUTURAL DE FIBROCIMENTO 1 ABA, DE 0,52 X 4,50 M (SEM AMIANTO) | UN | 133,23
1 - 7225 | 1 | 7225 |  | TELHA ESTRUTURAL DE FIBROCIMENTO 1 ABA, DE 0,52 X 5,00 M (SEM AMIANTO) | UN | 148,04
1 - 7226 | 1 | 7226 |  | TELHA ESTRUTURAL DE FIBROCIMENTO 1 ABA, DE 0,52 X 5,50 M (SEM AMIANTO) | UN | 162,91
1 - 7236 | 1 | 7236 |  | TELHA ESTRUTURAL DE FIBROCIMENTO 1 ABA, DE 0,52 X 6,00 M (SEM AMIANTO) | UN | 177,68
1 - 7227 | 1 | 7227 |  | TELHA ESTRUTURAL DE FIBROCIMENTO 1 ABA, DE 0,52 X 6,50 M (SEM AMIANTO) | UN | 192,49
1 - 7212 | 1 | 7212 |  | TELHA ESTRUTURAL DE FIBROCIMENTO 1 ABA, DE 0,52 X 7,20 M (SEM AMIANTO) | UN | 213,13
1 - 7229 | 1 | 7229 |  | TELHA ESTRUTURAL DE FIBROCIMENTO 2 ABAS, DE 1,00 X 3,00 M (SEM AMIANTO) | UN | 140,94
1 - 7230 | 1 | 7230 |  | TELHA ESTRUTURAL DE FIBROCIMENTO 2 ABAS, DE 1,00 X 4,60 M (SEM AMIANTO) | UN | 224,60
1 - 7231 | 1 | 7231 |  | TELHA ESTRUTURAL DE FIBROCIMENTO 2 ABAS, DE 1,00 X 6,00 M (SEM AMIANTO) | UN | 294,97
1 - 7220 | 1 | 7220 |  | TELHA ESTRUTURAL DE FIBROCIMENTO 2 ABAS, DE 1,00 X 7,40 M (SEM AMIANTO) | UN | 362,64
1 - 34447 | 1 | 34447 |  | TELHA ESTRUTURAL DE FIBROCIMENTO 2 ABAS, DE 1,00 X 8,20 M (SEM AMIANTO) | UN | 403,63
1 - 7233 | 1 | 7233 |  | TELHA ESTRUTURAL DE FIBROCIMENTO 2 ABAS, DE 1,00 X 9,20 M (SEM AMIANTO) | UN | 451,88
1 - 42172 | 1 | 42172 |  | TELHA GALVALUME COM ISOLAMENTO TERMOACUSTICO EM ESPUMA RIGIDA DE POLIURETANO (PU) INJETADO, ESPESSURA DE 30 MM, DENSIDADE DE 35 KG/M3, COM DUAS FACES TRAPEZOIDAIS, ACABAMENTO NATURAL (NAO INCLUI ACESSORIOS DE FIXACAO) (COLETADO CAIXA) | M2 | 138,44
1 - 39520 | 1 | 39520 |  | TELHA ISOLANTE COM NUCLEO EM POLIESTIRENO (EPS), E = 30 MM, REVESTIDA EM ACO ZINCADO *0,5* MM COM PRE-PINTURA NAS DUAS FACES, FACE SUPERIOR EM TELHA TRAPEZOIDAL E FACE INFERIOR EM CHAPA PLANA (NAO INCLUI ACESSORIOS DE FIXACAO) | M2 | 98,40
1 - 39521 | 1 | 39521 |  | TELHA ISOLANTE COM NUCLEO EM POLIESTIRENO (EPS), E = 50 MM, REVESTIDA EM ACO ZINCADO *0,5* MM COM PRE-PINTURA NAS DUAS FACES, FACE SUPERIOR EM TELHA TRAPEZOIDAL E FACE INFERIOR EM CHAPA PLANA (NAO INCLUI ACESSORIOS DE FIXACAO) | M2 | 105,40
1 - 39522 | 1 | 39522 |  | TELHA ISOLANTE COM NUCLEO EM POLIESTIRENO (EPS), E = 50 MM, REVESTIDA EM TELHA TRAPEZOIDAL DE ACO ZINCADO *0,5* MM COM PRE-PINTURA NAS DUAS FACES (NAO INCLUI ACESSORIOS DE FIXACAO) | M2 | 84,27
1 - 7246 | 1 | 7246 |  | TELHA VIDRO TIPO CANAL OU COLONIAL, C = 46 A 50 CM | UN | 25,96
1 - 12869 | 1 | 12869 |  | TELHADOR | H | 18,80
1 - 41097 | 1 | 41097 |  | TELHADOR ( MENSALISTA ) | MES | 3.331,92
1 - 1574 | 1 | 1574 |  | TERMINAL A COMPRESSAO EM COBRE ESTANHADO PARA CABO 10 MM2, 1 FURO E 1 COMPRESSAO, PARA PARAFUSO DE FIXACAO M6 | UN | 1,06
1 - 1581 | 1 | 1581 |  | TERMINAL A COMPRESSAO EM COBRE ESTANHADO PARA CABO 120 MM2, 1 FURO E 1 COMPRESSAO, PARA PARAFUSO DE FIXACAO M12 | UN | 7,36
1 - 1575 | 1 | 1575 |  | TERMINAL A COMPRESSAO EM COBRE ESTANHADO PARA CABO 16 MM2, 1 FURO E 1 COMPRESSAO, PARA PARAFUSO DE FIXACAO M6 | UN | 1,26
1 - 1570 | 1 | 1570 |  | TERMINAL A COMPRESSAO EM COBRE ESTANHADO PARA CABO 2,5 MM2, 1 FURO E 1 COMPRESSAO, PARA PARAFUSO DE FIXACAO M5 | UN | 0,63
1 - 1576 | 1 | 1576 |  | TERMINAL A COMPRESSAO EM COBRE ESTANHADO PARA CABO 25 MM2, 1 FURO E 1 COMPRESSAO, PARA PARAFUSO DE FIXACAO M8 | UN | 1,74
1 - 1577 | 1 | 1577 |  | TERMINAL A COMPRESSAO EM COBRE ESTANHADO PARA CABO 35 MM2, 1 FURO E 1 COMPRESSAO, PARA PARAFUSO DE FIXACAO M8 | UN | 1,96
1 - 1571 | 1 | 1571 |  | TERMINAL A COMPRESSAO EM COBRE ESTANHADO PARA CABO 4 MM2, 1 FURO E 1 COMPRESSAO, PARA PARAFUSO DE FIXACAO M5 | UN | 0,82
1 - 1578 | 1 | 1578 |  | TERMINAL A COMPRESSAO EM COBRE ESTANHADO PARA CABO 50 MM2, 1 FURO E 1 COMPRESSAO, PARA PARAFUSO DE FIXACAO M8 | UN | 3,41
1 - 1573 | 1 | 1573 |  | TERMINAL A COMPRESSAO EM COBRE ESTANHADO PARA CABO 6 MM2, 1 FURO E 1 COMPRESSAO, PARA PARAFUSO DE FIXACAO M6 | UN | 0,98
1 - 1579 | 1 | 1579 |  | TERMINAL A COMPRESSAO EM COBRE ESTANHADO PARA CABO 70 MM2, 1 FURO E 1 COMPRESSAO, PARA PARAFUSO DE FIXACAO M10 | UN | 4,25
1 - 1580 | 1 | 1580 |  | TERMINAL A COMPRESSAO EM COBRE ESTANHADO PARA CABO 95 MM2, 1 FURO E 1 COMPRESSAO, PARA PARAFUSO DE FIXACAO M12 | UN | 5,23
1 - 7571 | 1 | 7571 |  | TERMINAL AEREO EM ACO GALVANIZADO DN 5/16", COMPRIMENTO DE 350MM, COM BASE DE FIXACAO HORIZONTAL | UN | 9,48
1 - 39321 | 1 | 39321 |  | TERMINAL DE VENTILACAO, 100 MM, SERIE NORMAL, ESGOTO PREDIAL | UN | 9,97
1 - 39319 | 1 | 39319 |  | TERMINAL DE VENTILACAO, 50 MM, SERIE NORMAL, ESGOTO PREDIAL | UN | 3,89
1 - 39320 | 1 | 39320 |  | TERMINAL DE VENTILACAO, 75 MM, SERIE NORMAL, ESGOTO PREDIAL | UN | 6,47
1 - 1591 | 1 | 1591 |  | TERMINAL METALICO A PRESSAO PARA 1 CABO DE 120 MM2, COM 1 FURO DE FIXACAO | UN | 16,24
1 - 1547 | 1 | 1547 |  | TERMINAL METALICO A PRESSAO PARA 1 CABO DE 150 A 185 MM2, COM 2 FUROS PARA FIXACAO | UN | 85,10
1 - 38196 | 1 | 38196 |  | TERMINAL METALICO A PRESSAO PARA 1 CABO DE 150 MM2, COM 1 FURO DE FIXACAO | UN | 16,57
1 - 1543 | 1 | 1543 |  | TERMINAL METALICO A PRESSAO PARA 1 CABO DE 16 A 25 MM2, COM 2 FUROS PARA FIXACAO | UN | 17,61
1 - 1585 | 1 | 1585 |  | TERMINAL METALICO A PRESSAO PARA 1 CABO DE 16 MM2, COM 1 FURO DE FIXACAO | UN | 3,41
1 - 1593 | 1 | 1593 |  | TERMINAL METALICO A PRESSAO PARA 1 CABO DE 185 MM2, COM 1 FURO DE FIXACAO | UN | 18,11
1 - 11838 | 1 | 11838 |  | TERMINAL METALICO A PRESSAO PARA 1 CABO DE 240 MM2, COM 1 FURO DE FIXACAO | UN | 23,90
1 - 1594 | 1 | 1594 |  | TERMINAL METALICO A PRESSAO PARA 1 CABO DE 25 A 35 MM2, COM 2 FUROS PARA FIXACAO | UN | 24,16
1 - 1586 | 1 | 1586 |  | TERMINAL METALICO A PRESSAO PARA 1 CABO DE 25 MM2, COM 1 FURO DE FIXACAO | UN | 4,31
1 - 11839 | 1 | 11839 |  | TERMINAL METALICO A PRESSAO PARA 1 CABO DE 300 MM2, COM 1 FURO DE FIXACAO | UN | 34,78
1 - 1587 | 1 | 1587 |  | TERMINAL METALICO A PRESSAO PARA 1 CABO DE 35 MM2, COM 1 FURO DE FIXACAO | UN | 4,39
1 - 1545 | 1 | 1545 |  | TERMINAL METALICO A PRESSAO PARA 1 CABO DE 50 A 70 MM2, COM 2 FUROS PARA FIXACAO | UN | 41,73
1 - 1588 | 1 | 1588 |  | TERMINAL METALICO A PRESSAO PARA 1 CABO DE 50 MM2, COM 1 FURO DE FIXACAO | UN | 6,03
1 - 1535 | 1 | 1535 |  | TERMINAL METALICO A PRESSAO PARA 1 CABO DE 6 A 10 MM2, COM 1 FURO DE FIXACAO | UN | 3,47
1 - 1589 | 1 | 1589 |  | TERMINAL METALICO A PRESSAO PARA 1 CABO DE 70 MM2, COM 1 FURO DE FIXACAO | UN | 6,22
1 - 1546 | 1 | 1546 |  | TERMINAL METALICO A PRESSAO PARA 1 CABO DE 95 A 120 MM2, COM 2 FUROS PARA FIXACAO | UN | 70,42
1 - 1590 | 1 | 1590 |  | TERMINAL METALICO A PRESSAO PARA 1 CABO DE 95 MM2, COM 1 FURO DE FIXACAO | UN | 10,95
1 - 1542 | 1 | 1542 |  | TERMINAL METALICO A PRESSAO 1 CABO, PARA CABOS DE 4 A 10 MM2, COM 2 FUROS PARA FIXACAO | UN | 14,51
1 - 38415 | 1 | 38415 |  | TERMOFUSORA PARA TUBOS E CONEXOES EM PPR COM DIAMETROS DE 20 A 63 MM, POTENCIA DE 800 W, TENSAO 220 V | UN | 634,90
1 - 38414 | 1 | 38414 |  | TERMOFUSORA PARA TUBOS E CONEXOES EM PPR COM DIAMETROS DE 75 A 110 MM, POTENCIA DE *1100* W, TENSAO 220 V | UN | 891,09
1 - 38128 | 1 | 38128 |  | TERRA VEGETAL (ENSACADA) | KG | 0,40
1 - 7253 | 1 | 7253 |  | TERRA VEGETAL (GRANEL) | M3 | 85,71
1 - 4806 | 1 | 4806 |  | TESTEIRA ANTIDERRAPANTE PARA PISO VINILICO *5 X 2,5* CM, E = 2 MM | M | 9,73
1 - 34401 | 1 | 34401 |  | TIJOLO CERAMICO LAMINADO 5,5 X 11 X 23 CM | UN | 0,87
1 - 7258 | 1 | 7258 |  | TIJOLO CERAMICO MACICO *5 X 10 X 20* CM | UN | 0,27
1 - 7260 | 1 | 7260 |  | TIJOLO CERAMICO MACICO APARENTE *6 X 12 X 24* CM | UN | 0,84
1 - 7256 | 1 | 7256 |  | TIJOLO CERAMICO MACICO APARENTE 2 FUROS, *6,5 X 10 X 20* CM | UN | 0,49
1 - 34400 | 1 | 34400 |  | TIJOLO CERAMICO REFRATARIO 2,5 X 11,4 X 22,9 CM | UN | 2,12
1 - 10617 | 1 | 10617 |  | TIJOLO CERAMICO REFRATARIO 6,3 X 11,4 X 22,9 CM | UN | 2,96
1 - 7274 | 1 | 7274 |  | TIL PARA LIGACAO PREDIAL, EM PVC, JE, BBB, DN 100 X 100 MM, PARA REDE COLETORA ESGOTO (NBR 10569) | UN | 22,78
1 - 11663 | 1 | 11663 |  | TIL TUBO QUEDA, EM PVC, JE, BBB, DN 100 X 100 MM, PARA REDE COLETORA DE ESGOTO (NBR 10569) | UN | 187,43
1 - 38121 | 1 | 38121 |  | TINTA A BASE DE RESINA ACRILICA EMULSIONADA EM AGUA, PARA SINALIZACAO HORIZONTAL VIARIA (NBR 13699) | L | 13,55
1 - 7343 | 1 | 7343 |  | TINTA A BASE DE RESINA ACRILICA, PARA SINALIZACAO HORIZONTAL VIARIA (NBR 11862) | L | 13,72
1 - 7287 | 1 | 7287 |  | TINTA A OLEO BRILHANTE PARA MADEIRA E METAIS | GL | 88,82
1 - 7350 | 1 | 7350 |  | TINTA ACRILICA PARA CERAMICA | L | 20,63
1 - 7348 | 1 | 7348 |  | TINTA ACRILICA PREMIUM PARA PISO | L | 11,57
1 - 7347 | 1 | 7347 |  | TINTA ACRILICA PREMIUM PARA PISO | GL | 41,66
1 - 7355 | 1 | 7355 |  | TINTA ACRILICA PREMIUM, COR BRANCO FOSCO | GL | 62,45
1 - 7356 | 1 | 7356 |  | TINTA ACRILICA PREMIUM, COR BRANCO FOSCO | L | 17,34
1 - 7313 | 1 | 7313 |  | TINTA ASFALTICA IMPERMEABILIZANTE DILUIDA EM SOLVENTE, PARA MATERIAIS CIMENTICIOS, METAL E MADEIRA | L | 15,10
1 - 7319 | 1 | 7319 |  | TINTA ASFALTICA IMPERMEABILIZANTE DISPERSA EM AGUA, PARA MATERIAIS CIMENTICIOS | L | 8,64
1 - 38119 | 1 | 38119 |  | TINTA BORRACHA CLORADA, ACABAMENTO SEMIBRILHO, BRANCA | L | 74,80
1 - 7314 | 1 | 7314 |  | TINTA BORRACHA CLORADA, ACABAMENTO SEMIBRILHO, CORES VIVAS | L | 80,61
1 - 38131 | 1 | 38131 |  | TINTA BORRACHA, CLORADA, ACABAMENTO SEMIBRILHO, PRETA | L | 75,47
1 - 7304 | 1 | 7304 |  | TINTA EPOXI PREMIUM, BRANCA | L | 66,28
1 - 7293 | 1 | 7293 |  | TINTA ESMALTE SINTETICO GRAFITE COM PROTECAO PARA METAIS FERROSOS | L | 29,72
1 - 7311 | 1 | 7311 |  | TINTA ESMALTE SINTETICO PREMIUM ACETINADO | L | 28,75
1 - 7292 | 1 | 7292 |  | TINTA ESMALTE SINTETICO PREMIUM BRILHANTE | L | 27,91
1 - 7288 | 1 | 7288 |  | TINTA ESMALTE SINTETICO PREMIUM FOSCO | L | 31,63
1 - 35693 | 1 | 35693 |  | TINTA LATEX ACRILICA ECONOMICA, COR BRANCA | L | 7,96
1 - 35692 | 1 | 35692 |  | TINTA LATEX ACRILICA STANDARD, COR BRANCA | L | 42,66
1 - 7344 | 1 | 7344 |  | TINTA LATEX PVA PREMIUM, COR BRANCA | GL | 53,98
1 - 7345 | 1 | 7345 |  | TINTA LATEX PVA PREMIUM, COR BRANCA | L | 14,99
1 - 35691 | 1 | 35691 |  | TINTA LATEX PVA STANDARD, COR BRANCA | L | 11,85
1 - 7342 | 1 | 7342 |  | TINTA MINERAL IMPERMEAVEL EM PO, BRANCA | KG | 1,65
1 - 7306 | 1 | 7306 |  | TINTA PROTETORA SUPERFICIE METALICA ALUMINIO | L | 34,08
1 - 154 | 1 | 154 |  | TINTA/REVESTIMENTO A BASE DE RESINA EPOXI COM ALCATRAO, BICOMPONENTE | L | 35,66
1 - 7338 | 1 | 7338 |  | TINTA/REVESTIMENTO A BASE DE RESINA EPOXI COM ALCATRAO, BICOMPONENTE | KG | 23,77
1 - 39574 | 1 | 39574 |  | TIRANTE COM ELO, EM ARAME GALVANIZADO RIGIDO, NUMERO 10, COMPRIMENTO 2000 MM, PARA PENDURAL DE FORRO REMOVIVEL | UN | 2,19
1 - 11060 | 1 | 11060 |  | TIRANTE EM FERRO GALVANIZADO PARA CONTRAVENTAMENTO DE TELHA CANALETE 90, 1/4 " X 400 MM | UN | 23,27
1 - 37401 | 1 | 37401 |  | TOALHEIRO PLASTICO TIPO DISPENSER PARA PAPEL TOALHA INTERFOLHADO | UN | 42,58
1 - 7525 | 1 | 7525 |  | TOMADA INDUSTRIAL DE EMBUTIR 3P+T 30 A, 440 V, COM TRAVA, COM PLACA | UN | 30,97
1 - 7524 | 1 | 7524 |  | TOMADA INDUSTRIAL DE EMBUTIR 3P+T 30 A, 440 V, COM TRAVA, SEM PLACA | UN | 29,18
1 - 38105 | 1 | 38105 |  | TOMADA PARA ANTENA DE TV, CABO COAXIAL DE 9 MM (APENAS MODULO) | UN | 7,49
1 - 38084 | 1 | 38084 |  | TOMADA PARA ANTENA DE TV, CABO COAXIAL DE 9 MM, CONJUNTO MONTADO PARA EMBUTIR 4" X 2" (PLACA + SUPORTE + MODULO) | UN | 10,65
1 - 38103 | 1 | 38103 |  | TOMADA RJ11, 2 FIOS (APENAS MODULO) | UN | 11,25
1 - 38082 | 1 | 38082 |  | TOMADA RJ11, 2 FIOS, CONJUNTO MONTADO PARA EMBUTIR 4" X 2" (PLACA + SUPORTE + MODULO) | UN | 13,86
1 - 38104 | 1 | 38104 |  | TOMADA RJ45, 8 FIOS, CAT 5E (APENAS MODULO) | UN | 22,03
1 - 38083 | 1 | 38083 |  | TOMADA RJ45, 8 FIOS, CAT 5E, CONJUNTO MONTADO PARA EMBUTIR 4" X 2" (PLACA + SUPORTE + MODULO) | UN | 24,46
1 - 38101 | 1 | 38101 |  | TOMADA 2P+T 10A, 250V (APENAS MODULO) | UN | 5,35
1 - 7528 | 1 | 7528 |  | TOMADA 2P+T 10A, 250V, CONJUNTO MONTADO PARA EMBUTIR 4" X 2" (PLACA + SUPORTE + MODULO) | UN | 6,29
1 - 12147 | 1 | 12147 |  | TOMADA 2P+T 10A, 250V, CONJUNTO MONTADO PARA SOBREPOR 4" X 2" (CAIXA + MODULO) | UN | 9,59
1 - 38075 | 1 | 38075 |  | TOMADA 2P+T 20A 250V, CONJUNTO MONTADO PARA EMBUTIR 4" X 2" (PLACA + SUPORTE + MODULO) | UN | 10,89
1 - 38102 | 1 | 38102 |  | TOMADA 2P+T 20A, 250V (APENAS MODULO) | UN | 6,84
1 - 38076 | 1 | 38076 |  | TOMADAS (2 MODULOS) 2P+T 10A, 250V, CONJUNTO MONTADO PARA EMBUTIR 4" X 2" (PLACA + SUPORTE + MODULOS) | UN | 12,21
1 - 7592 | 1 | 7592 |  | TOPOGRAFO | H | 34,80
1 - 40820 | 1 | 40820 |  | TOPOGRAFO (MENSALISTA) | MES | 6.459,06
1 - 11762 | 1 | 11762 |  | TORNEIRA CROMADA COM BICO PARA JARDIM/TANQUE 1/2 " OU 3/4 " (REF 1153) | UN | 41,58
1 - 13418 | 1 | 13418 |  | TORNEIRA CROMADA CURTA SEM BICO PARA TANQUE, PADRAO POPULAR, 1/2 " OU 3/4 " (REF 1140) | UN | 11,61
1 - 13984 | 1 | 13984 |  | TORNEIRA CROMADA CURTA SEM BICO PARA USO GERAL 1/2 " OU 3/4 " (REF 1152) | UN | 29,06
1 - 11772 | 1 | 11772 |  | TORNEIRA CROMADA DE MESA PARA COZINHA BICA MOVEL COM AREJADOR 1/2 " OU 3/4 " (REF 1167) | UN | 70,57
1 - 36795 | 1 | 36795 |  | TORNEIRA CROMADA DE MESA PARA LAVATORIO COM SENSOR DE PRESENCA | UN | 453,89
1 - 36796 | 1 | 36796 |  | TORNEIRA CROMADA DE MESA PARA LAVATORIO TEMPORIZADA PRESSAO BICA BAIXA | UN | 116,86
1 - 36791 | 1 | 36791 |  | TORNEIRA CROMADA DE MESA PARA LAVATORIO, BICA ALTA (REF 1195) | UN | 60,21
1 - 13415 | 1 | 13415 |  | TORNEIRA CROMADA DE MESA PARA LAVATORIO, PADRAO POPULAR, 1/2 " OU 3/4 " (REF 1193) | UN | 35,00
1 - 36792 | 1 | 36792 |  | TORNEIRA CROMADA DE PAREDE LONGA PARA LAVATORIO (REF 1178) | UN | 115,10
1 - 11773 | 1 | 11773 |  | TORNEIRA CROMADA DE PAREDE PARA COZINHA BICA MOVEL COM AREJADOR 1/2 " OU 3/4 " (REF 1168) | UN | 67,37
1 - 11775 | 1 | 11775 |  | TORNEIRA CROMADA DE PAREDE PARA COZINHA COM AREJADOR 1/2 " OU 3/4 " (REF 1157) | UN | 70,35
1 - 13983 | 1 | 13983 |  | TORNEIRA CROMADA DE PAREDE PARA COZINHA COM AREJADOR, PADRAO POPULAR, 1/2 " OU 3/4 " (REF 1159) | UN | 35,94
1 - 13416 | 1 | 13416 |  | TORNEIRA CROMADA DE PAREDE PARA COZINHA SEM AREJADOR, PADRAO POPULAR, 1/2 " OU 3/4 " (REF 1158) | UN | 28,98
1 - 13417 | 1 | 13417 |  | TORNEIRA CROMADA SEM BICO PARA TANQUE 1/2 " OU 3/4 " (REF 1143) | UN | 25,57
1 - 7604 | 1 | 7604 |  | TORNEIRA CROMADA SEM BICO PARA TANQUE, PADRAO POPULAR, 1/2 " OU 3/4 " (REF 1126) | UN | 11,07
1 - 11763 | 1 | 11763 |  | TORNEIRA DE BOIA CONVENCIONAL PARA CAIXA D'AGUA, 1.1/2", COM HASTE E TORNEIRA METALICOS E BALAO PLASTICO | UN | 48,07
1 - 11764 | 1 | 11764 |  | TORNEIRA DE BOIA CONVENCIONAL PARA CAIXA D'AGUA, 1.1/4", COM HASTE E TORNEIRA METALICOS E BALAO PLASTICO | UN | 51,35
1 - 11829 | 1 | 11829 |  | TORNEIRA DE BOIA CONVENCIONAL PARA CAIXA D'AGUA, 1/2", COM HASTE E TORNEIRA METALICOS E BALAO PLASTICO | UN | 12,30
1 - 11825 | 1 | 11825 |  | TORNEIRA DE BOIA CONVENCIONAL PARA CAIXA D'AGUA, 1", COM HASTE E TORNEIRA METALICOS E BALAO PLASTICO | UN | 21,10
1 - 11767 | 1 | 11767 |  | TORNEIRA DE BOIA CONVENCIONAL PARA CAIXA D'AGUA, 2", COM HASTE E TORNEIRA METALICOS E BALAO PLASTICO | UN | 85,23
1 - 11830 | 1 | 11830 |  | TORNEIRA DE BOIA CONVENCIONAL PARA CAIXA D'AGUA, 3/4", COM HASTE E TORNEIRA METALICOS E BALAO PLASTICO | UN | 13,30
1 - 11766 | 1 | 11766 |  | TORNEIRA DE BOIA VAZAO TOTAL PARA CAIXA D'AGUA, 1/2", COM HASTE E TORNEIRA METALICOS E BALAO PLASTICO | UN | 23,63
1 - 11765 | 1 | 11765 |  | TORNEIRA DE BOIA VAZAO TOTAL PARA CAIXA D'AGUA, 1", COM HASTE E TORNEIRA METALICOS E BALAO PLASTICO | UN | 32,19
1 - 11824 | 1 | 11824 |  | TORNEIRA DE BOIA VAZAO TOTAL PARA CAIXA D'AGUA, 3/4", COM HASTE E TORNEIRA METALICOS E BALAO PLASTICO | UN | 24,38
1 - 11777 | 1 | 11777 |  | TORNEIRA ELETRICA DE PAREDE, BICA ALTA, PARA COZINHA, 5500 W (110/220 V) | UN | 120,13
1 - 7602 | 1 | 7602 |  | TORNEIRA METAL AMARELO COM BICO PARA JARDIM, PADRAO POPULAR, 1/2 " OU 3/4 " (REF 1128) | UN | 10,97
1 - 7603 | 1 | 7603 |  | TORNEIRA METAL AMARELO CURTA SEM BICO PARA TANQUE, PADRAO POPULAR, 1/2 " OU 3/4 " (REF 1120) | UN | 10,64
1 - 11826 | 1 | 11826 |  | TORNEIRA METALICA DE BOIA CONVENCIONAL PARA CAIXA D'AGUA, 1/2 ", COM HASTE, TORNEIRA E BALAO METALICOS | UN | 20,47
1 - 7606 | 1 | 7606 |  | TORNEIRA METALICA DE BOIA CONVENCIONAL PARA CAIXA D'AGUA, 3/4 ", COM HASTE, TORNEIRA E BALAO METALICOS | UN | 21,33
1 - 40329 | 1 | 40329 |  | TORNEIRA PLASTICA DE BOIA CONVENCIONAL PARA CAIXA DE AGUA, 3/4 ", COM HASTE METALICA E COM TORNEIRA E BALAO PLASTICOS (PADRAO POPULAR) | UN | 10,32
1 - 11823 | 1 | 11823 |  | TORNEIRA PLASTICA DE BOIA PARA CAIXA DE DESCARGA, 1/2", BALAO E TORNEIRA PLASTICOS, COM HASTE METALICA | UN | 4,46
1 - 11822 | 1 | 11822 |  | TORNEIRA PLASTICA DE MESA, BICA MOVEL, PARA COZINHA 1/2 " | UN | 35,30
1 - 11831 | 1 | 11831 |  | TORNEIRA PLASTICA PARA TANQUE 1/2 " OU 3/4 " COM BICO PARA MANGUEIRA | UN | 26,80
1 - 7613 | 1 | 7613 |  | TRANSFORMADOR TRIFASICO DE DISTRIBUICAO, POTENCIA DE 1000 KVA, TENSAO NOMINAL DE 15 KV, TENSAO SECUNDARIA DE 220/127V, EM OLEO ISOLANTE TIPO MINERAL | UN | 52.341,58
1 - 7619 | 1 | 7619 |  | TRANSFORMADOR TRIFASICO DE DISTRIBUICAO, POTENCIA DE 112,5 KVA, TENSAO NOMINAL DE 15 KV, TENSAO SECUNDARIA DE 220/127V, EM OLEO ISOLANTE TIPO MINERAL | UN | 8.090,88
1 - 12076 | 1 | 12076 |  | TRANSFORMADOR TRIFASICO DE DISTRIBUICAO, POTENCIA DE 15 KVA, TENSAO NOMINAL DE 15 KV, TENSAO SECUNDARIA DE 220/127V, EM OLEO ISOLANTE TIPO MINERAL | UN | 3.711,41
1 - 7614 | 1 | 7614 |  | TRANSFORMADOR TRIFASICO DE DISTRIBUICAO, POTENCIA DE 150 KVA, TENSAO NOMINAL DE 15 KV, TENSAO SECUNDARIA DE 220/127V, EM OLEO ISOLANTE TIPO MINERAL | UN | 10.204,54
1 - 7618 | 1 | 7618 |  | TRANSFORMADOR TRIFASICO DE DISTRIBUICAO, POTENCIA DE 1500 KVA, TENSAO NOMINAL DE 15 KV, TENSAO SECUNDARIA DE 220/127V, EM OLEO ISOLANTE TIPO MINERAL | UN | 66.184,10
1 - 7620 | 1 | 7620 |  | TRANSFORMADOR TRIFASICO DE DISTRIBUICAO, POTENCIA DE 225 KVA, TENSAO NOMINAL DE 15 KV, TENSAO SECUNDARIA DE 220/127V, EM OLEO ISOLANTE TIPO MINERAL | UN | 14.315,46
1 - 7610 | 1 | 7610 |  | TRANSFORMADOR TRIFASICO DE DISTRIBUICAO, POTENCIA DE 30 KVA, TENSAO NOMINAL DE 15 KV, TENSAO SECUNDARIA DE 220/127V, EM OLEO ISOLANTE TIPO MINERAL | UN | 4.533,23
1 - 7615 | 1 | 7615 |  | TRANSFORMADOR TRIFASICO DE DISTRIBUICAO, POTENCIA DE 300 KVA, TENSAO NOMINAL DE 15 KV, TENSAO SECUNDARIA DE 220/127V, EM OLEO ISOLANTE TIPO MINERAL | UN | 16.701,37
1 - 7617 | 1 | 7617 |  | TRANSFORMADOR TRIFASICO DE DISTRIBUICAO, POTENCIA DE 45 KVA, TENSAO NOMINAL DE 15 KV, TENSAO SECUNDARIA DE 220/127V, EM OLEO ISOLANTE TIPO MINERAL | UN | 5.063,43
1 - 7616 | 1 | 7616 |  | TRANSFORMADOR TRIFASICO DE DISTRIBUICAO, POTENCIA DE 500 KVA, TENSAO NOMINAL DE 15 KV, TENSAO SECUNDARIA DE 220/127V, EM OLEO ISOLANTE TIPO MINERAL | UN | 27.253,99
1 - 7611 | 1 | 7611 |  | TRANSFORMADOR TRIFASICO DE DISTRIBUICAO, POTENCIA DE 75 KVA, TENSAO NOMINAL DE 15 KV, TENSAO SECUNDARIA DE 220/127V, EM OLEO ISOLANTE TIPO MINERAL | UN | 6.548,00
1 - 7612 | 1 | 7612 |  | TRANSFORMADOR TRIFASICO DE DISTRIBUICAO, POTENCIA DE 750 KVA, TENSAO NOMINAL DE 15 KV, TENSAO SECUNDARIA DE 220/127V, EM OLEO ISOLANTE TIPO MINERAL | UN | 37.383,51
1 - 37371 | 1 | 37371 |  | TRANSPORTE - HORISTA (COLETADO CAIXA) | H | 1,19
1 - 40861 | 1 | 40861 |  | TRANSPORTE - MENSALISTA (COLETADO CAIXA) | MES | 223,90
1 - 36510 | 1 | 36510 |  | TRATOR DE ESTEIRAS, POTENCIA BRUTA DE 133 HP, PESO OPERACIONAL DE 14 T, COM LAMINA COM CAPACIDADE DE 3,00 M3 | UN | 560.550,43
1 - 25020 | 1 | 25020 |  | TRATOR DE ESTEIRAS, POTENCIA BRUTA DE 347 HP, PESO OPERACIONAL DE 38,5 T, COM ESCARIFICADOR E LAMINA COM CAPACIDADE DE 4,70M3 | UN | 2.309.270,57
1 - 7622 | 1 | 7622 |  | TRATOR DE ESTEIRAS, POTENCIA DE 100 HP, PESO OPERACIONAL DE 9,4 T, COM LAMINA COM CAPACIDADE DE 2,19 M3 | UN | 543.815,85
1 - 7624 | 1 | 7624 |  | TRATOR DE ESTEIRAS, POTENCIA DE 150 HP, PESO OPERACIONAL DE 16,7 T, COM RODA MOTRIZ ELEVADA E LAMINA COM CONTATO DE 3,18M3 | UN | 705.000,00
1 - 7625 | 1 | 7625 |  | TRATOR DE ESTEIRAS, POTENCIA DE 170 HP, PESO OPERACIONAL DE 19 T, COM LAMINA COM CAPACIDADE DE 5,2 M3 | UN | 700.688,00
1 - 7623 | 1 | 7623 |  | TRATOR DE ESTEIRAS, POTENCIA DE 347 HP, PESO OPERACIONAL DE 38,5 T, COM LAMINA COM CAPACIDADE DE 8,70M3 | UN | 2.309.270,57
1 - 36508 | 1 | 36508 |  | TRATOR DE ESTEIRAS, POTENCIA NO VOLANTE DE 200 HP, PESO OPERACIONAL DE 20,1 T, COM RODA MOTRIZ ELEVADA E LAMINA COM CAPACIDADE DE 3,89 M3 | UN | 1.038.570,60
1 - 36509 | 1 | 36509 |  | TRATOR DE ESTEIRAS, POTENCIA 125 HP, PESO OPERACIONAL DE 12,9 T, COM LAMINA COM CAPACIDADE DE 2,7 M3 | UN | 569.174,27
1 - 13238 | 1 | 13238 |  | TRATOR DE PNEUS COM POTENCIA DE 105 CV, TRACAO 4 X 4, PESO COM LASTRO DE 5775 KG | UN | 166.626,15
1 - 36511 | 1 | 36511 |  | TRATOR DE PNEUS COM POTENCIA DE 122 CV, TRACAO 4 X 4, PESO COM LASTRO DE 4510 KG | UN | 193.074,75
1 - 36515 | 1 | 36515 |  | TRATOR DE PNEUS COM POTENCIA DE 15 CV, PESO COM LASTRO DE 1160 KG | UN | 56.864,47
1 - 10598 | 1 | 10598 |  | TRATOR DE PNEUS COM POTENCIA DE 50 CV, TRACAO 4 X 2, PESO COM LASTRO DE 2714 KG | UN | 92.214,34
1 - 7640 | 1 | 7640 |  | TRATOR DE PNEUS COM POTENCIA DE 85 CV, TRACAO 4 X 4, PESO COM LASTRO DE 4675 KG | UN | 141.500,00
1 - 36513 | 1 | 36513 |  | TRATOR DE PNEUS COM POTENCIA DE 85 CV, TURBO, PESO COM LASTRO DE 4900 KG | UN | 136.309,45
1 - 36514 | 1 | 36514 |  | TRATOR DE PNEUS COM POTENCIA DE 95 CV, TRACAO 4 X 4, PESO MAXIMO DE 5225 KG | UN | 152.079,43
1 - 36149 | 1 | 36149 |  | TRAVA-QUEDAS EM ACO PARA CORDA DE 12 MM, EXTENSOR DE 25 X 300 MM, COM MOSQUETAO TIPO GANCHO TRAVA DUPLA | UN | 135,00
1 - 43066 | 1 | 43066 |  | TRELICA NERVURADA (ESPACADOR), ALTURA = 120,0 MM, DIAMETRO DOS BANZOS INFERIORES E SUPERIOR = 6,0 MM, DIAMETRO DA DIAGONAL = 4,2 MM (COLETADO CAIXA) | M | 5,71
1 - 11581 | 1 | 11581 |  | TRILHO EM ALUMINIO "U", COM ABAULADO PARA ROLDANA DE PORTA DE CORRER, *40 X 40* MM | M | 22,29
1 - 11580 | 1 | 11580 |  | TRILHO QUADRADO, EM ALUMINIO (VERGALHAO MACICO), 1/4", (*6 X 6* CM), PARA RODIZIOS | M | 10,15
1 - 38177 | 1 | 38177 |  | TRINCO / FECHO TIPO AVIAO, EM ZAMAC CROMADO, *60* MM, PARA JANELAS - INCLUI PARAFUSOS | UN | 6,88
1 - 10743 | 1 | 10743 |  | TROLEY MANUAL CAPACIDADE 1 T | UN | 653,26
1 - 39848 | 1 | 39848 |  | TUBO / MANGUEIRA PRETA EM POLIETILENO, LINHA PESADA OU REFORCADA, TIPO ESPAGUETE, PARA INJECAO DE CALDA DE CIMENTO, D = 1/2", ESPESSURA 1,5 MM | M | 1,15
1 - 20999 | 1 | 20999 |  | TUBO ACO CARBONO COM COSTURA, NBR 5580, CLASSE L, DN = 15 MM, E = 2,25 MM, 1,06 KG/M | M | 6,82
1 - 21001 | 1 | 21001 |  | TUBO ACO CARBONO COM COSTURA, NBR 5580, CLASSE L, DN = 25 MM, E = 2,65 MM, 2,02 KG/M | M | 12,73
1 - 21003 | 1 | 21003 |  | TUBO ACO CARBONO COM COSTURA, NBR 5580, CLASSE L, DN = 40 MM, E = 3,0 MM, 3,34 KG/M | M | 20,92
1 - 21006 | 1 | 21006 |  | TUBO ACO CARBONO COM COSTURA, NBR 5580, CLASSE L, DN = 80 MM, E = 3,35 MM, 7,07 KG/M | M | 44,39
1 - 21019 | 1 | 21019 |  | TUBO ACO CARBONO COM COSTURA, NBR 5580, CLASSE M, DN = 25 MM, E = 3,35 MM, *2,50* KG//M | M | 15,43
1 - 21021 | 1 | 21021 |  | TUBO ACO CARBONO COM COSTURA, NBR 5580, CLASSE M, DN = 40 MM, E = 3,35 MM, *3,71* KG//M | M | 24,39
1 - 21024 | 1 | 21024 |  | TUBO ACO CARBONO COM COSTURA, NBR 5580, CLASSE M, DN = 80 MM, E = 4,05 MM, *8,47* KG/M | M | 52,27
1 - 40624 | 1 | 40624 |  | TUBO ACO CARBONO SEM COSTURA 1 1/2", E= *3,68 MM, SCHEDULE 40, 4,05 KG/M | M | 51,11
1 - 13127 | 1 | 13127 |  | TUBO ACO CARBONO SEM COSTURA 1/2", E= *2,77 MM, SCHEDULE 40, *1,27 KG/M | M | 22,79
1 - 13137 | 1 | 13137 |  | TUBO ACO CARBONO SEM COSTURA 1/2", E= *3,73 MM, SCHEDULE 80, *1,62 KG/M | M | 30,25
1 - 20989 | 1 | 20989 |  | TUBO ACO CARBONO SEM COSTURA 14", E= *11,13 MM, SCHEDULE 40, *94,55 KG/M | M | 1.083,81
1 - 21147 | 1 | 21147 |  | TUBO ACO CARBONO SEM COSTURA 2 1/2", E = 5,16 MM, SCHEDULE 40 (8,62 KG/M) | M | 101,62
1 - 21148 | 1 | 21148 |  | TUBO ACO CARBONO SEM COSTURA 2", E= *3,91* MM, SCHEDULE 40, *5,43* KG/M | M | 62,72
1 - 20984 | 1 | 20984 |  | TUBO ACO CARBONO SEM COSTURA 20", E= *12,70 MM, SCHEDULE 30, *154,97 KG/M | M | 2.079,63
1 - 13042 | 1 | 13042 |  | TUBO ACO CARBONO SEM COSTURA 20", E= *6,35 MM, SCHEDULE 10, *78,46 KG/M | M | 1.152,42
1 - 21150 | 1 | 21150 |  | TUBO ACO CARBONO SEM COSTURA 3/4", E= *2,87 MM, SCHEDULE 40, *1,69 KG/M | M | 31,10
1 - 13141 | 1 | 13141 |  | TUBO ACO CARBONO SEM COSTURA 3/4", E= *3,91 MM, SCHEDULE 80, *2,19 KG/M. | M | 39,18
1 - 21151 | 1 | 21151 |  | TUBO ACO CARBONO SEM COSTURA 4", E= *6,02 MM, SCHEDULE 40, *16,06 KG/M | M | 186,15
1 - 13142 | 1 | 13142 |  | TUBO ACO CARBONO SEM COSTURA 4", E= *8,56 MM, SCHEDULE 80, *22,31 KG/M | M | 266,12
1 - 20994 | 1 | 20994 |  | TUBO ACO CARBONO SEM COSTURA 6", E= *10,97 MM, SCHEDULE 80, *42,56 KG/M | M | 501,75
1 - 7672 | 1 | 7672 |  | TUBO ACO CARBONO SEM COSTURA 6", E= 7,11 MM, SCHEDULE 40, *28,26 KG/M | M | 328,70
1 - 20995 | 1 | 20995 |  | TUBO ACO CARBONO SEM COSTURA 8", E= *12,70 MM, SCHEDULE 80, *64,64 KG/M | M | 659,39
1 - 7690 | 1 | 7690 |  | TUBO ACO CARBONO SEM COSTURA 8", E= *6,35 MM, SCHEDULE 20, *33,27 KG/M | M | 381,37
1 - 20980 | 1 | 20980 |  | TUBO ACO CARBONO SEM COSTURA 8", E= *7,04 MM, SCHEDULE 30, *36,75 KG/M | M | 416,04
1 - 7661 | 1 | 7661 |  | TUBO ACO CARBONO SEM COSTURA 8", E= *8,18 MM, SCHEDULE 40, *42,55 KG/M | M | 494,91
1 - 21016 | 1 | 21016 |  | TUBO ACO GALVANIZADO COM COSTURA, CLASSE LEVE, DN 100 MM ( 4"), E = 3,75 MM, *10,55* KG/M (NBR 5580) | M | 88,97
1 - 21008 | 1 | 21008 |  | TUBO ACO GALVANIZADO COM COSTURA, CLASSE LEVE, DN 15 MM ( 1/2"), E = 2,25 MM, *1,2* KG/M (NBR 5580) | M | 10,39
1 - 21009 | 1 | 21009 |  | TUBO ACO GALVANIZADO COM COSTURA, CLASSE LEVE, DN 20 MM ( 3/4"), E = 2,25 MM, *1,3* KG/M (NBR 5580) | M | 13,53
1 - 21010 | 1 | 21010 |  | TUBO ACO GALVANIZADO COM COSTURA, CLASSE LEVE, DN 25 MM ( 1"), E = 2,65 MM, *2,11* KG/M (NBR 5580) | M | 18,17
1 - 21011 | 1 | 21011 |  | TUBO ACO GALVANIZADO COM COSTURA, CLASSE LEVE, DN 32 MM ( 1 1/4"), E = 2,65 MM, *2,71* KG/M (NBR 5580) | M | 26,48
1 - 21012 | 1 | 21012 |  | TUBO ACO GALVANIZADO COM COSTURA, CLASSE LEVE, DN 40 MM ( 1 1/2"), E = 3,00 MM, *3,48* KG/M (NBR 5580) | M | 29,26
1 - 21013 | 1 | 21013 |  | TUBO ACO GALVANIZADO COM COSTURA, CLASSE LEVE, DN 50 MM ( 2"), E = 3,00 MM, *4,40* KG/M (NBR 5580) | M | 38,19
1 - 21014 | 1 | 21014 |  | TUBO ACO GALVANIZADO COM COSTURA, CLASSE LEVE, DN 65 MM ( 2 1/2"), E = 3,35 MM, * 6,23* KG/M (NBR 5580) | M | 53,43
1 - 21015 | 1 | 21015 |  | TUBO ACO GALVANIZADO COM COSTURA, CLASSE LEVE, DN 80 MM ( 3"), E = 3,35 MM, *7,32* KG/M (NBR 5580) | M | 61,39
1 - 7697 | 1 | 7697 |  | TUBO ACO GALVANIZADO COM COSTURA, CLASSE MEDIA, DN 1.1/2", E = *3,25* MM, PESO *3,61* KG/M (NBR 5580) | M | 29,29
1 - 7698 | 1 | 7698 |  | TUBO ACO GALVANIZADO COM COSTURA, CLASSE MEDIA, DN 1.1/4", E = *3,25* MM, PESO *3,14* KG/M (NBR 5580) | M | 25,21
1 - 7691 | 1 | 7691 |  | TUBO ACO GALVANIZADO COM COSTURA, CLASSE MEDIA, DN 1/2", E = *2,65* MM, PESO *1,22* KG/M (NBR 5580) | M | 10,65
1 - 40626 | 1 | 40626 |  | TUBO ACO GALVANIZADO COM COSTURA, CLASSE MEDIA, DN 1", E = 3,38 MM, PESO 2,50 KG/M (NBR 5580) | M | 19,99
1 - 7701 | 1 | 7701 |  | TUBO ACO GALVANIZADO COM COSTURA, CLASSE MEDIA, DN 2.1/2", E = *3,65* MM, PESO *6,51* KG/M (NBR 5580) | M | 52,42
1 - 7696 | 1 | 7696 |  | TUBO ACO GALVANIZADO COM COSTURA, CLASSE MEDIA, DN 2", E = *3,65* MM, PESO *5,10* KG/M (NBR 5580) | M | 42,24
1 - 7700 | 1 | 7700 |  | TUBO ACO GALVANIZADO COM COSTURA, CLASSE MEDIA, DN 3/4", E = *2,65* MM, PESO *1,58* KG/M (NBR 5580) | M | 13,47
1 - 7694 | 1 | 7694 |  | TUBO ACO GALVANIZADO COM COSTURA, CLASSE MEDIA, DN 3", E = *4,05* MM, PESO *8,47* KG/M (NBR 5580) | M | 70,54
1 - 7693 | 1 | 7693 |  | TUBO ACO GALVANIZADO COM COSTURA, CLASSE MEDIA, DN 4", E = 4,50* MM, PESO 12,10* KG/M (NBR 5580) | M | 97,15
1 - 7692 | 1 | 7692 |  | TUBO ACO GALVANIZADO COM COSTURA, CLASSE MEDIA, DN 5", E = *5,40* MM, PESO *17,80* KG/M (NBR 5580) | M | 145,46
1 - 7695 | 1 | 7695 |  | TUBO ACO GALVANIZADO COM COSTURA, CLASSE MEDIA, DN 6", E = 4,85* MM, PESO 19,68* KG/M (NBR 5580) | M | 157,75
1 - 13356 | 1 | 13356 |  | TUBO ACO INDUSTRIAL DN 2" (50,8 MM) E=1,50MM, PESO= 1,8237 KG/M | M | 11,44
1 - 36365 | 1 | 36365 |  | TUBO COLETOR DE ESGOTO PVC, JEI, DN 100 MM (NBR 7362) | M | 13,94
1 - 41930 | 1 | 41930 |  | TUBO COLETOR DE ESGOTO PVC, JEI, DN 200 MM (NBR 7362) | M | 45,12
1 - 41931 | 1 | 41931 |  | TUBO COLETOR DE ESGOTO PVC, JEI, DN 250 MM (NBR 7362) | M | 76,95
1 - 41932 | 1 | 41932 |  | TUBO COLETOR DE ESGOTO PVC, JEI, DN 300 MM (NBR 7362) | M | 124,28
1 - 41933 | 1 | 41933 |  | TUBO COLETOR DE ESGOTO PVC, JEI, DN 350 MM (NBR 7362) | M | 153,93
1 - 41934 | 1 | 41934 |  | TUBO COLETOR DE ESGOTO PVC, JEI, DN 400 MM (NBR 7362) | M | 199,37
1 - 41936 | 1 | 41936 |  | TUBO COLETOR DE ESGOTO, PVC, JEI, DN 150 MM (NBR 7362) | M | 30,06
1 - 7720 | 1 | 7720 |  | TUBO CONCRETO ARMADO, CLASSE EA-2, PB JE, DN 1000 MM, PARA ESGOTO SANITARIO (NBR 8890) | M | 328,58
1 - 40335 | 1 | 40335 |  | TUBO CONCRETO ARMADO, CLASSE EA-2, PB JE, DN 300 MM, PARA ESGOTO SANITARIO (NBR 8890) | M | 66,92
1 - 7740 | 1 | 7740 |  | TUBO CONCRETO ARMADO, CLASSE EA-2, PB JE, DN 400 MM, PARA ESGOTO SANITARIO (NBR 8890) | M | 91,31
1 - 7741 | 1 | 7741 |  | TUBO CONCRETO ARMADO, CLASSE EA-2, PB JE, DN 500 MM, PARA ESGOTO SANITARIO (NBR 8890) | M | 115,23
1 - 7774 | 1 | 7774 |  | TUBO CONCRETO ARMADO, CLASSE EA-2, PB JE, DN 600 MM, PARA ESGOTO SANITARIO (NBR 8890) | M | 155,13
1 - 7744 | 1 | 7744 |  | TUBO CONCRETO ARMADO, CLASSE EA-2, PB JE, DN 700 MM, PARA ESGOTO SANITARIO (NBR 8890) | M | 178,82
1 - 7773 | 1 | 7773 |  | TUBO CONCRETO ARMADO, CLASSE EA-2, PB JE, DN 800 MM, PARA ESGOTO SANITARIO (NBR 8890) | M | 222,70
1 - 7754 | 1 | 7754 |  | TUBO CONCRETO ARMADO, CLASSE EA-2, PB JE, DN 900 MM, PARA ESGOTO SANITARIO (NBR 8890) | M | 302,63
1 - 7735 | 1 | 7735 |  | TUBO CONCRETO ARMADO, CLASSE EA-3, PB JE, DN 1000 MM, PARA ESGOTO SANITARIO (NBR 8890) | M | 414,80
1 - 7755 | 1 | 7755 |  | TUBO CONCRETO ARMADO, CLASSE EA-3, PB JE, DN 400 MM, PARA ESGOTO SANITARIO (NBR 8890) | M | 111,24
1 - 7776 | 1 | 7776 |  | TUBO CONCRETO ARMADO, CLASSE EA-3, PB JE, DN 500 MM, PARA ESGOTO SANITARIO (NBR 8890) | M | 144,78
1 - 7743 | 1 | 7743 |  | TUBO CONCRETO ARMADO, CLASSE EA-3, PB JE, DN 600 MM, PARA ESGOTO SANITARIO (NBR 8890) | M | 191,19
1 - 7733 | 1 | 7733 |  | TUBO CONCRETO ARMADO, CLASSE EA-3, PB JE, DN 700 MM, PARA ESGOTO SANITARIO (NBR 8890) | M | 213,20
1 - 7775 | 1 | 7775 |  | TUBO CONCRETO ARMADO, CLASSE EA-3, PB JE, DN 800 MM, PARA ESGOTO SANITARIO (NBR 8890) | M | 262,30
1 - 7734 | 1 | 7734 |  | TUBO CONCRETO ARMADO, CLASSE EA-3, PB JE, DN 900 MM, PARA ESGOTO SANITARIO (NBR 8890) | M | 379,21
1 - 7753 | 1 | 7753 |  | TUBO CONCRETO ARMADO, CLASSE PA-1, PB, DN 1000 MM, PARA AGUAS PLUVIAIS (NBR 8890) | M | 192,26
1 - 13256 | 1 | 13256 |  | TUBO CONCRETO ARMADO, CLASSE PA-1, PB, DN 1100 MM, PARA AGUAS PLUVIAIS (NBR 8890) | M | 224,44
1 - 7757 | 1 | 7757 |  | TUBO CONCRETO ARMADO, CLASSE PA-1, PB, DN 1200 MM, PARA AGUAS PLUVIAIS (NBR 8890) | M | 272,47
1 - 7758 | 1 | 7758 |  | TUBO CONCRETO ARMADO, CLASSE PA-1, PB, DN 1500 MM, PARA AGUAS PLUVIAIS (NBR 8890) | M | 405,28
1 - 7759 | 1 | 7759 |  | TUBO CONCRETO ARMADO, CLASSE PA-1, PB, DN 2000 MM, PARA AGUAS PLUVIAIS (NBR 8890) | M | 882,96
1 - 40334 | 1 | 40334 |  | TUBO CONCRETO ARMADO, CLASSE PA-1, PB, DN 300 MM, PARA AGUAS PLUVIAIS (NBR 8890) | M | 47,67
1 - 7745 | 1 | 7745 |  | TUBO CONCRETO ARMADO, CLASSE PA-1, PB, DN 400 MM, PARA AGUAS PLUVIAIS (NBR 8890) | M | 50,37
1 - 7714 | 1 | 7714 |  | TUBO CONCRETO ARMADO, CLASSE PA-1, PB, DN 500 MM, PARA AGUAS PLUVIAIS (NBR 8890) | M | 66,52
1 - 7725 | 1 | 7725 |  | TUBO CONCRETO ARMADO, CLASSE PA-1, PB, DN 600 MM, PARA AGUAS PLUVIAIS (NBR 8890) | M | 88,00
1 - 7742 | 1 | 7742 |  | TUBO CONCRETO ARMADO, CLASSE PA-1, PB, DN 700 MM, PARA AGUAS PLUVIAIS (NBR 8890) | M | 123,52
1 - 7750 | 1 | 7750 |  | TUBO CONCRETO ARMADO, CLASSE PA-1, PB, DN 800 MM, PARA AGUAS PLUVIAIS (NBR 8890) | M | 140,07
1 - 7756 | 1 | 7756 |  | TUBO CONCRETO ARMADO, CLASSE PA-1, PB, DN 900 MM, PARA AGUAS PLUVIAIS (NBR 8890) | M | 172,93
1 - 7765 | 1 | 7765 |  | TUBO CONCRETO ARMADO, CLASSE PA-2, PB, DN 1000 MM, PARA AGUAS PLUVIAIS (NBR 8890) | M | 212,33
1 - 12569 | 1 | 12569 |  | TUBO CONCRETO ARMADO, CLASSE PA-2, PB, DN 1100 MM, PARA AGUAS PLUVIAIS (NBR 8890) | M | 228,47
1 - 7766 | 1 | 7766 |  | TUBO CONCRETO ARMADO, CLASSE PA-2, PB, DN 1200 MM, PARA AGUAS PLUVIAIS (NBR 8890) | M | 308,80
1 - 7767 | 1 | 7767 |  | TUBO CONCRETO ARMADO, CLASSE PA-2, PB, DN 1500 MM, PARA AGUAS PLUVIAIS (NBR 8890) | M | 475,85
1 - 7727 | 1 | 7727 |  | TUBO CONCRETO ARMADO, CLASSE PA-2, PB, DN 2000 MM, PARA AGUAS PLUVIAIS (NBR 8890) | M | 1.033,39
1 - 7760 | 1 | 7760 |  | TUBO CONCRETO ARMADO, CLASSE PA-2, PB, DN 300 MM, PARA AGUAS PLUVIAIS (NBR 8890) | M | 50,13
1 - 7761 | 1 | 7761 |  | TUBO CONCRETO ARMADO, CLASSE PA-2, PB, DN 400 MM, PARA AGUAS PLUVIAIS (NBR 8890) | M | 53,28
1 - 7752 | 1 | 7752 |  | TUBO CONCRETO ARMADO, CLASSE PA-2, PB, DN 500 MM, PARA AGUAS PLUVIAIS (NBR 8890) | M | 64,54
1 - 7762 | 1 | 7762 |  | TUBO CONCRETO ARMADO, CLASSE PA-2, PB, DN 600 MM, PARA AGUAS PLUVIAIS (NBR 8890) | M | 84,44
1 - 7722 | 1 | 7722 |  | TUBO CONCRETO ARMADO, CLASSE PA-2, PB, DN 700 MM, PARA AGUAS PLUVIAIS (NBR 8890) | M | 130,21
1 - 7763 | 1 | 7763 |  | TUBO CONCRETO ARMADO, CLASSE PA-2, PB, DN 800 MM, PARA AGUAS PLUVIAIS (NBR 8890) | M | 145,11
1 - 7764 | 1 | 7764 |  | TUBO CONCRETO ARMADO, CLASSE PA-2, PB, DN 900 MM, PARA AGUAS PLUVIAIS (NBR 8890) | M | 217,98
1 - 12572 | 1 | 12572 |  | TUBO CONCRETO ARMADO, CLASSE PA-3, PB, DN 1000 MM, PARA AGUAS PLUVIAIS (NBR 8890) | M | 285,79
1 - 12573 | 1 | 12573 |  | TUBO CONCRETO ARMADO, CLASSE PA-3, PB, DN 1100 MM, PARA AGUAS PLUVIAIS (NBR 8890) | M | 300,33
1 - 12574 | 1 | 12574 |  | TUBO CONCRETO ARMADO, CLASSE PA-3, PB, DN 1200 MM, PARA AGUAS PLUVIAIS (NBR 8890) | M | 390,25
1 - 12575 | 1 | 12575 |  | TUBO CONCRETO ARMADO, CLASSE PA-3, PB, DN 1500 MM, PARA AGUAS PLUVIAIS (NBR 8890) | M | 572,80
1 - 12576 | 1 | 12576 |  | TUBO CONCRETO ARMADO, CLASSE PA-3, PB, DN 400 MM, PARA AGUAS PLUVIAIS (NBR 8890) | M | 60,55
1 - 12577 | 1 | 12577 |  | TUBO CONCRETO ARMADO, CLASSE PA-3, PB, DN 500 MM, PARA AGUAS PLUVIAIS (NBR 8890) | M | 78,31
1 - 12578 | 1 | 12578 |  | TUBO CONCRETO ARMADO, CLASSE PA-3, PB, DN 600 MM, PARA AGUAS PLUVIAIS (NBR 8890) | M | 105,03
1 - 12579 | 1 | 12579 |  | TUBO CONCRETO ARMADO, CLASSE PA-3, PB, DN 700 MM, PARA AGUAS PLUVIAIS (NBR 8890) | M | 153,80
1 - 12580 | 1 | 12580 |  | TUBO CONCRETO ARMADO, CLASSE PA-3, PB, DN 800 MM, PARA AGUAS PLUVIAIS (NBR 8890) | M | 198,54
1 - 12581 | 1 | 12581 |  | TUBO CONCRETO ARMADO, CLASSE PA-3, PB, DN 900 MM, PARA AGUAS PLUVIAIS (NBR 8890) | M | 271,66
1 - 41785 | 1 | 41785 |  | TUBO CORRUGADO PEAD, PAREDE DUPLA, INTERNA LISA, JEI, DN/DI *1000* MM, PARA SANEAMENTO | M | 794,77
1 - 41781 | 1 | 41781 |  | TUBO CORRUGADO PEAD, PAREDE DUPLA, INTERNA LISA, JEI, DN/DI *400* MM, PARA SANEAMENTO | M | 226,59
1 - 41783 | 1 | 41783 |  | TUBO CORRUGADO PEAD, PAREDE DUPLA, INTERNA LISA, JEI, DN/DI *800* MM, PARA SANEAMENTO | M | 597,95
1 - 41786 | 1 | 41786 |  | TUBO CORRUGADO PEAD, PAREDE DUPLA, INTERNA LISA, JEI, DN/DI 1200 MM, PARA SANEAMENTO | M | 1.247,39
1 - 41779 | 1 | 41779 |  | TUBO CORRUGADO PEAD, PAREDE DUPLA, INTERNA LISA, JEI, DN/DI 250 MM, PARA SANEAMENTO | M | 86,90
1 - 41780 | 1 | 41780 |  | TUBO CORRUGADO PEAD, PAREDE DUPLA, INTERNA LISA, JEI, DN/DI 300 MM, PARA SANEAMENTO | M | 102,78
1 - 41782 | 1 | 41782 |  | TUBO CORRUGADO PEAD, PAREDE DUPLA, INTERNA LISA, JEI, DN/DI 600 MM, PARA SANEAMENTO | M | 423,72
1 - 38130 | 1 | 38130 |  | TUBO CPVC SOLDAVEL, 35 MM, AGUA QUENTE PREDIAL (NBR 15884) | M | 23,18
1 - 21123 | 1 | 21123 |  | TUBO CPVC, SOLDAVEL, 15 MM, AGUA QUENTE PREDIAL (NBR 15884) | M | 6,58
1 - 21124 | 1 | 21124 |  | TUBO CPVC, SOLDAVEL, 22 MM, AGUA QUENTE PREDIAL (NBR 15884) | M | 11,66
1 - 21125 | 1 | 21125 |  | TUBO CPVC, SOLDAVEL, 28 MM, AGUA QUENTE PREDIAL (NBR 15884) | M | 18,72
1 - 38028 | 1 | 38028 |  | TUBO CPVC, SOLDAVEL, 42 MM, AGUA QUENTE PREDIAL (NBR 15884) | M | 31,77
1 - 38029 | 1 | 38029 |  | TUBO CPVC, SOLDAVEL, 54 MM, AGUA QUENTE PREDIAL (NBR 15884) | M | 48,44
1 - 38030 | 1 | 38030 |  | TUBO CPVC, SOLDAVEL, 73 MM, AGUA QUENTE PREDIAL (NBR 15884) | M | 74,40
1 - 38031 | 1 | 38031 |  | TUBO CPVC, SOLDAVEL, 89 MM, AGUA QUENTE PREDIAL (NBR 15884) | M | 117,90
1 - 39735 | 1 | 39735 |  | TUBO DE BORRACHA ELASTOMERICA FLEXIVEL, PRETA, PARA ISOLAMENTO TERMICO DE TUBULACAO, DN 1 1/8" (28 MM), E= 32 MM, COEFICIENTE DE CONDUTIVIDADE TERMICA 0,036W/mK, VAPOR DE AGUA MAIOR OU IGUAL A 10.000 | M | 77,28
1 - 39734 | 1 | 39734 |  | TUBO DE BORRACHA ELASTOMERICA FLEXIVEL, PRETA, PARA ISOLAMENTO TERMICO DE TUBULACAO, DN 1 3/8" (35 MM), E= 32 MM, COEFICIENTE DE CONDUTIVIDADE TERMICA 0,036W/mK, VAPOR DE AGUA MAIOR OU IGUAL A 10.000 | M | 91,67
1 - 39736 | 1 | 39736 |  | TUBO DE BORRACHA ELASTOMERICA FLEXIVEL, PRETA, PARA ISOLAMENTO TERMICO DE TUBULACAO, DN 1 5/8" (42 MM), E= 32 MM, COEFICIENTE DE CONDUTIVIDADE TERMICA 0,036W/mK, VAPOR DE AGUA MAIOR OU IGUAL A 10.000 | M | 104,62
1 - 39737 | 1 | 39737 |  | TUBO DE BORRACHA ELASTOMERICA FLEXIVEL, PRETA, PARA ISOLAMENTO TERMICO DE TUBULACAO, DN 1/2" (12 MM), E= 19 MM, COEFICIENTE DE CONDUTIVIDADE TERMICA 0,036W/mK, VAPOR DE AGUA MAIOR OU IGUAL A 10.000 | M | 14,07
1 - 39738 | 1 | 39738 |  | TUBO DE BORRACHA ELASTOMERICA FLEXIVEL, PRETA, PARA ISOLAMENTO TERMICO DE TUBULACAO, DN 1/4" (6 MM), E= 9 MM, COEFICIENTE DE CONDUTIVIDADE TERMICA 0,036W/mK, VAPOR DE AGUA MAIOR OU IGUAL A 10.000 | M | 5,09
1 - 39739 | 1 | 39739 |  | TUBO DE BORRACHA ELASTOMERICA FLEXIVEL, PRETA, PARA ISOLAMENTO TERMICO DE TUBULACAO, DN 1" (25 MM), E= 32 MM, COEFICIENTE DE CONDUTIVIDADE TERMICA 0,036W/mK, VAPOR DE AGUA MAIOR OU IGUAL A 10.000 | M | 72,35
1 - 39733 | 1 | 39733 |  | TUBO DE BORRACHA ELASTOMERICA FLEXIVEL, PRETA, PARA ISOLAMENTO TERMICO DE TUBULACAO, DN 2 1/8" (54 MM), E= 32 MM, COEFICIENTE DE CONDUTIVIDADE TERMICA 0,036W/mK, VAPOR DE AGUA MAIOR OU IGUAL A 10.000 | M | 125,20
1 - 39854 | 1 | 39854 |  | TUBO DE BORRACHA ELASTOMERICA FLEXIVEL, PRETA, PARA ISOLAMENTO TERMICO DE TUBULACAO, DN 2 5/8" (*64* MM), E= *32* MM, COEFICIENTE DE CONDUTIVIDADE TERMICA 0,036W/MK, VAPOR DE AGUA MAIOR OU IGUAL A 10.000 | M | 126,97
1 - 39740 | 1 | 39740 |  | TUBO DE BORRACHA ELASTOMERICA FLEXIVEL, PRETA, PARA ISOLAMENTO TERMICO DE TUBULACAO, DN 3/4" (18 MM), E= 32 MM, COEFICIENTE DE CONDUTIVIDADE TERMICA 0,036W/mK, VAPOR DE AGUA MAIOR OU IGUAL A 10.000 | M | 69,47
1 - 39741 | 1 | 39741 |  | TUBO DE BORRACHA ELASTOMERICA FLEXIVEL, PRETA, PARA ISOLAMENTO TERMICO DE TUBULACAO, DN 3/8" (10 MM), E= 19 MM, COEFICIENTE DE CONDUTIVIDADE TERMICA 0,036W/mK, VAPOR DE AGUA MAIOR OU IGUAL A 10.000 | M | 12,80
1 - 39853 | 1 | 39853 |  | TUBO DE BORRACHA ELASTOMERICA FLEXIVEL, PRETA, PARA ISOLAMENTO TERMICO DE TUBULACAO, DN 5/8" (15 MM), E= 19 MM, COEFICIENTE DE CONDUTIVIDADE TERMICA 0,036W/MK, VAPOR DE AGUA MAIOR OU IGUAL A 10.000 | M | 16,81
1 - 39742 | 1 | 39742 |  | TUBO DE BORRACHA ELASTOMERICA FLEXIVEL, PRETA, PARA ISOLAMENTO TERMICO DE TUBULACAO, DN 7/8" (22 MM), E= 32 MM, COEFICIENTE DE CONDUTIVIDADE TERMICA 0,036W/mK, VAPOR DE AGUA MAIOR OU IGUAL A 10.000 | M | 55,84
1 - 39749 | 1 | 39749 |  | TUBO DE COBRE CLASSE "A", DN = 1 " (28 MM), PARA INSTALACOES DE MEDIA PRESSAO PARA GASES COMBUSTIVEIS E MEDICINAIS | M | 56,31
1 - 39751 | 1 | 39751 |  | TUBO DE COBRE CLASSE "A", DN = 1 1/2 " (42 MM), PARA INSTALACOES DE MEDIA PRESSAO PARA GASES COMBUSTIVEIS E MEDICINAIS | M | 102,32
1 - 39750 | 1 | 39750 |  | TUBO DE COBRE CLASSE "A", DN = 1 1/4 " (35 MM), PARA INSTALACOES DE MEDIA PRESSAO PARA GASES COMBUSTIVEIS E MEDICINAIS | M | 85,05
1 - 39747 | 1 | 39747 |  | TUBO DE COBRE CLASSE "A", DN = 1/2 " (15 MM), PARA INSTALACOES DE MEDIA PRESSAO PARA GASES COMBUSTIVEIS E MEDICINAIS | M | 27,35
1 - 39753 | 1 | 39753 |  | TUBO DE COBRE CLASSE "A", DN = 2 1/2 " (66 MM), PARA INSTALACOES DE MEDIA PRESSAO PARA GASES COMBUSTIVEIS E MEDICINAIS | M | 188,36
1 - 39754 | 1 | 39754 |  | TUBO DE COBRE CLASSE "A", DN = 3 " (79 MM), PARA INSTALACOES DE MEDIA PRESSAO PARA GASES COMBUSTIVEIS E MEDICINAIS | M | 277,50
1 - 39748 | 1 | 39748 |  | TUBO DE COBRE CLASSE "A", DN = 3/4 " (22 MM), PARA INSTALACOES DE MEDIA PRESSAO PARA GASES COMBUSTIVEIS E MEDICINAIS | M | 44,26
1 - 39755 | 1 | 39755 |  | TUBO DE COBRE CLASSE "A", DN = 4 " (104 MM), PARA INSTALACOES DE MEDIA PRESSAO PARA GASES COMBUSTIVEIS E MEDICINAIS | M | 420,76
1 - 12742 | 1 | 12742 |  | TUBO DE COBRE CLASSE "E", DN = 104 MM, PARA INSTALACAO HIDRAULICA PREDIAL | M | 333,17
1 - 12713 | 1 | 12713 |  | TUBO DE COBRE CLASSE "E", DN = 15 MM, PARA INSTALACAO HIDRAULICA PREDIAL | M | 17,67
1 - 12743 | 1 | 12743 |  | TUBO DE COBRE CLASSE "E", DN = 22 MM, PARA INSTALACAO HIDRAULICA PREDIAL | M | 30,39
1 - 12744 | 1 | 12744 |  | TUBO DE COBRE CLASSE "E", DN = 28 MM, PARA INSTALACAO HIDRAULICA PREDIAL | M | 38,57
1 - 12745 | 1 | 12745 |  | TUBO DE COBRE CLASSE "E", DN = 35 MM, PARA INSTALACAO HIDRAULICA PREDIAL | M | 56,02
1 - 12746 | 1 | 12746 |  | TUBO DE COBRE CLASSE "E", DN = 42 MM, PARA INSTALACAO HIDRAULICA PREDIAL | M | 75,65
1 - 12747 | 1 | 12747 |  | TUBO DE COBRE CLASSE "E", DN = 54 MM, PARA INSTALACAO HIDRAULICA PREDIAL | M | 109,71
1 - 12748 | 1 | 12748 |  | TUBO DE COBRE CLASSE "E", DN = 66 MM, PARA INSTALACAO HIDRAULICA PREDIAL | M | 154,56
1 - 12749 | 1 | 12749 |  | TUBO DE COBRE CLASSE "E", DN = 79 MM, PARA INSTALACAO HIDRAULICA PREDIAL | M | 225,94
1 - 39726 | 1 | 39726 |  | TUBO DE COBRE CLASSE "I", DN = 1 " (28 MM), PARA INSTALACOES INDUSTRIAIS DE ALTA PRESSAO E VAPOR | M | 74,21
1 - 39728 | 1 | 39728 |  | TUBO DE COBRE CLASSE "I", DN = 1 1/2 " (42 MM), PARA INSTALACOES INDUSTRIAIS DE ALTA PRESSAO E VAPOR | M | 130,43
1 - 39727 | 1 | 39727 |  | TUBO DE COBRE CLASSE "I", DN = 1 1/4 " (35 MM), PARA INSTALACOES INDUSTRIAIS DE ALTA PRESSAO E VAPOR | M | 107,33
1 - 39724 | 1 | 39724 |  | TUBO DE COBRE CLASSE "I", DN = 1/2 " (15 MM), PARA INSTALACOES INDUSTRIAIS DE ALTA PRESSAO E VAPOR | M | 32,86
1 - 39729 | 1 | 39729 |  | TUBO DE COBRE CLASSE "I", DN = 2 " (54 MM), PARA INSTALACOES INDUSTRIAIS DE ALTA PRESSAO E VAPOR | M | 180,62
1 - 39730 | 1 | 39730 |  | TUBO DE COBRE CLASSE "I", DN = 2 1/2 " (66 MM), PARA INSTALACOES INDUSTRIAIS DE ALTA PRESSAO E VAPOR | M | 234,35
1 - 39731 | 1 | 39731 |  | TUBO DE COBRE CLASSE "I", DN = 3 " (79 MM), PARA INSTALACOES INDUSTRIAIS DE ALTA PRESSAO E VAPOR | M | 347,09
1 - 39725 | 1 | 39725 |  | TUBO DE COBRE CLASSE "I", DN = 3/4 " (22 MM), PARA INSTALACOES INDUSTRIAIS DE ALTA PRESSAO E VAPOR | M | 53,56
1 - 39732 | 1 | 39732 |  | TUBO DE COBRE CLASSE "I", DN = 4" (104 MM), PARA INSTALACOES INDUSTRIAIS DE ALTA PRESSAO E VAPOR | M | 510,90
1 - 39660 | 1 | 39660 |  | TUBO DE COBRE FLEXIVEL, D = 1/2 ", E = 0,79 MM, PARA AR-CONDICIONADO/ INSTALACOES GAS RESIDENCIAIS E COMERCIAIS | M | 23,28
1 - 39662 | 1 | 39662 |  | TUBO DE COBRE FLEXIVEL, D = 1/4 ", E = 0,79 MM, PARA AR-CONDICIONADO/ INSTALACOES GAS RESIDENCIAIS E COMERCIAIS | M | 11,16
1 - 39661 | 1 | 39661 |  | TUBO DE COBRE FLEXIVEL, D = 3/16 ", E = 0,79 MM, PARA AR-CONDICIONADO/ INSTALACOES GAS RESIDENCIAIS E COMERCIAIS | M | 7,61
1 - 39666 | 1 | 39666 |  | TUBO DE COBRE FLEXIVEL, D = 3/4 ", E = 0,79 MM, PARA AR-CONDICIONADO/ INSTALACOES GAS RESIDENCIAIS E COMERCIAIS | M | 35,02
1 - 39664 | 1 | 39664 |  | TUBO DE COBRE FLEXIVEL, D = 3/8 ", E = 0,79 MM, PARA AR-CONDICIONADO/ INSTALACOES GAS RESIDENCIAIS E COMERCIAIS | M | 17,16
1 - 39663 | 1 | 39663 |  | TUBO DE COBRE FLEXIVEL, D = 5/16 ", E = 0,79 MM, PARA AR-CONDICIONADO/ INSTALACOES GAS RESIDENCIAIS E COMERCIAIS | M | 13,72
1 - 39665 | 1 | 39665 |  | TUBO DE COBRE FLEXIVEL, D = 5/8 ", E = 0,79 MM, PARA AR-CONDICIONADO/ INSTALACOES GAS RESIDENCIAIS E COMERCIAIS | M | 28,95
1 - 39752 | 1 | 39752 |  | TUBO DE COBRE, CLASSE "A", DN = 2" (54 MM), PARA INSTALACOES DE MEDIA PRESSAO PARA GASES COMBUSTIVEIS E MEDICINAIS | M | 145,60
1 - 12583 | 1 | 12583 |  | TUBO DE CONCRETO SIMPLES POROSO, MACHO/FEMEA, DN 200 MM | M | 35,84
1 - 12584 | 1 | 12584 |  | TUBO DE CONCRETO SIMPLES POROSO, MACHO/FEMEA, DN 300 MM | M | 34,49
1 - 13159 | 1 | 13159 |  | TUBO DE CONCRETO SIMPLES, CLASSE ES, PB JE, DN 400 MM, PARA ESGOTO SANITARIO (NBR 8890) | M | 104,49
1 - 13168 | 1 | 13168 |  | TUBO DE CONCRETO SIMPLES, CLASSE ES, PB JE, DN 500 MM, PARA ESGOTO SANITARIO (NBR 8890) | M | 157,11
1 - 13173 | 1 | 13173 |  | TUBO DE CONCRETO SIMPLES, CLASSE ES, PB JE, DN 600 MM, PARA ESGOTO SANITARIO (NBR 8890) | M | 193,72
1 - 37449 | 1 | 37449 |  | TUBO DE CONCRETO SIMPLES, CLASSE- PS1, MACHO/FEMEA, DN 200 MM, PARA AGUAS PLUVIAIS (NBR 8890) | M | 32,03
1 - 37450 | 1 | 37450 |  | TUBO DE CONCRETO SIMPLES, CLASSE- PS1, MACHO/FEMEA, DN 300 MM, PARA AGUAS PLUVIAIS (NBR 8890) | M | 39,05
1 - 37451 | 1 | 37451 |  | TUBO DE CONCRETO SIMPLES, CLASSE- PS1, MACHO/FEMEA, DN 400 MM, PARA AGUAS PLUVIAIS (NBR 8890) | M | 59,79
1 - 37452 | 1 | 37452 |  | TUBO DE CONCRETO SIMPLES, CLASSE- PS1, MACHO/FEMEA, DN 500 MM, PARA AGUAS PLUVIAIS (NBR 8890) | M | 79,32
1 - 37453 | 1 | 37453 |  | TUBO DE CONCRETO SIMPLES, CLASSE- PS1, MACHO/FEMEA, DN 600 MM, PARA AGUAS PLUVIAIS (NBR 8890) | M | 99,53
1 - 7778 | 1 | 7778 |  | TUBO DE CONCRETO SIMPLES, CLASSE- PS1, PB, DN 200 MM, PARA AGUAS PLUVIAIS (NBR 8890) | M | 37,37
1 - 7796 | 1 | 7796 |  | TUBO DE CONCRETO SIMPLES, CLASSE- PS1, PB, DN 300 MM, PARA AGUAS PLUVIAIS (NBR 8890) | M | 45,00
1 - 7781 | 1 | 7781 |  | TUBO DE CONCRETO SIMPLES, CLASSE- PS1, PB, DN 400 MM, PARA AGUAS PLUVIAIS (NBR 8890) | M | 59,49
1 - 7795 | 1 | 7795 |  | TUBO DE CONCRETO SIMPLES, CLASSE- PS1, PB, DN 500 MM, PARA AGUAS PLUVIAIS (NBR 8890) | M | 86,18
1 - 7791 | 1 | 7791 |  | TUBO DE CONCRETO SIMPLES, CLASSE- PS1, PB, DN 600 MM, PARA AGUAS PLUVIAIS (NBR 8890) | M | 109,83
1 - 7783 | 1 | 7783 |  | TUBO DE CONCRETO SIMPLES, CLASSE- PS2, PB, DN 200 MM, PARA AGUAS PLUVIAIS (NBR 8890) | M | 41,94
1 - 7790 | 1 | 7790 |  | TUBO DE CONCRETO SIMPLES, CLASSE- PS2, PB, DN 300 MM, PARA AGUAS PLUVIAIS (NBR 8890) | M | 48,81
1 - 7785 | 1 | 7785 |  | TUBO DE CONCRETO SIMPLES, CLASSE- PS2, PB, DN 400 MM, PARA AGUAS PLUVIAIS (NBR 8890) | M | 64,06
1 - 7792 | 1 | 7792 |  | TUBO DE CONCRETO SIMPLES, CLASSE- PS2, PB, DN 500 MM, PARA AGUAS PLUVIAIS (NBR 8890) | M | 93,05
1 - 7793 | 1 | 7793 |  | TUBO DE CONCRETO SIMPLES, CLASSE- PS2, PB, DN 600 MM, PARA AGUAS PLUVIAIS (NBR 8890) | M | 120,08
1 - 12613 | 1 | 12613 |  | TUBO DE DESCARGA PVC, PARA LIGACAO CAIXA DE DESCARGA - EMBUTIR, 40 MM X 150 CM | UN | 12,50
1 - 1031 | 1 | 1031 |  | TUBO DE DESCIDA EXTERNO DE PVC PARA CAIXA DE DESCARGA EXTERNA ALTA - 40 MM X 1,60 M | UN | 8,76
1 - 39707 | 1 | 39707 |  | TUBO DE ESPUMA DE POLIETILENO EXPANDIDO FLEXIVEL PARA ISOLAMENTO TERMICO DE TUBULACAO DE AR CONDICIONADO, AGUA QUENTE, DN 1 1/2", E= 10 MM | M | 3,09
1 - 39708 | 1 | 39708 |  | TUBO DE ESPUMA DE POLIETILENO EXPANDIDO FLEXIVEL PARA ISOLAMENTO TERMICO DE TUBULACAO DE AR CONDICIONADO, AGUA QUENTE, DN 1 1/4", E= 10 MM | M | 2,99
1 - 39710 | 1 | 39710 |  | TUBO DE ESPUMA DE POLIETILENO EXPANDIDO FLEXIVEL PARA ISOLAMENTO TERMICO DE TUBULACAO DE AR CONDICIONADO, AGUA QUENTE, DN 1 1/8", E= 10 MM | M | 2,10
1 - 39709 | 1 | 39709 |  | TUBO DE ESPUMA DE POLIETILENO EXPANDIDO FLEXIVEL PARA ISOLAMENTO TERMICO DE TUBULACAO DE AR CONDICIONADO, AGUA QUENTE, DN 1 3/8", E= 10 MM | M | 2,92
1 - 39711 | 1 | 39711 |  | TUBO DE ESPUMA DE POLIETILENO EXPANDIDO FLEXIVEL PARA ISOLAMENTO TERMICO DE TUBULACAO DE AR CONDICIONADO, AGUA QUENTE, DN 1 5/8", E= 10 MM | M | 3,28
1 - 39712 | 1 | 39712 |  | TUBO DE ESPUMA DE POLIETILENO EXPANDIDO FLEXIVEL PARA ISOLAMENTO TERMICO DE TUBULACAO DE AR CONDICIONADO, AGUA QUENTE, DN 1/2", E= 10 MM | M | 1,15
1 - 39713 | 1 | 39713 |  | TUBO DE ESPUMA DE POLIETILENO EXPANDIDO FLEXIVEL PARA ISOLAMENTO TERMICO DE TUBULACAO DE AR CONDICIONADO, AGUA QUENTE, DN 1/4", E= 10 MM | M | 0,91
1 - 39714 | 1 | 39714 |  | TUBO DE ESPUMA DE POLIETILENO EXPANDIDO FLEXIVEL PARA ISOLAMENTO TERMICO DE TUBULACAO DE AR CONDICIONADO, AGUA QUENTE, DN 1", E= 10 MM | M | 2,08
1 - 39715 | 1 | 39715 |  | TUBO DE ESPUMA DE POLIETILENO EXPANDIDO FLEXIVEL PARA ISOLAMENTO TERMICO DE TUBULACAO DE AR CONDICIONADO, AGUA QUENTE, DN 3/4", E= 10 MM | M | 1,48
1 - 39716 | 1 | 39716 |  | TUBO DE ESPUMA DE POLIETILENO EXPANDIDO FLEXIVEL PARA ISOLAMENTO TERMICO DE TUBULACAO DE AR CONDICIONADO, AGUA QUENTE, DN 3/8", E= 10 MM | M | 1,12
1 - 39718 | 1 | 39718 |  | TUBO DE ESPUMA DE POLIETILENO EXPANDIDO FLEXIVEL PARA ISOLAMENTO TERMICO DE TUBULACAO DE AR CONDICIONADO, AGUA QUENTE, DN 7/8", E= 10 MM | M | 1,91
1 - 9813 | 1 | 9813 |  | TUBO DE POLIETILENO DE ALTA DENSIDADE (PEAD), PE-80, DE = 20 MM X 2,3 MM DE PAREDE, PARA LIGACAO DE AGUA PREDIAL (NBR 15561) | M | 3,29
1 - 9815 | 1 | 9815 |  | TUBO DE POLIETILENO DE ALTA DENSIDADE (PEAD), PE-80, DE = 32 MM X 3,0 MM DE PAREDE, PARA LIGACAO DE AGUA PREDIAL (NBR 15561) | M | 6,49
1 - 25876 | 1 | 25876 |  | TUBO DE POLIETILENO DE ALTA DENSIDADE, PEAD, PE-80, DE = 1000 MM X 38,5 MM PAREDE, ( SDR 26 - PN 05 ) PARA REDE DE AGUA OU ESGOTO (NBR 15561) | M | 3.232,97
1 - 25888 | 1 | 25888 |  | TUBO DE POLIETILENO DE ALTA DENSIDADE, PEAD, PE-80, DE = 110 MM X 10,0 MM PAREDE, ( SDR 11 - PN 12,5 ) PARA REDE DE AGUA OU ESGOTO (NBR 15561) | M | 79,23
1 - 25874 | 1 | 25874 |  | TUBO DE POLIETILENO DE ALTA DENSIDADE, PEAD, PE-80, DE = 1200 MM X 37,2 MM PAREDE ( SDR 32,25 - PN 04 ) PARA REDE DE AGUA OU ESGOTO (NBR 15561) | M | 5.670,14
1 - 25877 | 1 | 25877 |  | TUBO DE POLIETILENO DE ALTA DENSIDADE, PEAD, PE-80, DE = 1400 MM X 42,9 MM PAREDE, (SDR 32,25 - PN 04 ) PARA REDE DE AGUA OU ESGOTO (NBR 15561) | M | 7.737,13
1 - 25878 | 1 | 25878 |  | TUBO DE POLIETILENO DE ALTA DENSIDADE, PEAD, PE-80, DE = 160 MM X 14,6 MM PAREDE, (SDR 11 - PN 12,5 ) PARA REDE DE AGUA OU ESGOTO (NBR 15561) | M | 170,08
1 - 25879 | 1 | 25879 |  | TUBO DE POLIETILENO DE ALTA DENSIDADE, PEAD, PE-80, DE = 1600 MM X 49,0 MM PAREDE, ( SDR 32,25 - PN 04 ) PARA REDE DE AGUA OU ESGOTO (NBR 15561) | M | 7.339,59
1 - 25887 | 1 | 25887 |  | TUBO DE POLIETILENO DE ALTA DENSIDADE, PEAD, PE-80, DE = 900 MM X 34,7 MM PAREDE, ( SDR 26 - PN 05 ) PARA REDE DE AGUA OU ESGOTO (NBR 15561) | M | 2.932,28
1 - 25880 | 1 | 25880 |  | TUBO DE POLIETILENO DE ALTA DENSIDADE, PEAD, PE-80, DE= 200 MM X 18,2 MM PAREDE, ( SDR 11 - PN 12,5 ) PARA REDE DE AGUA OU ESGOTO (NBR 15561) | M | 265,13
1 - 25881 | 1 | 25881 |  | TUBO DE POLIETILENO DE ALTA DENSIDADE, PEAD, PE-80, DE= 315 MM X 28,7 MM PAREDE, ( SDR 11 - PN 12,5 ) PARA REDE DE AGUA OU ESGOTO (NBR 15561) | M | 649,64
1 - 25882 | 1 | 25882 |  | TUBO DE POLIETILENO DE ALTA DENSIDADE, PEAD, PE-80, DE= 400 MM X 36,4 MM PAREDE, ( SDR 11 - PN 12,5 ) PARA REDE DE AGUA OU ESGOTO (NBR 15561) | M | 1.046,34
1 - 25883 | 1 | 25883 |  | TUBO DE POLIETILENO DE ALTA DENSIDADE, PEAD, PE-80, DE= 50 MM X 4,6 MM PAREDE, (SDR 11 - PN 12,5) PARA REDE DE AGUA OU ESGOTO (NBR 15561) | M | 16,88
1 - 25884 | 1 | 25884 |  | TUBO DE POLIETILENO DE ALTA DENSIDADE, PEAD, PE-80, DE= 500 MM X 45,5 MM PAREDE, ( SDR 11 - PN 12,5 ) PARA REDE DE AGUA OU ESGOTO (NBR 15561) | M | 1.836,99
1 - 25885 | 1 | 25885 |  | TUBO DE POLIETILENO DE ALTA DENSIDADE, PEAD, PE-80, DE= 630 MM X 57,3 MM PAREDE (SDR 11 - PN 12,5 ) PARA REDE DE AGUA OU ESGOTO (NBR 15561) | M | 2.732,13
1 - 25889 | 1 | 25889 |  | TUBO DE POLIETILENO DE ALTA DENSIDADE, PEAD, PE-80, DE= 730 MM X 34,1 MM PAREDE, ( SDR 21 - PN 06 ) PARA REDE DE AGUA OU ESGOTO (NBR 15561) | M | 1.370,09
1 - 25886 | 1 | 25886 |  | TUBO DE POLIETILENO DE ALTA DENSIDADE, PEAD, PE-80, DE= 75 MM X 6,9 MM PAREDE, ( SRD 11 - PN 12,5 ) PARA REDE DE AGUA OU ESGOTO (NBR 15561) | M | 37,75
1 - 25875 | 1 | 25875 |  | TUBO DE POLIETILENO DE ALTA DENSIDADE, PEAD, PE-80, DE= 800 MM X 30,8 MM PAREDE, ( SDR 26 - PN 05 ) PARA REDE DE AGUA OU ESGOTO (NBR 15561) | M | 1.787,51
1 - 9876 | 1 | 9876 |  | TUBO DE PVC, PBL, TIPO LEVE, DN = 125 MM, PARA VENTILACAO | M | 12,72
1 - 9877 | 1 | 9877 |  | TUBO DE PVC, PBL, TIPO LEVE, DN = 250 MM, PARA VENTILACAO | M | 44,58
1 - 9878 | 1 | 9878 |  | TUBO DE PVC, PBL, TIPO LEVE, DN = 300 MM, PARA VENTILACAO | M | 58,07
1 - 9879 | 1 | 9879 |  | TUBO DE PVC, PBL, TIPO LEVE, DN = 400 MM, PARA VENTILACAO | M | 138,61
1 - 42001 | 1 | 42001 |  | TUBO DE REVESTIMENTO, EM ACO, CORPO SCHEDULE 40, PONTEIRA SCHEDULE 80, ROSQUEAVEL E SEGMENTADO PARA PERFURACAO, DIAMETRO 6'' (200 MM) (COLETADO CAIXA) | M | 438,00
1 - 41998 | 1 | 41998 |  | TUBO DE REVESTIMENTO, EM ACO, CORPO SCHEDULE 40, PONTEIRA SCHEDULE 80, ROSQUEAVEL E SEGMENTADO PARA PERFURACAO, DIAMETRO 10'' (310 MM) (COLETADO CAIXA) | M | 1.079,38
1 - 41999 | 1 | 41999 |  | TUBO DE REVESTIMENTO, EM ACO, CORPO SCHEDULE 40, PONTEIRA SCHEDULE 80, ROSQUEAVEL E SEGMENTADO PARA PERFURACAO, DIAMETRO 14'' (400 MM) (COLETADO CAIXA) | M | 1.979,99
1 - 42000 | 1 | 42000 |  | TUBO DE REVESTIMENTO, EM ACO, CORPO SCHEDULE 40, PONTEIRA SCHEDULE 80, ROSQUEAVEL E SEGMENTADO PARA PERFURACAO, DIAMETRO 16'' (450 MM) (COLETADO CAIXA) | M | 3.381,20
1 - 38053 | 1 | 38053 |  | TUBO DRENO, CORRUGADO, ESPIRALADO, FLEXIVEL, PERFURADO, EM POLIETILENO DE ALTA DENSIDADE (PEAD), DN *160* MM, (6") PARA DRENAGEM - EM BARRA (NORMA DNIT 093/2006 - EM) | M | 10,98
1 - 38054 | 1 | 38054 |  | TUBO DRENO, CORRUGADO, ESPIRALADO, FLEXIVEL, PERFURADO, EM POLIETILENO DE ALTA DENSIDADE (PEAD), DN *200* MM, (8") PARA DRENAGEM - EM BARRA (NORMA DNIT 093/2006 - EM) | M | 18,88
1 - 38052 | 1 | 38052 |  | TUBO DRENO, CORRUGADO, ESPIRALADO, FLEXIVEL, PERFURADO, EM POLIETILENO DE ALTA DENSIDADE (PEAD), DN 100 MM, (4") PARA DRENAGEM - EM ROLO (NORMA DNIT 093/2006 - E.M) | M | 5,32
1 - 38051 | 1 | 38051 |  | TUBO DRENO, CORRUGADO, ESPIRALADO, FLEXIVEL, PERFURADO, EM POLIETILENO DE ALTA DENSIDADE (PEAD), DN 65 MM, (2 1/2") PARA DRENAGEM - EM ROLO (NORMA DNIT 093/2006 - EM) | M | 3,31
1 - 38787 | 1 | 38787 |  | TUBO MONOCAMADA PEX, DN 16 MM | M | 4,56
1 - 38825 | 1 | 38825 |  | TUBO MONOCAMADA PEX, DN 20 MM | M | 5,97
1 - 38826 | 1 | 38826 |  | TUBO MONOCAMADA PEX, DN 25 MM | M | 8,85
1 - 38827 | 1 | 38827 |  | TUBO MONOCAMADA PEX, DN 32 MM | M | 14,22
1 - 38830 | 1 | 38830 |  | TUBO MULTICAMADA PEX, DN *26* MM, PARA INSTALACOES A GAS (AMARELO) | M | 19,92
1 - 38828 | 1 | 38828 |  | TUBO MULTICAMADA PEX, DN 16 MM, PARA INSTALACOES A GAS (AMARELO) | M | 8,78
1 - 38829 | 1 | 38829 |  | TUBO MULTICAMADA PEX, DN 20 MM, PARA INSTALACOES A GAS (AMARELO) | M | 14,38
1 - 38831 | 1 | 38831 |  | TUBO MULTICAMADA PEX, DN 32 MM, PARA INSTALACOES A GAS (AMARELO) | M | 27,78
1 - 36274 | 1 | 36274 |  | TUBO PPR PN 20, DN 20 MM, PARA AGUA QUENTE PREDIAL | M | 5,10
1 - 36278 | 1 | 36278 |  | TUBO PPR PN 20, DN 25 MM, PARA AGUA QUENTE PREDIAL | M | 6,92
1 - 38977 | 1 | 38977 |  | TUBO PPR, CLASSE PN 12, DN 110 MM | M | 105,28
1 - 38971 | 1 | 38971 |  | TUBO PPR, CLASSE PN 12, DN 32 MM | M | 8,67
1 - 38972 | 1 | 38972 |  | TUBO PPR, CLASSE PN 12, DN 40 MM | M | 13,21
1 - 38973 | 1 | 38973 |  | TUBO PPR, CLASSE PN 12, DN 50 MM | M | 17,47
1 - 38974 | 1 | 38974 |  | TUBO PPR, CLASSE PN 12, DN 63 MM | M | 25,48
1 - 38975 | 1 | 38975 |  | TUBO PPR, CLASSE PN 12, DN 75 MM | M | 42,46
1 - 38976 | 1 | 38976 |  | TUBO PPR, CLASSE PN 12, DN 90 MM | M | 59,56
1 - 38986 | 1 | 38986 |  | TUBO PPR, CLASSE PN 25, DN 110 MM, PARA AGUA QUENTE E FRIA PREDIAL | M | 119,85
1 - 38978 | 1 | 38978 |  | TUBO PPR, CLASSE PN 25, DN 20 MM, PARA AGUA QUENTE E FRIA PREDIAL | M | 5,10
1 - 38979 | 1 | 38979 |  | TUBO PPR, CLASSE PN 25, DN 25 MM, PARA AGUA QUENTE E FRIA PREDIAL | M | 6,92
1 - 38980 | 1 | 38980 |  | TUBO PPR, CLASSE PN 25, DN 32 MM, PARA AGUA QUENTE E FRIA PREDIAL | M | 11,56
1 - 38981 | 1 | 38981 |  | TUBO PPR, CLASSE PN 25, DN 40 MM, PARA AGUA QUENTE E FRIA PREDIAL | M | 16,01
1 - 38982 | 1 | 38982 |  | TUBO PPR, CLASSE PN 25, DN 50 MM, PARA AGUA QUENTE E FRIA PREDIAL | M | 23,30
1 - 38983 | 1 | 38983 |  | TUBO PPR, CLASSE PN 25, DN 63 MM, PARA AGUA QUENTE E FRIA PREDIAL | M | 30,90
1 - 38984 | 1 | 38984 |  | TUBO PPR, CLASSE PN 25, DN 75 MM, PARA AGUA QUENTE E FRIA PREDIAL | M | 59,59
1 - 38985 | 1 | 38985 |  | TUBO PPR, CLASSE PN 25, DN 90 MM, PARA AGUA QUENTE E FRIA PREDIAL | M | 88,22
1 - 9836 | 1 | 9836 |  | TUBO PVC SERIE NORMAL, DN 100 MM, PARA ESGOTO PREDIAL (NBR 5688) | M | 8,30
1 - 20065 | 1 | 20065 |  | TUBO PVC SERIE NORMAL, DN 150 MM, PARA ESGOTO PREDIAL (NBR 5688) | M | 21,23
1 - 9835 | 1 | 9835 |  | TUBO PVC SERIE NORMAL, DN 40 MM, PARA ESGOTO PREDIAL (NBR 5688) | M | 2,99
1 - 38032 | 1 | 38032 |  | TUBO PVC CORRUGADO, PAREDE DUPLA, JE, DN 150 MM, REDE COLETORA ESGOTO | M | 23,30
1 - 38033 | 1 | 38033 |  | TUBO PVC CORRUGADO, PAREDE DUPLA, JE, DN 200 MM, REDE COLETORA ESGOTO | M | 38,14
1 - 38034 | 1 | 38034 |  | TUBO PVC CORRUGADO, PAREDE DUPLA, JE, DN 250 MM, REDE COLETORA ESGOTO | M | 63,09
1 - 38035 | 1 | 38035 |  | TUBO PVC CORRUGADO, PAREDE DUPLA, JE, DN 300 MM, REDE COLETORA ESGOTO | M | 87,92
1 - 38036 | 1 | 38036 |  | TUBO PVC CORRUGADO, PAREDE DUPLA, JE, DN 350 MM, REDE COLETORA ESGOTO | M | 124,06
1 - 38037 | 1 | 38037 |  | TUBO PVC CORRUGADO, PAREDE DUPLA, JE, DN 400 MM, REDE COLETORA ESGOTO | M | 143,84
1 - 9850 | 1 | 9850 |  | TUBO PVC DE REVESTIMENTO GEOMECANICO NERVURADO REFORCADO, DN = 150 MM, COMPRIMENTO = 2 M | M | 98,00
1 - 9853 | 1 | 9853 |  | TUBO PVC DE REVESTIMENTO GEOMECANICO NERVURADO REFORCADO, DN = 200 MM, COMPRIMENTO = 2 M | M | 174,27
1 - 9854 | 1 | 9854 |  | TUBO PVC DE REVESTIMENTO GEOMECANICO NERVURADO STANDARD, DN = 154 MM, COMPRIMENTO = 2 M | M | 76,36
1 - 9851 | 1 | 9851 |  | TUBO PVC DE REVESTIMENTO GEOMECANICO NERVURADO STANDARD, DN = 206 MM, COMPRIMENTO = 2 M | M | 132,40
1 - 9855 | 1 | 9855 |  | TUBO PVC DE REVESTIMENTO GEOMECANICO NERVURADO STANDARD, DN = 250 MM, COMPRIMENTO = 2 M | M | 221,46
1 - 9825 | 1 | 9825 | TUBO PVC DEFOFO, JEI, 1 MPA, DN 100 MM, PARA REDE DE AGUA (NBR 7665) | TUBO PVC DEFOFO, JEI, 1 MPA, DN 100 MM, PARA REDE DE AGUA (NBR 7665) | M | 35,71
1 - 9828 | 1 | 9828 | TUBO PVC DEFOFO, JEI, 1 MPA, DN 150 MM, PARA REDE DE AGUA (NBR 7665) | TUBO PVC DEFOFO, JEI, 1 MPA, DN 150 MM, PARA REDE DE AGUA (NBR 7665) | M | 96,10
1 - 9829 | 1 | 9829 | TUBO PVC DEFOFO, JEI, 1 MPA, DN 200 MM, PARA REDE DE AGUA (NBR 7665) | TUBO PVC DEFOFO, JEI, 1 MPA, DN 200 MM, PARA REDE DE AGUA (NBR 7665) | M | 162,87
1 - 9826 | 1 | 9826 |  | TUBO PVC DEFOFO, JEI, 1 MPA, DN 250 MM, PARA REDE DE AGUA (NBR 7665) | M | 247,95
1 - 9827 | 1 | 9827 |  | TUBO PVC DEFOFO, JEI, 1 MPA, DN 300 MM, PARA REDE DE AGUA (NBR 7665) | M | 352,09
1 - 36374 | 1 | 36374 | TUBO PVC PBA JEI, CLASSE 12, DN 100 MM, PARA REDE DE AGUA (NBR 5647) | TUBO PVC PBA JEI, CLASSE 12, DN 100 MM, PARA REDE DE AGUA (NBR 5647) | M | 42,80
1 - 36084 | 1 | 36084 |  | TUBO PVC PBA JEI, CLASSE 12, DN 50 MM, PARA REDE DE AGUA (NBR 5647) | M | 12,68
1 - 36373 | 1 | 36373 |  | TUBO PVC PBA JEI, CLASSE 12, DN 75 MM, PARA REDE DE AGUA (NBR 5647) | M | 26,33
1 - 36377 | 1 | 36377 |  | TUBO PVC PBA JEI, CLASSE 15, DN 100 MM, PARA REDE DE AGUA (NBR 5647) | M | 51,34
1 - 36375 | 1 | 36375 |  | TUBO PVC PBA JEI, CLASSE 15, DN 50 MM, PARA REDE DE AGUA (NBR 5647) | M | 15,65
1 - 36376 | 1 | 36376 |  | TUBO PVC PBA JEI, CLASSE 15, DN 75 MM, PARA REDE DE AGUA (NBR 5647) | M | 30,73
1 - 36380 | 1 | 36380 |  | TUBO PVC PBA JEI, CLASSE 20, DN 100 MM, PARA REDE DE AGUA (NBR 5647) | M | 64,20
1 - 36378 | 1 | 36378 |  | TUBO PVC PBA JEI, CLASSE 20, DN 50 MM, PARA REDE DE AGUA (NBR 5647) | M | 19,23
1 - 36379 | 1 | 36379 |  | TUBO PVC PBA JEI, CLASSE 20, DN 75 MM, PARA REDE DE AGUA (NBR 5647) | M | 38,78
1 - 9859 | 1 | 9859 |  | TUBO PVC ROSCAVEL, 3/4", AGUA FRIA PREDIAL | M | 6,33
1 - 9838 | 1 | 9838 |  | TUBO PVC SERIE NORMAL, DN 50 MM, PARA ESGOTO PREDIAL (NBR 5688) | M | 5,09
1 - 9837 | 1 | 9837 |  | TUBO PVC SERIE NORMAL, DN 75 MM, PARA ESGOTO PREDIAL (NBR 5688) | M | 7,35
1 - 9833 | 1 | 9833 |  | TUBO PVC, FLEXIVEL, CORRUGADO, PERFURADO, DN 110 MM, PARA DRENAGEM, SISTEMA IRRIGACAO | M | 9,94
1 - 9830 | 1 | 9830 |  | TUBO PVC, FLEXIVEL, CORRUGADO, PERFURADO, DN 65 MM, PARA DRENAGEM, SISTEMA IRRIGACAO | M | 5,32
1 - 9834 | 1 | 9834 |  | TUBO PVC, RIGIDO, CORRUGADO, PERFURADO, DN 150 MM, PARA DRENAGEM, SISTEMA IRRIGACAO | M | 27,67
1 - 9863 | 1 | 9863 |  | TUBO PVC, ROSCAVEL, 2 1/2", AGUA FRIA PREDIAL | M | 45,72
1 - 9860 | 1 | 9860 |  | TUBO PVC, ROSCAVEL, 2", PARA AGUA FRIA PREDIAL | M | 29,35
1 - 9862 | 1 | 9862 |  | TUBO PVC, ROSCAVEL, 1 1/2", AGUA FRIA PREDIAL | M | 20,71
1 - 9861 | 1 | 9861 |  | TUBO PVC, ROSCAVEL, 1 1/4", AGUA FRIA PREDIAL | M | 16,64
1 - 9856 | 1 | 9856 |  | TUBO PVC, ROSCAVEL, 1/2", AGUA FRIA PREDIAL | M | 4,47
1 - 9866 | 1 | 9866 |  | TUBO PVC, ROSCAVEL, 1", AGUA FRIA PREDIAL | M | 12,29
1 - 9857 | 1 | 9857 |  | TUBO PVC, ROSCAVEL, 3", AGUA FRIA PREDIAL | M | 59,13
1 - 9864 | 1 | 9864 |  | TUBO PVC, ROSCAVEL, 4", AGUA FRIA PREDIAL | M | 71,38
1 - 9865 | 1 | 9865 |  | TUBO PVC, ROSCAVEL, 5", AGUA FRIA PREDIAL | M | 102,66
1 - 9858 | 1 | 9858 |  | TUBO PVC, ROSCAVEL, 6", AGUA FRIA PREDIAL | M | 107,63
1 - 9841 | 1 | 9841 |  | TUBO PVC, SERIE R, DN 100 MM, PARA ESGOTO OU AGUAS PLUVIAIS PREDIAL (NBR 5688) | M | 20,48
1 - 9840 | 1 | 9840 |  | TUBO PVC, SERIE R, DN 150 MM, PARA ESGOTO OU AGUAS PLUVIAIS PREDIAL (NBR 5688) | M | 41,63
1 - 20067 | 1 | 20067 |  | TUBO PVC, SERIE R, DN 40 MM, PARA ESGOTO OU AGUAS PLUVIAIS PREDIAL (NBR 5688) | M | 7,15
1 - 20068 | 1 | 20068 |  | TUBO PVC, SERIE R, DN 50 MM, PARA ESGOTO OU AGUAS PLUVIAIS PREDIAL (NBR 5688) | M | 8,92
1 - 9839 | 1 | 9839 |  | TUBO PVC, SERIE R, DN 75 MM, PARA ESGOTO OU AGUAS PLUVIAIS PREDIAL (NBR 5688) | M | 11,69
1 - 9870 | 1 | 9870 |  | TUBO PVC, SOLDAVEL, DN 110 MM, AGUA FRIA (NBR-5648) | M | 49,85
1 - 9867 | 1 | 9867 |  | TUBO PVC, SOLDAVEL, DN 20 MM, AGUA FRIA (NBR-5648) | M | 1,83
1 - 9868 | 1 | 9868 |  | TUBO PVC, SOLDAVEL, DN 25 MM, AGUA FRIA (NBR-5648) | M | 2,35
1 - 9869 | 1 | 9869 |  | TUBO PVC, SOLDAVEL, DN 32 MM, AGUA FRIA (NBR-5648) | M | 5,27
1 - 9874 | 1 | 9874 |  | TUBO PVC, SOLDAVEL, DN 40 MM, AGUA FRIA (NBR-5648) | M | 7,68
1 - 9875 | 1 | 9875 |  | TUBO PVC, SOLDAVEL, DN 50 MM, PARA AGUA FRIA (NBR-5648) | M | 8,80
1 - 9873 | 1 | 9873 |  | TUBO PVC, SOLDAVEL, DN 60 MM, AGUA FRIA (NBR-5648) | M | 14,84
1 - 9871 | 1 | 9871 |  | TUBO PVC, SOLDAVEL, DN 75 MM, AGUA FRIA (NBR-5648) | M | 24,87
1 - 9872 | 1 | 9872 |  | TUBO PVC, SOLDAVEL, DN 85 MM, AGUA FRIA (NBR-5648) | M | 31,07
1 - 7667 | 1 | 7667 |  | TUBO 26" EM CHAPA PRETA, E= 3/16", 147 KG/6 M | M | 1.851,33
1 - 7660 | 1 | 7660 |  | TUBO 30" EM CHAPA PRETA, E= 1/4", 175 KG/6 M | M | 2.360,00
1 - 7676 | 1 | 7676 |  | TUBO 30" EM CHAPA PRETA, E= 3/8", 177 KG/6 M | M | 2.386,97
1 - 12426 | 1 | 12426 |  | UNIAO COM ASSENTO CONICO DE BRONZE, DIAMETRO 1/2" | UN | 28,36
1 - 12425 | 1 | 12425 |  | UNIAO COM ASSENTO CONICO DE BRONZE, DIAMETRO 1" | UN | 38,97
1 - 12427 | 1 | 12427 |  | UNIAO COM ASSENTO CONICO DE BRONZE, DIAMETRO 2 1/2" | UN | 161,76
1 - 12428 | 1 | 12428 |  | UNIAO COM ASSENTO CONICO DE BRONZE, DIAMETRO 2' | UN | 103,83
1 - 12430 | 1 | 12430 |  | UNIAO COM ASSENTO CONICO DE BRONZE, DIAMETRO 3/4" | UN | 34,78
1 - 12429 | 1 | 12429 |  | UNIAO COM ASSENTO CONICO DE BRONZE, DIAMETRO 3" | UN | 261,58
1 - 12431 | 1 | 12431 |  | UNIAO COM ASSENTO CONICO DE BRONZE, DIAMETRO 4" | UN | 445,17
1 - 12432 | 1 | 12432 |  | UNIAO COM ASSENTO CONICO DE FERRO LONGO (MACHO-FEMEA), DIAMETRO 1 1/2" | UN | 91,55
1 - 12434 | 1 | 12434 |  | UNIAO COM ASSENTO CONICO DE FERRO LONGO (MACHO-FEMEA), DIAMETRO 1/2" | UN | 29,83
1 - 12433 | 1 | 12433 |  | UNIAO COM ASSENTO CONICO DE FERRO LONGO (MACHO-FEMEA), DIAMETRO 1" | UN | 58,28
1 - 12435 | 1 | 12435 |  | UNIAO COM ASSENTO CONICO DE FERRO LONGO (MACHO-FEMEA), DIAMETRO 2 1/2" | UN | 180,38
1 - 12437 | 1 | 12437 |  | UNIAO COM ASSENTO CONICO DE FERRO LONGO (MACHO-FEMEA), DIAMETRO 2" | UN | 145,68
1 - 12439 | 1 | 12439 |  | UNIAO COM ASSENTO CONICO DE FERRO LONGO (MACHO-FEMEA), DIAMETRO 3/4" | UN | 46,75
1 - 12438 | 1 | 12438 |  | UNIAO COM ASSENTO CONICO DE FERRO LONGO (MACHO-FEMEA), DIAMETRO 3' | UN | 263,63
1 - 12436 | 1 | 12436 |  | UNIAO COM ASSENTO CONICO DE FERRO LONGO (MACHO-FEMEA), DIAMETRO 4" | UN | 333,03
1 - 36357 | 1 | 36357 |  | UNIAO COM FLANGE PPR, DN 40 MM, PARA AGUA QUENTE PREDIAL | UN | 90,73
1 - 12424 | 1 | 12424 |  | UNIAO DE FERRO GALVANIZADO, COM ASSENTO CONICO DE BRONZE, DE 1 1/2" | UN | 60,01
1 - 12440 | 1 | 12440 |  | UNIAO DE FERRO GALVANIZADO, COM ASSENTO CONICO DE BRONZE, DE 1 1/4" | UN | 58,00
1 - 9884 | 1 | 9884 |  | UNIAO DE FERRO GALVANIZADO, COM ROSCA BSP, COM ASSENTO PLANO, DE 1 1/2" | UN | 43,26
1 - 9888 | 1 | 9888 |  | UNIAO DE FERRO GALVANIZADO, COM ROSCA BSP, COM ASSENTO PLANO, DE 1 1/4" | UN | 34,76
1 - 9883 | 1 | 9883 |  | UNIAO DE FERRO GALVANIZADO, COM ROSCA BSP, COM ASSENTO PLANO, DE 1/2" | UN | 15,17
1 - 9886 | 1 | 9886 |  | UNIAO DE FERRO GALVANIZADO, COM ROSCA BSP, COM ASSENTO PLANO, DE 1" | UN | 20,77
1 - 9889 | 1 | 9889 |  | UNIAO DE FERRO GALVANIZADO, COM ROSCA BSP, COM ASSENTO PLANO, DE 2 1/2" | UN | 105,26
1 - 9887 | 1 | 9887 |  | UNIAO DE FERRO GALVANIZADO, COM ROSCA BSP, COM ASSENTO PLANO, DE 2" | UN | 63,62
1 - 9885 | 1 | 9885 |  | UNIAO DE FERRO GALVANIZADO, COM ROSCA BSP, COM ASSENTO PLANO, DE 3/4" | UN | 20,08
1 - 9890 | 1 | 9890 |  | UNIAO DE FERRO GALVANIZADO, COM ROSCA BSP, COM ASSENTO PLANO, DE 3" | UN | 163,07
1 - 9891 | 1 | 9891 |  | UNIAO DE FERRO GALVANIZADO, COM ROSCA BSP, COM ASSENTO PLANO, DE 4" | UN | 228,93
1 - 39292 | 1 | 39292 |  | UNIAO DE REDUCAO METALICA, PARA CONEXAO COM ANEL DESLIZANTE EM TUBO PEX, DN 20 X 16 MM | UN | 8,19
1 - 39293 | 1 | 39293 |  | UNIAO DE REDUCAO METALICA, PARA CONEXAO COM ANEL DESLIZANTE EM TUBO PEX, DN 25 X 16 MM | UN | 13,21
1 - 39294 | 1 | 39294 |  | UNIAO DE REDUCAO METALICA, PARA CONEXAO COM ANEL DESLIZANTE EM TUBO PEX, DN 25 X 20 MM | UN | 13,21
1 - 39295 | 1 | 39295 |  | UNIAO DE REDUCAO METALICA, PARA CONEXAO COM ANEL DESLIZANTE EM TUBO PEX, DN 32 X 25 MM | UN | 22,53
1 - 36313 | 1 | 36313 |  | UNIAO DUPLA PPR DN 20 MM, PARA AGUA QUENTE PREDIAL | UN | 21,51
1 - 36316 | 1 | 36316 |  | UNIAO DUPLA PPR DN 25 MM, PARA AGUA QUENTE PREDIAL | UN | 26,08
1 - 64 | 1 | 64 |  | UNIAO EM POLIPROPILENO (PP), PARA TUBO EM PEAD, 20 MM - LIGACAO PREDIAL DE AGUA | UN | 3,42
1 - 37423 | 1 | 37423 |  | UNIAO EM POLIPROPILENO (PP), PARA TUBO EM PEAD, 32 MM - LIGACAO PREDIAL DE AGUA | UN | 8,46
1 - 39296 | 1 | 39296 |  | UNIAO METALICA, PARA CONEXAO COM ANEL DESLIZANTE EM TUBO PEX, DN 16 MM | UN | 6,32
1 - 39297 | 1 | 39297 |  | UNIAO METALICA, PARA CONEXAO COM ANEL DESLIZANTE EM TUBO PEX, DN 20 MM | UN | 9,04
1 - 39298 | 1 | 39298 |  | UNIAO METALICA, PARA CONEXAO COM ANEL DESLIZANTE EM TUBO PEX, DN 25 MM | UN | 15,93
1 - 39299 | 1 | 39299 |  | UNIAO METALICA, PARA CONEXAO COM ANEL DESLIZANTE EM TUBO PEX, DN 32 MM | UN | 27,11
1 - 9892 | 1 | 9892 |  | UNIAO PVC, ROSCAVEL 1/2", AGUA FRIA PREDIAL | UN | 3,99
1 - 9893 | 1 | 9893 |  | UNIAO PVC, ROSCAVEL 2", AGUA FRIA PREDIAL | UN | 54,23
1 - 9901 | 1 | 9901 |  | UNIAO PVC, ROSCAVEL, 1 1/2", AGUA FRIA PREDIAL | UN | 24,06
1 - 9896 | 1 | 9896 |  | UNIAO PVC, ROSCAVEL, 1 1/4", AGUA FRIA PREDIAL | UN | 21,69
1 - 9900 | 1 | 9900 |  | UNIAO PVC, ROSCAVEL, 1", AGUA FRIA PREDIAL | UN | 13,16
1 - 9898 | 1 | 9898 |  | UNIAO PVC, ROSCAVEL, 2 1/2", AGUA FRIA PREDIAL | UN | 111,50
1 - 9899 | 1 | 9899 |  | UNIAO PVC, ROSCAVEL, 3/4", AGUA FRIA PREDIAL | UN | 7,18
1 - 9902 | 1 | 9902 |  | UNIAO PVC, ROSCAVEL, 3", AGUA FRIA PREDIAL | UN | 141,20
1 - 9908 | 1 | 9908 |  | UNIAO PVC, SOLDAVEL, 110 MM, PARA AGUA FRIA PREDIAL | UN | 281,54
1 - 9905 | 1 | 9905 |  | UNIAO PVC, SOLDAVEL, 20 MM, PARA AGUA FRIA PREDIAL | UN | 4,70
1 - 9906 | 1 | 9906 |  | UNIAO PVC, SOLDAVEL, 25 MM, PARA AGUA FRIA PREDIAL | UN | 5,63
1 - 9895 | 1 | 9895 |  | UNIAO PVC, SOLDAVEL, 32 MM, PARA AGUA FRIA PREDIAL | UN | 9,24
1 - 9894 | 1 | 9894 |  | UNIAO PVC, SOLDAVEL, 40 MM, PARA AGUA FRIA PREDIAL | UN | 18,01
1 - 9897 | 1 | 9897 |  | UNIAO PVC, SOLDAVEL, 50 MM, PARA AGUA FRIA PREDIAL | UN | 19,50
1 - 9910 | 1 | 9910 |  | UNIAO PVC, SOLDAVEL, 60 MM, PARA AGUA FRIA PREDIAL | UN | 49,10
1 - 9909 | 1 | 9909 |  | UNIAO PVC, SOLDAVEL, 75 MM, PARA AGUA FRIA PREDIAL | UN | 99,08
1 - 9907 | 1 | 9907 |  | UNIAO PVC, SOLDAVEL, 85 MM, PARA AGUA FRIA PREDIAL | UN | 152,34
1 - 20973 | 1 | 20973 |  | UNIAO TIPO STORZ, COM EMPATACAO INTERNA TIPO ANEL DE EXPANSAO, ENGATE RAPIDO 1 1/2", PARA MANGUEIRA DE COMBATE A INCENDIO PREDIAL | UN | 61,24
1 - 20974 | 1 | 20974 |  | UNIAO TIPO STORZ, COM EMPATACAO INTERNA TIPO ANEL DE EXPANSAO, ENGATE RAPIDO 2 1/2", PARA MANGUEIRA DE COMBATE A INCENDIO PREDIAL | UN | 87,61
1 - 37989 | 1 | 37989 |  | UNIAO, CPVC, SOLDAVEL, 15 MM, PARA AGUA QUENTE PREDIAL | UN | 7,23
1 - 37990 | 1 | 37990 |  | UNIAO, CPVC, SOLDAVEL, 22 MM, PARA AGUA QUENTE PREDIAL | UN | 8,40
1 - 37991 | 1 | 37991 |  | UNIAO, CPVC, SOLDAVEL, 28 MM, PARA AGUA QUENTE PREDIAL | UN | 13,29
1 - 37992 | 1 | 37992 |  | UNIAO, CPVC, SOLDAVEL, 35 MM, PARA AGUA QUENTE PREDIAL | UN | 20,30
1 - 37993 | 1 | 37993 |  | UNIAO, CPVC, SOLDAVEL, 42 MM, PARA AGUA QUENTE PREDIAL | UN | 30,13
1 - 37994 | 1 | 37994 |  | UNIAO, CPVC, SOLDAVEL, 54 MM, PARA AGUA QUENTE PREDIAL | UN | 72,40
1 - 37995 | 1 | 37995 |  | UNIAO, CPVC, SOLDAVEL, 73 MM, PARA AGUA QUENTE PREDIAL | UN | 105,08
1 - 37996 | 1 | 37996 |  | UNIAO, CPVC, SOLDAVEL, 89 MM, PARA AGUA QUENTE PREDIAL | UN | 154,94
1 - 13883 | 1 | 13883 |  | USINA DE ASFALTO A FRIO, CAPACIDADE DE 30 A 40 T/H, ELETRICA, POTENCIA DE 30 CV | UN | 78.078,77
1 - 38604 | 1 | 38604 |  | USINA DE ASFALTO A FRIO, CAPACIDADE DE 40 A 60 T/H, ELETRICA, POTENCIA DE 30 CV | UN | 97.246,07
1 - 10601 | 1 | 10601 |  | USINA DE ASFALTO A QUENTE, FIXA, TIPO CONTRA FLUXO, CAPACIDADE DE 100 A 140 T/H, POTENCIA DE 280 KW, COM MISTURADOR EXTERNO ROTATIVO | UN | 1.891.630,04
1 - 26034 | 1 | 26034 |  | USINA DE ASFALTO, GRAVIMETRICA, CAPACIDADE DE 150 T/H, POTENCIA DE 400 KW | UN | 4.980.595,15
1 - 13894 | 1 | 13894 |  | USINA DE CONCRETO FIXA, CAPACIDADE NOMINAL DE 40 M3/H, SEM SILO | UN | 392.649,25
1 - 13895 | 1 | 13895 |  | USINA DE CONCRETO FIXA, CAPACIDADE NOMINAL DE 60 M3/H, SEM SILO | UN | 527.982,35
1 - 13892 | 1 | 13892 |  | USINA DE CONCRETO FIXA, CAPACIDADE NOMINAL DE 80 M3/H, SEM SILO | UN | 647.029,46
1 - 9914 | 1 | 9914 |  | USINA DE CONCRETO FIXA, CAPACIDADE NOMINAL DE 90 A 120 M3/H, SEM SILO | UN | 700.000,00
1 - 36485 | 1 | 36485 |  | USINA DE LAMA ASFALTICA, PROD 30 A 50 T/H, SILO DE AGREGADO 7 M3, RESERVATORIOS PARA EMULSAO E AGUA DE 2,3 M3 CADA, MISTURADOR TIPO PUGG-MILL A SER MONTADO SOBRE CAMINHAO | UN | 424.438,89
1 - 9912 | 1 | 9912 |  | USINA DE MISTURAS ASFALTICAS A QUENTE, MOVEL, TIPO CONTRA FLUXO, CAPACIDADE DE 40 A 80 T/H | UN | 1.540.000,00
1 - 9921 | 1 | 9921 |  | USINA MISTURADORA DE SOLOS, DOSADORES TRIPLOS, CALHA VIBRATORIA CAPACIDADE DE 200 A 500 T/H, POTENCIA DE 75 KW | UN | 794.404,84
1 - 21112 | 1 | 21112 |  | VALVULA DE DESCARGA EM METAL CROMADO PARA MICTORIO COM ACIONAMENTO POR PRESSAO E FECHAMENTO AUTOMATICO | UN | 169,98
1 - 10228 | 1 | 10228 |  | VALVULA DE DESCARGA METALICA, BASE 1 1/2 " E ACABAMENTO METALICO CROMADO | UN | 197,47
1 - 11781 | 1 | 11781 |  | VALVULA DE DESCARGA METALICA, BASE 1 1/4 " E ACABAMENTO METALICO CROMADO | UN | 159,97
1 - 11746 | 1 | 11746 |  | VALVULA DE ESFERA BRUTA EM BRONZE, BITOLA 1 " (REF 1552-B) | UN | 47,56
1 - 11751 | 1 | 11751 |  | VALVULA DE ESFERA BRUTA EM BRONZE, BITOLA 1 1/2 " (REF 1552-B) | UN | 85,43
1 - 11750 | 1 | 11750 |  | VALVULA DE ESFERA BRUTA EM BRONZE, BITOLA 1 1/4 " (REF 1552-B) | UN | 70,89
1 - 11748 | 1 | 11748 |  | VALVULA DE ESFERA BRUTA EM BRONZE, BITOLA 1/2 " (REF 1552-B) | UN | 30,52
1 - 11747 | 1 | 11747 |  | VALVULA DE ESFERA BRUTA EM BRONZE, BITOLA 2 " (REF 1552-B) | UN | 131,73
1 - 11749 | 1 | 11749 |  | VALVULA DE ESFERA BRUTA EM BRONZE, BITOLA 3/4 " (REF 1552-B) | UN | 35,23
1 - 10236 | 1 | 10236 |  | VALVULA DE RETENCAO DE BRONZE, PE COM CRIVOS, EXTREMIDADE COM ROSCA, DE 1 1/2", PARA FUNDO DE POCO | UN | 78,95
1 - 10233 | 1 | 10233 |  | VALVULA DE RETENCAO DE BRONZE, PE COM CRIVOS, EXTREMIDADE COM ROSCA, DE 1 1/4", PARA FUNDO DE POCO | UN | 73,99
1 - 10234 | 1 | 10234 |  | VALVULA DE RETENCAO DE BRONZE, PE COM CRIVOS, EXTREMIDADE COM ROSCA, DE 1", PARA FUNDO DE POCO | UN | 46,60
1 - 10231 | 1 | 10231 |  | VALVULA DE RETENCAO DE BRONZE, PE COM CRIVOS, EXTREMIDADE COM ROSCA, DE 2 1/2", PARA FUNDO DE POCO | UN | 213,72
1 - 10232 | 1 | 10232 |  | VALVULA DE RETENCAO DE BRONZE, PE COM CRIVOS, EXTREMIDADE COM ROSCA, DE 2", PARA FUNDO DE POCO | UN | 119,59
1 - 10229 | 1 | 10229 |  | VALVULA DE RETENCAO DE BRONZE, PE COM CRIVOS, EXTREMIDADE COM ROSCA, DE 3/4", PARA FUNDO DE POCO | UN | 42,15
1 - 10235 | 1 | 10235 |  | VALVULA DE RETENCAO DE BRONZE, PE COM CRIVOS, EXTREMIDADE COM ROSCA, DE 3", PARA FUNDO DE POCO | UN | 292,99
1 - 10230 | 1 | 10230 |  | VALVULA DE RETENCAO DE BRONZE, PE COM CRIVOS, EXTREMIDADE COM ROSCA, DE 4", PARA FUNDO DE POCO | UN | 515,64
1 - 10409 | 1 | 10409 |  | VALVULA DE RETENCAO HORIZONTAL, DE BRONZE (PN-25), 1 1/2", 400 PSI, TAMPA DE PORCA DE UNIAO, EXTREMIDADES COM ROSCA | UN | 153,19
1 - 10411 | 1 | 10411 |  | VALVULA DE RETENCAO HORIZONTAL, DE BRONZE (PN-25), 1 1/4", 400 PSI, TAMPA DE PORCA DE UNIAO, EXTREMIDADES COM ROSCA | UN | 137,07
1 - 10404 | 1 | 10404 |  | VALVULA DE RETENCAO HORIZONTAL, DE BRONZE (PN-25), 1/2", 400 PSI, TAMPA DE PORCA DE UNIAO, EXTREMIDADES COM ROSCA | UN | 55,59
1 - 10410 | 1 | 10410 |  | VALVULA DE RETENCAO HORIZONTAL, DE BRONZE (PN-25), 1", 400 PSI, TAMPA DE PORCA DE UNIAO, EXTREMIDADES COM ROSCA | UN | 91,56
1 - 10405 | 1 | 10405 |  | VALVULA DE RETENCAO HORIZONTAL, DE BRONZE (PN-25), 2 1/2", 400 PSI, TAMPA DE PORCA DE UNIAO, EXTREMIDADES COM ROSCA | UN | 306,92
1 - 10408 | 1 | 10408 |  | VALVULA DE RETENCAO HORIZONTAL, DE BRONZE (PN-25), 2", 400 PSI, TAMPA DE PORCA DE UNIAO, EXTREMIDADES COM ROSCA | UN | 214,62
1 - 10412 | 1 | 10412 |  | VALVULA DE RETENCAO HORIZONTAL, DE BRONZE (PN-25), 3/4", 400 PSI, TAMPA DE PORCA DE UNIAO, EXTREMIDADES COM ROSCA | UN | 67,37
1 - 10406 | 1 | 10406 |  | VALVULA DE RETENCAO HORIZONTAL, DE BRONZE (PN-25), 3", 400 PSI, TAMPA DE PORCA DE UNIAO, EXTREMIDADES COM ROSCA | UN | 423,91
1 - 10407 | 1 | 10407 |  | VALVULA DE RETENCAO HORIZONTAL, DE BRONZE (PN-25), 4", 400 PSI, TAMPA DE PORCA DE UNIAO, EXTREMIDADES COM ROSCA | UN | 657,49
1 - 10416 | 1 | 10416 |  | VALVULA DE RETENCAO VERTICAL, DE BRONZE (PN-16), 1 1/2", 200 PSI, EXTREMIDADES COM ROSCA | UN | 81,55
1 - 10419 | 1 | 10419 |  | VALVULA DE RETENCAO VERTICAL, DE BRONZE (PN-16), 1 1/4", 200 PSI, EXTREMIDADES COM ROSCA | UN | 70,79
1 - 21092 | 1 | 21092 |  | VALVULA DE RETENCAO VERTICAL, DE BRONZE (PN-16), 1/2", 200 PSI, EXTREMIDADES COM ROSCA | UN | 40,47
1 - 10418 | 1 | 10418 |  | VALVULA DE RETENCAO VERTICAL, DE BRONZE (PN-16), 1", 200 PSI, EXTREMIDADES COM ROSCA | UN | 47,18
1 - 12657 | 1 | 12657 |  | VALVULA DE RETENCAO VERTICAL, DE BRONZE (PN-16), 2 1/2", 200 PSI, EXTREMIDADES COM ROSCA | UN | 190,41
1 - 10417 | 1 | 10417 |  | VALVULA DE RETENCAO VERTICAL, DE BRONZE (PN-16), 2", 200 PSI, EXTREMIDADES COM ROSCA | UN | 118,83
1 - 10413 | 1 | 10413 |  | VALVULA DE RETENCAO VERTICAL, DE BRONZE (PN-16), 3/4", 200 PSI, EXTREMIDADES COM ROSCA | UN | 43,19
1 - 10414 | 1 | 10414 |  | VALVULA DE RETENCAO VERTICAL, DE BRONZE (PN-16), 3", 200 PSI, EXTREMIDADES COM ROSCA | UN | 260,02
1 - 10415 | 1 | 10415 |  | VALVULA DE RETENCAO VERTICAL, DE BRONZE (PN-16), 4", 200 PSI, EXTREMIDADES COM ROSCA | UN | 451,28
1 - 38643 | 1 | 38643 |  | VALVULA EM METAL CROMADO PARA LAVATORIO, 1 " SEM LADRAO | UN | 26,03
1 - 6157 | 1 | 6157 |  | VALVULA EM METAL CROMADO PARA PIA AMERICANA 3.1/2 X 1.1/2 " | UN | 35,56
1 - 37588 | 1 | 37588 |  | VALVULA EM METAL CROMADO PARA TANQUE, 1.1/2 " SEM LADRAO | UN | 15,81
1 - 6152 | 1 | 6152 |  | VALVULA EM PLASTICO BRANCO COM SAIDA LISA PARA TANQUE 1.1/4 " X 1.1/2 " | UN | 2,89
1 - 6158 | 1 | 6158 |  | VALVULA EM PLASTICO BRANCO PARA LAVATORIO 1 ", SEM UNHO, COM LADRAO | UN | 3,49
1 - 6153 | 1 | 6153 |  | VALVULA EM PLASTICO BRANCO PARA TANQUE OU LAVATORIO 1 ", SEM UNHO E SEM LADRAO | UN | 2,71
1 - 6156 | 1 | 6156 |  | VALVULA EM PLASTICO BRANCO PARA TANQUE 1.1/4 " X 1.1/2 ", SEM UNHO E SEM LADRAO | UN | 3,43
1 - 6154 | 1 | 6154 |  | VALVULA EM PLASTICO CROMADO PARA LAVATORIO 1 ", SEM UNHO, COM LADRAO | UN | 6,47
1 - 6155 | 1 | 6155 |  | VALVULA EM PLASTICO CROMADO TIPO AMERICANA PARA PIA DE COZINHA 3.1/2 " X 1.1/2 ", SEM ADAPTADOR | UN | 13,40
1 - 3115 | 1 | 3115 |  | VARA / PERFIL PARA CREMONA, EM FERRO CROMADO, COMPRIMENTO DE 120 CM | UN | 15,03
1 - 3116 | 1 | 3116 |  | VARA / PERFIL PARA CREMONA, EM FERRO CROMADO, COMPRIMENTO DE 150 CM | UN | 15,49
1 - 38166 | 1 | 38166 |  | VARA/ PERFIL PARA CREMONA, EM LATAO CROMADO, COMPRIMENTO DE 120 CM | UN | 31,70
1 - 38108 | 1 | 38108 |  | VARIADOR DE LUMINOSIDADE ROTATIVO (DIMMER) 127 V, 300 W (APENAS MODULO) | UN | 32,76
1 - 38087 | 1 | 38087 |  | VARIADOR DE LUMINOSIDADE ROTATIVO (DIMMER) 127V, 300W, CONJUNTO MONTADO PARA EMBUTIR 4" X 2" (PLACA + SUPORTE + MODULO) | UN | 42,13
1 - 38109 | 1 | 38109 |  | VARIADOR DE LUMINOSIDADE ROTATIVO (DIMMER) 220 V, 600 W (APENAS MODULO) | UN | 52,35
1 - 38088 | 1 | 38088 |  | VARIADOR DE LUMINOSIDADE ROTATIVO (DIMMER) 220V, 600W, CONJUNTO MONTADO PARA EMBUTIR 4" X 2" (PLACA + SUPORTE + MODULO) | UN | 55,05
1 - 38110 | 1 | 38110 |  | VARIADOR DE VELOCIDADE PARA VENTILADOR 127 V, 150 W (APENAS MODULO) | UN | 20,14
1 - 38089 | 1 | 38089 |  | VARIADOR DE VELOCIDADE PARA VENTILADOR 127V, 150W + 2 INTERRUPTORES PARALELOS, PARA REVERSAO E LAMPADA, CONJUNTO MONTADO PARA EMBUTIR 4" X 2" (PLACA + SUPORTE + MODULOS) | UN | 35,09
1 - 38111 | 1 | 38111 |  | VARIADOR DE VELOCIDADE PARA VENTILADOR 220 V, 250 W (APENAS MODULO) | UN | 22,52
1 - 38090 | 1 | 38090 |  | VARIADOR DE VELOCIDADE PARA VENTILADOR 220V, 250W + 2 INTERRUPTORES PARALELOS, PARA REVERSAO E LAMPADA, CONJUNTO MONTADO PARA EMBUTIR 4" X 2" (PLACA + SUPORTE + MODULOS) | UN | 36,27
1 - 11786 | 1 | 11786 |  | VASO SANITARIO SIFONADO INFANTIL LOUCA BRANCA | UN | 262,02
1 - 13726 | 1 | 13726 |  | VASSOURA MECANICA REBOCAVEL COM ESCOVA CILINDRICA LARGURA UTIL DE VARRIMENTO = 2,44M | UN | 36.775,50
1 - 38400 | 1 | 38400 |  | VASSOURA 40 CM COM CABO | UN | 12,49
1 - 12627 | 1 | 12627 |  | VEDACAO DE CALHA, EM BORRACHA COR PRETA, MEDIDA ENTRE 119 E 170 MM, PARA DRENAGEM PLUVIAL PREDIAL | UN | 0,40
1 - 6138 | 1 | 6138 |  | VEDACAO PVC, 100 MM, PARA SAIDA VASO SANITARIO | UN | 1,55
1 - 39996 | 1 | 39996 |  | VERGALHAO ZINCADO ROSCA TOTAL, 1/4 " (6,3 MM) | M | 1,65
1 - 10478 | 1 | 10478 |  | VERNIZ POLIURETANO BRILHANTE PARA MADEIRA, COM FILTRO SOLAR, USO INTERNO E EXTERNO | L | 31,01
1 - 40514 | 1 | 40514 |  | VERNIZ POLIURETANO BRILHANTE PARA MADEIRA, SEM FILTRO SOLAR, USO INTERNO E EXTERNO | L | 27,47
1 - 10475 | 1 | 10475 |  | VERNIZ SINTETICO BRILHANTE PARA MADEIRA TIPO COPAL, USO INTERNO | L | 27,28
1 - 10481 | 1 | 10481 |  | VERNIZ SINTETICO BRILHANTE PARA MADEIRA, COM FILTRO SOLAR, USO INTERNO E EXTERNO (BASE SOLVENTE) | L | 29,75
1 - 4031 | 1 | 4031 |  | VEU DE VIDRO/VEU DE SUPERFICIE 30 A 35 G/M2 | M2 | 22,26
1 - 4030 | 1 | 4030 |  | VEU POLIESTER | M2 | 4,73
1 - 39399 | 1 | 39399 |  | VIBRADOR DE IMERSAO, COM PONTEIRA DE *35* MM, MANGOTE DE 5 M, SEM MOTOR | UN | 815,80
1 - 39400 | 1 | 39400 |  | VIBRADOR DE IMERSAO, COM PONTEIRA DE *45* MM, MANGOTE DE 5 M, SEM MOTOR. | UN | 886,74
1 - 39401 | 1 | 39401 |  | VIBRADOR DE IMERSAO, COM PONTEIRA DE *60* MM, MANGOTE DE 5 M, SEM MOTOR. | UN | 994,70
1 - 11652 | 1 | 11652 |  | VIBRADOR DE IMERSAO, DIAMETRO DA PONTEIRA DE *35* MM, COM MOTOR 4 TEMPOS A GASOLINA DE 5,5 HP (5,5 CV) | UN | 2.140,00
1 - 13896 | 1 | 13896 |  | VIBRADOR DE IMERSAO, DIAMETRO DA PONTEIRA DE *45* MM, COM MOTOR ELETRICO TRIFASICO DE 2 HP (2 CV) | UN | 1.919,76
1 - 13475 | 1 | 13475 |  | VIBRADOR DE IMERSAO, DIAMETRO DA PONTEIRA DE *45* MM, COM MOTOR 4 TEMPOS A GASOLINA DE 5,5 HP (5,5 CV) | UN | 2.338,50
1 - 25971 | 1 | 25971 |  | VIBROACABADORA DE ASFALTO SOBRE ESTEIRAS, LARG. PAVIM. MAX. 8,00 M, POT. 100 KW/ 134 HP, CAP. 600 T/ H | UN | 2.926.471,45
1 - 25970 | 1 | 25970 |  | VIBROACABADORA DE ASFALTO SOBRE ESTEIRAS, LARG. PAVIM. 2,13 M A 4,55 M, POT. 74 KW/ 100 HP, CAP. 400 T/ H | UN | 1.232.010,51
1 - 13476 | 1 | 13476 |  | VIBROACABADORA DE ASFALTO SOBRE ESTEIRAS, LARG. PAVIM. 2,60 M A 5,75 M, POT. 110 HP, CAP. 450 T/ H | UN | 1.240.938,21
1 - 10488 | 1 | 10488 |  | VIBROACABADORA DE ASFALTO SOBRE ESTEIRAS, LARG. PAVIMENT. 1,90 A 5,3 M, POT. 78 KW/105 HP, CAP. 450 T/H | UN | 1.503.410,00
1 - 13606 | 1 | 13606 |  | VIBROACABADORA DE ASFALTO SOBRE RODAS, LARGURA DE PAVIMENTACAO DE 1,70 A 4,20 M, POTENCIA 78 KW/105 HP, CAPACIDADE 300 T/H | UN | 1.331.999,76
1 - 10489 | 1 | 10489 |  | VIDRACEIRO | H | 13,60
1 - 41073 | 1 | 41073 |  | VIDRACEIRO (MENSALISTA) | MES | 2.411,35
1 - 34391 | 1 | 34391 |  | VIDRO COMUM LAMINADO LISO INCOLOR DUPLO, ESPESSURA TOTAL 8 MM (CADA CAMADA DE 4 MM) - COLOCADO | M2 | 408,45
1 - 10496 | 1 | 10496 |  | VIDRO COMUM LAMINADO, LISO, INCOLOR, DUPLO, ESPESSURA TOTAL 6 MM (CADA CAMADA E= 3 MM) - COLOCADO | M2 | 355,55
1 - 10497 | 1 | 10497 |  | VIDRO COMUM LAMINADO, LISO, INCOLOR, TRIPLO, ESPESSURA TOTAL 12 MM (CADA CAMADA E= 4 MM) - COLOCADO | M2 | 924,44
1 - 10504 | 1 | 10504 |  | VIDRO COMUM LAMINADO, LISO, INCOLOR, TRIPLO, ESPESSURA TOTAL 15 MM (CADA CAMADA E = 5 MM) - COLOCADO | M2 | 1.080,88
1 - 34390 | 1 | 34390 |  | VIDRO CRISTAL COLORIDO, 10 MM, PINTADO NA COR BRANCA | M2 | 318,57
1 - 34389 | 1 | 34389 |  | VIDRO CRISTAL COLORIDO, 4 MM, PINTADO NA COR BRANCA | M2 | 99,55
1 - 34388 | 1 | 34388 |  | VIDRO CRISTAL COLORIDO, 6 MM, PINTADO NA COR BRANCA | M2 | 141,48
1 - 34387 | 1 | 34387 |  | VIDRO CRISTAL COLORIDO, 8 MM, PINTADO NA COR BRANCA | M2 | 229,68
1 - 11188 | 1 | 11188 |  | VIDRO LISO FUME E = 4MM - SEM COLOCACAO | M2 | 113,77
1 - 11189 | 1 | 11189 |  | VIDRO LISO FUME E = 6MM - SEM COLOCACAO | M2 | 170,66
1 - 21107 | 1 | 21107 |  | VIDRO LISO FUME, E = 5 MM - SEM COLOCACAO | M2 | 122,81
1 - 34386 | 1 | 34386 |  | VIDRO LISO INCOLOR 10 MM - SEM COLOCACAO | M2 | 213,33
1 - 10490 | 1 | 10490 |  | VIDRO LISO INCOLOR 2 A 3 MM - SEM COLOCACAO | M2 | 64,00
1 - 10492 | 1 | 10492 |  | VIDRO LISO INCOLOR 4MM - SEM COLOCACAO | M2 | 85,33
1 - 10493 | 1 | 10493 |  | VIDRO LISO INCOLOR 5MM - SEM COLOCACAO | M2 | 99,55
1 - 10491 | 1 | 10491 |  | VIDRO LISO INCOLOR 6 MM - SEM COLOCACAO | M2 | 120,88
1 - 34385 | 1 | 34385 |  | VIDRO LISO INCOLOR 8MM - SEM COLOCACAO | M2 | 176,35
1 - 10499 | 1 | 10499 |  | VIDRO MARTELADO OU CANELADO, 4 MM - SEM COLOCACAO | M2 | 71,11
1 - 34384 | 1 | 34384 |  | VIDRO PLANO ARAMADO E = 6 MM - SEM COLOCACAO | M2 | 213,33
1 - 11185 | 1 | 11185 |  | VIDRO PLANO ARMADO E = 7MM - SEM COLOCACAO | M2 | 220,44
1 - 10507 | 1 | 10507 |  | VIDRO TEMPERADO INCOLOR E = 10 MM, SEM COLOCACAO | M2 | 190,92
1 - 10505 | 1 | 10505 |  | VIDRO TEMPERADO INCOLOR E = 6 MM, SEM COLOCACAO | M2 | 112,65
1 - 10506 | 1 | 10506 |  | VIDRO TEMPERADO INCOLOR E = 8 MM, SEM COLOCACAO | M2 | 147,06
1 - 5031 | 1 | 5031 |  | VIDRO TEMPERADO INCOLOR PARA PORTA DE ABRIR, E = 10 MM (SEM FERRAGENS E SEM COLOCACAO) | M2 | 206,50
1 - 10502 | 1 | 10502 |  | VIDRO TEMPERADO VERDE E = 10 MM, SEM COLOCACAO | M2 | 240,62
1 - 10501 | 1 | 10501 |  | VIDRO TEMPERADO VERDE E = 6 MM, SEM COLOCACAO | M2 | 135,94
1 - 10503 | 1 | 10503 |  | VIDRO TEMPERADO VERDE E = 8 MM, SEM COLOCACAO | M2 | 183,66
1 - 40270 | 1 | 40270 |  | VIGA DE ESCORAMAENTO H20, DE MADEIRA, PESO DE 5,00 A 5,20 KG/M, COM EXTREMIDADES PLASTICAS | M | 43,50
1 - 20213 | 1 | 20213 |  | VIGA DE MADEIRA APARELHADA *6 X 12* CM, MACARANDUBA, ANGELIM OU EQUIVALENTE DA REGIAO | M | 21,23
1 - 20211 | 1 | 20211 |  | VIGA DE MADEIRA APARELHADA *6 X 16* CM, MACARANDUBA, ANGELIM OU EQUIVALENTE DA REGIAO | M | 31,36
1 - 4472 | 1 | 4472 |  | VIGA DE MADEIRA NAO APARELHADA *6 X 16* CM, MACARANDUBA, ANGELIM OU EQUIVALENTE DA REGIAO | M | 27,42
1 - 35272 | 1 | 35272 |  | VIGA DE MADEIRA NAO APARELHADA *6 X 20* CM, MACARANDUBA, ANGELIM OU EQUIVALENTE DA REGIAO | M | 36,01
1 - 4448 | 1 | 4448 |  | VIGA DE MADEIRA NAO APARELHADA *7,5 X 15 CM (3 X 6 ") PINUS, MISTA OU EQUIVALENTE DA REGIAO | M | 18,10
1 - 4425 | 1 | 4425 |  | VIGA DE MADEIRA NAO APARELHADA 6 X 12 CM, MACARANDUBA, ANGELIM OU EQUIVALENTE DA REGIAO | M | 20,14
1 - 4481 | 1 | 4481 |  | VIGA DE MADEIRA NAO APARELHADA 8 X 16 CM, MACARANDUBA, ANGELIM OU EQUIVALENTE DA REGIAO | M | 37,11
1 - 34345 | 1 | 34345 |  | VIGIA DIURNO | H | 11,43
1 - 41096 | 1 | 41096 |  | VIGIA DIURNO (MENSALISTA) | MES | 2.026,16
1 - 41776 | 1 | 41776 |  | VIGIA NOTURNO, HORA EFETIVAMENTE TRABALHADA DE 22 H AS 5 H (COM ADICIONAL NOTURNO) | H | 15,67
1 - 4487 | 1 | 4487 |  | VIGOTA DE MADEIRA NAO APARELHADA *5 X 10* CM, MACARANDUBA, ANGELIM OU EQUIVALENTE DA REGIAO | M | 18,00
1 - 11157 | 1 | 11157 |  | WASH PRIMER PARA TINTA AUTOMOTIVA | GL | 161,67
2 - 65003924 | 2 | 65003924 |  | ADICIONAL POR AVALIACAO DE BEM IMOVEL EXCEDENTE. | UN | 270.21
2 - 65003935 | 2 | 65003935 |  | ADICIONAL POR NEGOCIACAO DE BEM IMOVEL AMIGAVEL EXCEDENTE. | UN | 556.17
2 - 65003930 | 2 | 65003930 |  | ADICIONAL POR PESQUISA DOCUMENTAL E CADASTRO DE BEM IMOVEL EXCEDENTE. | UN | 205.72
2 - 65003937 | 2 | 65003937 |  | ADICIONAL POR REGULARIZACAO DE BEM IMOVEL JUDICIAL OU SIMILAR EXCEDENTE. | UN | 289.43
2 - 65003931 | 2 | 65003931 |  | ASSESSORIA PERICIAL EM DEMANDAS JUDICIAIS RELACIONADAS A REGULARIZACAO FUNDIARIA. | DIA | 617.04
2 - 65003925 | 2 | 65003925 |  | AVALIACAO DE ATIVOS EM SISTEMAS DE ABASTECIMENTO DE AGUA OU EM SISTEMAS DE ESGOTAMENTO SANITARIO. | UN | 1699.07
2 - 65003922 | 2 | 65003922 |  | AVALIACAO DE BEM IMOVEL PARA AQUISICAO OU LOCACAO ( INFERENCIA ESTATISTICA). | UN | 1389.43
2 - 65003923 | 2 | 65003923 |  | AVALIACAO DE BEM IMOVEL PARA AQUISICAO OU LOCACAO (FATORES). | UN | 1080.92
2 - 65003921 | 2 | 65003921 |  | HOSPEDAGEM E ALIMENTACAO PARA EQUIPE DE AVALIACAO DE BENS IMOVEIS . | DIA | 199.6
2 - 65003928 | 2 | 65003928 |  | HOSPEDAGEM E ALIMENTACAO PARA EQUIPE DE CADASTRO DE BENS IMOVEIS OU PARA A ASSESSORIA PERICIAL AMBAS RELACIONADAS A REGULARIZACAO FUNDIARIA. | DIA | 199.6
2 - 65003933 | 2 | 65003933 |  | HOSPEDAGEM E ALIMENTACAO PARA EQUIPE DE NEGOCIACAO DE BENS IMOVEIS PARA REGULARIZACAO FUNDIARIA. | DIA | 199.6
2 - 65003917 | 2 | 65003917 |  | HOSPEDAGEM E ALIMENTACAO PARA EQUIPE DE TOPOGRAFIA PARA REGULARIZACAO FUNDIARIA. | DIA | 199.6
2 - 65003918 | 2 | 65003918 |  | LOCACAO DE POLIGONAL PARA REGULARIZACAO FUNDIARIA - AREA PLENO DOMINIO. | KM | 2398.38
2 - 65003919 | 2 | 65003919 |  | LOCACAO DE POLIGONAL PARA REGULARIZACAO FUNDIARIA - FAIXAS SERVIDAO. | KM | 749.49
2 - 65003927 | 2 | 65003927 |  | MOBILIZACAO E DESMOBILIZACAO DA ASSESSORIA PERICIAL EM DEMANDAS JUDICIAIS RELACIONADAS A REGULARIZACAO FUNDIARIA. | KM | 1.65
2 - 65003920 | 2 | 65003920 |  | MOBILIZACAO E DESMOBILIZACAO DE EQUIPE DE AVALIACAO DE BENS IMOVEIS. | KM | 1.65
2 - 65003926 | 2 | 65003926 |  | MOBILIZACAO E DESMOBILIZACAO DE EQUIPE DE CADASTRO DE BENS IMOVEIS PARA REGULARIZACAO FUNDIARIA. | KM | 1.44
2 - 65003932 | 2 | 65003932 |  | MOBILIZACAO E DESMOBILIZACAO DE EQUIPE DE NEGOCIACAO DE BENS IMOVEIS PARA REGULARIZACAO FUNDIARIA. | KM | 1.44
2 - 65003916 | 2 | 65003916 |  | MOBILIZACAO E DESMOBILIZACAO DE EQUIPE DE TOPOGRAFIA PARA REGULARIZACAO FUNDIARIA. | KM | 1.76
2 - 65003934 | 2 | 65003934 |  | NEGOCIACAO DE BEM IMOVEL AMIGAVEL. | UN | 868.28
2 - 65003929 | 2 | 65003929 |  | PESQUISA ORGAOS PUBLICOS, CARTORIAL E CADASTRO DE BEM IMOVEL. | UN | 434.14
2 - 65003936 | 2 | 65003936 |  | REGULARIZACAO DE BEM IMOVEL JUDICIAL OU SIMILAR. | UN | 578.86
2 - 65000360 | 2 | 65000360 |  | ASSENTAMENTO DE MANILHAS E CONEXOES CERAMICAS, JUNTA DE ARGAMASSA, DIAMETRO = 100 MM | M | 6.06
2 - 65000361 | 2 | 65000361 |  | ASSENTAMENTO DE MANILHAS E CONEXOES CERAMICAS, JUNTA DE ARGAMASSA, DIAMETRO = 150 MM | M | 8.74
2 - 65000362 | 2 | 65000362 |  | ASSENTAMENTO DE MANILHAS E CONEXOES CERAMICAS, JUNTA DE ARGAMASSA, DIAMETRO = 200 MM | M | 10.37
2 - 65000369 | 2 | 65000369 |  | ASSENTAMENTO DE MANILHAS E CONEXOES CERAMICAS, JUNTA ELASTICA, DN 100 | M | 4.66
2 - 65000370 | 2 | 65000370 |  | ASSENTAMENTO DE MANILHAS E CONEXOES CERAMICAS, JUNTA ELASTICA, DN 150 | M | 6.28
2 - 65000371 | 2 | 65000371 |  | ASSENTAMENTO DE MANILHAS E CONEXOES CERAMICAS, JUNTA ELASTICA, DN 200 | M | 8.25
2 - 65000372 | 2 | 65000372 |  | ASSENTAMENTO DE MANILHAS E CONEXOES CERAMICAS, JUNTA ELASTICA, DN 250 | M | 10.58
2 - 65000373 | 2 | 65000373 |  | ASSENTAMENTO DE MANILHAS E CONEXOES CERAMICAS, JUNTA ELASTICA, DN 300 | M | 13.26
2 - 65000409 | 2 | 65000409 |  | ASSENTAMENTO DE TUBOS DE CONCRETO, SIMPLES OU ARMADO, JUNTA DE ARGAMASSA, DIAMETRO = 1000 MM | M | 92.33
2 - 65000410 | 2 | 65000410 |  | ASSENTAMENTO DE TUBOS DE CONCRETO, SIMPLES OU ARMADO, JUNTA DE ARGAMASSA, DIAMETRO = 1200 MM | M | 128.77
2 - 65000411 | 2 | 65000411 |  | ASSENTAMENTO DE TUBOS DE CONCRETO, SIMPLES OU ARMADO, JUNTA DE ARGAMASSA, DIAMETRO = 1500 MM | M | 194.39
2 - 65000404 | 2 | 65000404 |  | ASSENTAMENTO DE TUBOS DE CONCRETO, SIMPLES OU ARMADO, JUNTA DE ARGAMASSA, DIAMETRO = 300 MM | M | 15.19
2 - 65000405 | 2 | 65000405 |  | ASSENTAMENTO DE TUBOS DE CONCRETO, SIMPLES OU ARMADO, JUNTA DE ARGAMASSA, DIAMETRO = 400 MM | M | 21.59
2 - 65000406 | 2 | 65000406 |  | ASSENTAMENTO DE TUBOS DE CONCRETO, SIMPLES OU ARMADO, JUNTA DE ARGAMASSA, DIAMETRO = 500 MM | M | 32.78
2 - 65000407 | 2 | 65000407 |  | ASSENTAMENTO DE TUBOS DE CONCRETO, SIMPLES OU ARMADO, JUNTA DE ARGAMASSA, DIAMETRO = 600 MM | M | 41.57
2 - 65003647 | 2 | 65003647 |  | ASSENTAMENTO DE TUBOS DE CONCRETO, SIMPLES OU ARMADO, JUNTA DE ARGAMASSA, DIAMETRO = 700 MM | M | 54
2 - 65000408 | 2 | 65000408 |  | ASSENTAMENTO DE TUBOS DE CONCRETO, SIMPLES OU ARMADO, JUNTA DE ARGAMASSA, DIAMETRO = 800 MM | M | 63.82
2 - 65000417 | 2 | 65000417 |  | ASSENTAMENTO DE TUBOS DE CONCRETO, SIMPLES OU ARMADO, JUNTA ELASTICA, DIAMETRO = 1000 MM | M | 62.57
2 - 65000418 | 2 | 65000418 |  | ASSENTAMENTO DE TUBOS DE CONCRETO, SIMPLES OU ARMADO, JUNTA ELASTICA, DIAMETRO = 1200 MM | M | 77.83
2 - 65000412 | 2 | 65000412 |  | ASSENTAMENTO DE TUBOS DE CONCRETO, SIMPLES OU ARMADO, JUNTA ELASTICA, DIAMETRO = 300 MM | M | 8.98
2 - 65000413 | 2 | 65000413 |  | ASSENTAMENTO DE TUBOS DE CONCRETO, SIMPLES OU ARMADO, JUNTA ELASTICA, DIAMETRO = 400 MM | M | 10.33
2 - 65000414 | 2 | 65000414 |  | ASSENTAMENTO DE TUBOS DE CONCRETO, SIMPLES OU ARMADO, JUNTA ELASTICA, DIAMETRO = 500 MM | M | 15.71
2 - 65000415 | 2 | 65000415 |  | ASSENTAMENTO DE TUBOS DE CONCRETO, SIMPLES OU ARMADO, JUNTA ELASTICA, DIAMETRO = 600 MM | M | 20.12
2 - 65003648 | 2 | 65003648 |  | ASSENTAMENTO DE TUBOS DE CONCRETO, SIMPLES OU ARMADO, JUNTA ELASTICA, DIAMETRO = 700 MM | M | 31.7
2 - 65000416 | 2 | 65000416 |  | ASSENTAMENTO DE TUBOS DE CONCRETO, SIMPLES OU ARMADO, JUNTA ELASTICA, DIAMETRO = 800 MM | M | 41.75
2 - 65000392 | 2 | 65000392 |  | ASSENTAMENTO DE TUBOS E CONEXOES DE FERRO FUNDIDO, JUNTA ELASTICA, DN 100 | M | 3.92
2 - 65000402 | 2 | 65000402 |  | ASSENTAMENTO DE TUBOS E CONEXOES DE FERRO FUNDIDO, JUNTA ELASTICA, DN 1000 | M | 77.23
2 - 65000393 | 2 | 65000393 |  | ASSENTAMENTO DE TUBOS E CONEXOES DE FERRO FUNDIDO, JUNTA ELASTICA, DN 150 | M | 7.3
2 - 65000394 | 2 | 65000394 |  | ASSENTAMENTO DE TUBOS E CONEXOES DE FERRO FUNDIDO, JUNTA ELASTICA, DN 200 | M | 9.85
2 - 65000395 | 2 | 65000395 |  | ASSENTAMENTO DE TUBOS E CONEXOES DE FERRO FUNDIDO, JUNTA ELASTICA, DN 250 | M | 13.2
2 - 65000396 | 2 | 65000396 |  | ASSENTAMENTO DE TUBOS E CONEXOES DE FERRO FUNDIDO, JUNTA ELASTICA, DN 300 | M | 14.75
2 - 65002817 | 2 | 65002817 |  | ASSENTAMENTO DE TUBOS E CONEXOES DE FERRO FUNDIDO, JUNTA ELASTICA, DN 350 | M | 16.13
2 - 65000397 | 2 | 65000397 |  | ASSENTAMENTO DE TUBOS E CONEXOES DE FERRO FUNDIDO, JUNTA ELASTICA, DN 400 | M | 19.69
2 - 65002382 | 2 | 65002382 |  | ASSENTAMENTO DE TUBOS E CONEXOES DE FERRO FUNDIDO, JUNTA ELASTICA, DN 450 | M | 21.17
2 - 65000390 | 2 | 65000390 |  | ASSENTAMENTO DE TUBOS E CONEXOES DE FERRO FUNDIDO, JUNTA ELASTICA, DN 50 | M | 2.51
2 - 65000398 | 2 | 65000398 |  | ASSENTAMENTO DE TUBOS E CONEXOES DE FERRO FUNDIDO, JUNTA ELASTICA, DN 500 | M | 22.64
2 - 65000399 | 2 | 65000399 |  | ASSENTAMENTO DE TUBOS E CONEXOES DE FERRO FUNDIDO, JUNTA ELASTICA, DN 600 | M | 29.82
2 - 65000400 | 2 | 65000400 |  | ASSENTAMENTO DE TUBOS E CONEXOES DE FERRO FUNDIDO, JUNTA ELASTICA, DN 700 | M | 40.34
2 - 65000391 | 2 | 65000391 |  | ASSENTAMENTO DE TUBOS E CONEXOES DE FERRO FUNDIDO, JUNTA ELASTICA, DN 80 | M | 3.45
2 - 65000401 | 2 | 65000401 |  | ASSENTAMENTO DE TUBOS E CONEXOES DE FERRO FUNDIDO, JUNTA ELASTICA, DN 800 | M | 50.05
2 - 65000430 | 2 | 65000430 |  | ASSENTAMENTO DE TUBOS E CONEXOES DE FERRO GALVANIZADO, JUNTA ROSCAVEL, DIAMETRO = 1 1/2" | M | 10.75
2 - 65000429 | 2 | 65000429 |  | ASSENTAMENTO DE TUBOS E CONEXOES DE FERRO GALVANIZADO, JUNTA ROSCAVEL, DIAMETRO = 1 1/4" | M | 8.32
2 - 65000428 | 2 | 65000428 |  | ASSENTAMENTO DE TUBOS E CONEXOES DE FERRO GALVANIZADO, JUNTA ROSCAVEL, DIAMETRO = 1" | M | 7.77
2 - 65000426 | 2 | 65000426 |  | ASSENTAMENTO DE TUBOS E CONEXOES DE FERRO GALVANIZADO, JUNTA ROSCAVEL, DIAMETRO = 1/2" | M | 6.59
2 - 65000432 | 2 | 65000432 |  | ASSENTAMENTO DE TUBOS E CONEXOES DE FERRO GALVANIZADO, JUNTA ROSCAVEL, DIAMETRO = 2 1/2" | M | 11.7
2 - 65000431 | 2 | 65000431 |  | ASSENTAMENTO DE TUBOS E CONEXOES DE FERRO GALVANIZADO, JUNTA ROSCAVEL, DIAMETRO = 2" | M | 11.13
2 - 65000433 | 2 | 65000433 |  | ASSENTAMENTO DE TUBOS E CONEXOES DE FERRO GALVANIZADO, JUNTA ROSCAVEL, DIAMETRO = 3" | M | 11.73
2 - 65000427 | 2 | 65000427 |  | ASSENTAMENTO DE TUBOS E CONEXOES DE FERRO GALVANIZADO, JUNTA ROSCAVEL, DIAMETRO = 3/4" | M | 6.61
2 - 65000419 | 2 | 65000419 |  | ASSENTAMENTO DE TUBOS E CONEXOES DE RPVC OU PRFV, INCLUSIVE BERCO (E = 10 CM) E ENVOLTORIA (GER. SUPERIOR + 20 CM), DE MATERIAL GRAN ULAR, DIAMETRO = | M | 27.47
2 - 65000420 | 2 | 65000420 |  | ASSENTAMENTO DE TUBOS E CONEXOES DE RPVC OU PRFV, INCLUSIVE BERCO (E= 10 CM) E ENVOLTORIA (GER.SUPERIOR + 20 CM) DE MATERIAL GRANULA R, DIAMETRO = 200 | M | 29.1
2 - 65000422 | 2 | 65000422 |  | ASSENTAMENTO DE TUBOS E CONEXOES DE RPVC OU PRFV, INCLUSIVE BERCO (E= 10 CM) E ENVOLTORIA (GER.SUPERIOR + 20 CM) DE MATERIAL GRANULA R, DIAMETRO = 300 | M | 41.32
2 - 65000423 | 2 | 65000423 |  | ASSENTAMENTO DE TUBOS E CONEXOES DE RPVC OU PRFV, INCLUSIVE BERCO (E= 10 CM) E ENVOLTORIA (GER.SUPERIOR + 20 CM) DE MATERIAL GRANULA R, DIAMETRO = 350 | M | 45.06
2 - 65000424 | 2 | 65000424 |  | ASSENTAMENTO DE TUBOS E CONEXOES DE RPVC OU PRFV, INCLUSIVE BERCO (E= 10 CM) E ENVOLTORIA (GER.SUPERIOR + 20 CM) DE MATERIAL GRANULA R, DIAMETRO = 400 | M | 50.63
2 - 65000425 | 2 | 65000425 |  | ASSENTAMENTO DE TUBOS E CONEXOES DE RPVC OU PRFV, INCLUSIVE BERCO (E= 10 CM) E ENVOLTORIA (GER.SUPERIOR + 20 CM) DE MATERIAL GRANULA R, DIAMETRO = 450 | M | 54.65
2 - 65000421 | 2 | 65000421 |  | ASSENTAMENTO DE TUBOS E CONEXOES DE RPVC OU PRFV, INCLUSIVE BERCO (E= 10 CM) E ENVOLTORIA (GER.SUPERIOR+ 20 CM) DE MATERIAL GRANULAR , DIAMETRO = 250M | M | 37.36
2 - 65000376 | 2 | 65000376 |  | ASSENTAMENTO DE TUBOS E CONEXOES PVC JE DN 100 | M | 2.7
2 - 65000377 | 2 | 65000377 |  | ASSENTAMENTO DE TUBOS E CONEXOES PVC JE DN 150 | M | 4.35
2 - 65000378 | 2 | 65000378 |  | ASSENTAMENTO DE TUBOS E CONEXOES PVC JE DN 200 | M | 4.52
2 - 65000379 | 2 | 65000379 |  | ASSENTAMENTO DE TUBOS E CONEXOES PVC JE DN 250 | M | 9.21
2 - 65000380 | 2 | 65000380 |  | ASSENTAMENTO DE TUBOS E CONEXOES PVC JE DN 300 | M | 9.34
2 - 65003646 | 2 | 65003646 |  | ASSENTAMENTO DE TUBOS E CONEXOES PVC JE DN 350 | M | 10.23
2 - 65000381 | 2 | 65000381 |  | ASSENTAMENTO DE TUBOS E CONEXOES PVC JE DN 400 | M | 10.88
2 - 65000374 | 2 | 65000374 |  | ASSENTAMENTO DE TUBOS E CONEXOES PVC JE DN 50 | M | 2.61
2 - 65000375 | 2 | 65000375 |  | ASSENTAMENTO DE TUBOS E CONEXOES PVC JE DN 75 | M | 2.64
2 - 65000388 | 2 | 65000388 |  | ASSENTAMENTO DE TUBOS E CONEXOES PVC JR DIAMETRO = 25 MM (1") | M | 6.61
2 - 65000389 | 2 | 65000389 |  | ASSENTAMENTO DE TUBOS E CONEXOES PVC JR DIAMETRO = 40 MM (11/2") | M | 8.29
2 - 65000382 | 2 | 65000382 |  | ASSENTAMENTO DE TUBOS E CONEXOES PVC JS DN 15 DE 20 MM | M | 1.04
2 - 65000383 | 2 | 65000383 |  | ASSENTAMENTO DE TUBOS E CONEXOES PVC JS DN 20 DE 25 MM | M | 1.04
2 - 65000384 | 2 | 65000384 |  | ASSENTAMENTO DE TUBOS E CONEXOES PVC JS DN 25 DE 32 MM | M | 1.04
2 - 65000385 | 2 | 65000385 |  | ASSENTAMENTO DE TUBOS E CONEXOES PVC JS DN 32 DE 40 MM | M | 1.34
2 - 65000386 | 2 | 65000386 |  | ASSENTAMENTO DE TUBOS E CONEXOES PVC JS DN 40 DE 50 MM | M | 1.34
2 - 65000387 | 2 | 65000387 |  | ASSENTAMENTO DE TUBOS E CONEXOES PVC JS DN 50 DE 60 MM | M | 1.35
2 - 65003906 | 2 | 65003906 |  | BOMBA DOSADORA - INSTALACAO | UN | 48.92
2 - 65002557 | 2 | 65002557 |  | EQUIPE DE ELETROFUSAO, PARA UTILIZACAO EXCLUSIVA EM METODO NAO DESTRUTIVO (MND), PARA SOLDA DE TUBOS E CONEXOES DE PEAD | DIA | 634.87
2 - 65002365 | 2 | 65002365 |  | INSTALACAO DE CONJUNTO MOTOBOMBA COM POTENCIA ACIMA DE 25CV ATE 60CV | UN | 1274.8
2 - 65002364 | 2 | 65002364 |  | INSTALACAO DE CONJUNTO MOTOBOMBA COM POTENCIA ACIMA DE 5CV ATE 25CV | UN | 1019.84
2 - 65002366 | 2 | 65002366 |  | INSTALACAO DE CONJUNTO MOTOBOMBA COM POTENCIA ACIMA DE 60CV ATE 250CV | UN | 2039.68
2 - 65002363 | 2 | 65002363 |  | INSTALACAO DE CONJUNTO MOTOBOMBA COM POTENCIA MENOR OU IGUAL A 5CV | UN | 764.88
2 - 65003907 | 2 | 65003907 |  | MEDIDOR DE VAZAO PARA CANAL ABERTO - CALHA PARSHALL W=1" - FORNECIMENTO E ASSENTAMENTO | UN | 869.56
2 - 65003908 | 2 | 65003908 |  | MEDIDOR DE VAZAO PARA CANAL ABERTO - CALHA PARSHALL W=2" - FORNECIMENTO E ASSENTAMENTO | UN | 920.57
2 - 65003909 | 2 | 65003909 |  | MEDIDOR DE VAZAO PARA CANAL ABERTO - CALHA PARSHALL W=3" - FORNECIMENTO E ASSENTAMENTO | UN | 1381.79
2 - 65003910 | 2 | 65003910 |  | MEDIDOR DE VAZAO PARA CANAL ABERTO - CALHA PARSHALL W=6" - FORNECIMENTO E ASSENTAMENTO | UN | 2354.24
2 - 65003911 | 2 | 65003911 |  | MEDIDOR DE VAZAO PARA CANAL ABERTO - CALHA PARSHALL W=9" - FORNECIMENTO E ASSENTAMENTO | UN | 3095.36
2 - 65003895 | 2 | 65003895 |  | MEDIDOR DE VAZAO ULTRASSONICO NAO INTRUSIVO - SUPERVISAO E MONTAGEM. | UN | 335.81
2 - 65003896 | 2 | 65003896 |  | MEDIDOR DE VAZAO ULTRASSONICO OU ELETROMAGNETICO INTRUSIVO - SUPERVISAO E MONTAGEM. | UN | 519.93
2 - 65002559 | 2 | 65002559 |  | MOBILIZACAO, DESMOBILIZACAO, CARGA, TRANSPORTE, DESCARGA E DESLOCAMENTO DE EQUIPE DE ELETROFUSAO PARA SOLDA DE TUBOS E CONEXOES EM PEAD | KM | 1.52
2 - 65000447 | 2 | 65000447 |  | MONTAGEM DE CONEXOES DE FERRO GALVANIZADO, DIAMETRO = 1 " | UN | 7.75
2 - 65000449 | 2 | 65000449 |  | MONTAGEM DE CONEXOES DE FERRO GALVANIZADO, DIAMETRO = 1 1/2" | UN | 10.72
2 - 65000448 | 2 | 65000448 |  | MONTAGEM DE CONEXOES DE FERRO GALVANIZADO, DIAMETRO = 1 1/4" | UN | 8.3
2 - 65000445 | 2 | 65000445 |  | MONTAGEM DE CONEXOES DE FERRO GALVANIZADO, DIAMETRO = 1/2" | UN | 6.58
2 - 65000450 | 2 | 65000450 |  | MONTAGEM DE CONEXOES DE FERRO GALVANIZADO, DIAMETRO = 2 " | UN | 10.75
2 - 65000451 | 2 | 65000451 |  | MONTAGEM DE CONEXOES DE FERRO GALVANIZADO, DIAMETRO = 2 1/2" | UN | 11.67
2 - 65000452 | 2 | 65000452 |  | MONTAGEM DE CONEXOES DE FERRO GALVANIZADO, DIAMETRO = 3 " | UN | 15.24
2 - 65000453 | 2 | 65000453 |  | MONTAGEM DE CONEXOES DE FERRO GALVANIZADO, DIAMETRO = 3 1/2" | UN | 15.28
2 - 65000446 | 2 | 65000446 |  | MONTAGEM DE CONEXOES DE FERRO GALVANIZADO, DIAMETRO = 3/4" | UN | 6.6
2 - 65000454 | 2 | 65000454 |  | MONTAGEM DE CONEXOES DE FERRO GALVANIZADO, DIAMETRO = 4 " | UN | 16.72
2 - 65000437 | 2 | 65000437 |  | MONTAGEM E ASSENTAMENTO DE TUBO DE FERRO GALVANIZADO, COM LUVA, DIAMETRO = 1 " | M | 14.7
2 - 65000439 | 2 | 65000439 |  | MONTAGEM E ASSENTAMENTO DE TUBO DE FERRO GALVANIZADO, COM LUVA, DIAMETRO = 1 1/2" | M | 21.96
2 - 65000438 | 2 | 65000438 |  | MONTAGEM E ASSENTAMENTO DE TUBO DE FERRO GALVANIZADO, COM LUVA, DIAMETRO = 1 1/4" | M | 19.54
2 - 65000440 | 2 | 65000440 |  | MONTAGEM E ASSENTAMENTO DE TUBO DE FERRO GALVANIZADO, COM LUVA, DIAMETRO = 2 " | M | 22
2 - 65000441 | 2 | 65000441 |  | MONTAGEM E ASSENTAMENTO DE TUBO DE FERRO GALVANIZADO, COM LUVA, DIAMETRO = 2 1/2" | M | 27.21
2 - 65000442 | 2 | 65000442 |  | MONTAGEM E ASSENTAMENTO DE TUBO DE FERRO GALVANIZADO, COM LUVA, DIAMETRO = 3 " | M | 30.78
2 - 65000443 | 2 | 65000443 |  | MONTAGEM E ASSENTAMENTO DE TUBO DE FERRO GALVANIZADO, COM LUVA, DIAMETRO = 3 1/2" | M | 30.81
2 - 65000436 | 2 | 65000436 |  | MONTAGEM E ASSENTAMENTO DE TUBO DE FERRO GALVANIZADO, COM LUVA, DIAMETRO = 3/4" | M | 13.55
2 - 65000444 | 2 | 65000444 |  | MONTAGEM E ASSENTAMENTO DE TUBO DE FERRO GALVANIZADO, COM LUVA, DIAMETRO = 4 " | M | 32.26
2 - 65000435 | 2 | 65000435 |  | MONTAGEM E ASSENTAMENTO DE TUBO DE FERRO GALVANIZADO, COM LUVA, DIAMETRO DE 1/2" | M | 13.53
2 - 65003252 | 2 | 65003252 |  | MONTAGENS ESPECIAIS EM ACO CARBONO | KG | 3.77
2 - 65000403 | 2 | 65000403 |  | MONTAGENS ESPECIAIS EM FERRO FUNDIDO | KG | 2.76
2 - 65002595 | 2 | 65002595 |  | SOLDAGEM, POR ELETROFUSAO, DE TUBOS E CONEXOES DE PEAD/PP ASSENTADOS EM RAMAL DE LIGACAO PREDIAL, EXCLUSIVE PARA METODO NAO DESTRUTIVO (MND) | UN | 45.89
2 - 65002558 | 2 | 65002558 |  | SOLDAGEM, POR ELETROFUSAO, DE TUBOS E CONEXOES DE PEAD/PP (REDE/LINHA) ,DIAMETRO EXTERNO (DE) DE 40 ATE 63MM, EXCLUSIVE PARA METODO NAO DESTRUTIVO (MN | UN | 27.2
2 - 65002593 | 2 | 65002593 |  | SOLDAGEM, POR ELETROFUSAO, DE TUBOS E CONEXOES DE PEAD/PP (REDE/LINHA), DE 63MM ATE DE 90MM, EXCLUSIVE PARA METODO NAO DESTRUTIVO (MND) | UN | 37.66
2 - 65002594 | 2 | 65002594 |  | SOLDAGEM, POR ELETROFUSAO, DE TUBOS E CONEXOES DE PEAD/PP (REDE/LINHA), DIAMETRO EXTERNO (DE) DE 90MM ATE 125MM, EXCLUSIVE PARA METODO NAO DESTRUTIVO | UN | 61.19
2 - 65000434 | 2 | 65000434 |  | SUSPIROS, CONFORME PADRAO P-COPASA 243/- FORNECIMENTO E ASSENTAMENTO | UN | 703.08
2 - 65000090 | 2 | 65000090 |  | ALVENARIA APARENTE E=11CM - TIJOLOS MACICOS TIPO A VISTA (23X11X5,5)CM | M2 | 112.96
2 - 65000091 | 2 | 65000091 |  | ALVENARIA APARENTE E=23CM - TIJOLOS MACICOS TIPO A VISTA (23X11X5,5)CM | M2 | 201.5
2 - 65003903 | 2 | 65003903 |  | ALVENARIA DE ELEVACAO COM BLOCO E=15 CM PREENCHIDO COM CONCRETO MAGRO | M2 | 90.89
2 - 65003858 | 2 | 65003858 |  | ALVENARIA DE ELEVACAO COM TIJOLO VAZADO - COBOGO. | M2 | 86.48
2 - 65000094 | 2 | 65000094 |  | ALVENARIA ELEVACAO E=10CM - BLOCOS DE CONCRETO (40X20X10)CM | M2 | 33.94
2 - 65002516 | 2 | 65002516 |  | ALVENARIA ELEVACAO E=10CM - BLOCOS DE CONCRETO CELULAR AUTOCLAVADO (60X30X10)CM | M2 | 54.05
2 - 65000092 | 2 | 65000092 |  | ALVENARIA ELEVACAO E=10CM - TIJOLOS FURADOS (30X20X10)CM | M2 | 46.34
2 - 65000088 | 2 | 65000088 |  | ALVENARIA ELEVACAO E=10CM - TIJOLOS MACICOS REQUEIMADOS (20X10X5,5)CM | M2 | 93.36
2 - 65000095 | 2 | 65000095 |  | ALVENARIA ELEVACAO E=15CM - BLOCOS DE CONCRETO (40X20X15)CM | M2 | 42.19
2 - 65002517 | 2 | 65002517 |  | ALVENARIA ELEVACAO E=15CM - BLOCOS DE CONCRETO CELULAR AUTOCLAVADO (60X30X15)CM | M2 | 78.5
2 - 65000096 | 2 | 65000096 |  | ALVENARIA ELEVACAO E=20CM - BLOCOS DE CONCRETO (40X20X20)CM | M2 | 46.89
2 - 65002518 | 2 | 65002518 |  | ALVENARIA ELEVACAO E=20CM - BLOCOS DE CONCRETO CELULAR AUTOCLAVADO (60X30X20)CM | M2 | 101.68
2 - 65000093 | 2 | 65000093 |  | ALVENARIA ELEVACAO E=20CM - TIJOLOS FURADOS (30X20X10)CM | M2 | 80.01
2 - 65000089 | 2 | 65000089 |  | ALVENARIA ELEVACAO E=20CM - TIJOLOS MACICOS REQUEIMADOS (20X10X5,5)CM | M2 | 168.4
2 - 65000097 | 2 | 65000097 |  | ALVENARIA EM TIJOLOS MACICOS REQUEIMADOS (20 X 10 X 5,5 CM) E = 10 CM | M2 | 95.41
2 - 65000098 | 2 | 65000098 |  | ALVENARIA EM TIJOLOS MACICOS REQUEIMADOS (20 X 10 X 5,5 CM) E = 20 CM | M2 | 173.28
2 - 65000099 | 2 | 65000099 |  | ALVENARIA EM TIJOLOS MACICOS REQUEIMADOS (20 X 10 X 5,5 CM) E = 30 CM | M2 | 257.79
2 - 65000083 | 2 | 65000083 |  | ARGAMASSA DE CIMENTO E AREIA, TRACO 1:2 | M3 | 460.28
2 - 65000084 | 2 | 65000084 |  | ARGAMASSA DE CIMENTO E AREIA, TRACO 1:3 | M3 | 420.99
2 - 65000085 | 2 | 65000085 |  | ARGAMASSA DE CIMENTO E AREIA, TRACO 1:4 | M3 | 391.23
2 - 65000086 | 2 | 65000086 |  | ARGAMASSA DE CIMENTO E AREIA, TRACO 1:5 | M3 | 369.47
2 - 65000087 | 2 | 65000087 |  | ARGAMASSA DE CIMENTO E AREIA, TRACO 1:6 | M3 | 350.33
2 - 65003859 | 2 | 65003859 |  | BANCADA EM GRANITO CINZA ANDORINHA OU SIMILAR - FORNECIMENTO E ASSENTAMENTO. | M2 | 250.62
2 - 65003860 | 2 | 65003860 |  | BOJO PARA PIA, INCLUSIVE VALVULA E SIFAO - FORNECIMENTO E ASSENTAMENTO. | UN | 135.19
2 - 65002397 | 2 | 65002397 |  | CAIXA EM ALVENARIA COM TAMPA DE CONCRETO DIMENSOES INTERNAS (20X20X25)CM | UN | 50.68
2 - 65002398 | 2 | 65002398 |  | CAIXA EM ALVENARIA COM TAMPA DE CONCRETO DIMENSOES INTERNAS (50X50X50)CM | UN | 210.8
2 - 65000119 | 2 | 65000119 |  | CHAPISCO COMUM COM ARGAMASSA DE CIMENTO E AREIA | M2 | 5.14
2 - 65000120 | 2 | 65000120 |  | CHAPISCO RUSTICO COM ARGAMASSA DE AREIA E PEDRISCO | M2 | 7.48
2 - 65000105 | 2 | 65000105 |  | COBERTURA - TELHAS CERAMICAS TIPO COLONIAL | M2 | 120.42
2 - 65000108 | 2 | 65000108 |  | COBERTURA - TELHAS DE FIBROCIMENTO PERFIS ONDULADOS E =6MM DUAS AGUAS | M2 | 83.71
2 - 65000109 | 2 | 65000109 |  | COBERTURA - TELHAS DE FIBROCIMENTO PERFIS ONDULADOS E =6MM UMA AGUA | M2 | 66.68
2 - 65000107 | 2 | 65000107 |  | COBERTURA - TELHAS DE FIBROCIMENTO PERFIS TRAPEZOIDAIS L=0,40M | M2 | 179.59
2 - 65000106 | 2 | 65000106 |  | COBERTURA - TELHAS DE FIBROCIMENTO PERFIS TRAPEZOIDAIS L=0,90M | M2 | 154.35
2 - 65003861 | 2 | 65003861 |  | CUBA PARA LAVATORIO, INCLUSIVE VALVULA E SIFAO - FORNECIMENTO E INSTALACAO. | UN | 133.37
2 - 65003897 | 2 | 65003897 |  | DIVISORIA EM PLACAS DE GRANITO NATURAL CINZA ANDORINHA OU SIMILAR, POLIMENTO NAS DUAS FACES - FORNECIMENTO E INSTALACAO. | M2 | 216.96
2 - 65000121 | 2 | 65000121 |  | EMBOCO | M2 | 25.23
2 - 65000117 | 2 | 65000117 |  | ESQUADRIA BASCULANTE - CAIXILHO DE FERRO | M2 | 377.1
2 - 65000111 | 2 | 65000111 |  | FORRO - LAMBRIS DE MADEIRA TIPO ANGELIM | M2 | 102.9
2 - 65000110 | 2 | 65000110 |  | FORRO - LAMINAS DE PVC | M2 | 50.87
2 - 65000112 | 2 | 65000112 |  | FORRO - PLACAS DE GESSO | M2 | 42.38
2 - 65000082 | 2 | 65000082 |  | FOSSA SEPTICA D=1200MM (TANQUE SEPTICO) UNIFAMILIAR EM ANEIS PRE-MOLDADOS DE CONCRETO - H=1500MM | UN | 1394.32
2 - 65002362 | 2 | 65002362 |  | GROUTEAMENTO COM ESPESSURA DE 10MM PARA BASES DE ASSENTAMENTO OU INSTALAÃ‡ÃƒO DE EQUIPAMENTOS | M2 | 62.48
2 - 65003898 | 2 | 65003898 |  | JANELA DE CORRER EM ESTRUTURA DE ALUMINIO, INCLUSIVE VIDRO 3MM - FORNECIMENTO E INSTALACAO. | M2 | 391.93
2 - 65003865 | 2 | 65003865 |  | JANELA MAXIM-AR EM ESTRUTURA DE ALUMINIO, INCLUSIVE VIDRO 3MM - FORNECIMENTO E INSTALACAO. | M2 | 819.45
2 - 65000141 | 2 | 65000141 |  | LAJE PRE-MOLDADA PARA FORRO (CARGA 100 KG/M2), ARMADA NA MENOR DIMENSAO DE ATE 3M | M2 | 73.06
2 - 65000142 | 2 | 65000142 |  | LAJE PRE-MOLDADA PARA FORRO (CARGA 100 KG/M2), ARMADA NA MENOR DIMENSAO, ACIMA DE 3,0M ATE 4,0M | M2 | 76.52
2 - 65000143 | 2 | 65000143 |  | LAJE PRE-MOLDADA PARA FORRO (CARGA 100 KG/M2), ARMADA NA MENOR DIMENSAO, ACIMA DE 4,0M ATE 5,0M | M2 | 80.39
2 - 65000144 | 2 | 65000144 |  | LAJE PRE-MOLDADA PARA PISO (CARGA 250 KG/M2), ARMADA NA MENOR DIMENSAO DE ATE 3,0M | M2 | 76.19
2 - 65000145 | 2 | 65000145 |  | LAJE PRE-MOLDADA PARA PISO (CARGA 250 KG/M2), ARMADA NA MENOR DIMENSAO, ACIMA DE 3,0M ATE 4,0M | M2 | 79.8
2 - 65000146 | 2 | 65000146 |  | LAJE PRE-MOLDADA PARA PISO (CARGA 250 KG/M2), ARMADA NA MENOR DIMENSAO, ACIMA DE 4,0M ATE 5,0M | M2 | 84.76
2 - 65003899 | 2 | 65003899 |  | MURO EM BLOCOS DE CONCRETO APARENTE ALTURA 2,0M, INCLUSIVE PILARETES E FUNDACAO. | M | 285.9
2 - 65003902 | 2 | 65003902 |  | PEITORIL EM GRANITO NATURAL CINZA ANDORINHA OU SIMILAR, ESPESSURA = 2 CM - FORNECIMENTO E INSTALACAO | M2 | 198.73
2 - 65000130 | 2 | 65000130 |  | PINTURA - CAIACAO | M2 | 4.21
2 - 65000139 | 2 | 65000139 |  | PINTURA - GRAFITE ESQUADRIAS DE FERRO | M2 | 19.94
2 - 65000134 | 2 | 65000134 |  | PINTURA - LATEX COM MASSA CORRIDA | M2 | 18.29
2 - 65000133 | 2 | 65000133 |  | PINTURA - LATEX SEM MASSA CORRIDA | M2 | 14.37
2 - 65000140 | 2 | 65000140 |  | PINTURA - LOGOTIPO PADRAO COPASA EM ALVENARIA OU CONCRETO | M2 | 113.07
2 - 65000132 | 2 | 65000132 |  | PINTURA - OLEO COM MASSA CORRIDA | M2 | 36.32
2 - 65000138 | 2 | 65000138 |  | PINTURA - OLEO ESQUADRIAS DE FERRO | M2 | 16.8
2 - 65000136 | 2 | 65000136 |  | PINTURA - OLEO ESQUADRIAS DE MADEIRA | M2 | 16.47
2 - 65000131 | 2 | 65000131 |  | PINTURA - OLEO SEM MASSA CORRIDA | M2 | 18.67
2 - 65000135 | 2 | 65000135 |  | PINTURA - OLEO SUPERFICIES DE MADEIRA | M2 | 24.97
2 - 65000137 | 2 | 65000137 |  | PINTURA - VERNIZ SUPERFICIES DE MADEIRA | M2 | 13.63
2 - 65000103 | 2 | 65000103 |  | PINTURA ACRILICA - SUPERFICIE DE ALVENARIA/CONCRETO | M2 | 26.88
2 - 65000102 | 2 | 65000102 |  | PINTURA IMPERMEABILIZANTE COM TINTA ASFALTICA | M2 | 14.17
2 - 65000104 | 2 | 65000104 |  | PINTURA SILICONE - SUPERFICIE DE ALVENARIA/CONCRETO | M2 | 33.13
2 - 65003867 | 2 | 65003867 |  | PISO CERAMICO ANTIDERRAPANTE - FORNECIMENTO E ASSENTAMENTO. | M2 | 63.85
2 - 65000126 | 2 | 65000126 |  | PISO CIMENTADO LISO REVESTIDO COM NATA DE CIMENTO | M2 | 22.79
2 - 65003868 | 2 | 65003868 |  | PISO EM PORCELANATO POLIDO OU FOSCO - FORNECIMENTO E ASSENTAMENTO. | M2 | 127.56
2 - 65000127 | 2 | 65000127 |  | PISO REVESTIDO COM LADRILHO HIDRAULICO LISO 20 X 20CM | M2 | 74.25
2 - 65003893 | 2 | 65003893 |  | PORTA OU PORTAO EM CHAPA DE ACO CARBONO DOBRADA - FORNECIMENTO E INSTALACAO. | M2 | 324.61
2 - 65003894 | 2 | 65003894 |  | PORTA OU PORTAO EM CHAPA DE ACO CARBONO LISA - FORNECIMENTO E INSTALACAO. | M2 | 291.76
2 - 65000114 | 2 | 65000114 |  | PORTA TIPO PRANCHETA 0,60 X 2,10M - MADEIRA | UN | 414.44
2 - 65000115 | 2 | 65000115 |  | PORTA TIPO PRANCHETA 0,70 X 2,10M - MADEIRA | UN | 416.93
2 - 65000116 | 2 | 65000116 |  | PORTA TIPO PRANCHETA 0,80 X 2,10M - MADEIRA | UN | 422.78
2 - 65003900 | 2 | 65003900 |  | PORTA VENEZIANA EM ESTRUTURA DE ALUMINIO COM VENTILACAO - FORNECIMENTO E INSTALACAO. | M2 | 1059.75
2 - 65003870 | 2 | 65003870 |  | PORTA VENEZIANA EM ESTRUTURA DE ALUMINIO SEM VENTILACAO - FORNECIMENTO E INSTALACAO. | M2 | 643.68
2 - 65000118 | 2 | 65000118 |  | PORTINHOLAS E TAMPAS DE CHAPA DE FERRO | M2 | 195.83
2 - 65000113 | 2 | 65000113 |  | PROTECAO LAJE COBERTURA COM CAMADA DE BRITA | M3 | 153.29
2 - 65002519 | 2 | 65002519 |  | REBOCO - ARGAMASSA DE GESSO | M2 | 13.68
2 - 65000122 | 2 | 65000122 |  | REBOCO PAULISTA | M2 | 26.98
2 - 65000124 | 2 | 65000124 |  | REVESTIMENTO - AZULEJOS BRANCOS | M2 | 75.24
2 - 65000125 | 2 | 65000125 |  | REVESTIMENTO - PEDRA ARDOSIA | M2 | 54.02
2 - 65003871 | 2 | 65003871 |  | REVESTIMENTO CERAMICO - FORNECIMENTO E ASSENTAMENTO. | M2 | 73.51
2 - 65000100 | 2 | 65000100 |  | REVESTIMENTO IMPERMEAVEL COM SIKA 1 OU SIMILAR | M2 | 45.38
2 - 65000101 | 2 | 65000101 |  | REVESTIMENTO IMPERMEAVEL COM SIKATOP 107 OU SIMILAR | M2 | 40.51
2 - 65000123 | 2 | 65000123 |  | REVESTIMENTO P/ POCO DE VISITA E SIMILARES | M2 | 20.57
2 - 65003901 | 2 | 65003901 |  | RODAPE EM GRANITO NATURAL CINZA ANDORINHA OU SIMILAR, ESPESSURA=2 CM - FORNECIMENTO E INSTALACAO | M2 | 198.73
2 - 65003872 | 2 | 65003872 |  | SOLEIRA EM GRANITO NATURAL CINZA ANDORINHA OU SIMILAR, ESPESSURA=2 CM - FORNECIMENTO E INSTALACAO. | M2 | 198.73
2 - 65003873 | 2 | 65003873 |  | TANQUE DE LOUCA SEM COLUNA 20L OU MAIS, INCLUSIVE PARAFUSOS EM ACO CROMADO, VALVULA E SIFAO - FORNECIMENTO E INSTALACAO. | UN | 239.31
2 - 65000128 | 2 | 65000128 |  | VIDRO CRISTAL INCOLOR E=3MM - FORNECIMENTO E INSTALACAO | M2 | 60.63
2 - 65000129 | 2 | 65000129 |  | VIDRO CRISTAL INCOLOR E=4MM - FORNECIMENTO E INSTALACAO | M2 | 70.4
2 - 65003322 | 2 | 65003322 |  | ALA DE REDE TUBULAR DN500 PADRAO SUDECAP | UN | 928.27
2 - 65003323 | 2 | 65003323 |  | ALA DE REDE TUBULAR DN600 PADRAO SUDECAP | UN | 1022.93
2 - 65003324 | 2 | 65003324 |  | ALA DE REDE TUBULAR DN700 PADRAO SUDECAP | UN | 1123.46
2 - 65003325 | 2 | 65003325 |  | ALA DE REDE TUBULAR DN800 PADRAO SUDECAP | UN | 1226.93
2 - 65000253 | 2 | 65000253 |  | ANDAIME TIPO FACHADEIRO, INCLUSIVE ESTRADO DE MADEIRA | M2 | 20.03
2 - 65000254 | 2 | 65000254 |  | ANDAIME TUBULAR MOVEL, MODULADO EM TUBOS GALVANIZADOS (UNIDADE = M DE TORRE/MES) | M | 21.51
2 - 65002377 | 2 | 65002377 |  | CAIXA PARA BOCA-DE-LOBO SIMPLES, INCLUSIVE CONJUNTO QUADRO E GRELHA E CANTONEIRA DE CONCRETO - PADRAO SUDECAP | UN | 1233.01
2 - 65000235 | 2 | 65000235 |  | CALHA EM CHAPA GALVANIZADA NÂº24, DESENVOLVIMENTO = 0,33 M | M | 46.06
2 - 65000225 | 2 | 65000225 |  | CANALETAS DE CONCRETO, DIAMETRO = 300 MM - FORNECIMENTO E ASSENTAMENTO | M | 46.85
2 - 65000226 | 2 | 65000226 |  | CANALETAS DE CONCRETO, DIAMETRO = 400 MM - FORNECIMENTO E ASSENTAMENTO | M | 59.49
2 - 65000227 | 2 | 65000227 |  | CANALETAS DE CONCRETO, DIAMETRO = 500 MM - FORNECIMENTO E ASSENTAMENTO | M | 68.79
2 - 65000228 | 2 | 65000228 |  | CANALETAS DE CONCRETO, DIAMETRO = 600 MM - FORNECIMENTO E ASSENTAMENTO | M | 87.4
2 - 65002379 | 2 | 65002379 |  | CANTONEIRA EM CONCRETO ESTRUTURAL ARMADO COM FCK=15,0MPA, PADRAO SUDECAP - FORNECIMENTO E ASSENTAMENTO | UN | 85.81
2 - 65000237 | 2 | 65000237 |  | CIMBRAMENTO DE MADEIRA | M3 | 25.04
2 - 65000214 | 2 | 65000214 |  | COLCHAO RENO (H = 0,3 M) | M2 | 211.67
2 - 65000236 | 2 | 65000236 |  | CONDUTOR EM CHAPA GALVANIZADA NÂº26, Ã˜ 75 MM | M | 41.13
2 - 65002378 | 2 | 65002378 |  | CONJUNTO QUADRO E GRELHA EM CONCRETO ESTRUTURAL ARMADO, FCK=21,0MPA ,PADRAO SUDECAP - FORNECIMENTO E ASSENTAMENTO | UN | 237.46
2 - 65003326 | 2 | 65003326 |  | DESCIDA DAGUA TIPO DEGRAU DN 500 PADRAO SUDECAP | UN | 579.28
2 - 65003327 | 2 | 65003327 |  | DESCIDA DAGUA TIPO DEGRAU DN 600 PADRAO SUDECAP | UN | 656.44
2 - 65003328 | 2 | 65003328 |  | DESCIDA DAGUA TIPO DEGRAU DN 700 PADRAO SUDECAP | UN | 728.88
2 - 65003329 | 2 | 65003329 |  | DESCIDA DAGUA TIPO DEGRAU DN 800 PADRAO SUDECAP | UN | 807.31
2 - 65000233 | 2 | 65000233 |  | DRENAGEM COM CASCALHO | M3 | 86.5
2 - 65000232 | 2 | 65000232 |  | DRENAGEM COM PEDRA BRITADA | M3 | 115.58
2 - 65004183 | 2 | 65004183 |  | DRENAGEM COM TUBOS PEAD PERFURADOS CORRUGADOS, DIAMETRO = 100 MM | M | 25.05
2 - 65000229 | 2 | 65000229 |  | DRENAGEM COM TUBOS PERFURADOS DE CERAMICA, DIAMETRO = 100 MM | M | 26.63
2 - 65000230 | 2 | 65000230 |  | DRENAGEM COM TUBOS PERFURADOS DE CERAMICA, DIAMETRO = 150 MM | M | 38.85
2 - 65000231 | 2 | 65000231 |  | DRENAGEM COM TUBOS PERFURADOS DE CERAMICA, DIAMETRO = 200 MM | M | 55.07
2 - 65000218 | 2 | 65000218 |  | ENROCAMENTO COM PEDRA ARGAMASSADA | M3 | 396.83
2 - 65000216 | 2 | 65000216 |  | ENROCAMENTO MANUAL, COM ARRUMACAO DO MATERIAL | M3 | 249.1
2 - 65000217 | 2 | 65000217 |  | ENROCAMENTO MANUAL, SEM ARRUMACAO DO MATERIAL | M3 | 209.54
2 - 65000219 | 2 | 65000219 |  | ENSECADEIRA (RIP- RAP) EM SOLO CIMENTO, TRACO 1:10 | M3 | 189.6
2 - 65000255 | 2 | 65000255 |  | ESCORA METALICA AJUSTAVEL C/ BASE REFORCADA (UNIDADE = M DE ESCORA/MES) | UN | 3.19
2 - 65000208 | 2 | 65000208 |  | ESCORAMENTO CONTINUO | M2 | 33.94
2 - 65002541 | 2 | 65002541 |  | ESCORAMENTO DE VALAS COM UTILIZACAO DE ESTRUTURA DE ACO TIPO BLINDAGEM LEVE, PARA VALAS COM PROFUNDIDADE ATÃ‰ 2,00M | M2 | 19.22
2 - 65002540 | 2 | 65002540 |  | ESCORAMENTO DE VALAS COM UTILIZACAO DE ESTRUTURA DE ACO TIPO BLINDAGEM PESADA, PARA VALAS COM PROFUNIDADE ACIMA DE 2,00M | M2 | 35.41
2 - 65000207 | 2 | 65000207 |  | ESCORAMENTO DESCONTINUO | M2 | 17.18
2 - 65000206 | 2 | 65000206 |  | ESCORAMENTO TIPO PONTALETEAMENTO | M2 | 11.01
2 - 65000221 | 2 | 65000221 | ESGOTAMENTO DE AGUA COM BOMBAS | ESGOTAMENTO DE AGUA COM BOMBAS, VAZOES ATE 15 M3/H, ALTURA ATE 10M | H | 1.69
2 - 65000222 | 2 | 65000222 |  | ESGOTAMENTO DE AGUA COM BOMBAS, VAZOES ATE 25 M3/H, ALTURA ATE 10M | H | 2.41
2 - 65000223 | 2 | 65000223 |  | ESGOTAMENTO DE AGUA COM BOMBAS, VAZOES ATE 50 M3/H, ALTURA ATE 10M | H | 3.58
2 - 65000213 | 2 | 65000213 |  | GABIAO TIPO CAIXA (H = 0,5 M) - SEM CONTATO DIRETO E CONSTANTE COM AGUA. | M3 | 642.14
2 - 65000212 | 2 | 65000212 |  | GABIAO TIPO CAIXA (H = 1,0 M) - SEM CONTATO DIRETO E CONSTANTE COM AGUA | M3 | 551.77
2 - 65002636 | 2 | 65002636 |  | GABIAO TIPO CAIXA, COM ALTURA DE 0,50M - EM CONTATO DIRETO E CONSTANTE COM AGUA | M3 | 877.06
2 - 65002637 | 2 | 65002637 |  | GABIAO TIPO CAIXA, COM ALTURA DE 1,00M - EM CONTATO DIRETO E CONSTANTE COM AGUA | M3 | 612.6
2 - 65000215 | 2 | 65000215 |  | GABIAO TIPO SACO | M3 | 557.77
2 - 65002543 | 2 | 65002543 |  | MOBILIZACAO E DESMOBILIZACAO DE BLINDAGEM LEVE, MATERIAIS, EQUIPAMENTOS E MAO DE OBRA | KM | 2.64
2 - 65002542 | 2 | 65002542 |  | MOBILIZACAO E DESMOBILIZACAO DE BLINDAGEM PESADA, MATERIAIS, EQUIPAMENTOS E MAO DE OBRA | KM | 4.83
2 - 65000224 | 2 | 65000224 |  | POCO DE BOMBEAMENTO PARA REBAIXAMENTO DE LENCOL FREATICO | M | 423.89
2 - 65000220 | 2 | 65000220 |  | PREENCHIMENTO E COLOCACAO DE SACO DE RAFIA COM 50 KG DE SOLO SECO | UN | 3.84
2 - 65000234 | 2 | 65000234 |  | RUFO EM CHAPA GALVANIZADA NÂº26, DESENVOLVIMENTO = 0,20 M | M | 27.9
2 - 65002380 | 2 | 65002380 |  | SARJETA EM CONCRETO ESTRUTURAL COM FCK=18,0MPA - TIPO A, B OU C - PADRAO SUDECAP | M | 35.6
2 - 65002501 | 2 | 65002501 |  | SISTEMA DE CIMBRAMENTO TUBULAR EM TUBOS GALVANIZADOS COM DIAMETRO DE 1.1/2", INCLUSIVE BRACADEIRAS, BASES E DEMAIS ACESSORIOS (UNIDADE DE MEDIDA = MET | MLM | 10.68
2 - 65002433 | 2 | 65002433 |  | ASSENTAMENTO DE TUBO PEAD/PP - DE 40 A DE 125 MM. | M | 1.76
2 - 65002432 | 2 | 65002432 |  | ASSENTAMENTO DE TUBO PEAD/PP - DN 1/2" OU 3/4". | M | 0.97
2 - 65002381 | 2 | 65002381 |  | CAIXA DE GORDURA COMPLETA RAMAL INTERNO ESGOTO - P-COPASA 18,0L | UN | 119.74
2 - 65000577 | 2 | 65000577 |  | CAIXA DE GORDURA COMPLETA RAMAL INTERNO ESGOTO - P-COPASA 31L | UN | 151.29
2 - 65002435 | 2 | 65002435 |  | CAIXA DE PASSAGEM EM CONCRETO PREMOLDADO DN200 - ADICIONAL DE ALTURA | M | 101.07
2 - 65002437 | 2 | 65002437 |  | CAIXA DE PASSAGEM EM CONCRETO PREMOLDADO DN300 - ADICIONAL DE ALTURA | M | 150.29
2 - 65002439 | 2 | 65002439 |  | CAIXA DE PASSAGEM EM CONCRETO PREMOLDADO DN400 - ADICIONAL DE ALTURA | M | 197.62
2 - 65002824 | 2 | 65002824 |  | CAIXA DE PASSAGEM EM CONCRETO PREMOLDADO DN500 - ADICIONAL DE ALTURA | M | 245.04
2 - 65002826 | 2 | 65002826 |  | CAIXA DE PASSAGEM EM CONCRETO PREMOLDADO DN600 - ADICIONAL DE ALTURA | M | 286.09
2 - 65002434 | 2 | 65002434 |  | CAIXA DE PASSAGEM MODULADA, PREMOLDADA DE CONCRETO, COM FUNDO , CAIXILHO E TAMPA DE CONCRETO, DIMENSOES: DIAMETRO EXTERNO 270 MM X DIAMETRO INTERNO 20 | UN | 45.25
2 - 65002436 | 2 | 65002436 |  | CAIXA DE PASSAGEM MODULADA, PREMOLDADA DE CONCRETO, COM FUNDO , CAIXILHO E TAMPA DE CONCRETO, DIMENSOES: DIAMETRO EXTERNO 370 MM X DIAMETRO INTERNO 30 | UN | 90.22
2 - 65002438 | 2 | 65002438 |  | CAIXA DE PASSAGEM MODULADA, PREMOLDADA DE CONCRETO, COM FUNDO , CAIXILHO E TAMPA DE CONCRETO, DIMENSOES: DIAMETRO EXTERNO 470 MM X DIAMETRO INTERNO 40 | UN | 135.35
2 - 65002823 | 2 | 65002823 |  | CAIXA DE PASSAGEM MODULADA, PREMOLDADA DE CONCRETO, COM FUNDO , CAIXILHO E TAMPA DE CONCRETO, DIMENSOES: DIAMETRO EXTERNO 570 MM X DIAMETRO INTERNO 50 | UN | 223.34
2 - 65002825 | 2 | 65002825 |  | CAIXA DE PASSAGEM MODULADA, PREMOLDADA DE CONCRETO, COM FUNDO , CAIXILHO E TAMPA DE CONCRETO, DIMENSOES: DIAMETRO EXTERNO 670 MM X DIAMETRO INTERNO 60 | UN | 250.87
2 - 65000575 | 2 | 65000575 |  | CAIXA DE PASSAGEM RAMAL INTERNO DE ESGOTO, PROFUNDIDADE 0,80 M | UN | 207.58
2 - 65000576 | 2 | 65000576 |  | CAIXA DE PASSAGEM RAMAL INTERNO DE ESGOTO, PROFUNDIDADE 1,00 M | UN | 255.2
2 - 65002828 | 2 | 65002828 |  | CONSTRUCAO DE RAMAL INTERNO DE ESGOTO, COM FORNECIMENTO DE MATERIAIS, EM QUALQUER TIPO DE PAVIMENTO (EXCLUSIVE TERRA) | M | 52
2 - 65002829 | 2 | 65002829 |  | CONSTRUCAO DE RAMAL INTERNO DE ESGOTO, COM FORNECIMENTO DE MATERIAIS, SEM PAVIMENTO (TERRA) | M | 21.95
2 - 65002492 | 2 | 65002492 |  | CONSTRUCAO E MONTAGEM DE RAMAL PREDIAL DE AGUA ( PROCESSO MICROVALA )EM PASSEIO CIMENTADO. | M | 10.51
2 - 65002491 | 2 | 65002491 |  | CONSTRUCAO E MONTAGEM DE RAMAL PREDIAL DE AGUA ( PROCESSO MICROVALA )EM PAVIMENTO ASFALTICO. | M | 15.53
2 - 65000540 | 2 | 65000540 |  | CONSTRUCAO E MONTAGEM DE RAMAL PREDIAL DE AGUA - EM PASSEIO CIMENTADO - VEGETATIVO | M | 24.83
2 - 65000526 | 2 | 65000526 |  | CONSTRUCAO E MONTAGEM DE RAMAL PREDIAL DE AGUA - EM PASSEIO CIMENTADO- EXPANSAO | M | 24.83
2 - 65000542 | 2 | 65000542 |  | CONSTRUCAO E MONTAGEM DE RAMAL PREDIAL DE AGUA - EM PASSEIO COM LADRILHO HIDRAULICO - VEGETATIVO | M | 34.23
2 - 65000528 | 2 | 65000528 |  | CONSTRUCAO E MONTAGEM DE RAMAL PREDIAL DE AGUA - EM PASSEIO COM LADRILHO HIDRAULICO- EXPANSAO | M | 34.23
2 - 65000531 | 2 | 65000531 |  | CONSTRUCAO E MONTAGEM DE RAMAL PREDIAL DE AGUA - EM PASSEIO COM MARMORE SERRADO- EXPANSAO | M | 75.19
2 - 65000545 | 2 | 65000545 |  | CONSTRUCAO E MONTAGEM DE RAMAL PREDIAL DE AGUA - EM PASSEIO COM MARMORE SERRADO- VEGETATIVO | M | 75.19
2 - 65000543 | 2 | 65000543 |  | CONSTRUCAO E MONTAGEM DE RAMAL PREDIAL DE AGUA - EM PASSEIO COM PEDRA ARDOSIA SERRADA - VEGETATIVO | M | 30.11
2 - 65000529 | 2 | 65000529 |  | CONSTRUCAO E MONTAGEM DE RAMAL PREDIAL DE AGUA - EM PASSEIO COM PEDRA ARDOSIA SERRADA- EXPANSAO | M | 30.11
2 - 65000541 | 2 | 65000541 |  | CONSTRUCAO E MONTAGEM DE RAMAL PREDIAL DE AGUA - EM PASSEIO COM PEDRA IRREGULAR - VEGETATIVO | M | 29.37
2 - 65000527 | 2 | 65000527 |  | CONSTRUCAO E MONTAGEM DE RAMAL PREDIAL DE AGUA - EM PASSEIO COM PEDRA IRREGULAR- EXPANSAO | M | 29.37
2 - 65002443 | 2 | 65002443 |  | CONSTRUCAO E MONTAGEM DE RAMAL PREDIAL DE AGUA - EM PASSEIO COM PEDRA MIRACEMA. | M | 34.49
2 - 65000530 | 2 | 65000530 |  | CONSTRUCAO E MONTAGEM DE RAMAL PREDIAL DE AGUA - EM PASSEIO COM PEDRA SAO TOME (ARENITO) SERRADA- EXPANSAO | M | 47.2
2 - 65000544 | 2 | 65000544 |  | CONSTRUCAO E MONTAGEM DE RAMAL PREDIAL DE AGUA - EM PASSEIO COM PEDRA SAO TOME SERRADA- VEGETATIVO | M | 47.2
2 - 65000522 | 2 | 65000522 |  | CONSTRUCAO E MONTAGEM DE RAMAL PREDIAL DE AGUA - EM PAVIMENTO ASFALTICO COM CBUQ - EXPANSAO | M | 44.12
2 - 65000536 | 2 | 65000536 |  | CONSTRUCAO E MONTAGEM DE RAMAL PREDIAL DE AGUA - EM PAVIMENTO ASFALTICO COM CBUQ - VEGETATIVO | M | 44.12
2 - 65000535 | 2 | 65000535 |  | CONSTRUCAO E MONTAGEM DE RAMAL PREDIAL DE AGUA - EM PAVIMENTO ASFALTICO COM PMF - VEGETATIVO | M | 40.38
2 - 65000521 | 2 | 65000521 |  | CONSTRUCAO E MONTAGEM DE RAMAL PREDIAL DE AGUA - EM PAVIMENTO ASFALTICO COM PMF- EXPANSAO | M | 40.38
2 - 65000538 | 2 | 65000538 |  | CONSTRUCAO E MONTAGEM DE RAMAL PREDIAL DE AGUA - EM PAVIMENTO PARALELEPIPEDO - VEGETATIVO. | M | 33.32
2 - 65000524 | 2 | 65000524 |  | CONSTRUCAO E MONTAGEM DE RAMAL PREDIAL DE AGUA - EM PAVIMENTO PARALELEPIPEDO- EXPANSAO | M | 33.32
2 - 65000537 | 2 | 65000537 |  | CONSTRUCAO E MONTAGEM DE RAMAL PREDIAL DE AGUA - EM PAVIMENTO POLIEDRICO - VEGETATIVO | M | 32.86
2 - 65000523 | 2 | 65000523 |  | CONSTRUCAO E MONTAGEM DE RAMAL PREDIAL DE AGUA - EM PAVIMENTO POLIEDRICO- EXPANSAO | M | 32.86
2 - 65000539 | 2 | 65000539 |  | CONSTRUCAO E MONTAGEM DE RAMAL PREDIAL DE AGUA - EM PAVIMENTO PRE-MOLDADO - VEGETATIVO | M | 35.81
2 - 65000525 | 2 | 65000525 |  | CONSTRUCAO E MONTAGEM DE RAMAL PREDIAL DE AGUA - EM PAVIMENTO PRE-MOLDADO- EXPANSAO | M | 35.81
2 - 65000534 | 2 | 65000534 |  | CONSTRUCAO E MONTAGEM DE RAMAL PREDIAL DE AGUA - SEM PAVIMENTO - VEGETATIVO | M | 9.95
2 - 65000520 | 2 | 65000520 |  | CONSTRUCAO E MONTAGEM DE RAMAL PREDIAL DE AGUA - SEM PAVIMENTO- EXPANSAO | M | 9.95
2 - 65002476 | 2 | 65002476 |  | CORTE E/OU INTERLIGACAO DE REDES EM PASSEIO DE QUALQUER TIPO DE PAVIMENTO, DIAMETRO DE 32 A 150 MM - CRESCIMENTO VEGETATIVO | UN | 83.13
2 - 65002477 | 2 | 65002477 |  | CORTE E/OU INTERLIGACAO DE REDES EM PISTA DE QUALQUER TIPO DE PAVIMENTO, DIAMETRO DE 32 A 150 MM - CRESCIMENTO VEGETATIVO | UN | 105.15
2 - 65000507 | 2 | 65000507 |  | INSTALACAO DE HIDROMETRO MAIOR QUE 5 M3/H | UN | 28.46
2 - 65000506 | 2 | 65000506 |  | INSTALACAO OU RETIRADA DE HIDROMETROS DE 1,5 A 5,0 M3/H | UN | 9.37
2 - 65000532 | 2 | 65000532 |  | INTERLIGACAO DE TUBO DE ESPERA E DA REDE DE DISTRIBUICAO PARA RAMAIS DE 1/2" E 3/4" - VEGETATIVO | UN | 30.37
2 - 65000533 | 2 | 65000533 |  | INTERLIGACAO DO TUBO DE ESPERA E DA REDE DE DISTRIBUICAO PARA RAMAIS ACIMA DE 3/4" - VEGETATIVO | UN | 33.41
2 - 65000570 | 2 | 65000570 |  | MONTAGEM DA LIGACAO PREDIAL ESGOTO (PROFUNDIDADE REDE ACIMA DE 1 ,50 ATE 2,00 M) | M | 52.97
2 - 65000571 | 2 | 65000571 |  | MONTAGEM DA LIGACAO PREDIAL ESGOTO (PROFUNDIDADE REDE ACIMA DE 2 ,00 ATE 2,50 M) | M | 73.46
2 - 65000572 | 2 | 65000572 |  | MONTAGEM DA LIGACAO PREDIAL ESGOTO (PROFUNDIDADE REDE ACIMA DE 2 ,50 ATE 3,00 M) | M | 99.78
2 - 65000573 | 2 | 65000573 |  | MONTAGEM DA LIGACAO PREDIAL ESGOTO (PROFUNDIDADE REDE ACIMA DE 3 ,00 ATE 3,50 M) | M | 121.95
2 - 65000574 | 2 | 65000574 |  | MONTAGEM DA LIGACAO PREDIAL ESGOTO (PROFUNDIDADE REDE ACIMA DE 3 ,50M) | M | 172.72
2 - 65000569 | 2 | 65000569 |  | MONTAGEM DA LIGACAO PREDIAL ESGOTO (PROFUNDIDADE REDE ATE 1,50 M) | M | 37.51
2 - 65000514 | 2 | 65000514 |  | MONTAGEM E INSTALACAO DO PADRAO CAVALETE P/ HIDROMETRO DE 1,5, 3 E 5 M3/H, P 359/- | UN | 31.07
2 - 65000515 | 2 | 65000515 |  | MONTAGEM E INSTALACAO DO PADRAO CAVALETE P/ HIDROMETRO DE 7, 10 E 20 M3/H, P 006/- | UN | 43.51
2 - 65000518 | 2 | 65000518 |  | MONTAGEM E INSTALACAO DO PADRAO EM CAIXA NO PASSEIO , P/ HIDROMETRO DE 1,5 , 3 E 5 M3/H, P 360/- | UN | 210.69
2 - 65000519 | 2 | 65000519 |  | MONTAGEM E INSTALACAO DO PADRAO EM CAIXA NO PASSEIO , P/ HIDROMETRO DE 7, 10 E 20 M3/H, P 009/,- EXPANSAO | UN | 277.37
2 - 65000516 | 2 | 65000516 |  | MONTAGEM E INSTALACAO DO PADRAO EMBUTIDO EM ALVENARIA, P/ HIDROMETRO DE 1,5 , 3 E 5 M3/H, P 358/- | UN | 59.93
2 - 65000517 | 2 | 65000517 |  | MONTAGEM E INSTALACAO DO PADRAO EMBUTIDO EM ALVENARIA, P/ HIDROMETRO DE 7, 10 E 20 M3/H, P 003/- | UN | 115.85
2 - 65002487 | 2 | 65002487 |  | PEDIDO DE INFORMACAO CADASTRAL DE REDE (PICR) - AGUA, INCLUSIVE MEDICAO DA EXTENSAO DO PROLONGAMENTO DE REDE ( ANALISE FINAL ). | M | 1.61
2 - 65002488 | 2 | 65002488 |  | PEDIDO DE INFORMACAO CADASTRAL DE REDE (PICR) - AGUA, INCLUSIVE VISTORIA DA INSTALACAO PREDIAL DO IMOVEL (ANALISE INICIAL). | UN | 19.22
2 - 65002430 | 2 | 65002430 |  | POCO DE VISITA DN 400MM EM ANEIS PREMOLDADOS DE CONCRETO - ADICIONAL DE ALTURA | M | 197.78
2 - 65002429 | 2 | 65002429 |  | POCO DE VISITA DN 400MM EM ANEIS PREMOLDADOS DE CONCRETO - ALTURA = 1 ,00M | UN | 325.21
2 - 65002832 | 2 | 65002832 |  | POCO LUMINAR COM FUNDO, CAIXILHO E TAMPA EM CONCRETO PREMOLDADO - ADICIONAL DE PROFUNDIDADE | M | 4.52
2 - 65002831 | 2 | 65002831 |  | POCO LUMINAR COM FUNDO, CAIXILHO E TAMPA EM CONCRETO PREMOLDADO - PROFUNDIDADE ATÃ‰ 1,00 M | UN | 83.37
2 - 65000513 | 2 | 65000513 |  | REDIMENSIONAMENTO DE HIDROMETRO MAIOR QUE 5 M3/H | UN | 28.46
2 - 65000512 | 2 | 65000512 |  | REDIMENSIONAMENTO DE HIDROMETRO MENOR QUE 5 M3/H | UN | 9.37
2 - 65003961 | 2 | 65003961 |  | SUBSTITUICAO DE HIDROMETRO MAIOR QUE 5 M3/H | UN | 28.46
2 - 65003960 | 2 | 65003960 |  | SUBSTITUICAO DE HIDROMETROS DE 1,5 A 5 M3/H COM MOTO. | UN | 9.37
2 - 65002479 | 2 | 65002479 |  | TRANSFERENCIA DE LIGACAO DE AGUA EM PASSEIO DE QUALQUER TIPO DE PAVIMENTO - CRESCIMENTO VEGETATIVO. | M | 75.54
2 - 65002480 | 2 | 65002480 |  | TRANSFERENCIA DE LIGACAO DE AGUA EM PISTA DE QUALQUER TIPO DE PAVIMENTO - CRESCIMENTO VEGETATIVO. | M | 97.56
2 - 65000555 | 2 | 65000555 |  | VISTORIA DOMICILIAR PROGRAMADA P/ LIGACOES DE AGUA - CRESCIMENTO VEGETATIVO | UN | 10.81
2 - 65000568 | 2 | 65000568 |  | VISTORIA DOMICILIAR PROGRAMADA P/ LIGACOES DE ESGOTO - CRESCIMENTO VEGETATIVO | UN | 10.81
2 - 65000317 | 2 | 65000317 |  | ADICIONAL DE PRECO P/ ACRESCIMO NA ALTURA DE POCO DE VISITA EM ANEIS PRE-MOLDADOS DE CONCRETO (BALAO: DIAMETRO = 0,60 M) | M | 262.74
2 - 65000314 | 2 | 65000314 |  | ADICIONAL DE PRECO P/ ACRESCIMO NA ALTURA DE POCO DE VISITA EM ANEIS PRE-MOLDADOS DE CONCRETO (BALAO: DIAMETRO = 1.00 M) | M | 315.75
2 - 65000322 | 2 | 65000322 |  | ADICIONAL DE PRECO P/ ACRESCIMO NA ALTURA DE TUBO DE QUEDA (MANIHA CERAMICA DIAMETRO = 200 MM) | M | 69.69
2 - 65000320 | 2 | 65000320 |  | ADICIONAL DE PRECO P/ ACRESCIMO NA ALTURA DE TUBO DE QUEDA (MANILHA CERAMICA DIAMETRO = 150 MM) | M | 54.39
2 - 65000324 | 2 | 65000324 |  | ADICIONAL DE PRECO PARA ACRESCIMO NA ALTURA DE TUBO DE QUEDA EM PVC, DIAMETRO = 150 MM | M | 55.2
2 - 65000326 | 2 | 65000326 |  | ADICIONAL DE PRECO PARA ACRESCIMO NA ALTURA DE TUBO DE QUEDA EM PVC, DIAMETRO = 200 MM | M | 71.44
2 - 65000275 | 2 | 65000275 |  | ARMADURA DE ACO CA 50 E CA 60, COLOCACAO | KG | 3.19
2 - 65000276 | 2 | 65000276 |  | ARMADURA DE ACO CA 50, FORNECIMENTO E COLOCACAO | KG | 7.7
2 - 65000277 | 2 | 65000277 |  | ARMADURA DE ACO CA 60, FORNECIMENTO E COLOCACAO | KG | 7.7
2 - 65002374 | 2 | 65002374 |  | BLOCO DE ANCORAGEM EM CONCRETO ESTRUTURAL FCK=20,0MPA, INCLUSIVE ARMACAO | M3 | 1341.51
2 - 65002373 | 2 | 65002373 |  | BLOCO DE ANCORAGEM EM CONCRETO ESTRUTURAL FCK=20,0MPA, SEM ARMACAO | M3 | 725.73
2 - 65000262 | 2 | 65000262 |  | BROCA DE CONCRETO (DIAMETRO= 15 CM), CONSUMO MINIMO DE CIMENTO 150 KG/M3 | M | 14.8
2 - 65000263 | 2 | 65000263 |  | BROCA DE CONCRETO (DIAMETRO= 20 CM), CONSUMO MINIMO DE CIMENTO 150 KG/M3 | M | 20.93
2 - 65000264 | 2 | 65000264 |  | BROCA DE CONCRETO (DIAMETRO= 25 CM), CONSUMO MINIMO DE CIMENTO 150 KG/M3 | M | 30.66
2 - 65000265 | 2 | 65000265 |  | BROCA DE CONCRETO (DIAMETRO= 30 CM), CONSUMO MINIMO DE CIMENTO 150 KG/M3 | M | 40.39
2 - 65000332 | 2 | 65000332 |  | CAIXA DE ALVENARIA PARA ESGOTAMENTO E PROTECAO DE APARELHOS DE RESERVATORIOS - P - COPASA 241/-, NAS DIMENSOES (1,60 X 1,20) M - H = 1,00 M, INCLUSIV | UN | 1565.61
2 - 65000304 | 2 | 65000304 |  | CAIXA DE ESTACAO DE MACROMEDICAO EM CONCRETO ARMADO P/ MEDIDOR ELETROMAGNETICO - DN 80 A 400, CONFORME P. COPASA 278/- | UN | 8381.03
2 - 65000305 | 2 | 65000305 |  | CAIXA DE ESTACAO DE MACROMEDICAO EM CONCRETO ARMADO P/ MEDIDOR ULTRASONICO - DN 500 A 1000, CONFORME P. COPASA 312/- | UN | 13528.32
2 - 65000306 | 2 | 65000306 |  | CAIXA DE ESTACAO DE MACROMEDICAO EM CONCRETO ARMADO P/ MEDIDOR VENTURI - DN 500 A 1000, CONFORME P. COPASA 279/- | UN | 17115.36
2 - 65000303 | 2 | 65000303 |  | CAIXA DE ESTACAO DE MACROMEDICAO EM CONCRETO ARMADO P/ MEDIDOR WOLTMANN - DN 50 A 150, CONFORME P. COPASA 277/- | UN | 9483.79
2 - 65000335 | 2 | 65000335 |  | CAIXA DE PASSAGEM EM ALVENARIA (0,20 X 0,20 X 0,20 M) | UN | 40.94
2 - 65000336 | 2 | 65000336 |  | CAIXA DE PASSAGEM EM ALVENARIA (0,30 X 0,30 X 0,30 M) | UN | 83.14
2 - 65000337 | 2 | 65000337 |  | CAIXA DE PASSAGEM EM ALVENARIA (0,40 X 0,40 X 0,40 M) | UN | 142.25
2 - 65000338 | 2 | 65000338 |  | CAIXA DE PASSAGEM EM ALVENARIA (0,60 X 0,60 X 0,60 M) | UN | 309.37
2 - 65003905 | 2 | 65003905 |  | CAIXA PARA PROTECAO DE APARELHOS (1,50X2,00)M EM BLOCOS CONCRETO PREENCHIDOS COM CONCRETO MAGRO - ADICIONAL DE ALTURA | M | 1308.76
2 - 65003904 | 2 | 65003904 |  | CAIXA PARA PROTECAO DE APARELHOS (1,50X2,00)M EM BLOCOS CONCRETO PREENCHIDOS COM CONCRETO MAGRO, ALTURA 1,00M | UN | 2024.55
2 - 65000302 | 2 | 65000302 |  | CAIXA PARA PROTECAO DE APARELHOS EM ANEIS PRE-MOLDADOS E CONCRETO ARMADO, DIAMETRO INTERNO 1,20 M - H = 1,70 M, P. COPASA 319/-, 32 6/-, 328/- | UN | 2732.34
2 - 65000292 | 2 | 65000292 |  | CAIXA PARA PROTECAO DE APARELHOS EM CONCRETO ARMADO, NAS DIMENSOES: (1,20 X 1,20)M - H = 1,70 M, P. COPASA 319/0 - 322/-, 326/-, 328 /- | UN | 4349.85
2 - 65000293 | 2 | 65000293 |  | CAIXA PARA PROTECAO DE APARELHOS EM CONCRETO ARMADO, NAS DIMENSOES: (1,50 X 1,50)M - H = 1,70 M, P. COPASA 320/-, 323/-, 324/-, 329/ -, 334/-, 336/-, | UN | 5542.41
2 - 65000294 | 2 | 65000294 |  | CAIXA PARA PROTECAO DE APARELHOS EM CONCRETO ARMADO, NAS DIMENSOES: (1,50 X 1,50)M - H = 2,0 M, P. COPASA 321/-, 327/-, 335/- | UN | 6029.44
2 - 65000295 | 2 | 65000295 |  | CAIXA PARA PROTECAO DE APARELHOS EM CONCRETO ARMADO, NAS DIMENSOES: (1,50 X 1,80)M - H = 1,80 M, P. COPASA 337/-, 342/- | UN | 6333.74
2 - 65000296 | 2 | 65000296 |  | CAIXA PARA PROTECAO DE APARELHOS EM CONCRETO ARMADO, NAS DIMENSOES: (1,50 X 2,00)M - H = 2,00 M, P. COPASA 330/-, 338/- | UN | 7111.08
2 - 65000297 | 2 | 65000297 |  | CAIXA PARA PROTECAO DE APARELHOS EM CONCRETO ARMADO, NAS DIMENSOES: (1,50 X 2,50)M - H = 2,00 M, P. COPASA 339/-, 346/- | UN | 7708.27
2 - 65000298 | 2 | 65000298 |  | CAIXA PARA PROTECAO DE APARELHOS EM CONCRETO ARMADO, NAS DIMENSOES: (1,80 X 1,80)M - H = 1,80 M, P. COPASA 325/-, 343/- | UN | 6879.87
2 - 65000299 | 2 | 65000299 |  | CAIXA PARA PROTECAO DE APARELHOS EM CONCRETO ARMADO, NAS DIMENSOES: (1,80 X 2,20)M - H = 1,70 M, P. COPASA 331/-, 344/- | UN | 7531.44
2 - 65000300 | 2 | 65000300 |  | CAIXA PARA PROTECAO DE APARELHOS EM CONCRETO ARMADO, NAS DIMENSOES: (1,80 X 2,50)M - H = 1,80 M, P. COPASA 332/-, 345/- | UN | 8271.11
2 - 65000301 | 2 | 65000301 |  | CAIXA PARA PROTECAO DE APARELHOS EM CONCRETO ARMADO, NAS DIMENSOES: (2,00 X 2,80)M - H = 2,00 M, P. COPASA 333/-, 340/-, 347/- | UN | 9896.61
2 - 65003756 | 2 | 65003756 |  | CAIXA PARA PROTECAO DE APARELHOS EM CONCRETO ESTRURAL, INCLUSIVE ARMADURA DE ACO, FORMA E DESFORMA - DIMENSOES INTERNAS (1,20X1,20)M - H = 1,90M | UN | 6922.99
2 - 65003757 | 2 | 65003757 |  | CAIXA PARA PROTECAO DE APARELHOS EM CONCRETO ESTRURAL, INCLUSIVE ARMADURA DE ACO, FORMA E DESFORMA - DIMENSOES INTERNAS (1,40X1,40)M - H = 1,90M | UN | 8107.77
2 - 65003758 | 2 | 65003758 |  | CAIXA PARA PROTECAO DE APARELHOS EM CONCRETO ESTRURAL, INCLUSIVE ARMADURA DE ACO, FORMA E DESFORMA - DIMENSOES INTERNAS (1,60X2,00)M - H = 1,90 M | UN | 10908.9
2 - 65003759 | 2 | 65003759 |  | CAIXA PARA PROTECAO DE APARELHOS EM CONCRETO ESTRURAL, INCLUSIVE ARMADURA DE ACO, FORMA E DESFORMA - DIMENSOES INTERNAS (2,00X2,00)M - H = 1,90M | UN | 12340.8
2 - 65000339 | 2 | 65000339 |  | CANALETA DE ALVENARIA PARA PASSAGEM DE CABOS (0,20 X 0,20) M | M | 122.44
2 - 65000340 | 2 | 65000340 |  | CANALETA DE ALVENARIA PARA PASSAGEM DE CABOS (0,30 X 0,30) M | M | 140.27
2 - 65000341 | 2 | 65000341 |  | CANALETA DE ALVENARIA PARA PASSAGEM DE CABOS (0,40 X 0,40) M | M | 193.66
2 - 65000342 | 2 | 65000342 |  | CANALETA EM CONCRETO PARA PASSAGEM DE CABOS (0,20 X 0,20) M | M | 94.99
2 - 65000343 | 2 | 65000343 |  | CANALETA EM CONCRETO PARA PASSAGEM DE CABOS (0,30 X 0,30) M | M | 134.89
2 - 65000344 | 2 | 65000344 |  | CANALETA EM CONCRETO PARA PASSAGEM DE CABOS (0,40 X 0,40) M | M | 185.08
2 - 65000345 | 2 | 65000345 |  | CANALETA EM CONCRETO PARA PASSAGEM DE CABOS (0,50 X 0,50) M | M | 229.55
2 - 65000279 | 2 | 65000279 |  | CONCRETO CICLOPICO C/ 30 % DE PEDRA DE MAO - CONSUMO MINIMO DE CIMENTO 150 KG/M3 - PREPARO E LANCAMENTO | M3 | 310.18
2 - 65003752 | 2 | 65003752 |  | CONCRETO ESTRUTURAL (FCK = 15 MPA). PREPARO EM BETONEIRA, INCLUSIVE LANCAMENTO E ADENSAMENTO | M3 | 468.5
2 - 65003753 | 2 | 65003753 |  | CONCRETO ESTRUTURAL (FCK = 20 MPA). PREPARO EM BETONEIRA, INCLUSIVE LANCAMENTO E ADENSAMENTO | M3 | 500.19
2 - 65003649 | 2 | 65003649 |  | CONCRETO FCK 10 MPA USINADO - FORNECIMENTO, TRANSPORTE, BOMBEAMENTO/LANCAMENTO E ADENSAMENTO | M3 | 371.57
2 - 65003650 | 2 | 65003650 |  | CONCRETO FCK 15 MPA USINADO - FORNECIMENTO, TRANSPORTE, BOMBEAMENTO/LANCAMENTO E ADENSAMENTO | M3 | 368.69
2 - 65003651 | 2 | 65003651 |  | CONCRETO FCK 20 MPA USINADO - FORNECIMENTO, TRANSPORTE, BOMBEAMENTO/LANCAMENTO E ADENSAMENTO | M3 | 379.34
2 - 65003652 | 2 | 65003652 |  | CONCRETO FCK 25 MPA USINADO - FORNECIMENTO, TRANSPORTE, BOMBEAMENTO/LANCAMENTO E ADENSAMENTO | M3 | 391.97
2 - 65003653 | 2 | 65003653 |  | CONCRETO FCK 30 MPA USINADO - FORNECIMENTO, TRANSPORTE, BOMBEAMENTO/LANCAMENTO E ADENSAMENTO | M3 | 407.41
2 - 65003654 | 2 | 65003654 |  | CONCRETO FCK 35 MPA USINADO - FORNECIMENTO, TRANSPORTE, BOMBEAMENTO/LANCAMENTO E ADENSAMENTO | M3 | 414.18
2 - 65003655 | 2 | 65003655 |  | CONCRETO FCK 40 MPA USINADO - FORNECIMENTO, TRANSPORTE, BOMBEAMENTO/LANCAMENTO E ADENSAMENTO | M3 | 443.32
2 - 65003745 | 2 | 65003745 |  | CONCRETO MAGRO (CONSUMO MÃ•NIMO DE CIMENTO 150 KG/M3). PREPARO EM BETONEIRA, INCLUSIVE LANCAMENTO E ADENSAMENTO | M3 | 359.97
2 - 65003746 | 2 | 65003746 |  | CONCRETO TRACO 1:2,5:3 EM VOLUME (CIMENTO, AREIA E BRITA CALCAREA 0). PREPARO MANUAL, INCLUSIVE LANCAMENTO E ADENSAMENTO | M3 | 468.44
2 - 65003748 | 2 | 65003748 |  | CONCRETO TRACO 1:2:3 EM VOLUME (CIMENTO, AREIA E BRITA CALCAREA 1 E 2). PREPARO MANUAL, INCLUSIVE LANCAMENTO E ADENSAMENTO | M3 | 469.76
2 - 65003749 | 2 | 65003749 |  | CONCRETO TRACO 1:2:4 EM VOLUME (CIMENTO, AREIA E BRITA CALCAREA 1 E 2). PREPARO MANUAL, INCLUSIVE LANCAMENTO E ADENSAMENTO | M3 | 450.05
2 - 65003750 | 2 | 65003750 |  | CONCRETO TRACO 1:3:5 EM VOLUME (CIMENTO, AREIA E BRITA CALCAREA 1 E 2). PREPARO MANUAL, INCLUSIVE LANCAMENTO E ADENSAMENTO | M3 | 429.3
2 - 65003751 | 2 | 65003751 |  | CONCRETO TRACO 1:3:6 EM VOLUME (CIMENTO, AREIA E BRITA CALCAREA 1 E 2). PREPARO MANUAL, INCLUSIVE LANCAMENTO E ADENSAMENTO | M3 | 419.93
2 - 65003747 | 2 | 65003747 |  | CONCRETO TRACO 1:4:8 EM VOLUME (CIMENTO, AREIA E BRITA CALCAREA 1 E 2). PREPARO MANUAL, INCLUSIVE LANCAMENTO E ADENSAMENTO | M3 | 430.6
2 - 65003743 | 2 | 65003743 | DESFORMA DE ESTRUTURA - ALTURA ATÉ 1,50 M | DESFORMA DE ESTRUTURAS, QUALQUER ALTURA OU PROFUNDIDADE | M2 | 16.43
2 - 65000258 | 2 | 65000258 |  | ESCAVACAO DE TUBULOES (FUSTE E ALARGAMENTO DA BASE) | M3 | 141.68
2 - 65000270 | 2 | 65000270 |  | ESTACA - PREMOLDADA DE CONCRETO - CORTE E PREPARO DA CABECA | UN | 49.01
2 - 65000267 | 2 | 65000267 |  | ESTACA - PREMOLDADA DE CONCRETO COM CAPACIDADE DE CARGA ACIMA DE 40,0T ATE 80,0T - CRAVACAO | M | 65.84
2 - 65000268 | 2 | 65000268 |  | ESTACA - PREMOLDADA DE CONCRETO COM CAPACIDADE DE CARGA ACIMA DE 80,0T ATE 160,0T - CRAVACAO | M | 77.27
2 - 65000266 | 2 | 65000266 |  | ESTACA - PREMOLDADA DE CONCRETO COM CAPACIDADE DE CARGA PARA ATE 40,0T - CRAVACAO | M | 50.13
2 - 65000269 | 2 | 65000269 |  | ESTACA PREMOLDADA DE CONCRETO - EMENDAS | UN | 63.28
2 - 65000331 | 2 | 65000331 |  | ESTRIBO PARA PV E SIMILARES P COPASA 037/- , ASSENTAMENTO | UN | 30.58
2 - 65000346 | 2 | 65000346 |  | ESTRUTURA EM FERROCIMENTO PARA REATORES ANAEROBIOS, ESPESSURA DE 6,00 A 8,00 CM | M2 | 350.73
2 - 65000250 | 2 | 65000250 |  | FORMA CURVA EM CHAPA DE MADEIRA COMPENSADA RESINADA, E = 10 MM, P/ ESTRUTURAS | M2 | 122.84
2 - 65000249 | 2 | 65000249 |  | FORMA CURVA EM TABUA DE PINHO, P/ ESTRUTURAS | M2 | 97.97
2 - 65000244 | 2 | 65000244 |  | FORMA PLANA EM CHAPA DE MADEIRA COMPENSADA PLASTIFICADA, E = 14 MM, P/ ESTRUTURAS | M2 | 57.51
2 - 65000246 | 2 | 65000246 |  | FORMA PLANA EM CHAPA DE MADEIRA COMPENSADA PLASTIFICADA, E = 14 MM, P/ PILARES E VIGAS | M2 | 71.63
2 - 65000248 | 2 | 65000248 |  | FORMA PLANA EM CHAPA DE MADEIRA COMPENSADA PLASTIFICADA, E = 20 MM, P/ LAJES | M2 | 43.19
2 - 65000243 | 2 | 65000243 |  | FORMA PLANA EM CHAPA DE MADEIRA COMPENSADA RESINADA, E = 14 MM, P/ ESTRUTURAS | M2 | 56.97
2 - 65000239 | 2 | 65000239 |  | FORMA PLANA EM CHAPA DE MADEIRA COMPENSADA RESINADA, E = 14 MM, P/ FUNDACOES | M2 | 42.88
2 - 65000245 | 2 | 65000245 |  | FORMA PLANA EM CHAPA DE MADEIRA COMPENSADA RESINADA, E = 14 MM, P/ PILARES E VIGAS | M2 | 71.31
2 - 65000247 | 2 | 65000247 |  | FORMA PLANA EM CHAPA DE MADEIRA COMPENSADA RESINADA, E = 20 MM, P/ LAJES | M2 | 43.37
2 - 65000241 | 2 | 65000241 |  | FORMA PLANA EM CHAPA DE MADEIRA COMPENSADA, P/ ESTRUTURAS | M2 | 53.11
2 - 65000242 | 2 | 65000242 |  | FORMA PLANA EM CHAPA DE MADEIRA RESINADA, E=20 MM, P/ ESTRUTURAS | M2 | 67.31
2 - 65000240 | 2 | 65000240 |  | FORMA PLANA EM TABUA DE PINHO, P/ ESTRUTURAS | M2 | 39.96
2 - 65000238 | 2 | 65000238 |  | FORMA PLANA EM TABUA DE PINHO, P/ FUNDACOES | M2 | 39.43
2 - 65000256 | 2 | 65000256 |  | FORMA PLANA P/ CONCRETO DE RECUPERACAO DE ESTRUTURAS, INCLUSIVE CACHIMBOS E DESFORMA | M2 | 120.31
2 - 65000278 | 2 | 65000278 |  | JUNTA DE DILATACAO TIPO 0-22 - FUNGENBAND OU SIMILAR (FORNECIMENTO E COLOCACAO) | M | 65.14
2 - 65000259 | 2 | 65000259 |  | LASTRO DE AREIA | M3 | 138.81
2 - 65003744 | 2 | 65003744 |  | LASTRO DE CONCRETO SIMPLES, CONSUMO MINIMO DE CIMENTO 150 KG/M3, INCLUSIVE LANCAMENTO E ADENSAMENTO | M3 | 450.71
2 - 65000260 | 2 | 65000260 |  | LASTRO DE PEDRA BRITADA, APILOADA | M3 | 99.3
2 - 65002376 | 2 | 65002376 |  | PILARETE EM CONCRETO ESTRUTURAL FCK=15,0MPA - COM ARMACAO | M3 | 1463.76
2 - 65003958 | 2 | 65003958 |  | PLACA DE ANCORAGEM, EM CONCRETO 20 MPA, SEM ARMACAO. | M3 | 1063.84
2 - 65003959 | 2 | 65003959 |  | PLACA DE ANCORAGEM, EM CONCRETO ESTRUTURAL 20 MPA, COM ARMACAO. | M3 | 1679.61
2 - 65003027 | 2 | 65003027 |  | POCO DE INSPECOES E LIGACOES (P.I.L), DN200, PARA CONSTRUCAO DE LIGACOES MULTIPLAS, PROFUNDIDADE = 1,20M - EXPANSÃƒO | UN | 113.43
2 - 65000316 | 2 | 65000316 |  | POCO DE VISITA (ALTURA = 1,00 M E BALAO: DIAMETRO = 0,60 M), P COPASA 062/-, EM ANEIS PRE-MOLDADOS DE CONCRETO P COPASA 104/- | UN | 469.04
2 - 65000313 | 2 | 65000313 |  | POCO DE VISITA ALTURA = 1.50 M (BALAO: DIAMETRO = 1.00 M, ALTURA =1.00 M) P COPASA 039/-, EM ANEIS PRE-MOLDADOS DE CONCRETO | UN | 1048.68
2 - 65000333 | 2 | 65000333 |  | POCO SECO (ALT. = 1,00 M, BALAO DE DIAM.= 0,60 M) EM ANEIS PRE-MOLDADOS DE CONCRETO, CONFORME PADRAO P-COPASA 243/-, INCLUSIVE TAMPAO DE FERRO FUNDIDO | UN | 657.13
2 - 65000318 | 2 | 65000318 |  | POCO SECO EM CONCRETO ARMADO, NAS DIMENSOES: (0,90 X 0,90)M - H = 2,00, P. COPASA 348/- | UN | 3404.89
2 - 65002838 | 2 | 65002838 |  | POÃ‡O DE VISITA EM ANÃ‰IS PREMOLDADOS DE CONCRETO COM BOLSA INTERNA E DEGRAUS - ADICIONAL DE PROFUNDIDADE. | M | 325.55
2 - 65002837 | 2 | 65002837 |  | POÃ‡O DE VISITA EM ANÃ‰IS PREMOLDADOS DE CONCRETO COM BOLSA INTERNA E DEGRAUS, ALTURA = 1,00 M (BALÃƒO: DIÃ‚METRO= 0,60M), COM FUNDO EM ANEL DE ARR | UN | 528.7
2 - 65002836 | 2 | 65002836 |  | POÃ‡O DE VISITA EM ANÃ‰IS PREMOLDADOS DE CONCRETO COM BOLSA INTERNA E DEGRAUS, ALTURA = 1,50 M (BALÃƒO: DIÃ‚METRO= 1,00M E ALTURA= 1,00M), COM FUND | UN | 1006.73
2 - 65002835 | 2 | 65002835 |  | POÃ‡O DE VISITA ESPECIAL EM ANEIS PREMOLDADOS DE CONCRETO COM BOLSA INTERNA E DEGRAUS, ALTURA = 1,00 M (BALÃƒO: DIÃ‚METRO= 0,60 M), COM FUNDO PRÃ‰FA | UN | 783.44
2 - 65002834 | 2 | 65002834 |  | POÃ‡O DE VISITA ESPECIAL EM ANEIS PREMOLDADOS DE CONCRETO COM BOLSA INTERNA E DEGRAUS, ALTURA = 1,50 M (BALÃƒO: DIÃ‚METRO= 1,00 M, ALTURA= 1 ,00 M ) | UN | 1516.43
2 - 65000355 | 2 | 65000355 |  | RESERVATORIO APOIADO EM CONCRETO ARMADO - V = 150 M3 (P COPASA 254/-) | UN | 90067.76
2 - 65000356 | 2 | 65000356 |  | RESERVATORIO APOIADO EM CONCRETO ARMADO - V = 200 M3 (P COPASA 255/-) | UN | 114357.5
2 - 65000357 | 2 | 65000357 |  | RESERVATORIO APOIADO EM CONCRETO ARMADO - V = 300 M3 (P COPASA 256/-) | UN | 156300.41
2 - 65000358 | 2 | 65000358 |  | RESERVATORIO APOIADO EM CONCRETO ARMADO - V = 400 M3 (P COPASA 257/-) | UN | 168830.12
2 - 65000330 | 2 | 65000330 |  | TAMPA EM CHAPA DE ACO ASTM A-36 (P COPASA 057/-), PARA CAIXA DE HIDROMETRO EM PASSEIO - ASSENTAMENTO | UN | 13.33
2 - 65000329 | 2 | 65000329 |  | TAMPAO DE FERRO FUNDIDO DN 600 T-109 OU T-48 (P-COPASA 107/ OU 139/) - ASSENTAMENTO | UN | 75.72
2 - 65004184 | 2 | 65004184 |  | TAMPAO DE FERRO FUNDIDO DN 900 - ASSENTAMENTO | UN | 94.88
2 - 65000327 | 2 | 65000327 |  | TAMPAO DE FERRO FUNDIDO T-14 (P COPASA 031/-)- ASSENTAMENTO | UN | 16.11
2 - 65000328 | 2 | 65000328 |  | TAMPAO DE FERRO FUNDIDO T-30 (P COPASA 033/-)- ASSENTAMENTO | UN | 25.72
2 - 65003755 | 2 | 65003755 |  | TAMPAO DE FERRO FUNDIDO, DIAMETRO 800 MM - ASSENTAMENTO | UN | 88.69
2 - 65000319 | 2 | 65000319 |  | TUBO DE QUEDA (MANILHA CERAMICA DIAMETRO = 150 MM) ALTURA = 1,00 M | UN | 62.41
2 - 65000321 | 2 | 65000321 |  | TUBO DE QUEDA (MANILHA CERAMICA DIAMETRO = 200 MM) ALTURA = 1.00 M | UN | 80.73
2 - 65000323 | 2 | 65000323 |  | TUBO DE QUEDA EM PVC, DIAMETRO = 150 MM - ALTURA = 1,00 M, COM ENVELOPAMENTO DE SOLO CIMENTO TRACO 1:10 EM VOLUME | UN | 55.2
2 - 65000325 | 2 | 65000325 |  | TUBO DE QUEDA EM PVC, DIAMETRO = 200 MM - ALTURA = 1,00 M, COM ENVELOPAMENTO DE SOLO CIMENTO TRACO 1:10 EM VOLUME | UN | 71.44
2 - 65000271 | 2 | 65000271 |  | TUBULAO A CEU ABERTO EM CONCRETO CICLOPICO C/ 30% DE PEDRA DE MAO (DIAM. DO FUSTE = 0,60 M E DA BASE = 1,20 M) | M | 141.05
2 - 65000272 | 2 | 65000272 |  | TUBULAO A CEU ABERTO EM CONCRETO CICLOPICO C/ 30% DE PEDRA DE MAO (DIAM. DO FUSTE = 0,70 M E DA BASE = 1,40 M) | M | 192.7
2 - 65000273 | 2 | 65000273 |  | TUBULAO A CEU ABERTO EM CONCRETO CICLOPICO C/ 30% DE PEDRA DE MAO (DIAM. DO FUSTE = 0,80 M E DA BASE = 1,40 M) | M | 248.52
2 - 65000274 | 2 | 65000274 |  | TUBULAO A CEU ABERTO EM CONCRETO CICLOPICO C/ 30% DE PEDRA DE MAO (DIAM. DO FUSTE = 0,90 M E DA BASE = 1,40 M) | M | 314.08
2 - 65001234 | 2 | 65001234 |  | ADENSAMENTO UNIDIMENSIONAL | UN | 2121.54
2 - 65001230 | 2 | 65001230 |  | CISALHAMENTO DIRETO (LENTO) - 1 CORPO DE PROVA | UN | 430.4
2 - 65001240 | 2 | 65001240 |  | COLETA DE AMOSTRAS TIPO SHELBY 3" | UN | 1075
2 - 65001227 | 2 | 65001227 |  | COMPACTACAO - PROCTOR INTERMDIARIO - 5 PONTOS | UN | 108.07
2 - 65001228 | 2 | 65001228 |  | COMPACTACAO - PROCTOR MODIFICADO - 5 PONTOS | UN | 138.73
2 - 65001226 | 2 | 65001226 |  | COMPACTACAO - PROCTOR NORMAL - 5 PONTOS | UN | 85.26
2 - 65001233 | 2 | 65001233 |  | COMPRESSAO TRIAXIAL CONSOLIDADO, DRENADO, CD - 1 CORPO DE PROVA | UN | 1157.59
2 - 65001232 | 2 | 65001232 |  | COMPRESSAO TRIAXIAL CONSOLIDADO, NAO DRENADO, CU - 1 CORPO DE PROVA | UN | 1122.14
2 - 65001231 | 2 | 65001231 |  | COMPRESSAO TRIAXIAL NAO CONSOLIDADO, NAO DRENADO, UU - 1 CORPO DE PROVA | UN | 627.96
2 - 65001238 | 2 | 65001238 |  | DETERMINACAO DA MASSA ESPECIFICA APARENTE "IN SITU" COM EMPREGO DO CILINDRO DE CRAVACAO | UN | 268.32
2 - 65001239 | 2 | 65001239 |  | DETERMINACAO DA MASSA ESPECIFICA APARENTE "IN SITU" COM EMPREGO DO FRASCO DE AREIA | UN | 291.81
2 - 65001223 | 2 | 65001223 |  | DETERMINACAO DA MASSA ESPECIFICA DOS GRAOS | UN | 67.63
2 - 65001224 | 2 | 65001224 |  | DETERMINACAO DO COEFICIENTE DE PERMEABILIDADE DOS SOLOS A CARGA CONSTANTE | UN | 292.09
2 - 65001225 | 2 | 65001225 |  | DETERMINACAO DO COEFICIENTE DE PERMEABILIDADE DOS SOLOS A CARGA VARIAVEL | UN | 353.33
2 - 65001219 | 2 | 65001219 |  | DETERMINACAO DO LIMITE DE LIQUIDEZ | UN | 59.52
2 - 65001220 | 2 | 65001220 |  | DETERMINACAO DO LIMITE DE PLASTICIDADE | UN | 71.21
2 - 65001222 | 2 | 65001222 |  | DETERMINACAO DO TEOR DE UMIDADE NATURAL | UN | 29.45
2 - 65001242 | 2 | 65001242 |  | ENSAIO HILF | UN | 94.9
2 - 65001221 | 2 | 65001221 |  | GRANULOMETRIA POR PENEIRAMENTO E SEDIMENTACAO | UN | 173.46
2 - 65001229 | 2 | 65001229 |  | INDICE DE SUPORTE CALIFORNIA - 3 PONTOS | UN | 115.27
2 - 65001235 | 2 | 65001235 |  | INFILTRACAO EM FURO DE SONDAGEM A PERCUSSAO | UN | 345.42
2 - 65001236 | 2 | 65001236 |  | PERDA DE AGUA SOB PRESSAO - EM FRATURA DE ROCHA | UN | 1130.32
2 - 65001237 | 2 | 65001237 |  | PERMEABILIDADE "IN SITU" - FURO DE SONDAGEM A TRADO | UN | 700
2 - 65001208 | 2 | 65001208 |  | SONDAGEM A PERCUSSAO - ADICIONAL DE MOBILIZACAO E DESMOBILIZACAO | KM | 6.21
2 - 65001209 | 2 | 65001209 |  | SONDAGEM A PERCUSSAO - INSTALACAO POR FURO | UN | 323.33
2 - 65001207 | 2 | 65001207 |  | SONDAGEM A PERCUSSAO - MOBILIZACAO E DESMOBILIZACAO | UN | 839.63
2 - 65001210 | 2 | 65001210 |  | SONDAGEM A PERCUSSAO Ã˜2.1/2" - PERFURACAO E RETIRADA DE AMOSTRAS | M | 99.08
2 - 65001212 | 2 | 65001212 |  | SONDAGEM A TRADO - ADICIONAL DE MOBILIZACAO E DESMOBILIZACAO | KM | 3.99
2 - 65001211 | 2 | 65001211 |  | SONDAGEM A TRADO - MOBILIZACAO E DESMOBILIZACAO | UN | 559.43
2 - 65001213 | 2 | 65001213 |  | SONDAGEM A TRADO MANUAL Ã˜4" - PERFURACAO E RETIRADA DE AMOSTRAS | M | 192
2 - 65001215 | 2 | 65001215 |  | SONDAGEM MISTA (SPT + ROTATIVA) - ADICIONAL DE MOBILIZACAO E DESMOBILIZACAO | KM | 6.21
2 - 65001216 | 2 | 65001216 |  | SONDAGEM MISTA (SPT + ROTATIVA) - INSTALACAO POR FURO | UN | 904.57
2 - 65001214 | 2 | 65001214 |  | SONDAGEM MISTA (SPT + ROTATIVA) - MOBILIZACAO E DESMOBILIZACAO | UN | 2025
2 - 65001218 | 2 | 65001218 |  | SONDAGEM MISTA (SPT + ROTATIVA) - PERFURACAO EM ROCHA | M | 621.04
2 - 65001217 | 2 | 65001217 |  | SONDAGEM MISTA (SPT + ROTATIVA) - PERFURACAO EM SOLO | M | 212.19
2 - 65001656 | 2 | 65001656 |  | ABRIGO PADRAO CEMIG PARA CABINE PRIMARIA, 13.8 KV, 1 TRANSFORMADOR E 1 DISJUNTOR | UN | 34504.13
2 - 65001657 | 2 | 65001657 |  | ABRIGO PADRAO CEMIG PARA CABINE PRIMARIA, 13.8 KV, 2 TRANSFORMADORES E 1 DISJUNTOR | UN | 43838.34
2 - 65001662 | 2 | 65001662 |  | ASSENTAMENTO DE CABOS ELETRICOS EM ELETRODUTO, DIAMETRO ACIMA DE 35 MM2, EXCLUSIVE CABOS | M | 1.91
2 - 65001661 | 2 | 65001661 |  | ASSENTAMENTO DE CABOS ELETRICOS EM ELETRODUTO, DIAMETRO ATE 35 MM2, EXCLUSIVE CABOS | M | 1.27
2 - 65001663 | 2 | 65001663 |  | ASSENTAMENTO DE ELETRODUTO DE PVC RIGIDO ROSCAVEL - DIAM 1", EM VALAS, COM ESCAVACAO EM SOLO E ATERRO, EXCLUSIVE ELETRODUTO | M | 9.24
2 - 65001665 | 2 | 65001665 |  | ASSENTAMENTO DE ELETRODUTO DE PVC RIGIDO ROSCAVEL - DIAM 3", EM VALAS, COM ESCAVACAO EM SOLO E ATERRO, EXCLUSIVE ELETRODUTO | M | 10.66
2 - 65001664 | 2 | 65001664 |  | ASSENTAMENTO DE ELETRODUTO E CONEXOES DE PVC RIGIDO ROSCAVEL - DIAM 2", EM VALAS, COM ESCAVACAO EM SOLO E ATERRO, EXCLUSIVE ELETRODU TO | M | 9.95
2 - 65004178 | 2 | 65004178 |  | ASSENTAMENTO E INTERLIGACAO DE PDA - ELEVATORIA COM 2 CMB (1+1) | UN | 536.89
2 - 65004179 | 2 | 65004179 |  | ASSENTAMENTO E INTERLIGACAO DE PDA - ELEVATORIA COM 3 CMB (2+1) | UN | 705.75
2 - 65004175 | 2 | 65004175 |  | ASSENTAMENTO E INTERLIGACAO DE QCM ATE 15,0 CV | UN | 408.55
2 - 65004176 | 2 | 65004176 |  | ASSENTAMENTO E INTERLIGACAO DE QCM DE 15,1 A 50,0 CV | UN | 641.13
2 - 65004177 | 2 | 65004177 |  | ASSENTAMENTO E INTERLIGACAO DE QCM DE 50,1 A 200,0 CV | UN | 1397.32
2 - 65004172 | 2 | 65004172 |  | ASSENTAMENTO E INTERLIGACAO DE QGBT - ELEVATORIA ATE 3X15,0 CV | UN | 385.55
2 - 65004173 | 2 | 65004173 |  | ASSENTAMENTO E INTERLIGACAO DE QGBT - ELEVATORIA DE 3X15,1 A 3X50,0 CV | UN | 640.59
2 - 65004174 | 2 | 65004174 |  | ASSENTAMENTO E INTERLIGACAO DE QGBT - ELEVATORIA DE 3X50,1 A 3X200,0 CV | UN | 1513.05
2 - 65004007 | 2 | 65004007 |  | CABO CONTROLE MULTIPOLAR 12X1,5MM2, 0,6/1KV, C/ COND. COBRE NU TEMPERA MOLE, NUM. SEQUENCIAL, CL5, ISOLACAO TERMOPLASTICO PVC, 70G EM SERVICO, NBR 72 | M | 15.31
2 - 65004008 | 2 | 65004008 |  | CABO CONTROLE MULTIPOLAR 15X1,5MM2, 0,6/1KV, C/ COND. COBRE NU TEMPERA MOLE, NUM. SEQUENCIAL, CL5, ISOLACAO TERMOPLASTICO PVC, 70G EM SERVICO, NBR 72 | M | 19.63
2 - 65004009 | 2 | 65004009 |  | CABO CONTROLE MULTIPOLAR 20X1,5MM2, 0,6/1KV, C/ COND. COBRE NU TEMPERA MOLE, NUM. SEQUENCIAL, CL5, ISOLACAO TERMOPLASTICO PVC, 70G EM SERVICO, NBR 72 | M | 23.2
2 - 65004004 | 2 | 65004004 |  | CABO CONTROLE MULTIPOLAR 5X1,5MM2, 0,6/1KV, C/ COND. COBRE NU TEMPERA MOLE, NUM. SEQUENCIAL, CL5, ISOLACAO TERMOPLASTICO PVC, 70G EM SERVICO, NBR 728 | M | 7.85
2 - 65004005 | 2 | 65004005 |  | CABO CONTROLE MULTIPOLAR 7X1,5MM2, 0,6/1KV, C/ COND. COBRE NU TEMPERA MOLE, NUM. SEQUENCIAL, CL5, ISOLACAO TERMOPLASTICO PVC, 70G EM SERVICO, NBR 728 | M | 9.54
2 - 65004006 | 2 | 65004006 |  | CABO CONTROLE MULTIPOLAR 9X1,5MM2, 0,6/1KV, C/ COND. COBRE NU TEMPERA MOLE, NUM. SEQUENCIAL, CL5, ISOLACAO TERMOPLASTICO PVC, 70G EM SERVICO, NBR 728 | M | 12.85
2 - 65003999 | 2 | 65003999 |  | CABO DE COBRE NU 10,00MM2, MEIO DURO PARA ATERRAMENTO E SPDA, FORMACAO COM 7 FIOS, NBR 6524-FORNECIMENTO E ASSENTAMENTO | M | 7.8
2 - 65004000 | 2 | 65004000 |  | CABO DE COBRE NU 16,00MM2, MEIO DURO PARA ATERRAMENTO E SPDA, FORMACAO COM 7 FIOS, NBR 6524-FORNECIMENTO E ASSENTAMENTO | M | 11.76
2 - 65004001 | 2 | 65004001 |  | CABO DE COBRE NU 25,00MM2, MEIO DURO PARA ATERRAMENTO E SPDA, FORMACAO COM 7 FIOS, NBR 6524-FORNECIMENTO E ASSENTAMENTO | M | 15.03
2 - 65004002 | 2 | 65004002 |  | CABO DE COBRE NU 35,00MM2, MEIO DURO PARA ATERRAMENTO E SPDA, FORMACAO COM 7 FIOS, NBR 6524-FORNECIMENTO E ASSENTAMENTO | M | 21.14
2 - 65004003 | 2 | 65004003 |  | CABO DE COBRE NU 50,00MM2, MEIO DURO PARA ATERRAMENTO E SPDA, FORMACAO COM 7 FIOS, NBR 6524-FORNECIMENTO E ASSENTAMENTO | M | 28.44
2 - 65004016 | 2 | 65004016 |  | CABO INSTRUMENTACAO 10PX1,0MM2, C/COND. COBRE NU TEMPERA MOLE, NUM. SEQUENCIAL, CL2, ISOLACAO TERMOP. PVC, BLIND INDIV, 300V, 70G EM SERVICO, NBR 103 | M | 27.83
2 - 65004023 | 2 | 65004023 |  | CABO INSTRUMENTACAO 10PX1,5MM2, C/COND. COBRE NU TEMPERA MOLE, NUM. SEQUENCIAL, CL2, ISOLACAO TERMOP. PVC, BLIND INDIV, 300V, 70G EM SERVICO, NBR 103 | M | 48
2 - 65004010 | 2 | 65004010 |  | CABO INSTRUMENTACAO 1PX1,0MM2, C/COND. COBRE NU TEMPERA MOLE, NUM. SEQUENCIAL, CL2, ISOLACAO TERMOP. PVC, BLIND INDIV, 300V, 70G EM SERVICO, NBR 1030 | M | 4.85
2 - 65004017 | 2 | 65004017 |  | CABO INSTRUMENTACAO 1PX1,5MM2, C/COND. COBRE NU TEMPERA MOLE, NUM. SEQUENCIAL, CL2, ISOLACAO TERMOP. PVC, BLIND INDIV, 300V, 70G EM SERVICO, NBR 1030 | M | 6.59
2 - 65004024 | 2 | 65004024 |  | CABO INSTRUMENTACAO 1TX1,0MM2, C/COND. COBRE NU TEMPERA MOLE, NUM. SEQUENCIAL, CL2, ISOLACAO TERMOP. PVC, BLIND INDIV, 300V, 70G EM SERVICO, NBR 1030 | M | 6.19
2 - 65004011 | 2 | 65004011 |  | CABO INSTRUMENTACAO 2PX1,0MM2, C/COND. COBRE NU TEMPERA MOLE, NUM. SEQUENCIAL, CL2, ISOLACAO TERMOP. PVC, BLIND INDIV, 300V, 70G EM SERVICO, NBR 1030 | M | 8.94
2 - 65004018 | 2 | 65004018 |  | CABO INSTRUMENTACAO 2PX1,5MM2, C/COND. COBRE NU TEMPERA MOLE, NUM. SEQUENCIAL, CL2, ISOLACAO TERMOP. PVC, BLIND INDIV, 300V, 70G EM SERVICO, NBR 1030 | M | 10.62
2 - 65004025 | 2 | 65004025 |  | CABO INSTRUMENTACAO 2TX1,0MM2, C/COND. COBRE NU TEMPERA MOLE, NUM. SEQUENCIAL, CL2, ISOLACAO TERMOP. PVC, BLIND INDIV, 300V, 70G EM SERVICO, NBR 1030 | M | 13.82
2 - 65004012 | 2 | 65004012 |  | CABO INSTRUMENTACAO 3PX1,0MM2, C/COND. COBRE NU TEMPERA MOLE, NUM. SEQUENCIAL, CL2, ISOLACAO TERMOP. PVC, BLIND INDIV, 300V, 70G EM SERVICO, NBR 1030 | M | 13.24
2 - 65004019 | 2 | 65004019 |  | CABO INSTRUMENTACAO 3PX1,5MM2, C/COND. COBRE NU TEMPERA MOLE, NUM. SEQUENCIAL, CL2, ISOLACAO TERMOP. PVC, BLIND INDIV, 300V, 70G EM SERVICO, NBR 1030 | M | 17.55
2 - 65004013 | 2 | 65004013 |  | CABO INSTRUMENTACAO 4PX1,0MM2, C/COND. COBRE NU TEMPERA MOLE, NUM. SEQUENCIAL, CL2, ISOLACAO TERMOP. PVC, BLIND INDIV, 300V, 70G EM SERVICO, NBR 1030 | M | 17.78
2 - 65004020 | 2 | 65004020 |  | CABO INSTRUMENTACAO 4PX1,5MM2, C/COND. COBRE NU TEMPERA MOLE, NUM. SEQUENCIAL, CL2, ISOLACAO TERMOP. PVC, BLIND INDIV, 300V, 70G EM SERVICO, NBR 1030 | M | 19.38
2 - 65004014 | 2 | 65004014 |  | CABO INSTRUMENTACAO 6PX1,0MM2, C/COND. COBRE NU TEMPERA MOLE, NUM. SEQUENCIAL, CL2, ISOLACAO TERMOP. PVC, BLIND INDIV, 300V, 70G EM SERVICO, NBR 1030 | M | 21.29
2 - 65004021 | 2 | 65004021 |  | CABO INSTRUMENTACAO 6PX1,5MM2, C/COND. COBRE NU TEMPERA MOLE, NUM. SEQUENCIAL, CL2, ISOLACAO TERMOP. PVC, BLIND INDIV, 300V, 70G EM SERVICO, NBR 1030 | M | 28.53
2 - 65004015 | 2 | 65004015 |  | CABO INSTRUMENTACAO 8PX1,0MM2, C/COND. COBRE NU TEMPERA MOLE, NUM. SEQUENCIAL, CL2, ISOLACAO TERMOP. PVC, BLIND INDIV, 300V, 70G EM SERVICO, NBR 1030 | M | 33.43
2 - 65004022 | 2 | 65004022 |  | CABO INSTRUMENTACAO 8PX1,5MM2, C/COND. COBRE NU TEMPERA MOLE, NUM. SEQUENCIAL, CL2, ISOLACAO TERMOP. PVC, BLIND INDIV, 300V, 70G EM SERVICO, NBR 1030 | M | 45.4
2 - 65003982 | 2 | 65003982 |  | CABO TETRAPOLAR 10,0MM2, ISOLACAO HEPR/EPR, 0,6/1KV, 90G EM SERVICO, ENCHIMENTO E COBERTURA PVC, COND COBRE NU TEMPERA MOLE, CL5, ANTI CHAMA, NBR 7286 | M | 23.28
2 - 65003983 | 2 | 65003983 |  | CABO TETRAPOLAR 16,0MM2, ISOLACAO HEPR/EPR, 0,6/1KV, 90G EM SERVICO, ENCHIMENTO E COBERTURA PVC, COND COBRE NU TEMPERA MOLE, CL5, ANTI CHAMA, NBR 7286 | M | 33.58
2 - 65003979 | 2 | 65003979 |  | CABO TETRAPOLAR 2,5MM2, ISOLACAO HEPR/EPR, 0,6/1KV, 90G EM SERVICO, ENCHIMENTO E COBERTURA PVC, COND COBRE NU TEMPERA MOLE, CL5, ANTI CHAMA, NBR 7286- | M | 8.2
2 - 65003980 | 2 | 65003980 |  | CABO TETRAPOLAR 4,0MM2, ISOLACAO HEPR/EPR, 0,6/1KV, 90G EM SERVICO, ENCHIMENTO E COBERTURA PVC, COND COBRE NU TEMPERA MOLE, CL5, ANTI CHAMA, NBR 7286- | M | 10.49
2 - 65003981 | 2 | 65003981 |  | CABO TETRAPOLAR 6,0MM2, ISOLACAO HEPR/EPR, 0,6/1KV, 90G EM SERVICO, ENCHIMENTO E COBERTURA PVC, COND COBRE NU TEMPERA MOLE, CL5, ANTI CHAMA, NBR 7286- | M | 15.18
2 - 65003977 | 2 | 65003977 |  | CABO TRIPOLAR 10,0MM2, ISOLACAO HEPR/EPR, 0,6/1KV, 90G EM SERVICO, ENCHIMENTO E COBERTURA PVC, COND COBRE NU TEMPERA MOLE, CL5, ANTI CHAMA, NBR 7286-F | M | 17.47
2 - 65003978 | 2 | 65003978 |  | CABO TRIPOLAR 16,0MM2, ISOLACAO HEPR/EPR, 0,6/1KV, 90G EM SERVICO, ENCHIMENTO E COBERTURA PVC, COND COBRE NU TEMPERA MOLE, CL5, ANTI CHAMA, NBR 7286-F | M | 26.52
2 - 65003974 | 2 | 65003974 |  | CABO TRIPOLAR 2,5MM2, ISOLACAO HEPR/EPR, 0,6/1KV, 90G EM SERVICO, ENCHIMENTO E COBERTURA PVC, COND COBRE NU TEMPERA MOLE, CL5, ANTI CHAMA, NBR 7286-FO | M | 7.19
2 - 65003975 | 2 | 65003975 |  | CABO TRIPOLAR 4,0MM2, ISOLACAO HEPR/EPR, 0,6/1KV, 90G EM SERVICO, ENCHIMENTO E COBERTURA PVC, COND COBRE NU TEMPERA MOLE, CL5, ANTI CHAMA, NBR 7286-FO | M | 8.89
2 - 65003976 | 2 | 65003976 |  | CABO TRIPOLAR 6,0MM2, ISOLACAO HEPR/EPR, 0,6/1KV, 90G EM SERVICO, ENCHIMENTO E COBERTURA PVC, COND COBRE NU TEMPERA MOLE, CL5, ANTI CHAMA, NBR 7286-FO | M | 10.99
2 - 65003984 | 2 | 65003984 |  | CABO UNIPOLAR 1,5MM2, ISOLACAO TERMOPLASTICO PVC, 450/750KV, 70G EM SERVICO, CONDUTOR COBRE NU TEMPERA MOLE, CL5, ANTI CHAMA, NBR 13248-FORNECIMENTO E | M | 1.62
2 - 65003963 | 2 | 65003963 |  | CABO UNIPOLAR 10,0MM2, ISOLACAO HEPR/EPR, 0,6/1KV, 90G EM SERVICO, ENCHIMENTO E COBERTURA PVC, COND COBRE NU TEMPERA MOLE, CL5, ANTI CHAMA, NBR 7286-F | M | 6.71
2 - 65003988 | 2 | 65003988 |  | CABO UNIPOLAR 10,0MM2, ISOLACAO TERMOPLASTICO PVC, 450/750KV, 70G EM SERVICO, CONDUTOR COBRE NU TEMPERA MOLE, CL5, ANTI CHAMA, NBR 13248-FORNECIMENTO | M | 8.75
2 - 65003970 | 2 | 65003970 |  | CABO UNIPOLAR 120,0MM2, ISOLACAO HEPR/EPR, 0,6/1KV, 90G EM SERVICO, ENCHIMENTO E COBERTURA PVC, COND COBRE NU TEMPERA MOLE, CL5, ANTI CHAMA, NBR 7286- | M | 51.12
2 - 65003995 | 2 | 65003995 |  | CABO UNIPOLAR 120,0MM2, ISOLACAO TERMOPLASTICO PVC, 450/750KV, 70G EM SERVICO, CONDUTOR COBRE NU TEMPERA MOLE, CL5, ANTI CHAMA, NBR 13248-FORNECIMENTO | M | 52.31
2 - 65003971 | 2 | 65003971 |  | CABO UNIPOLAR 150,0MM2, ISOLACAO HEPR/EPR, 0,6/1KV, 90G EM SERVICO, ENCHIMENTO E COBERTURA PVC, COND COBRE NU TEMPERA MOLE, CL5, ANTI CHAMA, NBR 7286- | M | 62.35
2 - 65003996 | 2 | 65003996 |  | CABO UNIPOLAR 150,0MM2, ISOLACAO TERMOPLASTICO PVC, 450/750KV, 70G EM SERVICO, CONDUTOR COBRE NU TEMPERA MOLE, CL5, ANTI CHAMA, NBR 13248-FORNECIMENTO | M | 63.87
2 - 65003964 | 2 | 65003964 |  | CABO UNIPOLAR 16,0MM2, ISOLACAO HEPR/EPR, 0,6/1KV, 90G EM SERVICO, ENCHIMENTO E COBERTURA PVC, COND COBRE NU TEMPERA MOLE, CL5, ANTI CHAMA, NBR 7286-F | M | 8.89
2 - 65003989 | 2 | 65003989 |  | CABO UNIPOLAR 16,0MM2, ISOLACAO TERMOPLASTICO PVC, 450/750KV, 70G EM SERVICO, CONDUTOR COBRE NU TEMPERA MOLE, CL5, ANTI CHAMA, NBR 13248-FORNECIMENTO | M | 8.91
2 - 65003972 | 2 | 65003972 |  | CABO UNIPOLAR 185,0MM2, ISOLACAO HEPR/EPR, 0,6/1KV, 90G EM SERVICO, ENCHIMENTO E COBERTURA PVC, COND COBRE NU TEMPERA MOLE, CL5, ANTI CHAMA, NBR 7286- | M | 74.45
2 - 65003997 | 2 | 65003997 |  | CABO UNIPOLAR 185,0MM2, ISOLACAO TERMOPLASTICO PVC, 450/750KV, 70G EM SERVICO, CONDUTOR COBRE NU TEMPERA MOLE, CL5, ANTI CHAMA, NBR 13248-FORNECIMENTO | M | 76.12
2 - 65003985 | 2 | 65003985 |  | CABO UNIPOLAR 2,5MM2, ISOLACAO TERMOPLASTICO PVC, 450/750KV, 70G EM SERVICO, CONDUTOR COBRE NU TEMPERA MOLE, CL5, ANTI CHAMA, NBR 13248-FORNECIMENTO E | M | 2.34
2 - 65003973 | 2 | 65003973 |  | CABO UNIPOLAR 240,0MM2, ISOLACAO HEPR/EPR, 0,6/1KV, 90G EM SERVICO, ENCHIMENTO E COBERTURA PVC, COND COBRE NU TEMPERA MOLE, CL5, ANTI CHAMA, NBR 7286- | M | 96.54
2 - 65003998 | 2 | 65003998 |  | CABO UNIPOLAR 240,0MM2, ISOLACAO TERMOPLASTICO PVC, 450/750KV, 70G EM SERVICO, CONDUTOR COBRE NU TEMPERA MOLE, CL5, ANTI CHAMA, NBR 13248-FORNECIMENTO | M | 98.79
2 - 65003965 | 2 | 65003965 |  | CABO UNIPOLAR 25,0MM2, ISOLACAO HEPR/EPR, 0,6/1KV, 90G EM SERVICO, ENCHIMENTO E COBERTURA PVC, COND COBRE NU TEMPERA MOLE, CL5, ANTI CHAMA, NBR 7286-F | M | 13.18
2 - 65003990 | 2 | 65003990 |  | CABO UNIPOLAR 25,0MM2, ISOLACAO TERMOPLASTICO PVC, 450/750KV, 70G EM SERVICO, CONDUTOR COBRE NU TEMPERA MOLE, CL5, ANTI CHAMA, NBR 13248-FORNECIMENTO | M | 13.2
2 - 65003966 | 2 | 65003966 |  | CABO UNIPOLAR 35,0MM2, ISOLACAO HEPR/EPR, 0,6/1KV, 90G EM SERVICO, ENCHIMENTO E COBERTURA PVC, COND COBRE NU TEMPERA MOLE, CL5, ANTI CHAMA, NBR 7286-F | M | 16.74
2 - 65003991 | 2 | 65003991 |  | CABO UNIPOLAR 35,0MM2, ISOLACAO TERMOPLASTICO PVC, 450/750KV, 70G EM SERVICO, CONDUTOR COBRE NU TEMPERA MOLE, CL5, ANTI CHAMA, NBR 13248-FORNECIMENTO | M | 16.76
2 - 65003986 | 2 | 65003986 |  | CABO UNIPOLAR 4,0MM2, ISOLACAO TERMOPLASTICO PVC, 450/750KV, 70G EM SERVICO, CONDUTOR COBRE NU TEMPERA MOLE, CL5, ANTI CHAMA, NBR 13248-FORNECIMENTO E | M | 3.46
2 - 65003967 | 2 | 65003967 |  | CABO UNIPOLAR 50,0MM2, ISOLACAO HEPR/EPR, 0,6/1KV, 90G EM SERVICO, ENCHIMENTO E COBERTURA PVC, COND COBRE NU TEMPERA MOLE, CL5, ANTI CHAMA, NBR 7286-F | M | 22.59
2 - 65003992 | 2 | 65003992 |  | CABO UNIPOLAR 50,0MM2, ISOLACAO TERMOPLASTICO PVC, 450/750KV, 70G EM SERVICO, CONDUTOR COBRE NU TEMPERA MOLE, CL5, ANTI CHAMA, NBR 13248-FORNECIMENTO | M | 23.2
2 - 65003962 | 2 | 65003962 |  | CABO UNIPOLAR 6,0MM2, ISOLACAO HEPR/EPR, 0,6/1KV, 90G EM SERVICO, ENCHIMENTO E COBERTURA PVC, COND COBRE NU TEMPERA MOLE, CL5, ANTI CHAMA, NBR 7286-FO | M | 5.19
2 - 65003987 | 2 | 65003987 |  | CABO UNIPOLAR 6,0MM2, ISOLACAO TERMOPLASTICO PVC, 450/750KV, 70G EM SERVICO, CONDUTOR COBRE NU TEMPERA MOLE, CL5, ANTI CHAMA, NBR 13248-FORNECIMENTO E | M | 5.12
2 - 65003968 | 2 | 65003968 |  | CABO UNIPOLAR 70,0MM2, ISOLACAO HEPR/EPR, 0,6/1KV, 90G EM SERVICO, ENCHIMENTO E COBERTURA PVC, COND COBRE NU TEMPERA MOLE, CL5, ANTI CHAMA, NBR 7286-F | M | 31.79
2 - 65003993 | 2 | 65003993 |  | CABO UNIPOLAR 70,0MM2, ISOLACAO TERMOPLASTICO PVC, 450/750KV, 70G EM SERVICO, CONDUTOR COBRE NU TEMPERA MOLE, CL5, ANTI CHAMA, NBR 13248-FORNECIMENTO | M | 32.59
2 - 65003969 | 2 | 65003969 |  | CABO UNIPOLAR 95,0MM2, ISOLACAO HEPR/EPR, 0,6/1KV, 90G EM SERVICO, ENCHIMENTO E COBERTURA PVC, COND COBRE NU TEMPERA MOLE, CL5, ANTI CHAMA, NBR 7286-F | M | 39.81
2 - 65003994 | 2 | 65003994 |  | CABO UNIPOLAR 95,0MM2, ISOLACAO TERMOPLASTICO PVC, 450/750KV, 70G EM SERVICO, CONDUTOR COBRE NU TEMPERA MOLE, CL5, ANTI CHAMA, NBR 13248-FORNECIMENTO | M | 40.88
2 - 65004062 | 2 | 65004062 |  | CAIXA DE PASSAGEM 100X100X120 CM PARA REDE DE DUTOS ELETRICOS | UN | 730.85
2 - 65004058 | 2 | 65004058 |  | CAIXA DE PASSAGEM 30X30X50 CM PARA REDE DE DUTOS ELETRICOS | UN | 97.42
2 - 65004059 | 2 | 65004059 |  | CAIXA DE PASSAGEM 40X40X90 CM PARA REDE DE DUTOS ELETRICOS | UN | 162.83
2 - 65004060 | 2 | 65004060 |  | CAIXA DE PASSAGEM 60X60X100 CM PARA REDE DE DUTOS ELETRICOS | UN | 238.36
2 - 65004061 | 2 | 65004061 |  | CAIXA DE PASSAGEM 80X80X120 CM PARA REDE DE DUTOS ELETRICOS | UN | 577.48
2 - 65004148 | 2 | 65004148 |  | CAIXA DE PASSAGEM EM ALUMINIO 150X150X100MM PARA INSTALACAO EM PISO, C/TAMPA REVERSIVEL LISA/ANTIADERENTE E PARAFUSOS EM ACO ZINCADO OU ACO INOX-FORNE | UN | 56.26
2 - 65004149 | 2 | 65004149 |  | CAIXA DE PASSAGEM EM ALUMINIO 200X200X100MM PARA INSTALACAO EM PISO, C/TAMPA REVERSIVEL LISA/ANTIADERENTE E PARAFUSOS EM ACO ZINCADO OU ACO INOX-FORNE | UN | 67.98
2 - 65004150 | 2 | 65004150 |  | CAIXA DE PASSAGEM EM ALUMINIO 300X300X100MM PARA INSTALACAO EM PISO, C/TAMPA REVERSIVEL LISA/ANTIADERENTE E PARAFUSOS EM ACO ZINCADO OU ACO INOX-FORNE | UN | 185.79
2 - 65004151 | 2 | 65004151 |  | CAIXA DE PASSAGEM EM ALUMINIO 400X400X100MM PARA INSTALACAO EM PISO, C/TAMPA REVERSIVEL LISA/ANTIADERENTE E PARAFUSOS EM ACO ZINCADO OU ACO INOX-FORNE | UN | 307.24
2 - 65004181 | 2 | 65004181 |  | COMISSIONAMENTO E STARTUP DE ELEVATORIA COM 2 CMB (1+1) COM CLP | UN | 4034.43
2 - 65004180 | 2 | 65004180 |  | COMISSIONAMENTO E STARTUP DE ELEVATORIA COM 2 CMB (1+1) SEM CLP | UN | 2017.22
2 - 65004182 | 2 | 65004182 |  | COMISSIONAMENTO E STATUP DE ELEVATORIA COM 3 CMB (2+1) COM CLP | UN | 4847.37
2 - 65004156 | 2 | 65004156 |  | CONDUITE METALICO FLEXIVEL Ã˜ 1 1/2" FABRICADO EM ESPIRAL DE ACO ZINCAGEM POR IMERSAO A QUENTE, REVESTIDO EXTERNAMENTE EM PVC EXTRUDADO, COR PRETA-FOR | M | 45.03
2 - 65004155 | 2 | 65004155 |  | CONDUITE METALICO FLEXIVEL Ã˜ 1 1/4" FABRICADO EM ESPIRAL DE ACO ZINCAGEM POR IMERSAO A QUENTE, REVESTIDO EXTERNAMENTE EM PVC EXTRUDADO, COR PRETA-FOR | M | 32.64
2 - 65004154 | 2 | 65004154 |  | CONDUITE METALICO FLEXIVEL Ã˜ 1" FABRICADO EM ESPIRAL DE ACO ZINCAGEM POR IMERSAO A QUENTE, REVESTIDO EXTERNAMENTE EM PVC EXTRUDADO, COR PRETA-FORNECI | M | 20.39
2 - 65004152 | 2 | 65004152 |  | CONDUITE METALICO FLEXIVEL Ã˜ 1/2" FABRICADO EM ESPIRAL DE ACO ZINCAGEM POR IMERSAO A QUENTE, REVESTIDO EXTERNAMENTE EM PVC EXTRUDADO, COR PRETA-FORNE | M | 10.72
2 - 65004157 | 2 | 65004157 |  | CONDUITE METALICO FLEXIVEL Ã˜ 2" FABRICADO EM ESPIRAL DE ACO ZINCAGEM POR IMERSAO A QUENTE, REVESTIDO EXTERNAMENTE EM PVC EXTRUDADO, COR PRETA-FORNECI | M | 51
2 - 65004153 | 2 | 65004153 |  | CONDUITE METALICO FLEXIVEL Ã˜ 3/4" FABRICADO EM ESPIRAL DE ACO ZINCAGEM POR IMERSAO A QUENTE, REVESTIDO EXTERNAMENTE EM PVC EXTRUDADO, COR PRETA-FORNE | M | 15.03
2 - 65004136 | 2 | 65004136 |  | CONDULETE LIGA DE ALUMINIO FUNDIDO TIPO C Ã˜ 1 1/2", ROSCA BSP, C/TAMPA CEGA, PARAFUSO EM ACO ZINCADO OU INOX E JUNTA DE VEDACAO, NBR 15701-FORNECIMEN | UN | 45.25
2 - 65004129 | 2 | 65004129 |  | CONDULETE LIGA DE ALUMINIO FUNDIDO TIPO C Ã˜ 1 1/4", ROSCA BSP, C/TAMPA CEGA, PARAFUSO EM ACO ZINCADO OU INOX E JUNTA DE VEDACAO, NBR 15701-FORNECIMEN | UN | 41.01
2 - 65004122 | 2 | 65004122 |  | CONDULETE LIGA DE ALUMINIO FUNDIDO TIPO C Ã˜ 1", ROSCA BSP, C/TAMPA CEGA, PARAFUSO EM ACO ZINCADO OU INOX E JUNTA DE VEDACAO, NBR 15701-FORNECIMENTO E | UN | 27.07
2 - 65004143 | 2 | 65004143 |  | CONDULETE LIGA DE ALUMINIO FUNDIDO TIPO C Ã˜ 2", ROSCA BSP, C/TAMPA CEGA, PARAFUSO EM ACO ZINCADO OU INOX E JUNTA DE VEDACAO, NBR 15701- FORNECIMENTO | UN | 65.88
2 - 65004115 | 2 | 65004115 |  | CONDULETE LIGA DE ALUMINIO FUNDIDO TIPO C Ã˜ 3/4", ROSCA BSP, C/TAMPA CEGA, PARAFUSO EM ACO ZINCADO OU INOX E JUNTA DE VEDACAO, NBR 15701-FORNECIMENTO | UN | 20.88
2 - 65004137 | 2 | 65004137 |  | CONDULETE LIGA DE ALUMINIO FUNDIDO TIPO E Ã˜ 1 1/2", ROSCA BSP, C/TAMPA CEGA, PARAFUSO EM ACO ZINCADO OU INOX E JUNTA DE VEDACAO, NBR 15701-FORNECIMEN | UN | 38.18
2 - 65004130 | 2 | 65004130 |  | CONDULETE LIGA DE ALUMINIO FUNDIDO TIPO E Ã˜ 1 1/4", ROSCA BSP, C/TAMPA CEGA, PARAFUSO EM ACO ZINCADO OU INOX E JUNTA DE VEDACAO, NBR 15701-FORNECIMEN | UN | 35.88
2 - 65004123 | 2 | 65004123 |  | CONDULETE LIGA DE ALUMINIO FUNDIDO TIPO E Ã˜ 1", ROSCA BSP, C/TAMPA CEGA, PARAFUSO EM ACO ZINCADO OU INOX E JUNTA DE VEDACAO, NBR 15701-FORNECIMENTO E | UN | 19.43
2 - 65004144 | 2 | 65004144 |  | CONDULETE LIGA DE ALUMINIO FUNDIDO TIPO E Ã˜ 2", ROSCA BSP, C/TAMPA CEGA, PARAFUSO EM ACO ZINCADO OU INOX E JUNTA DE VEDACAO, NBR 15701-FORNECIMENTO E | UN | 50.88
2 - 65004116 | 2 | 65004116 |  | CONDULETE LIGA DE ALUMINIO FUNDIDO TIPO E Ã˜ 3/4", ROSCA BSP, C/TAMPA CEGA, PARAFUSO EM ACO ZINCADO OU INOX E JUNTA DE VEDACAO, NBR 15701-FORNECIMENTO | UN | 15.37
2 - 65004139 | 2 | 65004139 |  | CONDULETE LIGA DE ALUMINIO FUNDIDO TIPO LB Ã˜ 1 1/2", ROSCA BSP, C/TAMPA CEGA, PARAFUSO EM ACO ZINCADO OU INOX E JUNTA DE VEDACAO, NBR 15701-FORNECIME | UN | 48.75
2 - 65004132 | 2 | 65004132 |  | CONDULETE LIGA DE ALUMINIO FUNDIDO TIPO LB Ã˜ 1 1/4", ROSCA BSP, C/TAMPA CEGA, PARAFUSO EM ACO ZINCADO OU INOX E JUNTA DE VEDACAO, NBR 15701-FORNECIME | UN | 41.01
2 - 65004125 | 2 | 65004125 |  | CONDULETE LIGA DE ALUMINIO FUNDIDO TIPO LB Ã˜ 1", ROSCA BSP, C/TAMPA CEGA, PARAFUSO EM ACO ZINCADO OU INOX E JUNTA DE VEDACAO, NBR 15701-FORNECIMENTO | UN | 26.42
2 - 65004146 | 2 | 65004146 |  | CONDULETE LIGA DE ALUMINIO FUNDIDO TIPO LB Ã˜ 2", ROSCA BSP, C/TAMPA CEGA, PARAFUSO EM ACO ZINCADO OU INOX E JUNTA DE VEDACAO, NBR 15701-FORNECIMENTO | UN | 59.97
2 - 65004118 | 2 | 65004118 |  | CONDULETE LIGA DE ALUMINIO FUNDIDO TIPO LB Ã˜ 3/4", ROSCA BSP, C/TAMPA CEGA, PARAFUSO EM ACO ZINCADO OU INOX E JUNTA DE VEDACAO, NBR 15701-FORNECIMENT | UN | 21.16
2 - 65004134 | 2 | 65004134 |  | CONDULETE LIGA DE ALUMINIO FUNDIDO TIPO LR/LL Ã˜ 1 1/2", ROSCA BSP, C/TAMPA CEGA, PARAFUSO EM ACO ZINCADO OU INOX E JUNTA DE VEDACAO, NBR 15701-FORNEC | UN | 51.34
2 - 65004127 | 2 | 65004127 |  | CONDULETE LIGA DE ALUMINIO FUNDIDO TIPO LR/LL Ã˜ 1 1/4", ROSCA BSP, C/TAMPA CEGA, PARAFUSO EM ACO ZINCADO OU INOX E JUNTA DE VEDACAO, NBR 15701-FORNEC | UN | 41.29
2 - 65004120 | 2 | 65004120 |  | CONDULETE LIGA DE ALUMINIO FUNDIDO TIPO LR/LL Ã˜ 1", ROSCA BSP, C/TAMPA CEGA, PARAFUSO EM ACO ZINCADO OU INOX E JUNTA DE VEDACAO, NBR 15701-FORNECIMEN | UN | 28.44
2 - 65004141 | 2 | 65004141 |  | CONDULETE LIGA DE ALUMINIO FUNDIDO TIPO LR/LL Ã˜ 2", ROSCA BSP, C/TAMPA CEGA, PARAFUSO EM ACO ZINCADO OU INOX E JUNTA DE VEDACAO, NBR 15701-FORNECIMEN | UN | 58.74
2 - 65004113 | 2 | 65004113 |  | CONDULETE LIGA DE ALUMINIO FUNDIDO TIPO LR/LL Ã˜ 3/4", ROSCA BSP, C/TAMPA CEGA, PARAFUSO EM ACO ZINCADO OU INOX E JUNTA DE VEDACAO, NBR 15701 - FORNEC | UN | 21.9
2 - 65004135 | 2 | 65004135 |  | CONDULETE LIGA DE ALUMINIO FUNDIDO TIPO T Ã˜ 1 1/2", ROSCA BSP, C/TAMPA CEGA, PARAFUSO EM ACO ZINCADO OU INOX E JUNTA DE VEDACAO, NBR 15701-FORNECIMEN | UN | 58.4
2 - 65004128 | 2 | 65004128 |  | CONDULETE LIGA DE ALUMINIO FUNDIDO TIPO T Ã˜ 1 1/4", ROSCA BSP, C/TAMPA CEGA, PARAFUSO EM ACO ZINCADO OU INOX E JUNTA DE VEDACAO, NBR 15701-FORNECIMEN | UN | 49.74
2 - 65004121 | 2 | 65004121 |  | CONDULETE LIGA DE ALUMINIO FUNDIDO TIPO T Ã˜ 1", ROSCA BSP, C/TAMPA CEGA, PARAFUSO EM ACO ZINCADO OU INOX E JUNTA DE VEDACAO, NBR 15701-FORNECIMENTO E | UN | 28.69
2 - 65004142 | 2 | 65004142 |  | CONDULETE LIGA DE ALUMINIO FUNDIDO TIPO T Ã˜ 2", ROSCA BSP, C/TAMPA CEGA, PARAFUSO EM ACO ZINCADO OU INOX E JUNTA DE VEDACAO, NBR 15701-FORNECIMENTO E | UN | 80.86
2 - 65004114 | 2 | 65004114 |  | CONDULETE LIGA DE ALUMINIO FUNDIDO TIPO T Ã˜ 3/4", ROSCA BSP, C/TAMPA CEGA, PARAFUSO EM ACO ZINCADO OU INOX E JUNTA DE VEDACAO, NBR 15701-FORNECIMENTO | UN | 25.65
2 - 65004140 | 2 | 65004140 |  | CONDULETE LIGA DE ALUMINIO FUNDIDO TIPO TB Ã˜ 1 1/2", ROSCA BSP, C/TAMPA CEGA, PARAFUSO EM ACO ZINCADO OU INOX E JUNTA DE VEDACAO, NBR 15701-FORNECIME | UN | 52.9
2 - 65004133 | 2 | 65004133 |  | CONDULETE LIGA DE ALUMINIO FUNDIDO TIPO TB Ã˜ 1 1/4", ROSCA BSP, C/TAMPA CEGA, PARAFUSO EM ACO ZINCADO OU INOX E JUNTA DE VEDACAO, NBR 15701-FORNECIME | UN | 30.59
2 - 65004126 | 2 | 65004126 |  | CONDULETE LIGA DE ALUMINIO FUNDIDO TIPO TB Ã˜ 1", ROSCA BSP, C/TAMPA CEGA, PARAFUSO EM ACO ZINCADO OU INOX E JUNTA DE VEDACAO, NBR 15701-FORNECIMENTO | UN | 28.17
2 - 65004147 | 2 | 65004147 |  | CONDULETE LIGA DE ALUMINIO FUNDIDO TIPO TB Ã˜ 2", ROSCA BSP, C/TAMPA CEGA, PARAFUSO EM ACO ZINCADO OU INOX E JUNTA DE VEDACAO, NBR 15701-FORNECIMENTO | UN | 60.99
2 - 65004119 | 2 | 65004119 |  | CONDULETE LIGA DE ALUMINIO FUNDIDO TIPO TB Ã˜ 3/4", ROSCA BSP, C/TAMPA CEGA, PARAFUSO EM ACO ZINCADO OU INOX E JUNTA DE VEDACAO, NBR 15701-FORNECIMENT | UN | 23.93
2 - 65004138 | 2 | 65004138 |  | CONDULETE LIGA DE ALUMINIO FUNDIDO TIPO X Ã˜ 1 1/2", ROSCA BSP, C/TAMPA CEGA, PARAFUSO EM ACO ZINCADO OU INOX E JUNTA DE VEDACAO, NBR 15701-FORNECIMEN | UN | 69.81
2 - 65004131 | 2 | 65004131 |  | CONDULETE LIGA DE ALUMINIO FUNDIDO TIPO X Ã˜ 1 1/4", ROSCA BSP, C/TAMPA CEGA, PARAFUSO EM ACO ZINCADO OU INOX E JUNTA DE VEDACAO, NBR 15701-FORNECIMEN | UN | 53.21
2 - 65004124 | 2 | 65004124 |  | CONDULETE LIGA DE ALUMINIO FUNDIDO TIPO X Ã˜ 1", ROSCA BSP, C/TAMPA CEGA, PARAFUSO EM ACO ZINCADO OU INOX E JUNTA DE VEDACAO, NBR 15701-FORNECIMENTO E | UN | 42.05
2 - 65004145 | 2 | 65004145 |  | CONDULETE LIGA DE ALUMINIO FUNDIDO TIPO X Ã˜ 2", ROSCA BSP, C/TAMPA CEGA, PARAFUSO EM ACO ZINCADO OU INOX E JUNTA DE VEDACAO, NBR 15701-FORNECIMENTO E | UN | 92.48
2 - 65004117 | 2 | 65004117 |  | CONDULETE LIGA DE ALUMINIO FUNDIDO TIPO X Ã˜ 3/4", ROSCA BSP, C/TAMPA CEGA, PARAFUSO EM ACO ZINCADO OU INOX E JUNTA DE VEDACAO, NBR 15701-FORNECIMENTO | UN | 33.84
2 - 65004100 | 2 | 65004100 |  | CURVA 90G ACO CARBONO GALVANIZADO Ã˜ 1 1/2" ZICAGEM POR IMERSAO A QUENTE, BSP, CL PESADA (PAREDE 3,00MM) NBR 5598-FORNECIMENTO E ASSENTAMENTO | UN | 20.49
2 - 65004099 | 2 | 65004099 |  | CURVA 90G ACO CARBONO GALVANIZADO Ã˜ 1 1/4" ZICAGEM POR IMERSAO A QUENTE, BSP, CL PESADA (PAREDE 2,65MM) NBR 5598-FORNECIMENTO E ASSENTAMENTO | UN | 13.68
2 - 65004098 | 2 | 65004098 |  | CURVA 90G ACO CARBONO GALVANIZADO Ã˜ 1" ZICAGEM POR IMERSAO A QUENTE, BSP, CL PESADA (PAREDE 2,65MM) NBR 5598-FORNECIMENTO E ASSENTAMENTO | UN | 11.08
2 - 65004102 | 2 | 65004102 |  | CURVA 90G ACO CARBONO GALVANIZADO Ã˜ 2 1/2" ZICAGEM POR IMERSAO A QUENTE, BSP, CL PESADA (PAREDE 3,35MM) NBR 5598-FORNECIMENTO E ASSENTAMENTO | UN | 66.73
2 - 65004101 | 2 | 65004101 |  | CURVA 90G ACO CARBONO GALVANIZADO Ã˜ 2" ZICAGEM POR IMERSAO A QUENTE, BSP, CL PESADA (PAREDE 3,00MM) NBR 5598-FORNECIMENTO E ASSENTAMENTO | UN | 31.65
2 - 65004103 | 2 | 65004103 |  | CURVA 90G ACO CARBONO GALVANIZADO Ã˜ 3" ZICAGEM POR IMERSAO A QUENTE, BSP, CL PESADA (PAREDE 3,35MM) NBR 5598-FORNECIMENTO E ASSENTAMENTO | UN | 78.18
2 - 65004097 | 2 | 65004097 |  | CURVA 90G ACO CARBONO GALVANIZADO Ã˜ 3/4" ZICAGEM POR IMERSAO A QUENTE, BSP, CL PESADA (PAREDE 2,25MM) NBR 5598-FORNECIMENTO E ASSENTAMENTO | UN | 7.37
2 - 65004104 | 2 | 65004104 |  | CURVA 90G ACO CARBONO GALVANIZADO Ã˜ 4" ZICAGEM POR IMERSAO A QUENTE, BSP, CL PESADA (PAREDE 3,75MM) NBR 5598-FORNECIMENTO E ASSENTAMENTO | UN | 106.8
2 - 65004108 | 2 | 65004108 |  | CURVA 90G PVC RIGIDO ROSCAVEL Ã˜ 1 1/2" ANTICHAMA, COR PRETA CL PESADA, NBR 15465 - FORNECIMENTO E ASSENTAMENTO | UN | 13.25
2 - 65004107 | 2 | 65004107 |  | CURVA 90G PVC RIGIDO ROSCAVEL Ã˜ 1 1/4" ANTICHAMA, COR PRETA CL PESADA, NBR 15465 - FORNECIMENTO E ASSENTAMENTO | UN | 11.21
2 - 65004106 | 2 | 65004106 |  | CURVA 90G PVC RIGIDO ROSCAVEL Ã˜ 1" ANTICHAMA, COR PRETA CL PESADA, NBR 15465 - FORNECIMENTO E ASSENTAMENTO | UN | 7.58
2 - 65004110 | 2 | 65004110 |  | CURVA 90G PVC RIGIDO ROSCAVEL Ã˜ 2 1/2" ANTICHAMA, COR PRETA CL PESADA, NBR 15465 - FORNECIMENTO E ASSENTAMENTO | UN | 29.73
2 - 65004109 | 2 | 65004109 |  | CURVA 90G PVC RIGIDO ROSCAVEL Ã˜ 2" ANTICHAMA, COR PRETA CL PESADA, NBR 15465 - FORNECIMENTO E ASSENTAMENTO | UN | 18.27
2 - 65004111 | 2 | 65004111 |  | CURVA 90G PVC RIGIDO ROSCAVEL Ã˜ 3" ANTICHAMA, COR PRETA CL PESADA, NBR 15465 - FORNECIMENTO E ASSENTAMENTO | UN | 44.37
2 - 65004105 | 2 | 65004105 |  | CURVA 90G PVC RIGIDO ROSCAVEL Ã˜ 3/4" ANTICHAMA, COR PRETA CL PESADA, NBR 15465 - FORNECIMENTO E ASSENTAMENTO | UN | 4.49
2 - 65004112 | 2 | 65004112 |  | CURVA 90G PVC RIGIDO ROSCAVEL Ã˜ 4" ANTICHAMA, COR PRETA CL PESADA, NBR 15465 - FORNECIMENTO E ASSENTAMENTO | UN | 78.24
2 - 65001659 | 2 | 65001659 |  | DISJUNTOR - INSTALACAO EM CABINE PRIMARIA - 13.8 KV | UN | 2320.36
2 - 65004092 | 2 | 65004092 |  | ELETRODUTO PVC RIGIDO ROSCAVEL Ã˜ 1 1/2" ANTICHAMA, COR PRETA, CL PESADA, NBR 15465, FORNECIDO C/ LUVA, BARRA DE 3,0 M - FORNECIMENTO E ASSENTAMENTO | UN | 55.34
2 - 65004091 | 2 | 65004091 |  | ELETRODUTO PVC RIGIDO ROSCAVEL Ã˜ 1 1/4" ANTICHAMA, COR PRETA, CL PESADA, NBR 15465, FORNECIDO C/ LUVA, BARRA DE 3,0 M - FORNECIMENTO E ASSENTAMENTO | UN | 43.63
2 - 65004090 | 2 | 65004090 |  | ELETRODUTO PVC RIGIDO ROSCAVEL Ã˜ 1" ANTICHAMA, COR PRETA, CL PESADA, NBR 15465, FORNECIDO C/ LUVA, BARRA DE 3,0 M - FORNECIMENTO E ASSENTAMENTO | UN | 31.31
2 - 65004094 | 2 | 65004094 |  | ELETRODUTO PVC RIGIDO ROSCAVEL Ã˜ 2 1/2" ANTICHAMA, COR PRETA, CL PESADA, NBR 15465, FORNECIDO C/ LUVA, BARRA DE 3,0 M - FORNECIMENTO E ASSENTAMENTO | UN | 100.07
2 - 65004093 | 2 | 65004093 |  | ELETRODUTO PVC RIGIDO ROSCAVEL Ã˜ 2" ANTICHAMA, COR PRETA, CL PESADA, NBR 15465, FORNECIDO C/ LUVA, BARRA DE 3,0 M - FORNECIMENTO E ASSENTAMENTO | UN | 65.6
2 - 65004095 | 2 | 65004095 |  | ELETRODUTO PVC RIGIDO ROSCAVEL Ã˜ 3" ANTICHAMA, COR PRETA, CL PESADA, NBR 15465, FORNECIDO C/ LUVA, BARRA DE 3,0 M - FORNECIMENTO E ASSENTAMENTO | UN | 147.2
2 - 65004089 | 2 | 65004089 |  | ELETRODUTO PVC RIGIDO ROSCAVEL Ã˜ 3/4" ANTICHAMA, COR PRETA, CL PESADA, NBR 15465, FORNECIDO C/ LUVA, BARRA DE 3,0 M - FORNECIMENTO E ASSENTAMENTO | UN | 25.17
2 - 65004096 | 2 | 65004096 |  | ELETRODUTO PVC RIGIDO ROSCAVEL Ã˜ 4" ANTICHAMA, COR PRETA, CL PESADA, NBR 15465, FORNECIDO C/ LUVA, BARRA DE 3,0 M - FORNECIMENTO E ASSENTAMENTO | UN | 174.6
2 - 65004084 | 2 | 65004084 |  | ELETRODUTO Ã˜ 1 1/2" ACO CARBONO GALVANIZADO ZICAGEM POR IMERSAO A QUENTE, ROSCA BSP C/LUVA, CL PESADA (PAREDE 3,00MM), NBR 5598. BARRA DE 3,0 M-FORNE | UN | 92
2 - 65004083 | 2 | 65004083 |  | ELETRODUTO Ã˜ 1 1/4" ACO CARBONO GALVANIZADO ZICAGEM POR IMERSAO A QUENTE, ROSCA BSP C/LUVA, CL PESADA (PAREDE 2,65MM), NBR 5598. BARRA DE 3,0 M-FORN | UN | 81.44
2 - 65004082 | 2 | 65004082 |  | ELETRODUTO Ã˜ 1" ACO CARBONO GALVANIZADO ZICAGEM POR IMERSAO A QUENTE, ROSCA BSP C/LUVA, CL PESADA (PAREDE 2,65MM), NBR 5598. BARRA DE 3,0 M-FORNECIM | UN | 64.33
2 - 65004086 | 2 | 65004086 |  | ELETRODUTO Ã˜ 2 1/2" ACO CARBONO GALVANIZADO ZICAGEM POR IMERSAO A QUENTE, ROSCA BSP C/LUVA, CL PESADA (PAREDE 3,35MM), NBR 5598. BARRA DE 3,0 M-FORNE | UN | 165.01
2 - 65004085 | 2 | 65004085 |  | ELETRODUTO Ã˜ 2" ACO CARBONO GALVANIZADO ZICAGEM POR IMERSAO A QUENTE, ROSCA BSP C/LUVA, CL PESADA (PAREDE 3,00MM), NBR 5598. BARRA DE 3,0 M-FORNECIME | UN | 125.59
2 - 65004087 | 2 | 65004087 |  | ELETRODUTO Ã˜ 3" ACO CARBONO GALVANIZADO ZICAGEM POR IMERSAO A QUENTE, ROSCA BSP C/LUVA, CL PESADA (PAREDE 3,35MM), NBR 5598. BARRA DE 3,0 M-FORNECIME | UN | 240.7
2 - 65004081 | 2 | 65004081 |  | ELETRODUTO Ã˜ 3/4" ACO CARBONO GALVANIZADO ZICAGEM POR IMERSAO A QUENTE, ROSCA BSP C/LUVA, CL PESADA (PAREDE 2,25MM), NBR 5598. BARRA DE 3,0 M-FORNEC | UN | 50.5
2 - 65004088 | 2 | 65004088 |  | ELETRODUTO Ã˜ 4" ACO CARBONO GALVANIZADO ZICAGEM POR IMERSAO A QUENTE, ROSCA BSP C/LUVA, CL PESADA (PAREDE 3,75MM), NBR 5598. BARRA DE 3,0 M-FORNECIME | UN | 305.88
2 - 65004064 | 2 | 65004064 |  | HASTE DE ATERRAMENTO COM CAIXA - SPDA | UN | 256.11
2 - 65004160 | 2 | 65004160 |  | INTERRUPTOR BIPOLAR TECLA DUPLA 10A-250V, TERMINAIS EM LATAO, COM PLACA DE ALUMINIO PARA FIXACAO EM CONDULETE 3/4" - FORNECIMENTO E INSTALACAO | UN | 34.92
2 - 65004164 | 2 | 65004164 |  | LUMINARIA COM 2 LAMPADAS DE 1200MM, 1650 LUMENS INSTALADA EM PERFILADO 38X38MM-FORNECIMENTO E INSTALACAO | UN | 305.96
2 - 65004163 | 2 | 65004163 |  | LUMINARIA COM 2 LAMPADAS DE 600MM, 800 LUMENS INSTALADA EM PERFILADO 38X38MM-FORNECIMENTO E INSTALACAO | UN | 265.16
2 - 65004170 | 2 | 65004170 |  | LUMINARIA PUBLICA MULTILED COMPLETA, LUM >=11000 LUMENS, EFIC>= 110LM/W, 220V, T5000K, IRC70%, FP>= 0,92, IP66, C/SUP INST POSTE, SUP SURTO E RELE FO | UN | 1066.92
2 - 65004171 | 2 | 65004171 |  | LUMINARIA PUBLICA MULTILED COMPLETA, LUM >=16500 LUMENS, EFIC>= 110LM/W, 220V, T5000K, IRC70%, FP>= 0,92, IP66, C/SUP INST POSTE, SUP SURTO E RELE FO | UN | 1118.42
2 - 65004169 | 2 | 65004169 |  | LUMINARIA PUBLICA MULTILED COMPLETA, LUM >=5500 LUMENS, EFIC>= 110LM/W, 220V, T5000K, IRC70%, FP>= 0,92, IP66, C/SUP INST POSTE, SUP SURTO E RELE FOT | UN | 788.07
2 - 65004063 | 2 | 65004063 |  | MALHA DE ATERRAMENTO - SPDA | M | 31.61
2 - 65004066 | 2 | 65004066 |  | MALHA DE CAPTACAO EM PLATIBANDA/BEIRAL - SPDA | M | 53.37
2 - 65001655 | 2 | 65001655 |  | MURETA PADRAO CEMIG PARA SUB-ESTACAO AEREA DE 75 KVA ATE 300 KVA | UN | 1747.75
2 - 65001654 | 2 | 65001654 |  | MURETA PADRAO CEMIG PARA SUB-ESTACAO AEREA DE ATE 75 KVA | UN | 988.98
2 - 65004068 | 2 | 65004068 |  | PADRAO DE ENTRADA DE ENERGIA CEMIG TIPO B2, BIFASICO 220V, DEMANDA ATE 15 KVA | UN | 2545.51
2 - 65004069 | 2 | 65004069 |  | PADRAO DE ENTRADA DE ENERGIA CEMIG TIPO C1, 220V TRIFASICO, DEMANDA ATE 15 KVA | UN | 2566.77
2 - 65004070 | 2 | 65004070 |  | PADRAO DE ENTRADA DE ENERGIA CEMIG TIPO C2, 220V TRIFASICO, DEMANDA DE 15,1 KVA A 23,0 KVA | UN | 2577
2 - 65004071 | 2 | 65004071 |  | PADRAO DE ENTRADA DE ENERGIA CEMIG TIPO C3, 220V TRIFASICO, DEMANDA DE 23,1 KVA A 27,0 KVA | UN | 2742.89
2 - 65004072 | 2 | 65004072 |  | PADRAO DE ENTRADA DE ENERGIA CEMIG TIPO C4, 220V TRIFASICO, DEMANDA DE 27,1 KVA A 38,0 KVA | UN | 3649.23
2 - 65004073 | 2 | 65004073 |  | PADRAO DE ENTRADA DE ENERGIA CEMIG TIPO C5, 220V TRIFASICO, DEMANDA DE 38,1 KVA A 47,0 KVA | UN | 3975.93
2 - 65004074 | 2 | 65004074 |  | PADRAO DE ENTRADA DE ENERGIA CEMIG TIPO C6, 220V TRIFASICO, DEMANDA DE 47,1 KVA A 57,0 KVA | UN | 4422.06
2 - 65004075 | 2 | 65004075 |  | PADRAO DE ENTRADA DE ENERGIA CEMIG TIPO C7, 220V TRIFASICO, DEMANDA DE 57,1 KVA A 66,0 KVA | UN | 4785.36
2 - 65004076 | 2 | 65004076 |  | PADRAO DE ENTRADA DE ENERGIA CEMIG TIPO C8, 220V TRIFASICO, DEMANDA DE 66,1 KVA A 75,0 KVA | UN | 4785.36
2 - 65004077 | 2 | 65004077 |  | PADRAO DE ENTRADA DE ENERGIA EM POSTE DA CEMIG, 220V TRIFASICO, DEMANDA ATE 15,0 KVA | UN | 1944.94
2 - 65004078 | 2 | 65004078 |  | PADRAO DE ENTRADA DE ENERGIA EM POSTE DA CEMIG, 220V TRIFASICO, DEMANDA DE 15,1 ATE 23,0 KVA | UN | 1954.86
2 - 65004079 | 2 | 65004079 |  | PADRAO DE ENTRADA DE ENERGIA EM POSTE DA CEMIG, 220V TRIFASICO, DEMANDA DE 23,1 ATE 27,0 KVA | UN | 2097.99
2 - 65004080 | 2 | 65004080 |  | PADRAO DE ENTRADA DE ENERGIA EM POSTE DA CEMIG, 220V TRIFASICO, DEMANDA DE 27,1 ATE 38,0 KVA | UN | 2291.89
2 - 65004165 | 2 | 65004165 |  | PERFILADO DE 38X38MM FIXADO NO TETO COM SUPORTE DE SUSPENSAO E BARRA ROSCADA-FORNECIMENTO E INSTALACAO | UN | 162.82
2 - 65004166 | 2 | 65004166 |  | POSTE 5 METROS COM BASE FLANGELADA PARA ILUMINACAO EXTERNA - FORNECIMENTO E INSTALACAO | UN | 1032.73
2 - 65001660 | 2 | 65001660 |  | QUADRO DE COMANDO - INSTALACAO EM MURETA PADRAO CEMIG | UN | 224.35
2 - 65004026 | 2 | 65004026 |  | REDE SUBTERRANEA DE DUTOS FLEXIVEIS CORRUGADOS EM PEAD 1X2" | M | 10.21
2 - 65004027 | 2 | 65004027 |  | REDE SUBTERRANEA DE DUTOS FLEXIVEIS CORRUGADOS EM PEAD 1X2", ENVELOPAMENTO PARCIAL COM CONCRETO MAGRO | M | 23.07
2 - 65004040 | 2 | 65004040 |  | REDE SUBTERRANEA DE DUTOS FLEXIVEIS CORRUGADOS EM PEAD 1X4" | M | 14.36
2 - 65004041 | 2 | 65004041 |  | REDE SUBTERRANEA DE DUTOS FLEXIVEIS CORRUGADOS EM PEAD 1X4", ENVELOPAMENTO PARCIAL COM CONCRETO MAGRO | M | 34.22
2 - 65004028 | 2 | 65004028 |  | REDE SUBTERRANEA DE DUTOS FLEXIVEIS CORRUGADOS EM PEAD 2X2" | M | 23.57
2 - 65004029 | 2 | 65004029 |  | REDE SUBTERRANEA DE DUTOS FLEXIVEIS CORRUGADOS EM PEAD 2X2" COM CABO DE ATERRAMENTO EM COBRE NU 50MM2 | M | 42.84
2 - 65004031 | 2 | 65004031 |  | REDE SUBTERRANEA DE DUTOS FLEXIVEIS CORRUGADOS EM PEAD 2X2" COM CABO DE ATERRAMENTO EM COBRE NU 50MM2, ENVELOPAMENTO PARCIAL COM CONCRETO MAGRO | M | 61.2
2 - 65004030 | 2 | 65004030 |  | REDE SUBTERRANEA DE DUTOS FLEXIVEIS CORRUGADOS EM PEAD 2X2", ENVELOPAMENTO PARCIAL COM CONCRETO MAGRO | M | 41.93
2 - 65004042 | 2 | 65004042 |  | REDE SUBTERRANEA DE DUTOS FLEXIVEIS CORRUGADOS EM PEAD 2X4" | M | 34.83
2 - 65004043 | 2 | 65004043 |  | REDE SUBTERRANEA DE DUTOS FLEXIVEIS CORRUGADOS EM PEAD 2X4" COM CABO DE ATERRAMENTO EM COBRE NU 50MM2 | M | 54.1
2 - 65004045 | 2 | 65004045 |  | REDE SUBTERRANEA DE DUTOS FLEXIVEIS CORRUGADOS EM PEAD 2X4" COM CABO DE ATERRAMENTO EM COBRE NU 50MM2, ENVELOPAMENTO PARCIAL COM CONCRETO MAGRO | M | 84.74
2 - 65004044 | 2 | 65004044 |  | REDE SUBTERRANEA DE DUTOS FLEXIVEIS CORRUGADOS EM PEAD 2X4", ENVELOPAMENTO PARCIAL COM CONCRETO MAGRO | M | 65.47
2 - 65004032 | 2 | 65004032 |  | REDE SUBTERRANEA DE DUTOS FLEXIVEIS CORRUGADOS EM PEAD 4X2" | M | 48.02
2 - 65004033 | 2 | 65004033 |  | REDE SUBTERRANEA DE DUTOS FLEXIVEIS CORRUGADOS EM PEAD 4X2" COM CABO DE ATERRAMENTO EM COBRE NU 50MM2 | M | 67.29
2 - 65004035 | 2 | 65004035 |  | REDE SUBTERRANEA DE DUTOS FLEXIVEIS CORRUGADOS EM PEAD 4X2" COM CABO DE ATERRAMENTO EM COBRE NU 50MM2, ENVELOPAMENTO PARCIAL COM CONCRETO MAGRO | M | 91.08
2 - 65004034 | 2 | 65004034 |  | REDE SUBTERRANEA DE DUTOS FLEXIVEIS CORRUGADOS EM PEAD 4X2", ENVELOPAMENTO PARCIAL COM CONCRETO MAGRO | M | 71.81
2 - 65004046 | 2 | 65004046 |  | REDE SUBTERRANEA DE DUTOS FLEXIVEIS CORRUGADOS EM PEAD 4X4" | M | 71.02
2 - 65004047 | 2 | 65004047 |  | REDE SUBTERRANEA DE DUTOS FLEXIVEIS CORRUGADOS EM PEAD 4X4" COM CABO DE ATERRAMENTO EM COBRE NU 50MM2 | M | 95.74
2 - 65004049 | 2 | 65004049 |  | REDE SUBTERRANEA DE DUTOS FLEXIVEIS CORRUGADOS EM PEAD 4X4" COM CABO DE ATERRAMENTO EM COBRE NU 50MM2, ENVELOPAMENTO PARCIAL COM CONCRETO MAGRO | M | 140.82
2 - 65004036 | 2 | 65004036 |  | REDE SUBTERRANEA DE DUTOS FLEXIVEIS CORRUGADOS EM PEAD 6X2" | M | 82.93
2 - 65004037 | 2 | 65004037 |  | REDE SUBTERRANEA DE DUTOS FLEXIVEIS CORRUGADOS EM PEAD 6X2" COM CABO DE ATERRAMENTO EM COBRE NU 50MM2 | M | 102.2
2 - 65004039 | 2 | 65004039 |  | REDE SUBTERRANEA DE DUTOS FLEXIVEIS CORRUGADOS EM PEAD 6X2" COM CABO DE ATERRAMENTO EM COBRE NU 50MM2, ENVELOPAMENTO PARCIAL COM CONCRETO MAGRO | M | 130.52
2 - 65004038 | 2 | 65004038 |  | REDE SUBTERRANEA DE DUTOS FLEXIVEIS CORRUGADOS EM PEAD 6X2", ENVELOPAMENTO PARCIAL COM CONCRETO MAGRO | M | 111.25
2 - 65004050 | 2 | 65004050 |  | REDE SUBTERRANEA DE DUTOS FLEXIVEIS CORRUGADOS EM PEAD 6X4" | M | 126.68
2 - 65004051 | 2 | 65004051 |  | REDE SUBTERRANEA DE DUTOS FLEXIVEIS CORRUGADOS EM PEAD 6X4" COM CABO DE ATERRAMENTO EM COBRE NU 50MM2 | M | 157.3
2 - 65004053 | 2 | 65004053 |  | REDE SUBTERRANEA DE DUTOS FLEXIVEIS CORRUGADOS EM PEAD 6X4" COM CABO DE ATERRAMENTO EM COBRE NU 50MM2, ENVELOPAMENTO PARCIAL COM CONCRETO MAGRO | M | 204.54
2 - 65004052 | 2 | 65004052 |  | REDE SUBTERRANEA DE DUTOS FLEXIVEIS CORRUGADOS EM PEAD 6X4", ENVELOPAMENTO PARCIAL COM CONCRETO MAGRO | M | 196.62
2 - 65004054 | 2 | 65004054 |  | REDE SUBTERRANEA DE DUTOS FLEXIVEIS CORRUGADOS EM PEAD 8X4" | M | 215.49
2 - 65004055 | 2 | 65004055 |  | REDE SUBTERRANEA DE DUTOS FLEXIVEIS CORRUGADOS EM PEAD 8X4" COM CABO DE ATERRAMENTO EM COBRE NU 50MM2 | M | 234.76
2 - 65004057 | 2 | 65004057 |  | REDE SUBTERRANEA DE DUTOS FLEXIVEIS CORRUGADOS EM PEAD 8X4" COM CABO DE ATERRAMENTO EM COBRE NU 50MM2, ENVELOPAMENTO PARCIAL COM CONCRETO MAGRO | M | 321.25
2 - 65004056 | 2 | 65004056 |  | REDE SUBTERRANEA DE DUTOS FLEXIVEIS CORRUGADOS EM PEAD 8X4", ENVELOPAMENTO PARCIAL COM CONCRETO MAGRO | M | 287.58
2 - 65004048 | 2 | 65004048 |  | REDE SUBTERRANEA DE DUTOS FLEXIVEIS CORRUGADOS EM PEAD 4X4", ENVELOPAMENTO PARCIAL COM CONCRETO MAGRO | M | 121.55
2 - 65004167 | 2 | 65004167 |  | REFLETOR MULTILED COMPLETO, LUMINANCIA >=2900 LUMENS, EFICIENCIA 95LM/W, ALIM. 220V, TEMP 5000K, IRC 70%, FP >= 0,90, IP66, C/SUPORTE P/ INST. EM PAR | UN | 326.58
2 - 65004168 | 2 | 65004168 |  | REFLETOR MULTILED COMPLETO, LUMINANCIA >=4900 LUMENS, EFICIENCIA 95LM/W, ALIM. 220V, TEMP 5000K, IRC 70%, FP >= 0,90, IP66, C/SUPORTE P/ INST. EM PA | UN | 356.41
2 - 65004186 | 2 | 65004186 |  | SISTEMA DE AUTOMACAO E TELECOMANDO VIA RADIO - 1 (PONTO) - LICENCA JUNTO A ANATEL | UN | 248.94
2 - 65004187 | 2 | 65004187 |  | SISTEMA DE AUTOMACAO E TELECOMANDO VIA RADIO - 1 (PONTO) - INSTALACAO | DIA | 535.52
2 - 65004185 | 2 | 65004185 |  | SISTEMA DE AUTOMACAO E TELECOMANDO VIA RADIO - 1 (PONTO) - MOBILIZACAO E DESMOBILIZACAO | KM | 1.61
2 - 65004065 | 2 | 65004065 |  | SUBSISTEMA DE DESCIDA - SPDA | UN | 392.21
2 - 65004067 | 2 | 65004067 |  | TERMINAL AEREO EM PLATIBANDA/BEIRAL - SPDA | UN | 41.65
2 - 65004158 | 2 | 65004158 |  | TOMADA 2P+T DE 10A-250V, CONFORME NBR-14136, TERMINAIS EM LATAO, COR PRETA COM PLACA DE ALUMINIO PARA FIXACAO EM CONDULETE DE 3/4"-FORNECIMENTO E INST | UN | 28.53
2 - 65004159 | 2 | 65004159 |  | TOMADA 2P+T DE 20A-250V, CONFORME NBR-14136, TERMINAIS EM LATAO, COR PRETA COM PLACA DE ALUMINIO PARA FIXACAO EM CONDULETE DE 3/4"-FORNECIMENTO E INST | UN | 31.73
2 - 65004161 | 2 | 65004161 |  | TOMADA INDUSTRIAL DE SOBREPOR 3 POLOS, 16A-500V, EM MATERIAL TERMOPLASTICO AUTO-EXTINGUIVEL, TERMINAIS EM LATAO, IP-44 - FORNECIMENTO E INSTALACAO | UN | 77.34
2 - 65004162 | 2 | 65004162 |  | TOMADA INDUSTRIAL DE SOBREPOR 4 POLOS, 16A-500V, EM MATERIAL TERMOPLASTICO AUTO-EXTINGUIVEL, TERMINAIS EM LATAO, IP-44-FORNECIMENTO E INSTALACAO | UN | 103.18
2 - 65001658 | 2 | 65001658 |  | TRANSFORMADOR - INSTALACAO EM CABINE PRIMARIA - 13.8 KV | UN | 2869.29
2 - 65001641 | 2 | 65001641 |  | BANCADA PARA PIA EM GRANITO CINZA ANDORINHA, DIMENSOES: (2,00 X 0,60) M, INCLUSIVE BOJO EM ACO INOX NÂº 1 - FORNECIMENTO E INSTALACAO | UN | 631.56
2 - 65001642 | 2 | 65001642 |  | CHUVEIRO ELETRICO, CORPO PLASTICO, 127 V, 3800 / 4400 W - FORNECIMENTO E INSTALACAO | UN | 234.26
2 - 65001650 | 2 | 65001650 |  | CORTE E ABERTURA DE ROSCAS EM TUBOS, FERRO GALVANIZAD0, DIAMETRO = 3 " | UN | 24.79
2 - 65001645 | 2 | 65001645 |  | CORTE E ABERTURA DE ROSCAS EM TUBOS, FERRO GALVANIZADO, DIAMETRO = 1 " | UN | 9.56
2 - 65001647 | 2 | 65001647 |  | CORTE E ABERTURA DE ROSCAS EM TUBOS, FERRO GALVANIZADO, DIAMETRO = 1 1/2" | UN | 11.51
2 - 65001646 | 2 | 65001646 |  | CORTE E ABERTURA DE ROSCAS EM TUBOS, FERRO GALVANIZADO, DIAMETRO = 1 1/4" | UN | 10.09
2 - 65001643 | 2 | 65001643 |  | CORTE E ABERTURA DE ROSCAS EM TUBOS, FERRO GALVANIZADO, DIAMETRO = 1/2" | UN | 4.96
2 - 65001653 | 2 | 65001653 |  | CORTE E ABERTURA DE ROSCAS EM TUBOS, FERRO GALVANIZADO, DIAMETRO = 10 " | UN | 74.46
2 - 65001648 | 2 | 65001648 |  | CORTE E ABERTURA DE ROSCAS EM TUBOS, FERRO GALVANIZADO, DIAMETRO = 2 " | UN | 12.92
2 - 65001649 | 2 | 65001649 |  | CORTE E ABERTURA DE ROSCAS EM TUBOS, FERRO GALVANIZADO, DIAMETRO = 2 1/2" | UN | 23.02
2 - 65001651 | 2 | 65001651 |  | CORTE E ABERTURA DE ROSCAS EM TUBOS, FERRO GALVANIZADO, DIAMETRO = 3 1/2" | UN | 27.19
2 - 65001644 | 2 | 65001644 |  | CORTE E ABERTURA DE ROSCAS EM TUBOS, FERRO GALVANIZADO, DIAMETRO = 3/4" | UN | 5.31
2 - 65001652 | 2 | 65001652 |  | CORTE E ABERTURA DE ROSCAS EM TUBOS, FERRO GALVANIZADO, DIAMETRO = 4 " | UN | 29.85
2 - 65001636 | 2 | 65001636 |  | LAVATORIO SIFONADO DE LOUCA BRANCA, COM COLUNA - FORNECIMENTO E INSTALACAO | UN | 362.36
2 - 65001638 | 2 | 65001638 |  | MICTORIO SIFONADO DE CENTRO, LOUCA BRANCA - FORNECIMENTO E INSTALACAO | UN | 486.91
2 - 65001639 | 2 | 65001639 |  | PIA SIFONADA DE ACO INOXIDAVEL, NUMERO 1 - FORNECIMENTO E INSTALACAO | UN | 304.48
2 - 65001640 | 2 | 65001640 |  | PIA SIFONADA DE ACO INOXIDAVEL, NUMERO 2 - FORNECIMENTO E INSTALACAO | UN | 322.47
2 - 65001637 | 2 | 65001637 |  | VASO SANITARIO SIFONADO DE LOUCA BRANCA C/ TAMPA DE PLASTICO - FORNECIMENTO E INSTALACAO | UN | 547.02
2 - 65000016 | 2 | 65000016 |  | ABRIGO PARA ARMAZENAMENTO DE TUBOS/SERVICOS GERAIS EM COBERTURA DE TELHAS DE FIBROCIMENTO | M2 | 139.68
2 - 65003892 | 2 | 65003892 | LOCAÇÃO DE CONTAINER ALMOXARIFADO | CANTEIRO DE OBRAS - LOCACAO DE CONTAINER ALMOXARIFADO. | MES | 409.92
2 - 65003891 | 2 | 65003891 |  | CANTEIRO DE OBRAS - LOCACAO DE CONTAINER BANHEIRO. | MES | 614.88
2 - 65003890 | 2 | 65003890 |  | CANTEIRO DE OBRAS - LOCACAO DE CONTAINER ESCRITORIO. | MES | 563.64
2 - 65002511 | 2 | 65002511 |  | CANTEIRO DE OBRAS AREAS ABERTAS E COBERTAS | M2 | 130.24
2 - 65002509 | 2 | 65002509 |  | CANTEIRO DE OBRAS AREAS ABERTAS E DESCOBERTAS | M2 | 29
2 - 65002510 | 2 | 65002510 |  | CANTEIRO DE OBRAS AREAS FECHADAS E COBERTAS | M2 | 602.72
2 - 65003889 | 2 | 65003889 |  | CANTEIRO DE OBRAS LOCACAO DE CONTAINER Â€“ MOBILIZACAO E DESMOBILIZACAO. | KM | 3.08
2 - 65000007 | 2 | 65000007 |  | PLACA DE IDENTIFICACAO DE OBRA PADRAO COPASA FORNECIMENTO E INSTALACAO | M2 | 247.52
2 - 65000010 | 2 | 65000010 |  | SINALIZACAO - CONE CONFORME PADRAO COPASA P.065 FORNECIMENTO E MOVIMENTACAO | UN | 0.8
2 - 65000009 | 2 | 65000009 |  | SINALIZACAO - CONJUNTO DE TRIPE, SUPORTE E BANDEIROLA, CONFORME PADRAO COPASA P.102 E P.067 - FORNECIMENTO E MOVIMENTACAO | UN | 2.18
2 - 65000011 | 2 | 65000011 |  | SINALIZACAO - GRADE MODULAR PARA DELIMITACAO DA AREA DE OBRA CONFORME PADRAO COPASA P.177 - FORNECIMENTO E MOVIMENTACAO | UN | 2.09
2 - 65000008 | 2 | 65000008 |  | SINALIZACAO - PLACA DE DISTANCIA DE OBRAS CONFORME PADRAO COPASA P.066 - FORNECIMENTO E MOVIMENTACAO | UN | 3.81
2 - 65000013 | 2 | 65000013 |  | SINALIZACAO - TAPUME EM CHAPA DE MADEIRA COMPENSADA PARA CONTENCAO DE MATERIAL ESCAVADO, CONFORME PADRAO COPASA P.094 FORNECIMENTO E MOVIMENTACAO | UN | 2.6
2 - 65002346 | 2 | 65002346 |  | SINALIZACAO - TELA TAPUME FABRICADA EM POLIETILENO COR LARANJA H=1,20M | M | 2.24
2 - 65000012 | 2 | 65000012 |  | SINALIZACAO NOTURNA - FORNECIMENTO E INSTALACAO | UN | 1.44
2 - 65000015 | 2 | 65000015 |  | TRAVESSIA PARA PEDESTRES EM MADEIRA INCLUSIVE GUARDA-CORPO FORNECIMENTO E POSICIONAMENTO | M2 | 2.79
2 - 65000014 | 2 | 65000014 |  | TRAVESSIA PARA VEICULOS EM CHAPA DE ACO FORNECIMENTO E POSICIONAMENTO | M2 | 7.67
2 - 65000552 | 2 | 65000552 |  | ATUALIZACAO DO PADRAO CAVALETE, COM REGISTRO DE ESFERA (PARTE SUPERIOR DO PADRAO) - INTERIOR | UN | 8.86
2 - 65000553 | 2 | 65000553 |  | ATUALIZACAO DO PADRAO CAVALETE, COM REGISTRO DE ESFERA (PARTE SUPERIOR E INFERIOR DO PADRAO) - INTERIOR | UN | 15.19
2 - 65000554 | 2 | 65000554 |  | DESATIVACAO E TAMPONAMENTO DE LIGACAO ANTIGA | UN | 14.07
2 - 65000550 | 2 | 65000550 |  | PADRONIZACAO DE LIGACAO PREDIAL DE AGUA EM CAIXA NO PASSEIO, P/ HIDROMETRO DE 1,5, 3 E 5 M3/H, P 360/- | UN | 213.73
2 - 65000551 | 2 | 65000551 |  | PADRONIZACAO DE LIGACAO PREDIAL DE AGUA EM CAIXA NO PASSEIO, P/ HIDROMETRO DE 7, 10 E 20 M3/H, P 009/- | UN | 283.45
2 - 65000546 | 2 | 65000546 |  | PADRONIZACAO DE LIGACAO PREDIAL DE AGUA EM PADRAO CAVALETE, P/ HIDROMETRO DE 1,5, 3 E 5 M3/H, P 359/- | UN | 36.66
2 - 65000547 | 2 | 65000547 |  | PADRONIZACAO DE LIGACAO PREDIAL DE AGUA EM PADRAO CAVALETE, P/ HIDROMETRO DE 7, 10 E 20 M3/H, P 006/- | UN | 49.59
2 - 65000548 | 2 | 65000548 |  | PADRONIZACAO DE LIGACAO PREDIAL DE AGUA EM PADRAO EMBUTIDO EM ALVENARIA, P/ HIDROMETRO DE 1,5, 3 E 5 M3/H, P 358/- | UN | 69.54
2 - 65000549 | 2 | 65000549 |  | PADRONIZACAO DE LIGACAO PREDIAL DE AGUA EM PADRAO EMBUTIDO EM ALVENARIA, P/ HIDROMETRO DE 7, 10 E 20 M3/H, P 003/- | UN | 126.74
2 - 65000508 | 2 | 65000508 |  | SUBSTITUICAO, P/ AFERICAO DE HIDROMETROS DE 1,5 A 5 M3/H | UN | 11.18
2 - 65000509 | 2 | 65000509 |  | SUBSTITUICAO, P/ AFERICAO, DE HIDROMETRO MAIOR QUE 5 M3/H | UN | 33.55
2 - 65000511 | 2 | 65000511 |  | SUBSTITUICAO, P/ MANUTENCAO, DE HIDROMETRO MAIOR QUE 5 M3/H | UN | 28.46
2 - 65000510 | 2 | 65000510 |  | SUBSTITUICAO, P/ MANUTENCAO, DE HIDROMETROS DE 1,5 A 5 M3 COM MOTO. | UN | 9.37
2 - 65000172 | 2 | 65000172 |  | ACERTO E VERIFICACAO DO NIVELAMENTO DE FUNDO DE VALAS | M2 | 6.13
2 - 65002546 | 2 | 65002546 |  | ADICIONAL DE TRANSPORTE EM PERIMETRO URBANO A GRANEL - DISTANCIA SUPERIOR A 1,0 KM | M3K | 1.28
2 - 65000173 | 2 | 65000173 |  | ATERRO DE VALAS E CAVAS DE FUNDACAO, C/ AVALIACAO VISUAL DA COMPACTACAO | M3 | 14.21
2 - 65000174 | 2 | 65000174 |  | ATERRO DE VALAS E CAVAS DE FUNDACAO, C/ CONTROLE DO GRAU DE COMPACTACAO DE NO MINIMO 97% DO PROCTOR NORMAL | M3 | 21.44
2 - 65002818 | 2 | 65002818 |  | ATERRO DE VALAS E/OU CAVAS DE FUNDAÃ‡ÃƒO COM MATERIAL GRANULAR ADENSADO HIDRAULICAMENTE | M3 | 91.38
2 - 65000194 | 2 | 65000194 |  | CACAMBA P/ DEPOSITO DE MATERIAL NAO REAPROVEITAVEL - FORNECIMENTO E MOVIMENTACAO - UNIDADE/DIA | UN | 79.32
2 - 65000195 | 2 | 65000195 |  | CACAMBA PARA DEPOSITO DE ENTULHO, INCLUSIVE TRANSPORTE ATE O BOTA FORA | M3 | 42.53
2 - 65000179 | 2 | 65000179 | CARGA E DESCARGA (MATERIAL EM GERAL) COM MANUSEIO E ARRUMACAO DO MATERIAL | CARGA E DESCARGA (MATERIAL EM GERAL) COM MANUSEIO E ARRUMACAO DO MATERIAL | TO | 29.99
2 - 65000180 | 2 | 65000180 |  | CARGA E TRANSPORTE DE ENTULHO PARA BOTA FORA | M3 | 17.74
2 - 65000178 | 2 | 65000178 |  | CARGA MANUAL (MATERIAL EM GERAL), SEM MANUSEIO E ARRUMACAO DO MATERIAL, INCLUSIVE DESCARGA | M3 | 11.48
2 - 65000181 | 2 | 65000181 |  | CARGA MECANICA (MATERIAL EM GERAL), SEM MANUSEIO E ARRUMACAO DO MATERIAL | M3 | 1.38
2 - 65000183 | 2 | 65000183 | CARGA MECANICA DE MATERIAL PROVENIENTE DE DESMONTE DE ROCHA EM VALA | CARGA MECANICA DE MATERIAL PROVENIENTE DE DESMONTE DE ROCHA EM VALA, SEM MANUSEIO E ARRUMACAO DO MATERIAL | M3 | 22.11
2 - 65000202 | 2 | 65000202 |  | COMPACTACAO MECANIZADA DE ATERROS, COM GRAU MINIMO DE 100 % DO PN | M3 | 2.02
2 - 65000201 | 2 | 65000201 |  | COMPACTACAO MECANIZADA DE ATERROS, COM GRAU MINIMO DE 95 % DO PN | M3 | 1.87
2 - 65000182 | 2 | 65000182 |  | DESCARGA DE MATERIAL EM GERAL, A GRANEL, DE CAMINHAO BASCULANTE | M3 | 0.34
2 - 65000151 | 2 | 65000151 |  | ESCAVACAO E CARGA EM SOLO, COM PA MECANICA OU ESCAVADEIRA | M3 | 6.19
2 - 65000170 | 2 | 65000170 |  | ESCAVACAO E CARGA MECANICA DE VALAS, EM MATERIAL DE SEGUNDA CATEGORIA | M3 | 9.04
2 - 65000166 | 2 | 65000166 |  | ESCAVACAO E CARGA MECANICA DE VALAS, EM ROCHA BRANDA, A FOGO | M3 | 121.31
2 - 65000168 | 2 | 65000168 |  | ESCAVACAO E CARGA MECANICA DE VALAS, EM ROCHA BRANDA, A FRIO | M3 | 176.03
2 - 65000167 | 2 | 65000167 |  | ESCAVACAO E CARGA MECANICA DE VALAS, EM ROCHA DURA, A FOGO | M3 | 159.56
2 - 65000169 | 2 | 65000169 |  | ESCAVACAO E CARGA MECANICA DE VALAS, EM ROCHA DURA, A FRIO | M3 | 270.07
2 - 65000156 | 2 | 65000156 | ESCAVACAO MANUAL DE VALAS EM SOLO COM AGUA, PROF. ATE 1,50 M | ESCAVACAO MANUAL DE VALAS (SOLO COM AGUA), PROFUNDIDADE ATE 1,50 M | M3 | 47.48
2 - 65000157 | 2 | 65000157 | ESCAVACAO MANUAL DE VALAS EM SOLO COM AGUA, PROF. MAIOR QUE 1,50 M ATE 3,00 M | ESCAVACAO MANUAL DE VALAS (SOLO COM AGUA), PROFUNDIDADE MAIOR QUE 1,50 M ATE 3,00 M | M3 | 63.3
2 - 65000158 | 2 | 65000158 |  | ESCAVACAO MANUAL DE VALAS (SOLO COM AGUA), PROFUNDIDADE MAIOR QUE 3,00 M ATE 4,50 M | M3 | 87.35
2 - 65000159 | 2 | 65000159 |  | ESCAVACAO MANUAL DE VALAS (SOLO COM AGUA), PROFUNDIDADE MAIOR QUE 4,50 M ATE 6,00 M | M3 | 110.78
2 - 65000152 | 2 | 65000152 | ESCAVACAO MANUAL DE VALAS EM SOLO SECO, PROF. ATE 1.50 M | ESCAVACAO MANUAL DE VALAS (SOLO SECO), PROFUNDIDADE ATE 1.50 M | M3 | 37.98
2 - 65000153 | 2 | 65000153 | ESCAVACAO MANUAL DE VALAS EM SOLO SECO, PROF. MAIOR QUE 1 ,50 M ATE 3,00 M | ESCAVACAO MANUAL DE VALAS (SOLO SECO), PROFUNDIDADE MAIOR QUE 1 ,50 M ATE 3,00 M | M3 | 50.64
2 - 65000154 | 2 | 65000154 |  | ESCAVACAO MANUAL DE VALAS (SOLO SECO), PROFUNDIDADE MAIOR QUE 3 ,00 M ATE 4,50 M | M3 | 69.63
2 - 65000155 | 2 | 65000155 |  | ESCAVACAO MANUAL DE VALAS (SOLO SECO), PROFUNDIDADE MAIOR QUE 4 ,50 M ATE 6,00 M | M3 | 88.62
2 - 65000149 | 2 | 65000149 |  | ESCAVACAO MANUAL EM SOLO, PROFUNDIDADE ATE 1,50 M | M3 | 25.32
2 - 65000150 | 2 | 65000150 |  | ESCAVACAO MANUAL EM SOLO, PROFUNDIDADE MAIOR QUE 1,50 M ATE 4,00 M | M3 | 40.51
2 - 65000196 | 2 | 65000196 |  | ESCAVACAO MECANICA DE MATERIAL DE PRIMEIRA CATEGORIA | M3 | 3.2
2 - 65000197 | 2 | 65000197 |  | ESCAVACAO MECANICA DE MATERIAL DE SEGUNDA CATEGORIA | M3 | 5.1
2 - 65000200 | 2 | 65000200 |  | ESCAVACAO MECANICA DE SOLO COM AGUA | M3 | 7.15
2 - 65000163 | 2 | 65000163 | ESCAVACAO MECANICA DE VALAS EM SOLO COM AGUA, PROF. ATE 1 ,50 M | ESCAVACAO MECANICA DE VALAS (SOLO COM AGUA), PROFUNDIDADE ATE 1 ,50 M | M3 | 8.92
2 - 65000164 | 2 | 65000164 | ESCAVACAO MECANICA DE VALAS EM SOLO COM AGUA, PROF. MAIOR QUE 1,50 M ATE 4,00 M | ESCAVACAO MECANICA DE VALAS (SOLO COM AGUA), PROFUNDIDADE MAIOR QUE 1,50 M ATE 4,00 M | M3 | 12.03
2 - 65000165 | 2 | 65000165 | ESCAVACAO MANUAL SOLO 1a. CATEGORIA ATE 1,50m | ESCAVACAO MECANICA DE VALAS (SOLO COM AGUA), PROFUNDIDADE MAIOR QUE 4,00 M ATE 6,00 M | M3 | 15.9
2 - 65000160 | 2 | 65000160 |  | ESCAVACAO MECANICA DE VALAS (SOLO SECO), PROFUNDIDADE ATE 1,50 M | M3 | 7.42
2 - 65000161 | 2 | 65000161 |  | ESCAVACAO MECANICA DE VALAS (SOLO SECO), PROFUNDIDADE MAIOR QUE 1,50 M ATE 4,00 M | M3 | 10.02
2 - 65000162 | 2 | 65000162 |  | ESCAVACAO MECANICA DE VALAS (SOLO SECO), PROFUNDIDADE MAIOR QUE 4,00 M ATE 6,00 M | M3 | 13.36
2 - 65000198 | 2 | 65000198 |  | ESCAVACAO MECANICA EM ROCHA DURA, A FOGO | M3 | 80.42
2 - 65000199 | 2 | 65000199 | ESCAVACAO MECANICA EM ROCHA DURA, A FRIO | ESCAVACAO MECANICA EM ROCHA DURA, A FRIO | M3 | 126.34
2 - 65000177 | 2 | 65000177 |  | ESPALHAMENTO DE ROCHA EM BOTA FORA | M3 | 2.07
2 - 65000176 | 2 | 65000176 |  | ESPALHAMENTO DE SOLO EM BOTA FORA | M3 | 1.53
2 - 65000147 | 2 | 65000147 |  | PERFURACAO DE ROCHA BRANDA, COM UTILIZACAO DE EQUIPAMENTO MANUAL A AR COMPRIMIDO - PROFUNDIDADE ATE 3,20 M E DIAMETRO ATE 1.1/2" | M | 14.58
2 - 65000148 | 2 | 65000148 |  | PERFURACAO DE ROCHA DURA, COM UTILIZACAO DE EQUIPAMENTO MANUAL A AR COMPRIMIDO - PROFUNDIDADE ATE 3,20 M E DIAMETRO ATE 1.1/2" | M | 24.68
2 - 65000171 | 2 | 65000171 |  | PROTECAO CONTRA LANCAMENTOS PROVENIENTES DE DESMONTE DE ROCHA A FOGO | M3 | 16.98
2 - 65003321 | 2 | 65003321 |  | REGULARIZACAO E COMPACTACAO MANUAL DE TERRENOS | M2 | 4.76
2 - 65000193 | 2 | 65000193 |  | TRANSPORTE COMERCIAL RODOVIARIO (MATERIAL EM GERAL), A GRANEL | M3K | 0.7
2 - 65000191 | 2 | 65000191 |  | TRANSPORTE COMERCIAL RODOVIARIO (MATERIAL EM GERAL), CARGA ACONDICIONADA | TOK | 0.33
2 - 65003580 | 2 | 65003580 |  | TRANSPORTE COMERCIAL RODOVIARIO DE EQUIPAMENTOS E MAQUINAS EM GERAL, PARA DISTANCIAS DE ATE 50KM | UN | 299.43
2 - 65002545 | 2 | 65002545 |  | TRANSPORTE EM PERIMETRO URBANO A GRANEL - DISTANCIA ATE 1,0 KM | M3 | 2.55
2 - 65000190 | 2 | 65000190 |  | TRANSPORTE LOCAL, EM PERIMETRO URBANO (MATERIAL EM GERAL), CARGA ACONDICIONADA | TOK | 1.05
2 - 65000203 | 2 | 65000203 |  | TRANSPORTE MANUAL (ARGAMASSA, CONCRETO) DISTANCIA ATE 30 M | M3 | 31.65
2 - 65000204 | 2 | 65000204 |  | TRANSPORTE MANUAL (ARGAMASSA, CONCRETO) DISTANCIA ENTRE 30 E 60 M | M3 | 44.31
2 - 65000205 | 2 | 65000205 |  | TRANSPORTE MANUAL (ARGAMASSA, CONCRETO) DISTANCIA ENTRE 60 E 100 M | M3 | 56.97
2 - 65000187 | 2 | 65000187 |  | TRANSPORTE MANUAL (PEDRA BRITADA, PEDREGULHO) DISTANCIA ATE 30 M | M3 | 27.85
2 - 65000188 | 2 | 65000188 |  | TRANSPORTE MANUAL (PEDRA BRITADA, PEDREGULHO) DISTANCIA ENTRE 30 E 60 M | M3 | 37.98
2 - 65000189 | 2 | 65000189 |  | TRANSPORTE MANUAL (PEDRA BRITADA, PEDREGULHO) DISTANCIA ENTRE 60 E 100 M | M3 | 50.64
2 - 65000184 | 2 | 65000184 |  | TRANSPORTE MANUAL (TERRA, AREIA, ENTULHO) DISTANCIA ATE 30 M | M3 | 25.32
2 - 65000185 | 2 | 65000185 |  | TRANSPORTE MANUAL (TERRA, AREIA, ENTULHO) DISTANCIA ENTRE 30 E 60 M | M3 | 35.45
2 - 65000186 | 2 | 65000186 |  | TRANSPORTE MANUAL (TERRA, AREIA, ENTULHO) DISTANCIA ENTRE 60 E 100 M | M3 | 48.11
2 - 65003352 | 2 | 65003352 |  | TRANSPORTE RODOVIARIO DE EQUIPAMENTOS E MAQUINAS - ADICIONAL DE TRANSPORTE | KM | 1.76
2 - 65001039 | 2 | 65001039 |  | AFIADORA DE BROCAS INTEGRAIS DE COROA COM PASTILHA - H. IMPRODUTIVA | H | 13.21
2 - 65001038 | 2 | 65001038 |  | AFIADORA DE BROCAS INTEGRAIS DE COROA COM PASTILHA - H. PRODUTIVA | H | 13.56
2 - 65001004 | 2 | 65001004 |  | AUTOMOVEL DE PASSEIO, MOTOR A GASOLINA 60 HP (EXCLUSIVE MOTORISTA) | KM | 0.51
2 - 65001003 | 2 | 65001003 |  | AUTOMOVEL DE PASSEIO, MOTOR A GASOLINA 60 HP (EXCLUSIVE MOTORISTA) | MES | 1017.37
2 - 65001008 | 2 | 65001008 |  | AUTOMOVEL DE PASSEIO, MOTOR A GASOLINA 60 HP (INCLUSIVE MOTORISTA) | MES | 4787.37
2 - 65001005 | 2 | 65001005 | AUTOMOVEL DE PASSEIO, MOTOR A GASOLINA 60 HP, COM FRANQUIA DE 2.000 KM (EXCLUSIVE MOTORISTA) | AUTOMOVEL DE PASSEIO, MOTOR A GASOLINA 60 HP, COM FRANQUIA DE 2.000 KM (EXCLUSIVE MOTORISTA) | MES | 2032.15
2 - 65001054 | 2 | 65001054 |  | BARCO DE ALUMINIO QUILHADO COM MOTOR DE POPA DE 15 HP. | H | 18.1
2 - 65000960 | 2 | 65000960 |  | BETONEIRA CAPACIDADE 400 L, MOTOR DIESEL 7 HP - H. IMPRODUTIVA | H | 0.56
2 - 65000959 | 2 | 65000959 |  | BETONEIRA CAPACIDADE 400 L, MOTOR DIESEL 7 HP - H. PRODUTIVA | H | 4.79
2 - 65000966 | 2 | 65000966 |  | BOMBA DE INJECAO DE ALTA PRESSAO, MONOCOMPONENTE COM ACIONAMENTO PNEUMATICO - H. PRODUTIVA | H | 4.33
2 - 65000948 | 2 | 65000948 |  | BOMBA SUBMERSIVEL DE DRENAGEM, MOTOR ELETRICO TRIFASICO, COM VAZAO DE ATE 15 M3/H P/ ALTURA DE ATE 10M - H. IMPRODUTIVA | H | 0.18
2 - 65000947 | 2 | 65000947 |  | BOMBA SUBMERSIVEL DE DRENAGEM, MOTOR ELETRICO TRIFASICO, COM VAZAO DE ATE 15 M3/H P/ ALTURA DE ATE 10M - H. PRODUTIVA | H | 0.27
2 - 65000950 | 2 | 65000950 |  | BOMBA SUBMERSIVEL DE DRENAGEM, MOTOR ELETRICO TRIFASICO, COM VAZAO DE ATE 25 M3/H P/ ALTURA DE ATE 10M - H. IMPRODUTIVA | H | 0.21
2 - 65000949 | 2 | 65000949 |  | BOMBA SUBMERSIVEL DE DRENAGEM, MOTOR ELETRICO TRIFASICO, COM VAZAO DE ATE 25 M3/H P/ ALTURA DE ATE 10M - H. PRODUTIVA | H | 0.33
2 - 65000952 | 2 | 65000952 |  | BOMBA SUBMERSIVEL DE DRENAGEM, MOTOR ELETRICO TRIFASICO, COM VAZAO DE ATE 50 M3/H P/ ALTURA DE ATE 10M - H. IMPRODUTIVA | H | 0.34
2 - 65000951 | 2 | 65000951 |  | BOMBA SUBMERSIVEL DE DRENAGEM, MOTOR ELETRICO TRIFASICO, COM VAZAO DE ATE 50 M3/H P/ ALTURA DE ATE 10M - H. PRODUTIVA | H | 0.53
2 - 65001018 | 2 | 65001018 |  | CAMINHAO BASCULANTE, CAPACIDADE PARA 5,0 M3 (EXCLUSIVE MOTORISTA) | KM | 1.33
2 - 65002855 | 2 | 65002855 |  | CAMINHAO BASCULANTE, CAPACIDADE PARA 5,0 M3 (EXCLUSIVE MOTORISTA) - MES | MES | 5032.05
2 - 65001017 | 2 | 65001017 |  | CAMINHAO BASCULANTE, CAPACIDADE PARA 5,0 M3 (INCLUSIVE MOTORISTA) | MES | 8802.05
2 - 65000980 | 2 | 65000980 |  | CAMINHAO BASCULANTE, CAPACIDADE PARA 5,0 M3 (INCLUSIVE MOTORISTA) - H. IMPRODUTIVA | H | 37.92
2 - 65000979 | 2 | 65000979 |  | CAMINHAO BASCULANTE, CAPACIDADE PARA 5,0 M3 (INCLUSIVE MOTORISTA) - H. PRODUTIVA | H | 114.92
2 - 65002819 | 2 | 65002819 |  | CAMINHAO BASCULANTE, CAPACIDADE PARA 5,0 M3 - H. IMPRODUTIVA | H | 19.07
2 - 65002854 | 2 | 65002854 |  | CAMINHAO COM CARROCERIA FIXA E CABINE EXTRA PARA 4 PESSOAS, CAPACIDADE PARA 4,0 T (EXCLUSIVE MOTORISTA) - KM | KM | 1.09
2 - 65002853 | 2 | 65002853 |  | CAMINHAO COM CARROCERIA FIXA E CABINE EXTRA PARA 4 PESSOAS, CAPACIDADE PARA 4,0 T (EXCLUSIVE MOTORISTA) - MES | MES | 4028.51
2 - 65000970 | 2 | 65000970 |  | CAMINHAO COM CARROCERIA FIXA E GUINDAUTO PARA ICAMENTO DE CARGA DE ATE 10,25 TM (INCLUSIVE MOTORISTA) - H. IMPRODUTIVA | H | 57.3
2 - 65000969 | 2 | 65000969 |  | CAMINHAO COM CARROCERIA FIXA E GUINDAUTO PARA ICAMENTO DE CARGA DE ATE 10,25 TM (INCLUSIVE MOTORISTA) - H. PRODUTIVA | H | 144.93
2 - 65000984 | 2 | 65000984 |  | CAMINHAO COM CARROCERIA FIXA E GUINDAUTO PARA ICAMENTO DE CARGA DE ATE 5,5 TM (EXCLUSIVE MOTORISTA) - H. IMPRODUTIVA | H | 25.46
2 - 65000983 | 2 | 65000983 |  | CAMINHAO COM CARROCERIA FIXA E GUINDAUTO PARA ICAMENTO DE CARGA DE ATE 5,5 TM (EXCLUSIVE MOTORISTA) - H. PRODUTIVA | H | 105.79
2 - 65000982 | 2 | 65000982 |  | CAMINHAO COM CARROCERIA FIXA E GUINDAUTO PARA ICAMENTO DE CARGA DE ATE 5,5 TM (INCLUSIVE MOTORISTA) - H. IMPRODUTIVA | H | 44.31
2 - 65000981 | 2 | 65000981 |  | CAMINHAO COM CARROCERIA FIXA E GUINDAUTO PARA ICAMENTO DE CARGA DE ATE 5,5 TM (INCLUSIVE MOTORISTA) - H. PRODUTIVA | H | 124.64
2 - 65000978 | 2 | 65000978 |  | CAMINHAO COM CARROCERIA FIXA, CAPACIDADE PARA 10,0 T (EXCLUSIVE MOTORISTA) - H. IMPRODUTIVA | H | 18.9
2 - 65000977 | 2 | 65000977 |  | CAMINHAO COM CARROCERIA FIXA, CAPACIDADE PARA 10,0 T (EXCLUSIVE MOTORISTA) - H. PRODUTIVA | H | 95.59
2 - 65001015 | 2 | 65001015 |  | CAMINHAO COM CARROCERIA FIXA, CAPACIDADE PARA 4,0 T (EXCLUSIVE MOTORISTA) | MES | 3731.51
2 - 65001016 | 2 | 65001016 |  | CAMINHAO COM CARROCERIA FIXA, CAPACIDADE PARA 4,0 T (EXCLUSIVE MOTORISTA) | KM | 1.06
2 - 65001013 | 2 | 65001013 |  | CAMINHAO COM CARROCERIA FIXA, CAPACIDADE PARA 4,0 T (INCLUSIVE MOTORISTA) | MES | 7501.51
2 - 65001014 | 2 | 65001014 |  | CAMINHAO COM CARROCERIA FIXA, CAPACIDADE PARA 4,0 T (INCLUSIVE MOTORISTA) | DIA | 222.9
2 - 65001010 | 2 | 65001010 |  | CAMINHAO COM CARROCERIA FIXA, CAPACIDADE PARA 8,0 T (EXCLUSIVE MOTORISTA) | KM | 1.37
2 - 65000976 | 2 | 65000976 |  | CAMINHAO COM CARROCERIA FIXA, CAPACIDADE PARA 8,0 T (EXCLUSIVE MOTORISTA) - H. IMPRODUTIVA | H | 18.49
2 - 65000975 | 2 | 65000975 |  | CAMINHAO COM CARROCERIA FIXA, CAPACIDADE PARA 8,0 T (EXCLUSIVE MOTORISTA) - H. PRODUTIVA | H | 94.92
2 - 65001009 | 2 | 65001009 |  | CAMINHAO COM CARROCERIA FIXA, CAPACIDADE PARA 8,0 T (INCLUSIVE MOTORISTA) | MES | 8765.9
2 - 65000986 | 2 | 65000986 |  | CAMINHAO COM POLIGUINDASTE TIPO BROOKS, CAPACIDADE PARA 10 T (INCLUSIVE MOTORISTA) - HORA IMPRODUTIVA | H | 41.46
2 - 65000985 | 2 | 65000985 |  | CAMINHAO COM POLIGUINDASTE TIPO BROOKS, CAPACIDADE PARA 10 T (INCLUSIVE MOTORISTA) - HORA PRODUTIVA | H | 119.72
2 - 65000989 | 2 | 65000989 |  | CAMINHAO COM TANQUE ESPARGIDOR DE EMULSAO ASFALTICA PARA 6.000 L (INCLUSIVE MOTORISTA) - H. PRODUTIVA | H | 132.95
2 - 65000988 | 2 | 65000988 |  | CAMINHAO EQUIPADO COM TANQUE PARA 10.000 L, BOMBA E ACESSORIOS (INCLUSIVE MOTORISTA) - H. IMPRODUTIVA | H | 46.06
2 - 65000987 | 2 | 65000987 |  | CAMINHAO EQUIPADO COM TANQUE PARA 10.000 L, BOMBA E ACESSORIOS (INCLUSIVE MOTORISTA) - H. PRODUTIVA | H | 129.18
2 - 65001012 | 2 | 65001012 |  | CAMINHAO PESADO COM CARRETA SEMI REBOQUE, PBTC DE 43,0 T (EXCLUSIVE MOTORISTA) | KM | 2.48
2 - 65001011 | 2 | 65001011 |  | CAMINHAO PESADO COM CARRETA SEMI REBOQUE, PBTC DE 43,0 T (INCLUSIVE MOTORISTA) | MES | 14014.16
2 - 65002844 | 2 | 65002844 |  | CAMINHONETE CABINE DUPLA, MOTOR DIESEL POTENCIA MINIMA DE 160CV, 4X4 - KM | KM | 0.89
2 - 65002843 | 2 | 65002843 |  | CAMINHONETE CABINE DUPLA, MOTOR DIESEL POTENCIA MINIMA DE 160CV, 4X4 - MES | MES | 3272.11
2 - 65000998 | 2 | 65000998 |  | CAMINHONETE TURBO, MOTOR A GASOLINA 2.2 - 111 HP (EXCLUSIVE MOTORISTA) | MES | 2681.28
2 - 65001000 | 2 | 65001000 |  | CAMINHONETE TURBO, MOTOR A GASOLINA 2.2 - 111 HP (EXCLUSIVE MOTORISTA) | KM | 0.91
2 - 65000999 | 2 | 65000999 |  | CAMINHONETE TURBO, MOTOR A GASOLINA 2.2 - 111 HP (INCLUSIVE MOTORISTA) | DIA | 286.39
2 - 65001007 | 2 | 65001007 |  | CAMINHONETE TURBO, MOTOR A GASOLINA 2.2 - 111 HP (INCLUSIVE MOTORISTA) | MES | 6451.28
2 - 65000942 | 2 | 65000942 |  | COMPACTADOR AUTO PROPELIDO DE PLACA VIBRATORIA, MOTOR DIESEL POTENCIA MINIMA DE 7 HP, SEM OPERADOR - H. IMPRODUTIVA | H | 6.2
2 - 65000941 | 2 | 65000941 |  | COMPACTADOR AUTO PROPELIDO DE PLACA VIBRATORIA, MOTOR DIESEL POTENCIA MINIMA DE 7 HP, SEM OPERADOR - H. PRODUTIVA | H | 12.24
2 - 65000937 | 2 | 65000937 |  | COMPACTADOR AUTO PROPULSOR VIBRATORIO LISO, PESO OPERACIONAL DE 10 T, MOTOR DIESEL 127 HP - H. IMPRODUTIVA | H | 48.83
2 - 65000936 | 2 | 65000936 |  | COMPACTADOR AUTO PROPULSOR VIBRATORIO LISO, PESO OPERACIONAL DE 10 T, MOTOR DIESEL 127 HP - H. PRODUTIVA | H | 131.79
2 - 65000938 | 2 | 65000938 |  | COMPACTADOR AUTO PROPULSOR VIBRATORIO LISO, PESO OPERACIONAL DE 2,2 T, MOTOR DIESEL 28 HP - H. PRODUTIVA | H | 64.8
2 - 65000940 | 2 | 65000940 |  | COMPACTADOR AUTO PROPULSOR VIBRATORIO, PESO OPERACIONAL DE 10 T, MOTOR DIESEL 127 HP - H. IMPRODUTIVA | H | 52.41
2 - 65000939 | 2 | 65000939 |  | COMPACTADOR AUTO PROPULSOR VIBRATORIO, PESO OPERACIONAL DE 10 T, MOTOR DIESEL 127 HP - H. PRODUTIVA | H | 141.96
2 - 65000935 | 2 | 65000935 |  | COMPACTADOR DE PNEU AUTO PROPULSOR, MOTOR DIESEL 106 HP - H. IMPRODUTIVA | H | 62.75
2 - 65000934 | 2 | 65000934 |  | COMPACTADOR DE PNEU AUTO PROPULSOR, MOTOR DIESEL 106 HP - H. PRODUTIVA | H | 148.09
2 - 65000944 | 2 | 65000944 |  | COMPACTADOR MANUAL DE SOLOS, MOTOR A GASOLINA POTENCIA MINIMA DE 4 HP, SEM OPERADOR - H. IMPRODUTIVA | H | 1.06
2 - 65000943 | 2 | 65000943 |  | COMPACTADOR MANUAL DE SOLOS, MOTOR A GASOLINA POTENCIA MINIMA DE 4 HP, SEM OPERADOR - H. PRODUTIVA | H | 5.67
2 - 65001021 | 2 | 65001021 |  | COMPRESSOR DE 149 PCM, COM MOTOR DIESEL DE 63 CV - HORA IMPRODUTIVA | H | 5.72
2 - 65001020 | 2 | 65001020 |  | COMPRESSOR DE 149 PCM, COM MOTOR DIESEL DE 63 CV - HORA PRODUTIVA | H | 42.93
2 - 65001023 | 2 | 65001023 |  | COMPRESSOR DE 180 PCM, COM MOTOR DIESEL DE 79 HP - H. IMPRODUTIVA | H | 7.26
2 - 65001022 | 2 | 65001022 |  | COMPRESSOR DE 180 PCM, COM MOTOR DIESEL DE 79 HP - H. PRODUTIVA | H | 53.13
2 - 65001019 | 2 | 65001019 |  | COMPRESSOR DE 20 PCM, MOTOR ELETRICO TRIFASICO DE 5,0 CV, SHULTZ MSV 20 OU SIMILAR - H. PRODUTIVA | H | 0.61
2 - 65001024 | 2 | 65001024 |  | COMPRESSOR DE 295 PCM, COM MOTOR DIESEL DE 79 HP - H. PRODUTIVA | H | 55.94
2 - 65001026 | 2 | 65001026 |  | COMPRESSOR DE 400 PCM, COM MOTOR DIESEL COM POTÃŠNCIA MÃ•NIMA DE 81,5KW, PORTÃ•TIL - HORA IMPRODUTIVA | H | 10.66
2 - 65001025 | 2 | 65001025 |  | COMPRESSOR DE 400 PCM, COM MOTOR DIESEL COM POTÃŠNCIA MÃ•NIMA DE 81,5KW, PORTÃ•TIL - HORA PRODUTIVA | H | 73.3
2 - 65001032 | 2 | 65001032 |  | COMPRESSOR DE 762 PCM, COM MOTOR DIESEL DE 269 HP - H. IMPRODUTIVA | H | 21.16
2 - 65001031 | 2 | 65001031 |  | COMPRESSOR DE 762 PCM, COM MOTOR DIESEL DE 269 HP - H. PRODUTIVA | H | 157
2 - 65001034 | 2 | 65001034 |  | COMPRESSOR DE 892 PCM, COM MOTOR DIESEL DE 269 HP - H. IMPRODUTIVA | H | 23.29
2 - 65001033 | 2 | 65001033 |  | COMPRESSOR DE 892 PCM, COM MOTOR DIESEL DE 269 HP - H. PRODUTIVA | H | 160.3
2 - 65001030 | 2 | 65001030 |  | COMPRESSOR DE 950 PCM, COM MOTOR DIESEL DE 450 CV, 360 PSI - H. IMPRODUTIVA | H | 46.43
2 - 65001029 | 2 | 65001029 |  | COMPRESSOR DE 950 PCM, COM MOTOR DIESEL DE 450 CV, 360 PSI - H. PRODUTIVA | H | 256.77
2 - 65001028 | 2 | 65001028 |  | COMPRESSOR PORTATIL ELETRICO, DC 12 V - 10 A, PRESSAO DE 250 PSI OU 18 KG/CM2, MARCA FR LEAO OU SIMILAR - HORA IMPRODUTIVA | H | 0.01
2 - 65001027 | 2 | 65001027 |  | COMPRESSOR PORTATIL ELETRICO, DC 12 V - 10 A, PRESSAO DE 250 PSI OU 18 KG/CM2, MARCA FR LEAO OU SIMILAR - HORA PRODUTIVA | H | 0.02
2 - 65001055 | 2 | 65001055 |  | CONJUNTO DE EQUIPAMENTOS COMPLEMENTARES P/ TOPOGRAFIA (TRENA, BALIZA, MIRA, PIQUETES, ETC) | MES | 125.45
2 - 65001053 | 2 | 65001053 |  | CONJUNTO DE EQUIPAMENTOS PARA ESTUDOS DE AGUAS SUBTERRANEAS (TRENA, GPS, MARCOS, ALTIMETRO, BUSSOLA, ESTEREOSCOPIO, ETC.) | MES | 140.33
2 - 65001048 | 2 | 65001048 |  | CORTADORA DE PISO, TIPO SERRA CLIPPER, MOTOR A GASOLINA, POTENCIA MINIMA DE 10 HP - H. IMPRODUTIVA | H | 13.58
2 - 65001047 | 2 | 65001047 |  | CORTADORA DE PISO, TIPO SERRA CLIPPER, MOTOR A GASOLINA, POTENCIA MINIMA DE 10 HP - H. PRODUTIVA | H | 46.45
2 - 65001059 | 2 | 65001059 |  | DETECTOR ELETROMAGNETICO DE METAIS, MODELO FUJI TECOM F-90 M OU SIMILAR | H | 3.34
2 - 65000968 | 2 | 65000968 |  | EMPILHADEIRA MECANICA AUTO PROPELIDA, CAPACIDADE ATE 2,50 T - H. IMPRODUTIVA | H | 32.47
2 - 65000967 | 2 | 65000967 |  | EMPILHADEIRA MECANICA AUTO PROPELIDA, CAPACIDADE ATE 2,50 T - H. PRODUTIVA | H | 60.33
2 - 65001064 | 2 | 65001064 |  | EQUIPAMENTO DE ALTO-VACUO E TANQUE PARA SUCCAO DE RESIDUOS, INCLUSIVE CAMINHAO - HORA IMPRODUTIVA | H | 84.21
2 - 65001063 | 2 | 65001063 |  | EQUIPAMENTO DE ALTO-VACUO E TANQUE PARA SUCCAO DE RESIDUOS, INCLUSIVE CAMINHAO - HORA PRODUTIVA | H | 108.53
2 - 65001062 | 2 | 65001062 |  | EQUIPAMENTO DE COMBINADO JATO-VACUO PARA LIMPEZA DE REDE, INCLUSIVE CAMINHAO - HORA PRODUTIVA | H | 173.39
2 - 65000963 | 2 | 65000963 |  | EQUIPAMENTO DE JATO (SILO, MANGOTE E PONTEIRAS) - HORA PRODUTIVA | H | 6.6
2 - 65001061 | 2 | 65001061 |  | EQUIPAMENTO DE LIMPEZA E DESOBSTRUCAO DE REDE POR HIDROJATEAMENTO A ALTA PRESSAO, INCLUSIVE CAMINHAO - HORA PRODUTIVA | H | 132.21
2 - 65000931 | 2 | 65000931 |  | ESCAVADEIRA HIDRAULICA SOBRE ESTEIRA, MOTOR DIESEL 103 HP, CACAMBA 0,70 M3 - H. IMPRODUTIVA | H | 56.14
2 - 65000930 | 2 | 65000930 |  | ESCAVADEIRA HIDRAULICA SOBRE ESTEIRA, MOTOR DIESEL 103 HP, CACAMBA 0,70 M3 - H. PRODUTIVA | H | 130.32
2 - 65002539 | 2 | 65002539 |  | ESCAVADEIRA HIDRAULICA SOBRE ESTEIRAS, POTENCIA DE 150HP, PESO OPERACIONAL MINIMO DE 23,0 T - HORA IMPRODUTIVA | H | 63.02
2 - 65002538 | 2 | 65002538 |  | ESCAVADEIRA HIDRAULICA SOBRE ESTEIRAS, POTENCIA DE 150HP, PESO OPERACIONAL MINIMO DE 23,0 T - HORA PRODUTIVA | H | 167.29
2 - 65000953 | 2 | 65000953 |  | ESTACA - BATE ESTACA 160 TONELADAS, MOTOR DIESEL 160 HP, TORRE DE 15,0M, 40/60 GOLPES/MIN - H. PRODUTIVA | H | 300.46
2 - 65000954 | 2 | 65000954 |  | ESTACA - BATE ESTACA 160 TONELADAS, MOTOR DIESEL 160HP, TORRE DE 15,0M, 40/60 GOLPES/MIN - H. IMPRODUTIVA | H | 154.98
2 - 65000958 | 2 | 65000958 |  | ESTACA - BATE ESTACA 40 TONELADAS, MOTOR DIESEL 68HP, TORRE DE 9,0M, 50/60 GOLPES/MIN - H. IMPRODUTIVA | H | 82.02
2 - 65000957 | 2 | 65000957 |  | ESTACA - BATE ESTACA 40 TONELADAS, MOTOR DIESEL 68HP, TORRE DE 9,0M, 50/60 GOLPES/MIN - H. PRODUTIVA | H | 141.1
2 - 65000956 | 2 | 65000956 |  | ESTACA - BATE ESTACA 80 TONELADAS, MOTOR DIESEL 68HP, TORRE DE 12,60 M, 30/40 GOLPES/MIN - H. IMPRODUTIVA | H | 93.9
2 - 65000955 | 2 | 65000955 |  | ESTACA - BATE ESTACA 80 TONELADAS, MOTOR DIESEL 68HP, TORRE DE 12,60 M, 30/40 GOLPES/MIN - H. PRODUTIVA | H | 159.22
2 - 65000920 | 2 | 65000920 |  | FILMAGEM DE TUBULACOES DE DIAMETRO NOMINAL (DN) DE 50 MM A 300 MM | M | 2.45
2 - 65001043 | 2 | 65001043 |  | FURADEIRA TIPO MARTELETE COMBINADO TE-35 OU SIMILAR - H. PRODUTIVA | H | 13.66
2 - 65000997 | 2 | 65000997 |  | FURGAO OU UTILITARIO, MOTOR A GASOLINA 86 HP, COM FRANQUIA DE 3.500 KM (EXCLUSIVE MOTORISTA) | MES | 4127.93
2 - 65000994 | 2 | 65000994 |  | FURGAO OU UTILITARIO, MOTOR GASOLINA 86 HP (EXCLUSIVE MOTORISTA) | MES | 1348.19
2 - 65000996 | 2 | 65000996 |  | FURGAO OU UTILITARIO, MOTOR GASOLINA 86 HP (EXCLUSIVE MOTORISTA) | KM | 0.79
2 - 65000995 | 2 | 65000995 |  | FURGAO OU UTILITARIO, MOTOR GASOLINA 86 HP (INCLUSIVE MOTORISTA) | DIA | 204.05
2 - 65001006 | 2 | 65001006 |  | FURGAO OU UTILITARIO, MOTOR GASOLINA 86 HP (INCLUSIVE MOTORISTA) | MES | 5118.19
2 - 65000991 | 2 | 65000991 |  | FURGAO OU UTILITARIO, MOTOR GASOLINA 86 HP (INCLUSIVE MOTORISTA) - H. IMPRODUTIVA | H | 24.83
2 - 65000990 | 2 | 65000990 |  | FURGAO OU UTILITARIO, MOTOR GASOLINA 86 HP (INCLUSIVE MOTORISTA) - H. PRODUTIVA | H | 73.48
2 - 65001056 | 2 | 65001056 |  | GPS GEODESICO ESTATICO, EXCLUSIVE OPERADOR | MES | 2123.65
2 - 65001057 | 2 | 65001057 |  | GPS GEODESICO ESTATICO, EXCLUSIVE OPERADOR (H. PRODUTIVA) | H | 12.01
2 - 65001058 | 2 | 65001058 |  | GPS TRIMBLE 4.600 OU SIMILAR S/ OPERADOR | MES | 1500
2 - 65000946 | 2 | 65000946 |  | GRADE DE DISCO 10 X 32" - H. IMPRODUTIVA | H | 4.52
2 - 65000945 | 2 | 65000945 |  | GRADE DE DISCO 10 X 32" - H. PRODUTIVA | H | 6.67
2 - 65002556 | 2 | 65002556 |  | GRUPO GERADOR DE ENERGIA ELETRICA, COM MOTOR A GASOLINA, POTENCIA DE 5KVA - HORA IMPRODUTIVA | H | 0.55
2 - 65002555 | 2 | 65002555 |  | GRUPO GERADOR DE ENERGIA ELETRICA, COM MOTOR A GASOLINA, POTENCIA DE 5KVA - HORA PRODUTIVA | H | 6.57
2 - 65001037 | 2 | 65001037 |  | GRUPO GERADOR PARA 135 KVA - H. PRODUTIVA | H | 103.26
2 - 65001036 | 2 | 65001036 |  | GRUPO GERADOR PARA 30 KVA - H. IMPRODUTIVA | H | 3.18
2 - 65001035 | 2 | 65001035 |  | GRUPO GERADOR PARA 30 KVA - H. PRODUTIVA | H | 31.65
2 - 65000974 | 2 | 65000974 |  | GUINCHO DE COLUNA ELETRICO COM CABO, CAPACIDADE ATE 330 KG E CACAMBA COM 60 L - H. IMPRODUTIVA | H | 14.44
2 - 65000973 | 2 | 65000973 |  | GUINCHO DE COLUNA ELETRICO COM CABO, CAPACIDADE ATE 330 KG E CACAMBA COM 60 L - H. PRODUTIVA | H | 14.55
2 - 65003257 | 2 | 65003257 |  | GUINDASTE HIDRAULICO CAPACIDADE MENOR OU IGUAL A 8,0 T, SOBRE CHASSI DE CAMINHAO - HORA IMPRODUTIVA | H | 46.03
2 - 65003261 | 2 | 65003261 |  | GUINDASTE HIDRAULICO CAPACIDADE MENOR OU IGUAL A 8,0 T, SOBRE CHASSI DE CAMINHAO TRUCADO - HORA PRODUTIVA | H | 126.8
2 - 65003260 | 2 | 65003260 |  | GUINDASTE HIDRAULICO CAPACIDADE MENOR OU IGUAL A 8,0 T, SOBRE CHASSI DE CAMINHAO TRUCADO - MOBILIZACAO E DESMOBILIZACAO | KM | 3.24
2 - 65001046 | 2 | 65001046 |  | MACARICO | H | 0.06
2 - 65000962 | 2 | 65000962 |  | MAQUINA PROJETORA DE CONCRETO - H. IMPRODUTIVA | H | 7.08
2 - 65000961 | 2 | 65000961 |  | MAQUINA PROJETORA DE CONCRETO - H. PRODUTIVA | H | 17.54
2 - 65000992 | 2 | 65000992 |  | MOTOCICLETA MOTOR A GASOLINA 125 CV (EXCLUSIVE CONDUTOR) | MES | 183.65
2 - 65000993 | 2 | 65000993 |  | MOTOCICLETA MOTOR A GASOLINA 125 CV (EXCLUSIVE CONDUTOR) - KM | KM | 0.21
2 - 65000933 | 2 | 65000933 |  | MOTONIVELADORA, MOTOR DIESEL 140 HP ARTICULADA - H. IMPRODUTIVA | H | 89.94
2 - 65000932 | 2 | 65000932 |  | MOTONIVELADORA, MOTOR DIESEL 140 HP, ARTICULADA - H. PRODUTIVA | H | 205.15
2 - 65000926 | 2 | 65000926 |  | PA CARREGADEIRA DE RODAS, MOTOR DIESEL 105 HP - H. IMPRODUTIVA | H | 46.16
2 - 65000925 | 2 | 65000925 |  | PA CARREGADEIRA DE RODAS, MOTOR DIESEL 105 HP - H. PRODUTIVA | H | 115.01
2 - 65000927 | 2 | 65000927 |  | PA CARREGADEIRA DE RODAS, MOTOR DIESEL 170 HP - H. PRODUTIVA | H | 165.79
2 - 65001042 | 2 | 65001042 |  | PERFURATRIZ PNEUMATICA MANUAL - H. IMPRODUTIVA | H | 1
2 - 65001041 | 2 | 65001041 |  | PERFURATRIZ PNEUMATICA MANUAL - H. PRODUTIVA | H | 14.36
2 - 65001002 | 2 | 65001002 |  | PICK UP, MOTOR A GASOLINA 67 CV (EXCLUSIVE MOTORISTA) | KM | 0.62
2 - 65001001 | 2 | 65001001 |  | PICK UP, MOTOR A GASOLINA 67 CV (EXCLUSIVE MOTORISTA) | MES | 1112.85
2 - 65001065 | 2 | 65001065 |  | PLOTTER MOD. 2260IJ DA XEROX, OU SIMILAR, COM ACESSORIOS, PAPEL E MANUTENCAO | MES | 95.52
2 - 65001044 | 2 | 65001044 |  | RETIFICADOR DE SOLDA ELETRICA 500A, COM DIODO GRANDE, MODELO TRR 2650 BAMBOZZI OU SIMILAR - H. PRODUTIVA | H | 0.66
2 - 65001045 | 2 | 65001045 |  | RETIFICADOR DE SOLDA ELETRICA 500A, COM DIODO GRANDE, MODELO TRR 2650 BAMBOZZI OU SIMILAR - HORA IMPRODUTIVA | H | 0.39
2 - 65000929 | 2 | 65000929 |  | RETRO ESCAVADEIRA, MOTOR DIESEL 74 HP, CAPACIDADE DA CACAMBA 0 ,30 M3 - H. IMPRODUTIVA | H | 37.02
2 - 65000928 | 2 | 65000928 |  | RETRO ESCAVADEIRA, MOTOR DIESEL 74 HP, CAPACIDADE DA CACAMBA 0 ,30 M3 - H. PRODUTIVA | H | 87.58
2 - 65003645 | 2 | 65003645 |  | RETROESCAVADEIRA SOBRE RODAS, MOTOR DIESEL, POTENCIA >= 74 HP, QUALQUER TIPO DE LANCA, CAPACIDADE DA CACAMBA = 0,30 M3 - LOCACAO, INCLUSIVE OPERADOR, | MES | 15494.07
2 - 65003320 | 2 | 65003320 |  | RETROESCAVADEIRA, MOTOR DIESEL 85HP, CAPACIDADE DA CACAMBA 0,22 M3 , COM BRACO EXTENDIDO - H. IMPRODUTIVA | H | 38.93
2 - 65003319 | 2 | 65003319 |  | RETROESCAVADEIRA, MOTOR DIESEL 85HP, CAPACIDADE DA CACAMBA 0,22 M3, COM BRACO EXTENDIDO - H. PRODUTIVA | H | 93.34
2 - 65001040 | 2 | 65001040 |  | ROMPEDOR PNEUMATICO MANUAL - HORA PRODUTIVA | H | 13.45
2 - 65001068 | 2 | 65001068 |  | SONDA PERCUSSORA, COMPLETA, MONTADA SOBRE CAMINHAO - HORA IMPRODUTIVA | H | 56.31
2 - 65001067 | 2 | 65001067 |  | SONDA PERCUSSORA, COMPLETA, MONTADA SOBRE CAMINHAO - HORA PRODUTIVA | H | 85.79
2 - 65000972 | 2 | 65000972 |  | SONDA ROTO-PNEUMATICA R-1H, TOTALMENTE HIDRAULICA, COMPLETA, PARA PERFURACAO DE POCOS ATE 300M DE PROFUNDIDADE - HORA IMPRODUTIVA | H | 169.16
2 - 65000971 | 2 | 65000971 |  | SONDA ROTO-PNEUMATICA R-1H, TOTALMENTE HIDRAULICA, COMPLETA, PARA PERFURACAO DE POCOS ATE 300M DE PROFUNDIDADE - HORA PRODUTIVA | H | 276.6
2 - 65001060 | 2 | 65001060 |  | TEODOLITO AUTOMATICO C/ TRIPE, WILD MODELO T- 1 (PRECISAO DE MAIS OU MENOS 6 SEGUNDOS) OU SIMILAR | MES | 377.5
2 - 65003501 | 2 | 65003501 |  | TRATOR DE ESTEIRA, MOTOR DIESEL POTENCIA DE 118 HP COM LAMINA E RIPPER, NEW HOLLAND D140B OU SIMILAR - H. IMPRODUTIVA | H | 61.35
2 - 65003500 | 2 | 65003500 |  | TRATOR DE ESTEIRA, MOTOR DIESEL POTENCIA DE 118 HP COM LAMINA E RIPPER, NEW HOLLAND D140B OU SIMILAR - H. PRODUTIVA | H | 139.99
2 - 65000924 | 2 | 65000924 |  | TRATOR DE ESTEIRA, MOTOR DIESEL POTENCIA DE 140 A 170 HP COM LAMINA E RIPPER - H. IMPRODUTIVA | H | 97.37
2 - 65000923 | 2 | 65000923 |  | TRATOR DE ESTEIRA, MOTOR DIESEL POTENCIA DE 140 A 170 HP COM LAMINA E RIPPER - H. PRODUTIVA | H | 219.04
2 - 65003503 | 2 | 65003503 |  | TRATOR DE ESTEIRA, MOTOR DIESEL POTENCIA DE 170 HP COM LAMINA E RIPPER, NEW HOLLAND D170/D170CO OU SIMILAR - H. IMPRODUTIVA | H | 70.21
2 - 65003502 | 2 | 65003502 |  | TRATOR DE ESTEIRA, MOTOR DIESEL POTENCIA DE 170 HP COM LAMINA E RIPPER, NEW HOLLAND D170/D170CO OU SIMILAR - H. PRODUTIVA | H | 178.63
2 - 65003505 | 2 | 65003505 |  | TRATOR DE ESTEIRA, MOTOR DIESEL POTENCIA DE 214 HP COM LAMINA E RIPPER, NEW HOLLAND D180C OU SIMILAR - H. IMPRODUTIVA | H | 80.95
2 - 65003504 | 2 | 65003504 |  | TRATOR DE ESTEIRA, MOTOR DIESEL POTENCIA DE 214 HP COM LAMINA E RIPPER, NEW HOLLAND D180C OU SIMILAR - H. PRODUTIVA | H | 216.34
2 - 65003507 | 2 | 65003507 |  | TRATOR DE ESTEIRA, MOTOR DIESEL POTENCIA DE 310 HP COM LAMINA E RIPPER, CATERPILAR D8T OU SIMILAR - H. IMPRODUTIVA | H | 199.39
2 - 65003506 | 2 | 65003506 |  | TRATOR DE ESTEIRA, MOTOR DIESEL POTENCIA DE 310 HP COM LAMINA E RIPPER, CATERPILAR D8T OU SIMILAR - H. PRODUTIVA | H | 445.69
2 - 65003499 | 2 | 65003499 |  | TRATOR DE ESTEIRA, MOTOR DIESEL POTENCIA DE 90 HP COM LAMINA E RIPPER, NEW HOLLAND CNH-7D OU SIMILAR - H. IMPRODUTIVA | H | 49.42
2 - 65003498 | 2 | 65003498 |  | TRATOR DE ESTEIRA, MOTOR DIESEL POTENCIA DE 90 HP COM LAMINA E RIPPER, NEW HOLLAND CNH-7D OU SIMILAR - H. PRODUTIVA | H | 108.75
2 - 65000922 | 2 | 65000922 |  | TRATOR DE RODA, TIPO AGRICOLA, MOTOR DIESEL 103 HP - H. IMPRODUTIVA | H | 31.55
2 - 65000921 | 2 | 65000921 |  | TRATOR DE RODA, TIPO AGRICOLA, MOTOR DIESEL 103 HP - H. PRODUTIVA | H | 98.22
2 - 65001050 | 2 | 65001050 |  | USINA DE ASFALTO PRE-MISTURADO A FRIO, 40/60 T/H - H. IMPRODUTIVA | H | 55.17
2 - 65001049 | 2 | 65001049 |  | USINA DE ASFALTO PRE-MISTURADO A FRIO, 40/60 T/H - H. PRODUTIVA | H | 63.57
2 - 65001052 | 2 | 65001052 |  | VASSOURA MECANICA REBOCAVEL (LARGURA DE VARRIMENTO = 2,44 M) CMV OU SIMILAR | H | 9.42
2 - 65000965 | 2 | 65000965 |  | VIBRADOR DE IMERSAO, MOTOR A GASOLINA 5,0 HP, SEM OPERADOR - H. IMPRODUTIVA | H | 0.36
2 - 65000964 | 2 | 65000964 |  | VIBRADOR DE IMERSAO, MOTOR A GASOLINA 5,0 HP, SEM OPERADOR - H. PRODUTIVA | H | 6.08
2 - 65001051 | 2 | 65001051 |  | VIBROACABADORA AUTOPROPULSORA DE ESTEIRAS, MOTOR DIESEL 80 HP, CIBER SA 114 C OU SIMILAR | H | 244.14
2 - 65000490 | 2 | 65000490 |  | BASE COM CANGA DE MINERIO DE FERRO, COMPACTADA | M3 | 115.95
2 - 65000492 | 2 | 65000492 |  | BASE DE BICA CORRIDA COMPACTADA | M3 | 119.47
2 - 65000494 | 2 | 65000494 |  | BASE DE BRITA GRADUADA COMPACTADA | M3 | 189.8
2 - 65000493 | 2 | 65000493 |  | BASE DE CASCALHO | M3 | 116.67
2 - 65000495 | 2 | 65000495 |  | BASE DE CASCALHO DE CAMPO COMPACTADA, SEM FORNECIMENTO DO CASCALHO | M3 | 73.9
2 - 65000491 | 2 | 65000491 |  | BASE DE ESCORIA COMPACTADA | M3 | 220.62
2 - 65002349 | 2 | 65002349 |  | BASE EM SOLOCIMENTO, MISTURA 10% EM PESO, COMPACTADA | M3 | 158.89
2 - 65000473 | 2 | 65000473 |  | CALCAMENTO EM BRITA, E = 5 CM | M2 | 8.77
2 - 65000455 | 2 | 65000455 |  | CONFECCAO DO CONCRETO BETUMINOSO USINADO A FRIO - PMF | TO | 244.57
2 - 65000039 | 2 | 65000039 |  | DEMOLICAO PASSEIO CIMENTADO | M2 | 13.81
2 - 65000045 | 2 | 65000045 |  | DEMOLICAO PASSEIO REVESTIDO COM MOSAICO | M2 | 12.54
2 - 65000041 | 2 | 65000041 |  | DEMOLICAO PASSEIO REVESTIDO COM PEDRAS IRREGULARES | M2 | 15.07
2 - 65000040 | 2 | 65000040 |  | DEMOLICAO PASSEIO REVESTIDO COM PEDRAS REGULARES | M2 | 17.61
2 - 65000037 | 2 | 65000037 |  | DEMOLICAO PAVIMENTO ASFALTICO COM FAIXAS MENORES OU IGUAIS A 2,00M | M2 | 9.15
2 - 65002520 | 2 | 65002520 |  | FRESAGEM DE PAVIMENTOS COM ESPESSURA DE ATE 10,0CM | M2 | 8.74
2 - 65000500 | 2 | 65000500 |  | IMPRIMACAO COM CM-30, PARA FAIXAS MAIORES QUE 3,50 M | M2 | 9.75
2 - 65000481 | 2 | 65000481 |  | MEIO FIO RETO DE CONCRETO (80 X 45 X 18 X 12) CM PADRAO SUDECAP- ASSENTAMENTO. | M | 19.24
2 - 65003581 | 2 | 65003581 |  | MEIO-FIO RETO DE CONCRETO (80 X 35 X 16,7 X 12) CM, TIPO A, PADRAO SUDECAP (FORNECIMENTO E ASSENTAMENTO). | M | 36.26
2 - 65000480 | 2 | 65000480 |  | MEIO-FIO RETO DE CONCRETO (80 X 45 X 18 X 12) CM TIPO B PADRAO SUDECAP (FORNECIMENTO E ASSENTAMENTO). | M | 45.94
2 - 65000465 | 2 | 65000465 |  | PASSEIO CIMENTADO COM REVESTIMENTO EM ARGAMASSA DE CIMENTO E AREIA, TRACO 1:3, E = 2 CM, INCL. BASE DE CASCALHO, E = 6 CM | M2 | 30.81
2 - 65000466 | 2 | 65000466 |  | PASSEIO CIMENTADO COM REVESTIMENTO EM ARGAMASSA DE CIMENTO E AREIA, TRACO 1:3, E= 2 CM, INCLUSIVE BASE DE CONCRETO COM CONSUMO MINIM O DE CIMENTO DE 1 | M2 | 49.84
2 - 65000468 | 2 | 65000468 |  | PASSEIO EM LADRILHOS HIDRAULICOS COM BASE DE CONCRETO (CONSUMO MINIMO DE CIMENTO DE 150 KG/M3), E = 6 CM. | M2 | 81.19
2 - 65000479 | 2 | 65000479 |  | PASSEIO EM MARMORE BRANCO E = 0,02 M, COM BASE DE CONCRETO (CONSUMO DE CIMENTO 150 KG/M3), E = 6 CM | M2 | 213.91
2 - 65000467 | 2 | 65000467 |  | PASSEIO EM MOSAICO, INCLUSIVE BASE DE AREIA GROSSA SECA E CIMENTO, E = 10 CM. | M2 | 97.86
2 - 65000470 | 2 | 65000470 |  | PASSEIO EM PEDRA ARDOSIA IRREGULAR COM BASE DE CONCRETO (CONSUMO MINIMO DE CIMENTO DE 150 KG/M3), E = 6 CM. | M2 | 63.7
2 - 65000469 | 2 | 65000469 |  | PASSEIO EM PEDRA ARDOSIA REGULAR (SERRADA), COM BASE DE CONCRETO (CONSUMO MINIMO DE CIMENTO DE 150 KG/M3), E = 6 CM. | M2 | 63.64
2 - 65002442 | 2 | 65002442 |  | PASSEIO EM PEDRA DE QUALQUER NATUREZA, COM BASE DE CONCRETO (CONSUMO MINIMO DE CIMENTO DE 150 KG/M3), E = 6 CM | M2 | 100.59
2 - 65000477 | 2 | 65000477 |  | PASSEIO EM PEDRA LAGOA SANTA IRREGULAR, C/ BASE DE CONCRETO (CONSUMO MINIMO DE CIMENTO DE 150 KG/M3), E = 6 CM | M2 | 77.34
2 - 65000476 | 2 | 65000476 |  | PASSEIO EM PEDRA LAGOA SANTA REGULAR (SERRADA), COM BASE DE CONCRETO (CONSUMO MINIMO DE CIMENTO DE 150 KG/M3), E = 6 CM | M2 | 112.45
2 - 65002441 | 2 | 65002441 |  | PASSEIO EM PEDRA MIRACEMA REGULAR (SERRADA), COM BASE DE CONCRETO (CONSUMO MINIMO DE CIMENTO DE 150 KG/M3), E = 6 CM | M2 | 78.25
2 - 65000474 | 2 | 65000474 |  | PASSEIO EM PEDRA OURO PRETO, COM BASE DE CONCRETO (CONSUMO MINIMO DE CIMENTO DE 150 KG/M3), E = 6 CM. | M2 | 137.4
2 - 65000478 | 2 | 65000478 |  | PASSEIO EM PEDRA RIO VERDE REGULAR (SERRADA), COM BASE DE CONCRETO (CONSUMO MINIMO DE CIMENTO DE 150 KG/M3), E = 6 CM | M2 | 156.16
2 - 65000471 | 2 | 65000471 |  | PASSEIO EM PEDRA SABAO, COM BASE DE CONCRETO (CONSUMO MINIMO DE CIMENTO DE 150 KG/M3), E = 6 CM. | M2 | 306.31
2 - 65000472 | 2 | 65000472 |  | PASSEIO EM PEDRA SAO TOME, COM BASE DE CONCRETO (CONSUMO MINIMO DE CIMENTO DE 150 KG/M3), E = 6 CM. | M2 | 120.61
2 - 65000475 | 2 | 65000475 |  | PASSEIO EM PRE-MOLDADO DE CONCRETO INTERTRAVADO, TRAFEGO MEDIO, E = 8 CM. | M2 | 76.24
2 - 65000503 | 2 | 65000503 |  | PAVIMENTACAO ARTICULADA P/ TRAFEGO MEDIO E= 8 CM, PARA FAIXAS MAIORES QUE 3,50 M | M2 | 51
2 - 65000502 | 2 | 65000502 |  | PAVIMENTACAO EM CONCRETO BETUMINOSO USINADO A QUENTE, CBUQ, PARA FAIXAS MAIORES QUE 3,50 M | TO | 355.15
2 - 65000505 | 2 | 65000505 |  | PAVIMENTACAO EM PARALELEPIPEDO, PARA FAIXAS MAIORES QUE 3,50 M | M2 | 107.3
2 - 65000459 | 2 | 65000459 |  | PAVIMENTACAO EM PARALELEPIPEDOS, EXCLUSIVE BASE | M2 | 93.97
2 - 65000504 | 2 | 65000504 |  | PAVIMENTACAO EM POLIEDRICO, PARA FAIXAS MAIORES QUE 3,50 M | M2 | 45.51
2 - 65000460 | 2 | 65000460 |  | PAVIMENTACAO EM POLIEDRICOS, EXCLUSIVE BASE | M2 | 32.18
2 - 65000461 | 2 | 65000461 |  | PAVIMENTACAO EM PRE-MOLDADOS DE CONCRETO, EXCLUSIVE BASE. | M2 | 74.87
2 - 65000463 | 2 | 65000463 |  | PAVIMENTO ASFALTICO COM PMF (PRE-MISTURADO A FRIO), ESPESSURA DA CAPA DE 3,5 CM, EXCLUSIVE BASE | M2 | 47.26
2 - 65000464 | 2 | 65000464 |  | PAVIMENTO ASFALTICO COM PMF (PRE-MISTURADO A FRIO), ESPESSURA DA CAPA DE 5,0 CM, EXCLUSIVE BASE | M2 | 54.6
2 - 65000462 | 2 | 65000462 |  | PAVIMENTO ASFALTICO COM PMF (PRE-MISTURADO A FRIO), INCLUSIVE TRANSPORTE, EXCLUSIVE BASE - FORNECIMENTO DA MASSA E LIGANTE PELA COPA SA-MG | M2 | 18.25
2 - 65000457 | 2 | 65000457 |  | PAVIMENTO ASFALTICO EM CBUQ, FAIXA "C", ESPESSURA DA CAPA DE 3,5 CM, EXCLUSIVE BASE, PARA FAIXA DE LARGURA ATE 3,50 M | M2 | 54.26
2 - 65000458 | 2 | 65000458 |  | PAVIMENTO ASFALTICO EM CBUQ, FAIXA "C", ESPESSURA DA CAPA DE 5,0 CM, EXCLUSIVE BASE, PARA FAIXA DE LARGURA ATE 3,50 M | M2 | 65.3
2 - 65000456 | 2 | 65000456 |  | PAVIMENTO ASFALTICO EM CBUQ, FAIXA "C", INCLUSIVE BASE DE MINERIO ESPESSURA 20 CM E CAPA DE 5 CM, PARA FAIXA DE LARGURA ATE 3,50 M | M2 | 88.49
2 - 65000501 | 2 | 65000501 |  | PINTURA DE LIGACAO COM RR-1C, PARA FAIXAS MAIORES QUE 3,50 M | M2 | 2.71
2 - 65000489 | 2 | 65000489 |  | RECOMPOSICAO DE PASSEIO EM MOSAICO, COM REAPROVEITAMENTO DO MATERIAL DEMOLIDO, INCLUSIVE COLCHAO DE AREIA | M2 | 71.26
2 - 65000482 | 2 | 65000482 |  | RECOMPOSICAO DE PAVIMENTO EM PARALELEPIPEDO, COM REAPROVEITAMENTO DO MATERIAL DEMOLIDO | M2 | 39.72
2 - 65000483 | 2 | 65000483 |  | RECOMPOSICAO DE PAVIMENTO EM PARALELEPIPEDO, COM REAPROVEITAMENTO DO MATERIAL DEMOLIDO, EXCLUSIVE BASE | M2 | 24.07
2 - 65000484 | 2 | 65000484 |  | RECOMPOSICAO DE PAVIMENTO EM POLIEDRICO, COM REAPROVEITAMENTO DO MATERIAL DEMOLIDO | M2 | 60.61
2 - 65000485 | 2 | 65000485 |  | RECOMPOSICAO DE PAVIMENTO EM POLIEDRICO, COM REAPROVEITAMENTO DO MATERIAL DEMOLIDO, EXCLUSIVE BASE | M2 | 22.94
2 - 65000486 | 2 | 65000486 |  | RECOMPOSICAO DE PAVIMENTO EM PRE-MOLDADO DE CONCRETO, COM REAPROVEITAMENTO DO MATERIAL DEMOLIDO | M2 | 45.97
2 - 65000487 | 2 | 65000487 |  | RECOMPOSICAO DE PAVIMENTO EM PRE-MOLDADO DE CONCRETO, COM REAPROVEITAMENTO DO MATERIAL DEMOLIDO, EXCLUSIVE BASE. | M2 | 30.31
2 - 65000488 | 2 | 65000488 |  | RECOMPOSICAO DE PAVIMENTO EM PRE-MOLDADO INTERTRAVADO DE CONCRETO, COM REAPROVEITAMENTO DO MATERIAL DEMOLIDO, EXCLUSIVE BASE | M2 | 24.86
2 - 65000497 | 2 | 65000497 |  | REFORCO DE SUB-LEITO (SOLO ESTABILIZADO GRANULOMETRICAMENTE, SEM MISTURA), PARA FAIXAS COM LARGURA MAIOR QUE 3,50 M | M3 | 10.38
2 - 65000496 | 2 | 65000496 |  | REGULARIZACAO DE SUB-LEITO, PARA FAIXAS COM LARGURA MAIOR QUE 3 ,50 M | M2 | 1.46
2 - 65000038 | 2 | 65000038 |  | REMOCAO PAVIMENTO EM PARALELEPIPEDO, POLIEDRICO E PRE-MOLDADO DE CONCRETO | M2 | 11.16
2 - 65000498 | 2 | 65000498 |  | SUB-BASE E BASE (SOLO ESTABILIZADO GRANULOMETRICAMENTE, SEM MISTURA), SEM FORNECIMENTO DE MATERIAL, PARA FAIXAS COM LARGURA MAIOR QU E 3,50 M | M3 | 12.51
2 - 65000499 | 2 | 65000499 |  | SUB-BASE E BASE COM CANGA DE MINERIO DE FERRO (SEM MISTURA DE MATERIAL), SEM FORNECIMENTO DO MATERIAL, PARA FAIXAS COM LARGURA MAIOR QUE 3,50 M | M3 | 14.87
2 - 65003945 | 2 | 65003945 |  | TRANSPORTE RODOVIARIO DE MASSA ASFALTICA, CBUQ, ENTRE CIDADES PARA OBRAS DE EXPANSAO, COM USO DE CAMINHAO BASCULANTE | M3K | 0.46
2 - 65003956 | 2 | 65003956 |  | TRANSPORTE RODOVIARIO DE MASSA ASFALTICA, CBUQ, PARA CVA/CVE ENTRE CIDADES, DISTANCIA MAIOR QUE 20KM, COM USO DE CAMINHAO BASCULANTE | M3K | 0.61
2 - 65003957 | 2 | 65003957 |  | TRANSPORTE RODOVIARIO DE MASSA ASFALTICA, CBUQ, PARA MA/ME ENTRE CIDADES, DISTANCIA MAIOR QUE 60KM, COM USO DE CAMINHAO BASCULANTE | M3K | 0.61
2 - 65003940 | 2 | 65003940 |  | TRANSPORTE URBANO DE MASSA ASFALTICA, CBUQ, EM CAMINHAO BASCULANTE | DIA | 282.89
2 - 65001115 | 2 | 65001115 |  | ANALISE BACTERIOLOGICA | UN | 115.63
2 - 65001114 | 2 | 65001114 |  | ANALISE FISICO-QUIMICA | UN | 333.64
2 - 65001073 | 2 | 65001073 |  | AUTORIZACAO DE PERFURACAO DE POCO TUBULAR PROFUNDO | UN | 169.45
2 - 65001080 | 2 | 65001080 |  | BARRILETE PARA POCO PROFUNDO DIAM 100 MM, CONFORME P. COPASA 070/- | UN | 3082.99
2 - 65001081 | 2 | 65001081 |  | BARRILETE PARA POCO PROFUNDO DIAM 150 MM, CONFORME P. COPASA 071/- | UN | 7187.98
2 - 65001078 | 2 | 65001078 |  | BARRILETE PARA POCO PROFUNDO DIAM 50 MM, CONFORME P. COPASA 068/- | UN | 1481.23
2 - 65001079 | 2 | 65001079 |  | BARRILETE PARA POCO PROFUNDO DIAM 75 MM, CONFORME P. COPASA 069/- | UN | 2105.94
2 - 65001076 | 2 | 65001076 |  | CAVALETE P/ POCOS PROFUNDOS (P COPASA 081/-) - MONTAGEM E INSTALACAO | UN | 3512.29
2 - 65001101 | 2 | 65001101 |  | CIMENTACAO DO ESPACO ANELAR COM ARGAMASSA DE CIMENTO E AREIA NO TRACO DE 1:3 | M | 18.27
2 - 65001100 | 2 | 65001100 |  | CIMENTACAO DO ESPACO ANELAR COM CALDA DE CIMENTO E AGUA NO TRACO, EM PESO, DE 1:1 | M | 13.66
2 - 65002507 | 2 | 65002507 |  | COMBATE E DESINFECCAO DE FERRO-BACTERIA EM POCOS ARTESIANOS, COM A UTILIZACAO DE BACTERICIDA EM SOLUCAO AQUOSA A BASE DE PEROXIDO DE HIDROGENIO E ANTI | L | 22.53
2 - 65001111 | 2 | 65001111 |  | DESENVOLVIMENTO E TESTE DE VAZAO COM COMPRESSOR ACIMA DE 150 PCM ATE 360 PCM | H | 103.12
2 - 65001112 | 2 | 65001112 |  | DESENVOLVIMENTO E TESTE DE VAZAO COM COMPRESSOR ACIMA DE 360 PCM ATE 770 PCM | H | 186.82
2 - 65001113 | 2 | 65001113 |  | DESENVOLVIMENTO E TESTE DE VAZAO COM COMPRESSOR ACIMA DE 770 PCM ATE 900 PCM | H | 190.12
2 - 65001110 | 2 | 65001110 |  | DESENVOLVIMENTO E TESTE DE VAZAO COM COMPRESSOR DE ATE 150 PCM | H | 72.75
2 - 65001106 | 2 | 65001106 |  | DESINFECCAO DE POCO COM UTILIZACAO DE PRODUTOS QUIMICOS | UN | 30.65
2 - 65001072 | 2 | 65001072 |  | DESLOCAMENTO DE EQUIPE E EQUIPAMENTOS PARA ESTUDOS DE AGUAS SUBTERRANEAS | KM | 2.16
2 - 65001077 | 2 | 65001077 |  | ELETRODOS PARA RELE DE NIVEL - FORNECIMENTO E INSTALACAO EM POCO PROFUNDO | UN | 47.8
2 - 65001109 | 2 | 65001109 |  | INSTALACAO E RETIRADA DE TUBULACAO DE TESTE | M | 5.59
2 - 65001099 | 2 | 65001099 |  | INSTALACAO OU RETIRADA DE FILTROS DE POCOS TUBULARES PROFUNDOS, EM TUBOS DE ACO GALVANIZADO OU INOXIDAVEL | M | 57.1
2 - 65001097 | 2 | 65001097 |  | INSTALACAO OU RETIRADA DE REVESTIMENTO DE POCOS TUBULARES PROFUNDOS EM TUBOS DE ACO CARBONO PRETO, GALVANIZADO OU INOXIDAVEL | M | 57.1
2 - 65001102 | 2 | 65001102 |  | INSTALACAO OU RETIRADA DE TUBULACAO PARA ALIMENTACAO DE PRE-FILTRO PARA POCO TUBULAR PROFUNDO | M | 6.16
2 - 65001069 | 2 | 65001069 |  | INSTALACOES PROVISORIAS / BARRACAO DE OBRAS PARA PERFURACAO DE POCO | UN | 472.39
2 - 65001107 | 2 | 65001107 |  | LAJE EM CONCRETO SIMPLES, CONSUMO MINIMO DE CIMENTO DE 200 KG/M3, ESPESSURA = 20 CM, DIAMETRO = 2,50 M | UN | 543.19
2 - 65001075 | 2 | 65001075 |  | LOCACAO DE POCOS (ESTUDO DE AGUAS SUBTERRANEAS) ISOLADOS, POR DEMANDA, DMT ATE 100 KM | UN | 1497.74
2 - 65001074 | 2 | 65001074 |  | LOCACAO DE POCOS (ESTUDOS DE AGUAS SUBTERRANEAS) AGRUPADOS, POR DEMANDA | UN | 1014.66
2 - 65001071 | 2 | 65001071 |  | MOBILIZACAO E DESLOCAMENTO DAS EQUIPES, EQUIPAMENTOS, MATERIAIS E FERRAMENTAS PARA DESENVOLVIMENTO E TESTE DE VAZAO DE POCO PROFUNDO , COM COMPRESSOR | KM | 3.51
2 - 65001070 | 2 | 65001070 |  | MOBILIZACAO E DESLOCAMENTO DAS EQUIPES, EQUIPAMENTOS, MATERIAIS E FERRAMENTAS PARA PERFURACAO DE POCOS COM SONDA ROTO-PNEUMATICA | KM | 14.37
2 - 65001117 | 2 | 65001117 |  | MOBILIZACAO E DESMOBILIZACAO DE EQUIPAMENTOS, MATERIAIS E MAO-DE-OBRA PARA RECUPERACAO DE POCOS TUBULARES PROFUNDOS | KM | 3.8
2 - 65001082 | 2 | 65001082 |  | MONTAGEM E INSTALACAO DE POCO TUBULAR PROFUNDO, DIAMETRO DA TUBULACAO DE EXTRACAO DE 2", PROFUNDIDADE DE INSTALACAO DA BOMBA DE ATE 60 M | UN | 348.82
2 - 65001083 | 2 | 65001083 |  | MONTAGEM E INSTALACAO DE POCO TUBULAR PROFUNDO, DIAMETRO DA TUBULACAO DE EXTRACAO DE 2", PROFUNDIDADE DE INSTALACAO DA BOMBA ENTRE 6 0 M E 120 M | UN | 371.46
2 - 65001084 | 2 | 65001084 |  | MONTAGEM E INSTALACAO DE POCO TUBULAR PROFUNDO, DIAMETRO DA TUBULACAO DE EXTRACAO DE 3", PROFUNDIDADE DE INSTALACAO DA BOMBA DE ATE 60 M | UN | 350.92
2 - 65001085 | 2 | 65001085 |  | MONTAGEM E INSTALACAO DE POCO TUBULAR PROFUNDO, DIAMETRO DA TUBULACAO DE EXTRACAO DE 3", PROFUNDIDADE DE INSTALACAO DA BOMBA ENTRE 6 0 M E 120 M | UN | 481.9
2 - 65001086 | 2 | 65001086 |  | MONTAGEM E INSTALACAO DE POCO TUBULAR PROFUNDO, DIAMETRO DA TUBULACAO DE EXTRACAO DE 4", PROFUNDIDADE DE INSTALACAO DA BOMBA DE ATE 60 M | UN | 475.4
2 - 65001087 | 2 | 65001087 |  | MONTAGEM E INSTALACAO DE POCO TUBULAR PROFUNDO, DIAMETRO DA TUBULACAO DE EXTRACAO DE 4", PROFUNDIDADE DE INSTALACAO DA BOMBA ENTRE 6 0 M E 120 M | UN | 668.62
2 - 65001088 | 2 | 65001088 |  | MONTAGEM E INSTALACAO DE POCO TUBULAR PROFUNDO, DIAMETRO DA TUBULACAO DE EXTRACAO DE 6", PROFUNDIDADE DE INSTALACAO DA BOMBA DE ATE 60 M | UN | 601.97
2 - 65001089 | 2 | 65001089 |  | MONTAGEM E INSTALACAO DE POCO TUBULAR PROFUNDO, DIAMETRO DA TUBULACAO DE EXTRACAO DE 6", PROFUNDIDADE DE INSTALACAO DA BOMBA ENTRE 6 0 M E 120 M | UN | 859.53
2 - 65001091 | 2 | 65001091 |  | PERFURACAO EM ALUVIAO E CAMADAS INCONSISTENTES - DIAMETRO DO FURO = 10" | M | 162.76
2 - 65001092 | 2 | 65001092 |  | PERFURACAO EM ALUVIAO E CAMADAS INCONSISTENTES - DIAMETRO DO FURO = 12" | M | 168.94
2 - 65001090 | 2 | 65001090 |  | PERFURACAO EM ALUVIAO E CAMADAS INCONSISTENTES - DIAMETRO DO FURO = 8.1/2" | M | 143.22
2 - 65001093 | 2 | 65001093 |  | PERFURACAO EM ROCHA SA - DIAMETRO DO FURO = 6" | M | 139.72
2 - 65001094 | 2 | 65001094 |  | PERFURACAO EM ROCHA SA - DIAMETRO DO FURO = 8" | M | 142.43
2 - 65001096 | 2 | 65001096 |  | PERFURACAO EM ROCHA SA, COM TRICONE DE BOTAO E SONDA ROTATIVA - DIAMETRO DO FURO = 10" | M | 182.42
2 - 65001095 | 2 | 65001095 |  | PERFURACAO EM ROCHA SA, COM TRICONE DE BOTAO E SONDA ROTATIVA - DIAMETRO DO FURO = 8" | M | 172.06
2 - 65001104 | 2 | 65001104 |  | PRE-FILTRO COM AREIA SELECIONADA, TIPO PEROLA, DIAMETRO DE 2,0 A 3,6 MM | TO | 1307.33
2 - 65001105 | 2 | 65001105 |  | PRE-FILTRO COM PEDRA BRITADA | M3 | 122.94
2 - 65001098 | 2 | 65001098 |  | PRODUTO QUIMICO PARA REMOCAO DE FLUIDO DE PERFURACAO E LIMPEZA DE POCO TUBULAR PROFUNDO - FORNECIMENTO E APLICACAO | KG | 15.05
2 - 65002508 | 2 | 65002508 |  | RECUPERACAO E LIMPEZA DE POCOS ARTESIANOS COM A UTILIZACAO DE SOLUCAO AQUOSA A BASE DE ORTO-FOSFATO, ESTABILIZANTES, ANTICORROSIVOS E DESINCRUSTANTES | L | 25.61
2 - 65001116 | 2 | 65001116 |  | RELATORIOS FINAL DE POCO (BOMBEAMENTO E RECUPERACAO DE NIVEL, PERFIL GEOLOGICO E HISTORICO DE PERFURACAO) | UN | 124.07
2 - 65001108 | 2 | 65001108 |  | TAMPA DE PROTECAO DO POCO PROFUNDO EM ACO PRETO LISO DIN2440 | UN | 53.53
2 - 65001103 | 2 | 65001103 |  | TUBULACAO PARA ALIMENTACAO DE PRE-FILTRO PARA POCO TUBULAR PROFUNDO - FORNECIMENTO E INSTALACAO | M | 49.92
2 - 65002803 | 2 | 65002803 |  | ADENSADOR POR GRAVIDADE - UTR - VAZÃƒO DA ETA < OU = 120 L/S. | UN | 7585.38
2 - 65002658 | 2 | 65002658 |  | ADUTORAS - ESTUDO DE TRANSIENTES COM DETALHAMENTO DE SISTEMAS DE PROTECAO | UN | 6187.33
2 - 65002657 | 2 | 65002657 |  | ADUTORAS - ESTUDO DE TRANSIENTES SEM DETALHAMENTO DE SISTEMAS DE PROTECAO. | UN | 3359.51
2 - 65002655 | 2 | 65002655 |  | ADUTORAS - ESTUDO HIDRAULICO - PEQUENO E MEDIO PORTE | UN | 3202.15
2 - 65002656 | 2 | 65002656 |  | ADUTORAS - PROJETO DE PEQUENO E MEDIO PORTE. | KM | 2844.82
2 - 65002808 | 2 | 65002808 |  | APRESENTAÃ‡Ã•ES SIMPLIFICADAS EM MULTIMÃ•DIAS E AUDIOVISUAIS, PARA OS EMPREENDIMENTOS (PROJETOS) EM SISTEMAS DE Ã•GUA E ESGOTO. | UN | 1819.99
2 - 65002787 | 2 | 65002787 |  | CADASTRO DE SISTEMAS ELETRICOS | A1 | 1392.24
2 - 65002652 | 2 | 65002652 |  | CAPTACAO ( DESARENADOR ) - MEDIO PORTE | UN | 5195.56
2 - 65002647 | 2 | 65002647 |  | CAPTACAO ( DESARENADOR ) - PEQUENO PORTE | UN | 3448.54
2 - 65002712 | 2 | 65002712 |  | CAPTACAO DESARENADOR PADRAO - MEDIO PORTE | UN | 1739.09
2 - 65002708 | 2 | 65002708 |  | CAPTACAO DESARENADOR PADRAO - PEQUENO PORTE | UN | 1328.01
2 - 65002642 | 2 | 65002642 |  | CAPTACAO SUBTERRANEA (OUTROS SISTEMAS) - PEQUENO E MEDIO PORTE | UN | 4260.41
2 - 65002641 | 2 | 65002641 |  | CAPTACAO SUBTERRANEA (POCO PROFUNDO) - PEQUENO E MEDIO PORTE | UN | 3234.45
2 - 65002704 | 2 | 65002704 |  | CAPTACAO SUBTERRANEA PADRAO (OUTROS SISTEMAS) - PEQUENO E MEDIO PORTE | UN | 1878.38
2 - 65002703 | 2 | 65002703 |  | CAPTACAO SUBTERRANEA PADRAO (POCO PROFUNDO) - PEQUENO E MEDIO PORTE | UN | 1708.7
2 - 65002651 | 2 | 65002651 |  | CAPTACAO SUPERFICIAL ( BALSA / EAB ) - MEDIO PORTE | UN | 18720.03
2 - 65002646 | 2 | 65002646 |  | CAPTACAO SUPERFICIAL ( BALSA / EAB ) - PEQUENO PORTE | UN | 8001.37
2 - 65002726 | 2 | 65002726 |  | CAPTACAO SUPERFICIAL ( BALSA / EAB ) PADRAO - PEQUENO PORTE | UN | 3625.41
2 - 65002648 | 2 | 65002648 |  | CAPTACAO SUPERFICIAL ( BARRAGEM DE NIVEL ) - MEDIO PORTE | UN | 18191.31
2 - 65002649 | 2 | 65002649 |  | CAPTACAO SUPERFICIAL ( TOMADA DIRETA ) - MEDIO PORTE | UN | 9419.06
2 - 65002650 | 2 | 65002650 |  | CAPTACAO SUPERFICIAL ( TORRE DE TOMADA ) - MEDIO PORTE | UN | 21194.19
2 - 65002645 | 2 | 65002645 |  | CAPTACAO SUPERFICIAL ( TORRE DE TOMADA ) - PEQUENO PORTE | UN | 13979.54
2 - 65002643 | 2 | 65002643 |  | CAPTACAO SUPERFICIAL (BARRAGEM DE NIVEL) - PEQUENO PORTE | UN | 8386.45
2 - 65002727 | 2 | 65002727 |  | CAPTACAO SUPERFICIAL (BARRAGEM DE NIVEL) PADRAO - MEDIO PORTE | UN | 11604.15
2 - 65002644 | 2 | 65002644 |  | CAPTACAO SUPERFICIAL (TOMADA DIRETA) - PEQUENO PORTE | UN | 6123.8
2 - 65002711 | 2 | 65002711 |  | CAPTACAO SUPERFICIAL PADRAO ( BALSA / EAB ) - MEDIO PORTE | UN | 9215.91
2 - 65002705 | 2 | 65002705 |  | CAPTACAO SUPERFICIAL PADRAO - BARRAGEM DE NIVEL - PEQUENO PORTE | UN | 4326.63
2 - 65002709 | 2 | 65002709 |  | CAPTACAO SUPERFICIAL PADRAO - TOMADA DE DIRETA - MEDIO PORTE | UN | 4182.88
2 - 65002706 | 2 | 65002706 |  | CAPTACAO SUPERFICIAL PADRAO - TOMADA DE DIRETA - PEQUENO PORTE | UN | 2378.43
2 - 65002710 | 2 | 65002710 |  | CAPTACAO SUPERFICIAL PADRAO - TORRE DE TOMADA - MEDIO PORTE | UN | 12216.63
2 - 65002707 | 2 | 65002707 |  | CAPTACAO SUPERFICIAL PADRAO - TORRE DE TOMADA - PEQUENO PORTE | UN | 8801.28
2 - 65002670 | 2 | 65002670 |  | CASA DE QUIMICA - PROJETO ESPECIFICO DE NOVA UNIDADE - PORTE 2 - 60 L/S <(><<)> Q <(><<)>= 120 L/S. | UN | 19460.27
2 - 65002669 | 2 | 65002669 |  | CASA DE QUIMICA - PROJETO ESPECIFICO/NOVA UNIDADE -PORTE 1 - Q <= 60 L/S | UN | 17287.82
2 - 65002765 | 2 | 65002765 |  | CASA DE QUIMICA - UNIDADE PADRAO PORTE 1 - Q <= 60L/S. | UN | 4921.19
2 - 65002766 | 2 | 65002766 |  | CASA DE QUIMICA - UNIDADE PADRAO PORTE 2 - 60 L/S < Q <= 120 L/S | UN | 5389.65
2 - 65002695 | 2 | 65002695 |  | DECANTADOR SECUNDARIO - ETE / SES. | UN | 8981.22
2 - 65002735 | 2 | 65002735 |  | DECANTADOR SECUNDARIO PADRAO - ETE/SES. | UN | 2345.41
2 - 65002802 | 2 | 65002802 |  | DECANTADOR SECUNDÃ•RIO - UTR - VAZÃƒO DA ETA < OU = 120 L/S. | UN | 7585.38
2 - 65002700 | 2 | 65002700 |  | DISPOSICAO DE LODO / ATERRO CONTROLADO - ETE / SES. | UN | 4195.58
2 - 65002741 | 2 | 65002741 |  | DISPOSICAO DE LODO / ATERRO CONTROLADO PADRAO - ETE / SES. | UN | 5453
2 - 65002702 | 2 | 65002702 |  | DISPOSICAO NO SOLO - ETE / SES. | UN | 17779.52
2 - 65002790 | 2 | 65002790 |  | ELABORACAO DE PRE-PLANEJAMENTO DE OBRAS ATE RS 1.500.000,00 | UN | 1366.91
2 - 65002792 | 2 | 65002792 |  | ELABORACAO DE PRE-PLANEJAMENTO DE OBRAS COM VALOR ACIMA DE RS 6.000.000 | UN | 3611.03
2 - 65002791 | 2 | 65002791 |  | ELABORACAO DE PRE-PLANEJAMENTO DE OBRAS COM VALOR DE RS 1.500.000 A 6.000.000 | UN | 2321.24
2 - 65002654 | 2 | 65002654 |  | ELEVATORIA DE AGUA BRUTA MEDIO PORTE | UN | 12692.17
2 - 65002714 | 2 | 65002714 |  | ELEVATORIA DE AGUA BRUTA PADRAO - MEDIO PORTE | UN | 5443.57
2 - 65002713 | 2 | 65002713 |  | ELEVATORIA DE AGUA BRUTA PADRAO - PEQUENO PORTE | UN | 3626.24
2 - 65002653 | 2 | 65002653 |  | ELEVATORIA DE AGUA BRUTA PEQUENO PORTE | UN | 8996.59
2 - 65002660 | 2 | 65002660 |  | ELEVATORIA DE AGUA TRATADA MEDIO PORTE | UN | 12726.24
2 - 65002716 | 2 | 65002716 |  | ELEVATORIA DE AGUA TRATADA PADRAO - MEDIO PORTE | UN | 5769.37
2 - 65002715 | 2 | 65002715 |  | ELEVATORIA DE AGUA TRATADA PADRAO - PEQUENO PORTE | UN | 4065.31
2 - 65002659 | 2 | 65002659 |  | ELEVATORIA DE AGUA TRATADA PEQUENO PORTE | UN | 9569.3
2 - 65003734 | 2 | 65003734 |  | ELEVATORIA DE ESGOTO (75CV<=P<=200CV). | UN | 12726.24
2 - 65002742 | 2 | 65002742 |  | ELEVATORIA DE ESGOTO PADRAO - PEQUENO E MEDIO PORTE | UN | 5769.37
2 - 65002801 | 2 | 65002801 |  | ELEVATÃ“RIA DE RECIRCULAÃ‡ÃƒO E DE LODO - UTR - VAZÃƒO DA ETA < OU = 120 L/S. | UN | 4905.73
2 - 65002663 | 2 | 65002663 |  | ESTUDO DE AMPLIACAO DE UNIDADE DE TRATAMENTO EXISTENTE - PORTE 3 - 100 L/S <(><<)> Q <(><<)>= 300L/S. | UN | 29975.05
2 - 65002661 | 2 | 65002661 |  | ESTUDO DE AMPLIACAO UNIDADE DE TRATAMENTO EXISTENTE, PORTE 1 - Q<=30 L/S | UN | 13924.98
2 - 65002662 | 2 | 65002662 |  | ESTUDO DE AMPLIACAO UNIDADE DE TRATAMENTO EXISTENTE, PORTE 2 - 30 L/S <(><<)> Q <(><<)>= 100 L/S. | UN | 19492.46
2 - 65002793 | 2 | 65002793 |  | ESTUDO DE VIABILIDADE ECONOMICO-FINANCEIRA DE EMPREENDIMENTOS INFERIORES A RS 1.500.000 (ORCAMENTO) | UN | 1071.95
2 - 65002794 | 2 | 65002794 |  | ESTUDO DE VIABILIDADE ECONOMICO-FINANCEIRA DE EMPREENDIMENTOS SUPERIORES A RS 1.500.000 (ORCAMENTO) | UN | 2167
2 - 65002779 | 2 | 65002779 |  | ESTUDO TECNICO DE FUNDACAO. | UN | 3759.41
2 - 65002780 | 2 | 65002780 |  | ESTUDO TÃ‰CNICO DE ESTABILIZAÃ‡ÃƒO DE TALUDES NATURAIS. | UN | 3220.53
2 - 65002772 | 2 | 65002772 |  | ESTUDOS DE CONCEPCAO DE SISTEMAS DE ABASTECIMENTO DE AGUA - SAA PORTE 1 - POPULACAO ATE 5.000 HABITANTES. | UN | 43741.35
2 - 65002773 | 2 | 65002773 |  | ESTUDOS DE CONCEPCAO DE SISTEMAS DE ABASTECIMENTO DE AGUA - SAA PORTE 2 - POPULACAO DE 5.000 ATE 15.000 HABITANTES. | UN | 56133.06
2 - 65002774 | 2 | 65002774 |  | ESTUDOS DE CONCEPCAO DE SISTEMAS DE ABASTECIMENTO DE AGUA - SAA PORTE 3 - POPULACAO DE 15.000 ATE 35.000 HABITANTES. | UN | 81631.29
2 - 65002775 | 2 | 65002775 |  | ESTUDOS DE CONCEPCAO DE SISTEMAS DE ABASTECIMENTO DE AGUA - SAA PORTE 4 - POPULACAO DE 35.001 ATE 100.000 HABITANTES. | UN | 92594.07
2 - 65002767 | 2 | 65002767 |  | ESTUDOS DE CONCEPCAO DE SISTEMAS DE ESGOTAMENTO SANTITARIO - SES PORTE 1 - POPULAÃ‡ÃƒO ATE 5.000 HABITANTES. | UN | 48666.66
2 - 65002769 | 2 | 65002769 |  | ESTUDOS DE CONCEPCAO DE SISTEMAS DE ESGOTAMENTO SANTITARIO - SES PORTE 2 - POPULAÃ‡ÃƒO DE 5.000 ATE 15.000 HABITANTES. | UN | 62227.4
2 - 65002770 | 2 | 65002770 |  | ESTUDOS DE CONCEPCAO DE SISTEMAS DE ESGOTAMENTO SANTITARIO - SES PORTE 3 - POPULAÃ‡AO DE 15.000 A 35.000 HABITANTES. | UN | 89220.44
2 - 65002771 | 2 | 65002771 |  | ESTUDOS DE CONCEPCAO DE SISTEMAS DE ESGOTAMENTO SANTITARIO - SES PORTE 4 - POPULAÃ‡AO DE 35.001 A 100.000 HABITANTES. | UN | 100183.23
2 - 65002665 | 2 | 65002665 |  | ETA - PROJETO DE IMPLANTACAO GERAL / SISTEMAS COMPLEMENTARES - PORTE 1 - Q <(><<)>= 60 L/S. | UN | 17814.15
2 - 65002666 | 2 | 65002666 |  | ETA - PROJETO ESPECIFICO / NOVA UNIDADE - PORTE 1 - Q <(><<)>= 60 L/S. | UN | 35130.66
2 - 65002668 | 2 | 65002668 |  | ETA - PROJETO ESPECIFICO/NOVA UNIDADE - PORTE 2 - 60 L/S < Q <= 120 L/S | UN | 49012.97
2 - 65002667 | 2 | 65002667 |  | ETA - PROJETO IMPLANTAÃ‡ÃƒO GERAL / SISTEMAS COMPLEMENTARES - PORTE 2 - 60 L/S <(><<)> Q <(><<)>= 120 L/S. | UN | 19435.01
2 - 65002763 | 2 | 65002763 |  | ETA - PROJETO UNIDADE PADRAO PORTE 1 - Q <= 60 L/S. | UN | 9338.09
2 - 65002764 | 2 | 65002764 |  | ETA - PROJETO UNIDADE PADRAO PORTE 2 - 60 L/S < Q <= 120 L/S | UN | 11867.37
2 - 65002717 | 2 | 65002717 |  | ETA PADRAO - PROJETO DE IMPLANTACAO GERAL / SISTEMAS COMPLEMENTARES - PORTE 1 -Q <(><<)>= 60 L/S. | UN | 17814.15
2 - 65002718 | 2 | 65002718 |  | ETA PADRAO - PROJETO DE IMPLANTACAO GERAL / SISTEMAS COMPLEMENTARES - PORTE 2 - 60 L/S <(><<)> Q <(><<)>= 120 L/S. | UN | 19435.01
2 - 65002694 | 2 | 65002694 |  | FILTRO BIOLOGICO - ETE / SES. | UN | 8981.22
2 - 65002734 | 2 | 65002734 |  | FILTRO BIOLOGICO PADRAO - ETE/SES. | UN | 2345.41
2 - 65002692 | 2 | 65002692 |  | LAGOA - ETE/SES. | UN | 7001.21
2 - 65002693 | 2 | 65002693 |  | LAGOA AERADA - ETE / SES. | UN | 16208.39
2 - 65002733 | 2 | 65002733 |  | LAGOA DE ESTABILIZAÃ‡ÃƒO DO TIPO AERADA PADRAO - ETE / SES. | UN | 4862.52
2 - 65002732 | 2 | 65002732 |  | LAGOA DE ESTABILIZAÃ‡ÃƒO PADRAO - ETE / SES. | UN | 2100.36
2 - 65002698 | 2 | 65002698 |  | LEITO DE SECAGEM - ETE / SES. | UN | 4950.46
2 - 65002738 | 2 | 65002738 |  | LEITO DE SECAGEM PADRAO - ETE/SES. | UN | 1272.77
2 - 65003742 | 2 | 65003742 |  | LINHA DE RECALQUE, PROJETO E DETALHAMENTO, SES. | KM | 2705.94
2 - 65002788 | 2 | 65002788 |  | ORCAMENTO DAS INSTALACOES ELETRICAS DE UNIDADE E SUB-UNIDADES DE SISTEMAS | UN | 1667.89
2 - 65002671 | 2 | 65002671 |  | POSTO DE CLORACAO MANANCIAL SUBTERRANEO Q <= 60L/S. | UN | 4573.52
2 - 65002719 | 2 | 65002719 |  | POSTO DE CLORACAO PADRAO MANACIAL SUBTERRANEO Q <= 60L/S. | UN | 1918.51
2 - 65003738 | 2 | 65003738 |  | PROJETO DE AUTOMACAO. FLUXOGRAMAS DE ENGENHARIA, ARQUITETURA DE REDE DE AUTOMACAO, DIAGRAMA DE MALHA E LOGICO, SISTEMA DE TELEMETRIA. | A1 | 1978.7
2 - 65002796 | 2 | 65002796 |  | PROJETO DE ESTRUTURA METALICA - FORMATO A1. | A1 | 1982.39
2 - 65002799 | 2 | 65002799 |  | PROJETO DE IMPLANTAÃ‡ÃƒO GERAL, UNIDADE DE TRATAMENTO DE RESÃ•DUOS - UTR - VAZÃƒO DA ETA < OU = 120 L/S. | UN | 12938
2 - 65003343 | 2 | 65003343 |  | PROJETO DE REBAIXAMENTO DO LENCOL FREATICO | A1 | 3009.54
2 - 65002683 | 2 | 65002683 |  | PROJETO DE REDE DE DISTRIBUIÃ‡ÃƒO ( KM ). | KM | 543.34
2 - 65003736 | 2 | 65003736 |  | PROJETO ELETRICO DIAGRAMAS UNIFILARES, DISTRIBUICAO DE CIRCUITO DE FORÃ‡A E CONTROLE, REDE DE DUTOS, PADRAO DE ENTRADA EM BAIXA TENSAO, MEMORIA DE CAL | A1 | 2011.05
2 - 65002798 | 2 | 65002798 |  | PROJETO ELETRICO PARA QUADRO DE COMANDO COM POTENCIAS IDENTICAS - FORMATO A-1. | A1 | 864.24
2 - 65003739 | 2 | 65003739 |  | PROJETO ELETRICO. APROVACAO DE SUBESTACAO NA CONCESSIONARIA DE ENERGIA. | UN | 1692.75
2 - 65003737 | 2 | 65003737 |  | PROJETO ELETRICO. PROJETO DE COORDENACAO E SELETIVIDADE. | UN | 1820.67
2 - 65003740 | 2 | 65003740 |  | PROJETO ESTRUTURAL COMPLEMENTAR DE CONCRETO ARMADO FORMATO A1. | A1 | 864.24
2 - 65002795 | 2 | 65002795 |  | PROJETO ESTRUTURAL DE CONCRETO ARMADO - FORMATO A1. | A1 | 1636.57
2 - 65002777 | 2 | 65002777 |  | PROJETO EXECUTIVO DE ESTABILIZAÃ‡ÃƒO E REFORÃ‡O DE SOLOS - FORMATO A.1 | UN | 2181.03
2 - 65002776 | 2 | 65002776 |  | PROJETO EXECUTIVO DE OBRAS DE CONTENÃ‡ÃƒO- FORMATO A.1 | UN | 2181.03
2 - 65003741 | 2 | 65003741 |  | PROJETOS DE CONTROLE DE ODOR. SES. | UN | 24961.62
2 - 65002691 | 2 | 65002691 |  | REATOR ANAEROBIO ( UASB ) - ETE / SES. | UN | 15166.43
2 - 65002731 | 2 | 65002731 |  | REATOR ANAEROBIO (UASB) PADRAO - ETE/SES. | UN | 3951.28
2 - 65002696 | 2 | 65002696 |  | REATOR DE LODO ATIVADO CONVENCIONAL - ETE / SES. | UN | 16755.07
2 - 65002736 | 2 | 65002736 |  | REATOR DE LODO ATIVADO CONVENCIONAL PADRAO, ETE / SES. | UN | 4324.03
2 - 65002760 | 2 | 65002760 |  | REDE DE DISTRIBUIÃ‡ÃƒO - EXTENSÃƒO ACIMA DE 250 KM. | KM | 143.53
2 - 65002677 | 2 | 65002677 |  | REDE DE DISTRIBUIÃ‡ÃƒO - EXTENSÃƒO ATÃ‰ 30 KM. | KM | 627.88
2 - 65002680 | 2 | 65002680 |  | REDE DE DISTRIBUIÃ‡ÃƒO - EXTENSÃƒO DE 101 KM ATÃ‰ 150 KM. | KM | 240.71
2 - 65002681 | 2 | 65002681 |  | REDE DE DISTRIBUIÃ‡ÃƒO - EXTENSÃƒO DE 151 KM ATÃ‰ 200 KM. | KM | 196.04
2 - 65002682 | 2 | 65002682 |  | REDE DE DISTRIBUIÃ‡ÃƒO - EXTENSÃƒO DE 201 KM ATÃ‰ 250 KM. | KM | 169.31
2 - 65002678 | 2 | 65002678 |  | REDE DE DISTRIBUIÃ‡ÃƒO - EXTENSÃƒO DE 31 KM ATÃ‰ 50 KM. | KM | 464.61
2 - 65002679 | 2 | 65002679 |  | REDE DE DISTRIBUIÃ‡ÃƒO - EXTENSÃƒO DE 51 KM ATÃ‰ 100 KM. | KM | 327.72
2 - 65002789 | 2 | 65002789 |  | RELATORIO MENSAL DE ACOMPANHAMENTO DOS CONTRATOS | UN | 1057.48
2 - 65002676 | 2 | 65002676 |  | RESERVATORIO - 501M3 < CAPACIDADE <= 1000M3 | UN | 7734.95
2 - 65002761 | 2 | 65002761 |  | RESERVATORIO - 1001M3 < CAPACIDADE <= 1500M3 | UN | 9115.93
2 - 65002675 | 2 | 65002675 |  | RESERVATORIO - 250M3 < CAPACIDADE <= 500 M3. | UN | 4455.12
2 - 65002674 | 2 | 65002674 |  | RESERVATORIO CAPACIDADE ATE 250 M3. | UN | 2889.58
2 - 65002762 | 2 | 65002762 |  | RESERVATORIO PADRAO - 1001M3 < CAPACIDADE <= 1500 M3 | UN | 3944.02
2 - 65002723 | 2 | 65002723 |  | RESERVATORIO PADRAO - 251 M3 < CAPACIDADE <= 500 M3. | UN | 1975.82
2 - 65002724 | 2 | 65002724 |  | RESERVATORIO PADRAO - 501M3 < CAPACIDADE <= 1000 M3 | UN | 3351.17
2 - 65002722 | 2 | 65002722 |  | RESERVATORIO PADRAO CAPACIDADE ATE 250 M3. | UN | 1383.29
2 - 65002699 | 2 | 65002699 |  | SISTEMA DE DESIDRATACAO MECANIZADA - ETE / SES. | UN | 18033.22
2 - 65002739 | 2 | 65002739 |  | SISTEMA DE DESIDRATACAO MECANIZADA PADRAO, ETE / SES. | UN | 4659.68
2 - 65002697 | 2 | 65002697 |  | SISTEMA DE DESINFECCAO - ETE / SES. | UN | 20636.68
2 - 65002737 | 2 | 65002737 |  | SISTEMA DE DESINFECCAO PADRAO, ETE / SES. | UN | 5351.08
2 - 65002720 | 2 | 65002720 |  | TANQUE DE CONTATO PADRAO - PORTE 1 - Q <= 60L/S. | UN | 624.22
2 - 65002721 | 2 | 65002721 |  | TANQUE DE CONTATO PADRAO - PORTE 2 - 60 L/S < Q <= 120 L/S | UN | 818.67
2 - 65002672 | 2 | 65002672 |  | TANQUE DE CONTATO PORTE 1 - Q <= 60L/S. | UN | 3260.8
2 - 65002673 | 2 | 65002673 |  | TANQUE DE CONTATO PORTE 2 - 60 L/S < Q <= 120 L/S. | UN | 4229.87
2 - 65002800 | 2 | 65002800 |  | TANQUE DE EQUALIZAÃ‡ÃƒO - UNIDADE DE TRATAMENTO DE RESÃ•DUOS - UTR - VAZÃƒO DA ETA < OU = 120 L/S. | UN | 3023.89
2 - 65002728 | 2 | 65002728 |  | TRATAMENTO - ETE - PROJETO DE IMPLANTACAO GERAL E SISTEMAS COMPLEMENTARES - UNIDADE PADRAO. | UN | 13697.2
2 - 65002688 | 2 | 65002688 |  | TRATAMENTO - ETE - PROJETO DE IMPLANTACAO GERAL E SISTEMAS COMPLEMENTARES. | UN | 27394.39
2 - 65002689 | 2 | 65002689 |  | TRATAMENTO PRELIMINAR - ETE / SES. | UN | 7267.08
2 - 65002690 | 2 | 65002690 |  | TRATAMENTO PRELIMINAR - UNIDADE MECANIZADA - ETE / SES. | UN | 10254.2
2 - 65002729 | 2 | 65002729 |  | TRATAMENTO PRELIMINAR PADRAO - ETE / SES. | UN | 1871.78
2 - 65003735 | 2 | 65003735 |  | TRATAMENTO PRELIMINAR, UNIDADE MECANIZADA PADRAO. | UN | 2643.79
2 - 65002725 | 2 | 65002725 |  | UNIDADE DE TRATAMENTO DE RESIDUO PADRAO - PEQUENO PORTE | UN | 14397.69
2 - 65002684 | 2 | 65002684 |  | UNIDADE DE TRATAMENTO DE RESIDUO - PEQUENO E MÃ‰DIO PORTE | UN | 44437.92
2 - 65002804 | 2 | 65002804 |  | UTR - LEITO DE SECAGEM - VAZAO DA ETE Q < OU = 120 L/S. | UN | 4950.46
2 - 65002805 | 2 | 65002805 |  | UTR - SISTEMA DE DESIDRATAÃ‡ÃƒO MECANIZADA - VAZÃƒO DA ETA >= 120 L/S | UN | 12030.94
2 - 65002807 | 2 | 65002807 |  | UTR - SISTEMA DE DISPOSIÃ‡ÃƒO DE LODO EM ATERRO CONTROLADO - VAZÃƒO DA ETA Q <(><<)> OU = 120 L/S. | UN | 4195.58
2 - 65002806 | 2 | 65002806 |  | UTR - UNIDADE DAS INSTALAÃ‡Ã•ES DE PROCESSO - VAZÃƒO DA ETA < OU = 120 L/S. | UN | 3608.53
2 - 65002701 | 2 | 65002701 |  | VALA DE INFILTRACAO - ETE / SES. | UN | 18251.8
2 - 65002740 | 2 | 65002740 |  | VALA DE INFILTRACAO PADRAO - ETE / SES. | UN | 5356.4
2 - 65002810 | 2 | 65002810 |  | VIDEO APRESENTAÃ§ÃµES COM MAQUETE DIGITAL ANIMADA, PARA OS EMPREENDIMENTOS (PROJETOS) EM SISTEMAS DE Ã¡GUA E ESGOTO. | UN | 17340.28
2 - 65002809 | 2 | 65002809 |  | VÃ•DEO APRESENTAÃ‡Ã•ES COM FOTOMONTAGENS, PARA OS EMPREENDIMENTOS (PROJETOS) EM SISTEMAS DE Ã•GUA E ESGOTO. | UN | 9484.25
2 - 65001551 | 2 | 65001551 |  | ANTEPROJETO - ESTACAO DE TRATAMENTO DE ESGOTOS - SES | UN | 2224.27
2 - 65001525 | 2 | 65001525 |  | ANTEPROJETO - ESTACAO ELEVATORIA DE ESGOTOS - SES | UN | 2255.36
2 - 65003729 | 2 | 65003729 |  | AVALIACAO INICIAL DE DOCUMENTOS DISPONIVEIS. SES. | UN | 1728.1
2 - 65001564 | 2 | 65001564 |  | DECANTADOR SECUNDARIO - ESTACAO DE TRATAMENTO DE ESGOTOS - SES | UN | 6979.2
2 - 65001526 | 2 | 65001526 |  | DETALHAMENTO DEFINITIVO - ESTACAO ELEVATORIA DE ESGOTOS - SES | UN | 5298.07
2 - 65001569 | 2 | 65001569 |  | DISPOSICAO DE LODO - ATERRO CONTROLADO - ESTACAO DE TRATAMENTO DE ESGOTOS - SES | UN | 2598.85
2 - 65001571 | 2 | 65001571 |  | DISPOSICAO NO SOLO - ESTACAO DE TRATAMENTO DE ESGOTOS - SES | UN | 15946.42
2 - 65003658 | 2 | 65003658 |  | ELEVATORIA DE ESGOTO (25CV<=P<75CV) | UN | 11453.62
2 - 65003657 | 2 | 65003657 |  | ELEVATORIA DE ESGOTO (7,5CV<P<25CV) | UN | 9544.68
2 - 65003656 | 2 | 65003656 |  | ELEVATORIA DE ESGOTO (P<= 7,5CV) | UN | 7635.75
2 - 65003659 | 2 | 65003659 |  | ELEVATORIA DE PROCESSO - ESTACOES DE TRATAMENTO DE ESGOTO | UN | 5932.6
2 - 65001550 | 2 | 65001550 |  | ESCOLHA DO LOCAL - ESTACAO DE TRATAMENTO DE ESGOTOS - SES | UN | 865.8
2 - 65001524 | 2 | 65001524 |  | ESCOLHA DO LOCAL - ESTACAO ELEVATORIA DE ESGOTOS - SES | UN | 644.66
2 - 65001527 | 2 | 65001527 |  | ESCOLHA DOS CONJUNTOS MOTOBOMBA - ESTACAO ELEVATORIA DE ESGOTOS - SES | UN | 1271.22
2 - 65001555 | 2 | 65001555 |  | ESGOTAMENTO GERAL E DRENAGEM - ESTACAO DE TRATAMENTO DE ESGOTOS - SES | UN | 2425.05
2 - 65003914 | 2 | 65003914 |  | ESTACAO ELEVATORIA DE ESGOTOS 200 CV < P <= 400 CV. | UN | 15907.8
2 - 65003915 | 2 | 65003915 |  | ESTACAO ELEVATORIA DE ESGOTOS P > 400 CV. | UN | 19089.36
2 - 65001549 | 2 | 65001549 |  | ESTUDO DE ALTERNATIVA DE PROCESSOS DE TRATAMENTO DE ESGOTOS - ETE - SES | UN | 21178.23
2 - 65001513 | 2 | 65001513 |  | ESTUDO DE ALTERNATIVAS PARA AMPLIACAO E/OU MELHORIA DO SISTEMA EXISTENTE | UN | 12714.98
2 - 65001512 | 2 | 65001512 |  | ESTUDO DE AUTODEPURACAO - SES | UN | 1316.42
2 - 65003334 | 2 | 65003334 |  | ESTUDO DE VIABILIDADE TECNICA-ECONOMICA, FINANCEIRA E AMBIENTAL PARA IMPLANTACAO DE EMPREENDIMENTOS DE APROVEITAMENTOS ENERGETICOS DO BIOGAS EM ETES | UN | 72721.17
2 - 65001531 | 2 | 65001531 |  | ESTUDO GERAL DA LINHA DE RECALQUE - SES | UN | 3202.15
2 - 65001509 | 2 | 65001509 |  | ESTUDO HIDROLOGICO | UN | 3734.38
2 - 65001510 | 2 | 65001510 |  | ESTUDO POPULACIONAL - CURVA DE PROJECAO | UN | 4266.39
2 - 65003660 | 2 | 65003660 |  | ETE PRE FABRICADA - PROJETO DE IMPLANTACAO GERAL E SISTEMAS COMPLEMENTARES | UN | 20545.8
2 - 65001563 | 2 | 65001563 |  | FILTRO BIOLOGICO - ESTACAO DE TRATAMENTO DE ESGOTOS - SES | UN | 6979.2
2 - 65001552 | 2 | 65001552 |  | INTERLIGACOES | UN | 7024.93
2 - 65001561 | 2 | 65001561 |  | LAGOA - ESTACAO DE TRATAMENTO DE ESGOTOS - SES | UN | 5305.2
2 - 65001562 | 2 | 65001562 |  | LAGOA AERADA - ESTACAO DE TRATAMENTO DE ESGOTOS - SES | UN | 14007.8
2 - 65001567 | 2 | 65001567 |  | LEITO DE SECAGEM - ESTACAO DE TRATAMENTO DE ESGOTOS - SES | UN | 4247.3
2 - 65001557 | 2 | 65001557 |  | MEMORIAL DESCRITIVO E DE CALCULOS - ESTACAO DE TRATAMENTO DE ESGOTOS - SES | UN | 4434.69
2 - 65001528 | 2 | 65001528 |  | MEMORIAL DESCRITIVO E DE CALCULOS - ESTACAO ELEVATORIA DE ESGOTOS - SES | UN | 1271.22
2 - 65001541 | 2 | 65001541 |  | ORCAMENTO - DECANTADOR SECUNDARIO - SES | UN | 2002.03
2 - 65001546 | 2 | 65001546 |  | ORCAMENTO - DISPOSICAO DO LODO - ATERRO CONTROLADO - SES | UN | 1596.73
2 - 65001547 | 2 | 65001547 |  | ORCAMENTO - DISPOSICAO NO SOLO - SES | UN | 1833.1
2 - 65001529 | 2 | 65001529 |  | ORCAMENTO - ESTACAO ELEVATORIA DE ESGOTOS - SES | UN | 1985.71
2 - 65001540 | 2 | 65001540 |  | ORCAMENTO - FILTRO BIOLOGICO - SES | UN | 2002.03
2 - 65001523 | 2 | 65001523 |  | ORCAMENTO - INTERCEPTOR - EXTENSAO ACIMA DE 30 KM - SES | KM | 198.57
2 - 65001521 | 2 | 65001521 |  | ORCAMENTO - INTERCEPTOR - EXTENSAO DE 1 KM ATE 10 KM - SES | KM | 397.14
2 - 65001522 | 2 | 65001522 |  | ORCAMENTO - INTERCEPTOR - EXTENSAO DE 10 KM ATE 30 KM - SES | KM | 297.86
2 - 65001538 | 2 | 65001538 |  | ORCAMENTO - LAGOA - SES | UN | 1696.01
2 - 65001539 | 2 | 65001539 |  | ORCAMENTO - LAGOA AERADA - SES | UN | 2200.6
2 - 65001544 | 2 | 65001544 |  | ORCAMENTO - LEITO DE SECAGEM - SES | UN | 703.16
2 - 65001534 | 2 | 65001534 |  | ORCAMENTO - LINHA DE RECALQUE - SES | KM | 297.86
2 - 65001517 | 2 | 65001517 |  | ORCAMENTO - RCE - EXTENSAO ACIMA DE 10 KM ATE 30 KM - SES | KM | 173.79
2 - 65001518 | 2 | 65001518 |  | ORCAMENTO - RCE - EXTENSAO ACIMA DE 30 KM - SES | KM | 124.07
2 - 65001516 | 2 | 65001516 |  | ORCAMENTO - RCE - EXTENSAO DE 1 KM ATE 10 KM - SES | KM | 248.29
2 - 65001542 | 2 | 65001542 |  | ORCAMENTO - REATOR DE LODO ATIVADO - SES | UN | 2705.18
2 - 65001537 | 2 | 65001537 |  | ORCAMENTO - REATOR UASB - SES | UN | 3193.46
2 - 65001543 | 2 | 65001543 |  | ORCAMENTO - SISTEMA DE DESINFECCAO - SES | UN | 3838.11
2 - 65001545 | 2 | 65001545 |  | ORCAMENTO - SISTEMA DE DESITRATACAO MECANIZADO - SES | UN | 3027.51
2 - 65001535 | 2 | 65001535 |  | ORCAMENTO - TRATAMENTO PRELIMINAR - SES | UN | 1100.3
2 - 65001536 | 2 | 65001536 |  | ORCAMENTO - TRATAMENTO PRELIMINAR - UNIDADE MECANIZADA - SES | UN | 1604.88
2 - 65001548 | 2 | 65001548 |  | ORCAMENTO - VALA DE INFILTRACAO - SES | UN | 2230.24
2 - 65001520 | 2 | 65001520 |  | PROJETO DE INTERCEPTOR - ISOLADO - RCE - SES | KM | 2836.93
2 - 65001519 | 2 | 65001519 |  | PROJETO DE INTERCEPTOR - SISTEMA COMPLETO - RCE - SES | KM | 2358.22
2 - 65001530 | 2 | 65001530 |  | PROJETO DE LINHA DE RECALQUE - SES | KM | 2315.55
2 - 65001515 | 2 | 65001515 |  | PROJETO DE REDE COLETORA - RCE - SES | KM | 1404.14
2 - 65001560 | 2 | 65001560 |  | REATOR (UASB) - ESTACAO DE TRATAMENTO DE ESGOTOS - SES | UN | 11972.97
2 - 65001565 | 2 | 65001565 |  | REATOR DE LODO ATIVADO CONVENCIONAL - ESTACAO DE TRATAMENTO DE ESGOTOS - SES | UN | 14049.89
2 - 65001553 | 2 | 65001553 |  | REDES AUXILIARES - AGUA POTAVEL, LAVAGEM E IRRIGACAO - ESTACAO DE TRATAMENTO DE ESGOTOS - SES | UN | 5877.29
2 - 65001511 | 2 | 65001511 |  | RELATORIO DE DIRETRIZES PARA DESENVOLVIMENTO DO PROJETO | UN | 4600.89
2 - 65001556 | 2 | 65001556 |  | RESERVACAO DE AGUA TRATADA - ESTACAO DE TRATAMENTO DE ESGOTOS - SES | UN | 2456.69
2 - 65001568 | 2 | 65001568 |  | SISTEMA DE DESIDRATACAO MECANIZADO - ESTACAO DE TRATAMENTO DE ESGOTOS - SES | UN | 15005.71
2 - 65001566 | 2 | 65001566 |  | SISTEMA DE DESINFECCAO - ESTACAO DE TRATAMENTO DE ESGOTOS - SES | UN | 16798.57
2 - 65001558 | 2 | 65001558 |  | TRATAMENTO PRELIMINAR - ESTACAO DE TRATAMENTO DE ESGOTOS - SES | UN | 6166.78
2 - 65001559 | 2 | 65001559 |  | TRATAMENTO PRELIMINAR - UNIDADE MECANIZADA - ESTACAO DE TRATAMENTO DE ESGOTOS - SES | UN | 8649.32
2 - 65001554 | 2 | 65001554 |  | URBANIZACAO E PAISAGISMO - ESTACAO DE TRATAMENTO DE ESGOTOS - SES | UN | 2085.68
2 - 65001570 | 2 | 65001570 |  | VALA DE INFILTRACAO - ESTACAO DE TRATAMENTO DE ESGOTOS - SES | UN | 16021.56
2 - 65001532 | 2 | 65001532 |  | VERIFICACAO DE TRANSIENTE HIDRAULICO DA LINHA DE RECALQUE - SES | UN | 3359.51
2 - 65001533 | 2 | 65001533 |  | VERIFICACAO DE TRANSIENTES HIDRAULICOS COM DETERMINACAO DE DISPOSITIVOS ANTIGOLPE - LINHA DE RECALQUE - SES | UN | 8888.79
2 - 65001514 | 2 | 65001514 |  | VERIFICACAO HIDRAULICA DA REDE EXISTENTE - RCE - SES | KM | 832.55
2 - 65001401 | 2 | 65001401 |  | ANTEPROJETO - 60 L/S < Q < 120 L/S - CQ - SAA MP | UN | 1494.77
2 - 65001428 | 2 | 65001428 |  | ANTEPROJETO - 60 L/S < Q < 120 L/S - TC - SAA MP | UN | 345.03
2 - 65001382 | 2 | 65001382 |  | ANTEPROJETO - 60 L/S < Q < 120 L/S - UNID. TRATAMENTO - SAA MP | UN | 4601.13
2 - 65001249 | 2 | 65001249 |  | ANTEPROJETO - CAPTACAO SUBTERRANEA - SAA DE PEQUENO E MEDIO PORTES | UN | 856.28
2 - 65001306 | 2 | 65001306 |  | ANTEPROJETO - CAPTACAO SUPERFICIAL - BALSA/EAB - SAA DE MEDIO PORTE | UN | 4450.44
2 - 65001274 | 2 | 65001274 |  | ANTEPROJETO - CAPTACAO SUPERFICIAL - BALSA/EAB - SAA DE PEQUENO PORTE | UN | 1684.23
2 - 65001287 | 2 | 65001287 |  | ANTEPROJETO - CAPTACAO SUPERFICIAL - BARRAGEM DE NIVEL - SAA DE MEDIO PORTE | UN | 2085.68
2 - 65001255 | 2 | 65001255 |  | ANTEPROJETO - CAPTACAO SUPERFICIAL - BARRAGEM DE NIVEL - SAA DE PEQUENO PORTE | UN | 2037.71
2 - 65001294 | 2 | 65001294 |  | ANTEPROJETO - CAPTACAO SUPERFICIAL - TOMADA DIRETA - SAA DE MEDIO PORTE | UN | 2212.19
2 - 65001262 | 2 | 65001262 |  | ANTEPROJETO - CAPTACAO SUPERFICIAL - TOMADA DIRETA - SAA DE PEQUENO PORTE | UN | 1949.34
2 - 65001300 | 2 | 65001300 |  | ANTEPROJETO - CAPTACAO SUPERFICIAL - TORRE DE TOMADA - SAA DE MEDIO PORTE | UN | 3374.99
2 - 65001268 | 2 | 65001268 |  | ANTEPROJETO - CAPTACAO SUPERFICIAL - TORRE DE TOMADA - SAA DE PEQUENO PORTE | UN | 2085.68
2 - 65001314 | 2 | 65001314 |  | ANTEPROJETO - DESARENADOR - SAA DE MEDIO PORTE | UN | 1732.2
2 - 65001281 | 2 | 65001281 |  | ANTEPROJETO - DESARENADOR - SAA DE PEQUENO PORTE | UN | 1121.39
2 - 65001325 | 2 | 65001325 |  | ANTEPROJETO - ESTACAO ELEVATORIA DE AGUA BRUTA - SAA DE MEDIO PORTE | UN | 2515.45
2 - 65001319 | 2 | 65001319 |  | ANTEPROJETO - ESTACAO ELEVATORIA DE AGUA BRUTA - SAA DE PEQUENO PORTE | UN | 2107.61
2 - 65001352 | 2 | 65001352 |  | ANTEPROJETO - ESTACAO ELEVATORIA DE AGUA TRATADA - SAA DE MEDIO PORTE | UN | 2255.36
2 - 65001346 | 2 | 65001346 |  | ANTEPROJETO - ESTACAO ELEVATORIA DE AGUA TRATADA - SAA DE PEQUENO PORTE | UN | 2107.61
2 - 65001392 | 2 | 65001392 |  | ANTEPROJETO - Q ATE 60 L/S - CQ - SAA PP | UN | 883.84
2 - 65001410 | 2 | 65001410 |  | ANTEPROJETO - Q ATE 60 L/S - PC - SAA PP | UN | 236.9
2 - 65001419 | 2 | 65001419 |  | ANTEPROJETO - Q ATE 60 L/S - TC - SAA PP | UN | 236.9
2 - 65001372 | 2 | 65001372 |  | ANTEPROJETO - Q ATE 60 L/S - UNID. TRATAMENTO - SAA PP | UN | 2224.27
2 - 65002755 | 2 | 65002755 |  | ANTEPROJETO - RESERVATORIO COM CAPACIDADE DE 1000 M3 ATE 1500 M3 - SAA. | UN | 547.44
2 - 65001443 | 2 | 65001443 |  | ANTEPROJETO - RESERVATORIO COM CAPACIDADE DE 250 M3 ATE 500 M3 - SAA DE PEQUENO PORTE | UN | 311.9
2 - 65001450 | 2 | 65001450 |  | ANTEPROJETO - RESERVATORIO COM CAPACIDADE DE 500 M3 ATE 1000 M3 - SAA DE PEQUENO PORTE | UN | 432.9
2 - 65001436 | 2 | 65001436 |  | ANTEPROJETO - RESERVATORIO COM CAPACIDADE DE ATE 250 M3 - SAA DE PEQUENO PORTE | UN | 95.45
2 - 65002353 | 2 | 65002353 |  | ANTEPROJETO - UNIDADE DE TRATAMENTO DE RESIDUOS (UTR) - SAA DE PEQUENO E MEDIO PORTES | UN | 2224.27
2 - 65001479 | 2 | 65001479 |  | APRESENTACAO DO ESTUDO TECNICO E ECONOMICO DE ALTERNATIVAS A COPASA - RDA ATE 100 KM | KM | 6.03
2 - 65001461 | 2 | 65001461 |  | APRESENTACAO DO ESTUDO TECNICO E ECONOMICO DE ALTERNATIVAS A COPASA - RDA ATE 30 KM | KM | 15.09
2 - 65001470 | 2 | 65001470 |  | APRESENTACAO DO ESTUDO TECNICO E ECONOMICO DE ALTERNATIVAS A COPASA - RDA ATE 50 KM | KM | 12.05
2 - 65002745 | 2 | 65002745 |  | AVALIACAO DA REDE EXISTENTE - RDA ACIMA DE 250 KM | KM | 15.58
2 - 65001475 | 2 | 65001475 |  | AVALIACAO DA REDE EXISTENTE - RDA ATE 100 KM | KM | 35.72
2 - 65001484 | 2 | 65001484 |  | AVALIACAO DA REDE EXISTENTE - RDA ATE 150 KM | KM | 26.84
2 - 65001492 | 2 | 65001492 |  | AVALIACAO DA REDE EXISTENTE - RDA ATE 200 KM | KM | 20.82
2 - 65001500 | 2 | 65001500 |  | AVALIACAO DA REDE EXISTENTE - RDA ATE 250 KM | KM | 19.85
2 - 65001457 | 2 | 65001457 |  | AVALIACAO DA REDE EXISTENTE - RDA ATE 30 KM | KM | 73.04
2 - 65001466 | 2 | 65001466 |  | AVALIACAO DA REDE EXISTENTE - RDA ATE 50 KM | KM | 53.8
2 - 65001366 | 2 | 65001366 |  | AVALIACAO DE UNIDADE EXISTENTE (100 L/S < Q < 300 L/S) - ETA - SAA PP E MP | UN | 10744.26
2 - 65001362 | 2 | 65001362 |  | AVALIACAO DE UNIDADE EXISTENTE (30 L/S < Q < 100 L/S) - ETA - SAA PP E MP | UN | 8595.41
2 - 65001358 | 2 | 65001358 |  | AVALIACAO DE UNIDADE EXISTENTE (Q ATE 30 L/S) - ETA - SAA PP E MP | UN | 6446.55
2 - 65001330 | 2 | 65001330 |  | AVALIACAO INICIAL DAS CONDICOES E OPCOES LOCAIS - ADUTORA - SAA DE PEQUENO E MEDIO PORTES | KM | 432.9
2 - 65003727 | 2 | 65003727 |  | AVALIACAO INICIAL DE DOCUMENTOS DISPONIVEIS. SAA. | UN | 1728.1
2 - 65001365 | 2 | 65001365 |  | CADASTRO DE UNIDADE EXISTENTE (100 L/S < Q < 300 L/S) - ETA - SAA PP E MP | UN | 6253.4
2 - 65001361 | 2 | 65001361 |  | CADASTRO DE UNIDADE EXISTENTE (30 L/S < Q < 100 L/S) - ETA - SAA PP E MP | UN | 4927.86
2 - 65001357 | 2 | 65001357 |  | CADASTRO DE UNIDADE EXISTENTE (Q ATE 30 L/S) - ETA - SAA PP E MP | UN | 3602.32
2 - 65001333 | 2 | 65001333 |  | CALCULO HIDRAULICO - ADUTORA - SAA DE PEQUENO E MEDIO PORTES | KM | 216.45
2 - 65002747 | 2 | 65002747 |  | DEFINICAO DAS ZONAS DE PRESSAO, CARREGAMENTO E SETORIZACAO DA REDE - RDA ACIMA DE 250 KM | KM | 16.7
2 - 65001477 | 2 | 65001477 |  | DEFINICAO DAS ZONAS DE PRESSAO, CARREGAMENTO E SETORIZACAO DA REDE - RDA ATE 100 KM | KM | 40.35
2 - 65001486 | 2 | 65001486 |  | DEFINICAO DAS ZONAS DE PRESSAO, CARREGAMENTO E SETORIZACAO DA REDE - RDA ATE 150 KM | KM | 33.63
2 - 65001494 | 2 | 65001494 |  | DEFINICAO DAS ZONAS DE PRESSAO, CARREGAMENTO E SETORIZACAO DA REDE - RDA ATE 200 KM | KM | 26.9
2 - 65001502 | 2 | 65001502 |  | DEFINICAO DAS ZONAS DE PRESSAO, CARREGAMENTO E SETORIZACAO DA REDE - RDA ATE 250 KM | KM | 20.18
2 - 65001459 | 2 | 65001459 |  | DEFINICAO DAS ZONAS DE PRESSAO, CARREGAMENTO E SETORIZACAO DA REDE - RDA ATE 30 KM | KM | 73.22
2 - 65001468 | 2 | 65001468 |  | DEFINICAO DAS ZONAS DE PRESSAO, CARREGAMENTO E SETORIZACAO DA REDE - RDA ATE 50 KM | KM | 53.8
2 - 65001332 | 2 | 65001332 |  | DEFINICAO DE APARELHOS E ACESSORIOS - ADUTORA - SAA DE PEQUENO E MEDIO PORTES | KM | 216.45
2 - 65001331 | 2 | 65001331 |  | DEFINICAO DO CAMINHAMENTO, TRACADO E PROJETO - ADUTORA - SAA DE PEQUENO E MEDIO PORTES | KM | 121
2 - 65001399 | 2 | 65001399 |  | DEFINICAO DO PROCESSO - 60 L/S < Q < 120 L/S - CQ - SAA MP | UN | 397.72
2 - 65001426 | 2 | 65001426 |  | DEFINICAO DO PROCESSO - 60 L/S < Q < 120 L/S - TC - SAA MP | UN | 109.65
2 - 65001380 | 2 | 65001380 |  | DEFINICAO DO PROCESSO - 60 L/S < Q < 120 L/S - UNID. TRATAMENTO - SAA MP | UN | 1096.52
2 - 65001390 | 2 | 65001390 |  | DEFINICAO DO PROCESSO - Q ATE 60 L/S - CQ - SAA PP | UN | 328.95
2 - 65001408 | 2 | 65001408 |  | DEFINICAO DO PROCESSO - Q ATE 60 L/S - PC - SAA PP | UN | 109.65
2 - 65001417 | 2 | 65001417 |  | DEFINICAO DO PROCESSO - Q ATE 60 L/S - TC - SAA PP | UN | 109.65
2 - 65001370 | 2 | 65001370 |  | DEFINICAO DO PROCESSO - Q ATE 60 L/S - UNID. TRATAMENTO - SAA PP | UN | 999.72
2 - 65002351 | 2 | 65002351 |  | DEFINICAO DO PROCESSO - UNIDADE DE TRATAMENTO DE RESIDUOS (UTR) - SAA DE PEQUENO E MEDIO PORTES | UN | 999.72
2 - 65001506 | 2 | 65001506 |  | DETALHAMENTO DA REDE DE DISTRIBUICAO (RDA) PROJETADA - SAA DE PEQUENO E MEDIO PORTES | KM | 344.77
2 - 65001310 | 2 | 65001310 |  | DETALHAMENTO DAS ETAPAS EXECUTIVAS DA OBRA - CAPTACAO SUPERFICIAL - BALSA/EAB - SAA DE MEDIO PORTE | UN | 2439.16
2 - 65001277 | 2 | 65001277 |  | DETALHAMENTO DAS ETAPAS EXECUTIVAS DA OBRA - CAPTACAO SUPERFICIAL - BALSA/EAB - SAA DE PEQUENO PORTE | UN | 1568.07
2 - 65001289 | 2 | 65001289 |  | DETALHAMENTO DAS ETAPAS EXECUTIVAS DA OBRA - CAPTACAO SUPERFICIAL - BARRAGEM DE NIVEL - SAA DE MEDIO PORTE | UN | 3882.08
2 - 65001257 | 2 | 65001257 |  | DETALHAMENTO DAS ETAPAS EXECUTIVAS DA OBRA - CAPTACAO SUPERFICIAL - BARRAGEM DE NIVEL - SAA DE PEQUENO PORTE | UN | 1684.23
2 - 65001302 | 2 | 65001302 |  | DETALHAMENTO DAS ETAPAS EXECUTIVAS DA OBRA - CAPTACAO SUPERFICIAL - TORRE DE TOMADA - SAA DE MEDIO PORTE | UN | 4096.96
2 - 65001270 | 2 | 65001270 |  | DETALHAMENTO DAS ETAPAS EXECUTIVAS DA OBRA - CAPTACAO SUPERFICIAL - TORRE DE TOMADA - SAA DE PEQUENO PORTE | UN | 3283.28
2 - 65001367 | 2 | 65001367 |  | DETALHAMENTO DE ADEQUACOES - 100 L/S < Q < 300 L/S - ETA - SAA PP E MP | UN | 10102.08
2 - 65001363 | 2 | 65001363 |  | DETALHAMENTO DE ADEQUACOES - 30 L/S < Q < 100 L/S - ETA - SAA PP E MP | UN | 4078.8
2 - 65001359 | 2 | 65001359 |  | DETALHAMENTO DE ADEQUACOES - Q ATE 30 L/S - ETA - SAA PP E MP | UN | 3012.45
2 - 65001335 | 2 | 65001335 |  | DETALHAMENTO DE APARELHOS E ACESSORIOS - ADUTORA - SAA DE PEQUENO E MEDIO PORTES | KM | 556.42
2 - 65001402 | 2 | 65001402 |  | DETALHAMENTO DEFINITIVO - 60 L/S < Q < 120 L/S - CQ - SAA MP | UN | 7465.04
2 - 65001383 | 2 | 65001383 |  | DETALHAMENTO DEFINITIVO - 60 L/S < Q < 120 L/S - ETA S/UTR - SAA MP | UN | 20180.91
2 - 65001429 | 2 | 65001429 |  | DETALHAMENTO DEFINITIVO - 60 L/S < Q < 120 L/S - TC - SAA MP | UN | 1662.99
2 - 65001250 | 2 | 65001250 |  | DETALHAMENTO DEFINITIVO - CAPTACAO SUBTERRANEA - SAA DE PEQUENO E MEDIO PORTES | UN | 1754.14
2 - 65001307 | 2 | 65001307 |  | DETALHAMENTO DEFINITIVO - CAPTACAO SUPERFICIAL - BALSA/EAB - SAA DE MEDIO PORTE | UN | 3929.36
2 - 65001275 | 2 | 65001275 |  | DETALHAMENTO DEFINITIVO - CAPTACAO SUPERFICIAL - BALSA/EAB - SAA DE PEQUENO PORTE | UN | 1568.07
2 - 65001288 | 2 | 65001288 |  | DETALHAMENTO DEFINITIVO - CAPTACAO SUPERFICIAL - BARRAGEM DE NIVEL - SAA DE MEDIO PORTE | UN | 5295.99
2 - 65001256 | 2 | 65001256 |  | DETALHAMENTO DEFINITIVO - CAPTACAO SUPERFICIAL - BARRAGEM DE NIVEL - SAA DE PEQUENO PORTE | UN | 2037.71
2 - 65001295 | 2 | 65001295 |  | DETALHAMENTO DEFINITIVO - CAPTACAO SUPERFICIAL - TOMADA DIRETA - SAA DE MEDIO PORTE | UN | 3752.62
2 - 65001263 | 2 | 65001263 |  | DETALHAMENTO DEFINITIVO - CAPTACAO SUPERFICIAL - TOMADA DIRETA - SAA DE PEQUENO PORTE | UN | 2140.24
2 - 65001301 | 2 | 65001301 |  | DETALHAMENTO DEFINITIVO - CAPTACAO SUPERFICIAL - TORRE DE TOMADA - SAA DE MEDIO PORTE | UN | 6585.3
2 - 65001269 | 2 | 65001269 |  | DETALHAMENTO DEFINITIVO - CAPTACAO SUPERFICIAL - TORRE DE TOMADA - SAA DE PEQUENO PORTE | UN | 3283.28
2 - 65001315 | 2 | 65001315 |  | DETALHAMENTO DEFINITIVO - DESARENADOR - SAA DE MEDIO PORTE | UN | 2179.57
2 - 65001282 | 2 | 65001282 |  | DETALHAMENTO DEFINITIVO - DESARENADOR - SAA DE PEQUENO PORTE | UN | 1214.6
2 - 65001326 | 2 | 65001326 |  | DETALHAMENTO DEFINITIVO - ESTACAO ELEVATORIA DE AGUA BRUTA - SAA DE MEDIO PORTE | UN | 5343.27
2 - 65001320 | 2 | 65001320 |  | DETALHAMENTO DEFINITIVO - ESTACAO ELEVATORIA DE AGUA BRUTA - SAA DE PEQUENO PORTE | UN | 3526.37
2 - 65001353 | 2 | 65001353 |  | DETALHAMENTO DEFINITIVO - ESTACAO ELEVATORIA DE AGUA TRATADA - SAA DE MEDIO PORTE | UN | 5298.07
2 - 65001347 | 2 | 65001347 |  | DETALHAMENTO DEFINITIVO - ESTACAO ELEVATORIA DE AGUA TRATADA - SAA DE PEQUENO PORTE | UN | 3717.27
2 - 65001393 | 2 | 65001393 |  | DETALHAMENTO DEFINITIVO - Q ATE 60 L/S - CQ - SAA PP | UN | 6235.3
2 - 65001373 | 2 | 65001373 |  | DETALHAMENTO DEFINITIVO - Q ATE 60 L/S - ETA S/UTR - SAA PP | UN | 14820.66
2 - 65001411 | 2 | 65001411 |  | DETALHAMENTO DEFINITIVO - Q ATE 60 L/S - PC - SAA PP | UN | 1349.46
2 - 65001420 | 2 | 65001420 |  | DETALHAMENTO DEFINITIVO - Q ATE 60 L/S - TC - SAA PP | UN | 1114.07
2 - 65002354 | 2 | 65002354 |  | DETALHAMENTO DEFINITIVO - UNIDADE DE TRATAMENTO DE RESIDUOS (UTR) - SAA DE PEQUENO E MEDIO PORTES | UN | 9781.68
2 - 65001337 | 2 | 65001337 |  | DETERMINACAO DO DIAMETRO ECONOMICO - ADUTORA - SAA DE PEQUENO E MEDIO PORTES | UN | 216.45
2 - 65001400 | 2 | 65001400 |  | DIMENSIONAMENTO DAS UNIDADES COMPONENTES - 60 L/S < Q < 120 L/S - CQ - SAA MP | UN | 5222.58
2 - 65001427 | 2 | 65001427 |  | DIMENSIONAMENTO DAS UNIDADES COMPONENTES - 60 L/S < Q < 120 L/S - TC - SAA MP | UN | 1155.95
2 - 65001381 | 2 | 65001381 |  | DIMENSIONAMENTO DAS UNIDADES COMPONENTES - 60 L/S < Q < 120 L/S- ETA - SAA MP | UN | 17009.91
2 - 65001391 | 2 | 65001391 |  | DIMENSIONAMENTO DAS UNIDADES COMPONENTES - Q ATE 60 L/S - CQ - SAA PP | UN | 5048.01
2 - 65001371 | 2 | 65001371 |  | DIMENSIONAMENTO DAS UNIDADES COMPONENTES - Q ATE 60 L/S - ETA - SAA PP | UN | 13893.07
2 - 65001409 | 2 | 65001409 |  | DIMENSIONAMENTO DAS UNIDADES COMPONENTES - Q ATE 60 L/S - PC - SAA PP | UN | 1097.87
2 - 65001418 | 2 | 65001418 |  | DIMENSIONAMENTO DAS UNIDADES COMPONENTES - Q ATE 60 L/S - TC - SAA PP | UN | 943.15
2 - 65002352 | 2 | 65002352 |  | DIMENSIONAMENTO DAS UNIDADES COMPONENTES - UNIDADE DE TRATAMENTO DE RESIDUOS (UTR) - SAA DE PEQUENO E MEDIO PORTES | UN | 13893.07
2 - 65001251 | 2 | 65001251 |  | DIMENSIONAMENTO DE EQUIPAMENTOS E ACESSORIOS - CAPTACAO SUBTERRANEA - SAA DE PEQNENO E MEDIO PORTES | UN | 693.7
2 - 65002749 | 2 | 65002749 |  | DIMENSIONAMENTO DO SISTEMA DISTRIBUIDOR - RDA ACIMA DE 250 KM | KM | 40.12
2 - 65001480 | 2 | 65001480 |  | DIMENSIONAMENTO DO SISTEMA DISTRIBUIDOR - RDA ATE 100 KM | KM | 92.75
2 - 65001488 | 2 | 65001488 |  | DIMENSIONAMENTO DO SISTEMA DISTRIBUIDOR - RDA ATE 150 KM | KM | 65.5
2 - 65001496 | 2 | 65001496 |  | DIMENSIONAMENTO DO SISTEMA DISTRIBUIDOR - RDA ATE 200 KM | KM | 54.47
2 - 65001504 | 2 | 65001504 |  | DIMENSIONAMENTO DO SISTEMA DISTRIBUIDOR - RDA ATE 250 KM | KM | 47.76
2 - 65001471 | 2 | 65001471 |  | DIMENSIONAMENTO DO SISTEMA DISTRIBUIDOR - RDA ATE 50 KM | KM | 122.4
2 - 65001462 | 2 | 65001462 |  | DISMENSIONAMENTO DO SISTEMA DISTRIBUIDOR - RDA ATE 30 KM | KM | 165.84
2 - 65001340 | 2 | 65001340 |  | DISPOSITIVO DE MEDICAO DE VAZAO - ADUTORA - SAA DE PEQUENO E MEDIO PORTES | UN | 1139.85
2 - 65002746 | 2 | 65002746 |  | DISTRIBUICAO DEMOGRAFICA DA POPULACAO - RDA ACIMA DE 250 KM | KM | 11.95
2 - 65001476 | 2 | 65001476 |  | DISTRIBUICAO DEMOGRAFICA DA POPULACAO - RDA ATE 100 KM | KM | 24.97
2 - 65001485 | 2 | 65001485 |  | DISTRIBUICAO DEMOGRAFICA DA POPULACAO - RDA ATE 150 KM | KM | 18.45
2 - 65001493 | 2 | 65001493 |  | DISTRIBUICAO DEMOGRAFICA DA POPULACAO - RDA ATE 200 KM | KM | 14.84
2 - 65001501 | 2 | 65001501 |  | DISTRIBUICAO DEMOGRAFICA DA POPULACAO - RDA ATE 250 KM | KM | 13.99
2 - 65001458 | 2 | 65001458 |  | DISTRIBUICAO DEMOGRAFICA DA POPULACAO - RDA ATE 30 KM | KM | 48.48
2 - 65001467 | 2 | 65001467 |  | DISTRIBUICAO DEMOGRAFICA DA POPULACAO - RDA ATE 50 KM | KM | 36.66
2 - 65001442 | 2 | 65001442 |  | ESBOCO GERAL - RESERVATORIO COM CAPACIDADE DE 250 M3 ATE 500 M3 - SAA DE PEQUENO PORTE | UN | 502.8
2 - 65001435 | 2 | 65001435 |  | ESBOCO GERAL - RESERVATORIO COM CAPACIDADE DE ATE 250 M3 - SAA DE PEQUENO PORTE | UN | 95.45
2 - 65002754 | 2 | 65002754 |  | ESBOCO GERAL COM DIMENSIONAMENTO - RESERVATORIO COM CAPACIDADE DE 1000 M3 ATE 1500 M3 - SAA. | UN | 852.88
2 - 65001449 | 2 | 65001449 |  | ESBOCO GERAL COM DIMENSIONAMENTO - RESERVATORIO COM CAPACIDADE DE 500 M3 ATE 1000 M3 - SAA DE PEQUENO PORTE | UN | 814.7
2 - 65001398 | 2 | 65001398 |  | ESCOLHA DO LOCAL - 60 L/S < Q < 120 L/S - CQ - SAA MP | UN | 311.69
2 - 65001425 | 2 | 65001425 |  | ESCOLHA DO LOCAL - 60 L/S < Q < 120 L/S - TC - SAA MP | UN | 109.65
2 - 65001379 | 2 | 65001379 |  | ESCOLHA DO LOCAL - 60 L/S < Q < 120 L/S - UNID. TRATAMENTO - SAA MP | UN | 913.76
2 - 65001248 | 2 | 65001248 |  | ESCOLHA DO LOCAL - CAPTACAO SUBTERRANEA - SAA DE PEQUENO E MEDIO PORTES | UN | 169.68
2 - 65001305 | 2 | 65001305 |  | ESCOLHA DO LOCAL - CAPTACAO SUPERFICIAL - BALSA/EAB - SAA DE MEDIO PORTE | UN | 886.65
2 - 65001273 | 2 | 65001273 |  | ESCOLHA DO LOCAL - CAPTACAO SUPERFICIAL - BALSA/EAB - SAA DE PEQUENO PORTE | UN | 865.8
2 - 65001285 | 2 | 65001285 |  | ESCOLHA DO LOCAL - CAPTACAO SUPERFICIAL - BARRAGEM DE NIVEL - SAA DE MEDIO PORTE | UN | 2441.06
2 - 65001254 | 2 | 65001254 |  | ESCOLHA DO LOCAL - CAPTACAO SUPERFICIAL - BARRAGEM DE NIVEL - SAA DE PEQUENO PORTE | UN | 811.57
2 - 65001292 | 2 | 65001292 |  | ESCOLHA DO LOCAL - CAPTACAO SUPERFICIAL - TOMADA DIRETA - SAA DE MEDIO PORTE | UN | 859.54
2 - 65001260 | 2 | 65001260 |  | ESCOLHA DO LOCAL - CAPTACAO SUPERFICIAL - TOMADA DIRETA - SAA DE PEQUENO PORTE | UN | 381.8
2 - 65001298 | 2 | 65001298 |  | ESCOLHA DO LOCAL - CAPTACAO SUPERFICIAL - TORRE DE TOMADA - SAA DE MEDIO PORTE | UN | 2226.17
2 - 65001266 | 2 | 65001266 |  | ESCOLHA DO LOCAL - CAPTACAO SUPERFICIAL - TORRE DE TOMADA - SAA DE PEQUENO PORTE | UN | 1627.37
2 - 65001313 | 2 | 65001313 |  | ESCOLHA DO LOCAL - DESARENADOR - SAA DE MEDIO PORTE | UN | 335.88
2 - 65001280 | 2 | 65001280 |  | ESCOLHA DO LOCAL - DESARENADOR - SAA DE PEQUENO PORTE | UN | 311.9
2 - 65001324 | 2 | 65001324 |  | ESCOLHA DO LOCAL - ESTACAO ELEVATORIA DE AGUA BRUTA - SAA DE MEDIO PORTE | UN | 644.66
2 - 65001318 | 2 | 65001318 |  | ESCOLHA DO LOCAL - ESTACAO ELEVATORIA DE AGUA BRUTA - SAA DE PEQUENO PORTE | UN | 572.7
2 - 65001351 | 2 | 65001351 |  | ESCOLHA DO LOCAL - ESTACAO ELEVATORIA DE AGUA TRATADA - SAA DE MEDIO PORTE | UN | 644.66
2 - 65001345 | 2 | 65001345 |  | ESCOLHA DO LOCAL - ESTACAO ELEVATORIA DE AGUA TRATADA - SAA DE PEQUENO PORTE | UN | 572.7
2 - 65001389 | 2 | 65001389 |  | ESCOLHA DO LOCAL - Q ATE 60 L/S - CQ - SAA PP | UN | 311.69
2 - 65001407 | 2 | 65001407 |  | ESCOLHA DO LOCAL - Q ATE 60 L/S - PC - SAA PP | UN | 103.9
2 - 65001416 | 2 | 65001416 |  | ESCOLHA DO LOCAL - Q ATE 60 L/S - TC - SAA PP | UN | 103.9
2 - 65001369 | 2 | 65001369 |  | ESCOLHA DO LOCAL - Q ATE 60 L/S - UNID. TRATAMENTO - SAA PP | UN | 865.8
2 - 65002753 | 2 | 65002753 |  | ESCOLHA DO LOCAL - RESERVATORIO COM CAPACIDADE DE 1000 M3 ATE 1500 M3 - SAA. | UN | 432.9
2 - 65001441 | 2 | 65001441 |  | ESCOLHA DO LOCAL - RESERVATORIO COM CAPACIDADE DE 250 M3 ATE 500 M3 - SAA DE PEQUENO PORTE | UN | 432.9
2 - 65001448 | 2 | 65001448 |  | ESCOLHA DO LOCAL - RESERVATORIO COM CAPACIDADE DE 500 M3 ATE 1000 M3 - SAA DE PEQUENO PORTE | UN | 432.9
2 - 65001434 | 2 | 65001434 |  | ESCOLHA DO LOCAL - RESERVATORIO COM CAPACIDADE DE ATE 250 M3 - SAA DE PEQUENO PORTE | UN | 216.45
2 - 65002350 | 2 | 65002350 |  | ESCOLHA DO LOCAL - UNIDADE DE TRATAMENTO DE RESIDUOS - SAA PEQUENO E MEDIO PORTES | UN | 865.8
2 - 65001309 | 2 | 65001309 |  | ESCOLHA DOS CONJUNTOS MOTOBOMBA - CAPTACAO SUPERFICIAL - BALSA/EAB - SAA DE MEDIO PORTE | UN | 1101.54
2 - 65001276 | 2 | 65001276 |  | ESCOLHA DOS CONJUNTOS MOTOBOMBA - CAPTACAO SUPERFICIAL L- BALSA/EAB - SAA DE PEQUENO PORTE | UN | 698.54
2 - 65001327 | 2 | 65001327 |  | ESCOLHA DOS CONJUNTOS MOTOBOMBA - ESTACAO ELEVATORIA DE AGUA BRUTA - SAA DE MEDIO PORTE | UN | 1101.54
2 - 65001321 | 2 | 65001321 |  | ESCOLHA DOS CONJUNTOS MOTOBOMBA - ESTACAO ELEVATORIA DE AGUA BRUTA - SAA DE PEQUENO PORTE | UN | 698.54
2 - 65001354 | 2 | 65001354 |  | ESCOLHA DOS CONJUNTOS MOTOBOMBA - ESTACAO ELEVATORIA DE AGUA TRATADA - SAA DE MEDIO PORTE | UN | 1271.22
2 - 65001348 | 2 | 65001348 |  | ESCOLHA DOS CONJUNTOS MOTOBOMBA - ESTACAO ELEVATORIA DE AGUA TRATADA - SAA DE PEQUENO PORTE | UN | 889.44
2 - 65001404 | 2 | 65001404 |  | ESGOTAMENTO GERAL E DRENAGEM - 60 L/S < Q < 120 L/S - CQ - SAA MP | UN | 1094.12
2 - 65001431 | 2 | 65001431 |  | ESGOTAMENTO GERAL E DRENAGEM - 60 L/S < Q < 120 L/S - TC - SAA MP | UN | 277.63
2 - 65001386 | 2 | 65001386 |  | ESGOTAMENTO GERAL E DRENAGEM - 60 L/S < Q < 120 L/S - UNID. TRATAMENTO - SAA MP | UN | 3332.78
2 - 65001395 | 2 | 65001395 |  | ESGOTAMENTO GERAL E DRENAGEM - Q ATE 60 L/S - CQ - SAA PP | UN | 930.33
2 - 65001413 | 2 | 65001413 |  | ESGOTAMENTO GERAL E DRENAGEM - Q ATE 60 L/S - PC - SAA PP | UN | 277.63
2 - 65001422 | 2 | 65001422 |  | ESGOTAMENTO GERAL E DRENAGEM - Q ATE 60 L/S - TC - SAA PP | UN | 235.21
2 - 65001376 | 2 | 65001376 |  | ESGOTAMENTO GERAL E DRENAGEM - Q ATE 60 L/S - UNID. TRATAMENTO - SAA PP | UN | 2425.05
2 - 65002758 | 2 | 65002758 |  | ESGOTAMENTO GERAL E DRENAGEM - RESERVATORIO COM CAPACIDADE DE 1000 M3 ATE 1500 M3 - SAA. | UN | 717.12
2 - 65001446 | 2 | 65001446 |  | ESGOTAMENTO GERAL E DRENAGEM - RESERVATORIO COM CAPACIDADE DE 250 M3 ATE 500 M3 - SAA DE PEQUENO PORTE | UN | 301.29
2 - 65001453 | 2 | 65001453 |  | ESGOTAMENTO GERAL E DRENAGEM - RESERVATORIO COM CAPACIDADE DE 500 M3 ATE 1000 M3 - SAA DE PEQUENO PORTE | UN | 602.58
2 - 65001439 | 2 | 65001439 |  | ESGOTAMENTO GERAL E DRENAGEM - RESERVATORIO COM CAPACIDADE DE ATE 250 M3 - SAA DE PEQUENO PORTE | UN | 216.45
2 - 65001247 | 2 | 65001247 |  | ESTUDO DE ALTERNATIVAS PARA AMPLIACAO E MELHORIA DO SISTEMA EXISTENTE | UN | 12714.98
2 - 65001244 | 2 | 65001244 |  | ESTUDO HIDROLOGICO | UN | 3734.38
2 - 65001245 | 2 | 65001245 |  | ESTUDO POPULACIONAL-CURVA DE PROJECAO | UN | 4266.39
2 - 65002748 | 2 | 65002748 |  | ESTUDO TECNICO E ECONOMICO DE ALTERNATIVAS - RDA ACIMA DE 250 KM | KM | 21.11
2 - 65001478 | 2 | 65001478 |  | ESTUDO TECNICO E ECONOMICO DE ALTERNATIVAS - RDA ATE 100 KM | KM | 48.39
2 - 65001487 | 2 | 65001487 |  | ESTUDO TECNICO E ECONOMICO DE ALTERNATIVAS - RDA ATE 150 KM | KM | 33.98
2 - 65001495 | 2 | 65001495 |  | ESTUDO TECNICO E ECONOMICO DE ALTERNATIVAS - RDA ATE 200 KM | KM | 28.46
2 - 65001503 | 2 | 65001503 |  | ESTUDO TECNICO E ECONOMICO DE ALTERNATIVAS - RDA ATE 250 KM | KM | 24.48
2 - 65001460 | 2 | 65001460 |  | ESTUDO TECNICO E ECONOMICO DE ALTERNATIVAS - RDA ATE 30 KM | KM | 102.52
2 - 65001469 | 2 | 65001469 |  | ESTUDO TECNICO E ECONOMICO DE ALTERNATIVAS - RDA ATE 50 KM | KM | 75.86
2 - 65001293 | 2 | 65001293 |  | ESTUDOS DAS CONDICOES DE ESTABILIZACAO DAS MARGENS E LEITO - CAPTACAO SUPERFICIAL - TOMADA DIRETA - SAA DE MEDIO PORTE | UN | 913.76
2 - 65001261 | 2 | 65001261 |  | ESTUDOS DAS CONDICOES DE ESTABILIZACAO DAS MARGENS E LEITO - CAPTACAO SUPERFICIAL - TOMADA DIRETA - SAA DE PEQUENO PORTE | UN | 242
2 - 65001299 | 2 | 65001299 |  | ESTUDOS DAS CONDICOES DE ESTABILIZACAO DAS MARGENS E LEITO - CAPTACAO SUPERFICIAL - TORRE DE TOMADA - SAA DE MEDIO PORTE | UN | 2038.4
2 - 65001267 | 2 | 65001267 |  | ESTUDOS DAS CONDICOES DE ESTABILIZACAO DAS MARGENS E LEITO - CAPTACAO SUPERFICIAL - TORRE DE TOMADA - SAA DE PEQUENO PORTE | UN | 1439.6
2 - 65001286 | 2 | 65001286 |  | ESTUDOS DE GEOTECNICA - CAPTACAO SUPERFICIAL - BARRAGEM DE NIVEL - SAA DE MEDIO PORTE | UN | 2011.29
2 - 65002756 | 2 | 65002756 |  | INSTALACOES - RESERVATORIO COM CAPACIDADE DE 1000 M3 ATE 1500 M3 - SAA, | UN | 4026.35
2 - 65001444 | 2 | 65001444 |  | INSTALACOES - RESERVATORIO COM CAPACIDADE DE 250 M3 ATE 500 M3 - SAA DE PEQUENO PORTE | UN | 1810.65
2 - 65001451 | 2 | 65001451 |  | INSTALACOES - RESERVATORIO COM CAPACIDADE DE 500 M3 ATE 1000 M3 - SAA DE PEQUENO PORTE | UN | 3345.56
2 - 65001437 | 2 | 65001437 |  | INSTALACOES - RESERVATORIO COM CAPACIDADE DE ATE 250 M3 - SAA DE PEQUENO PORTE | UN | 1453.62
2 - 65002744 | 2 | 65002744 |  | LANCAMENTO DA REDE EXISTENTE NO EPANET - RDA ACIMA DE 250 KM | KM | 14.08
2 - 65001474 | 2 | 65001474 |  | LANCAMENTO DA REDE EXISTENTE NO EPANET - RDA ATE 100 KM | KM | 28.12
2 - 65001483 | 2 | 65001483 |  | LANCAMENTO DA REDE EXISTENTE NO EPANET - RDA ATE 150 KM | KM | 21.12
2 - 65001491 | 2 | 65001491 |  | LANCAMENTO DA REDE EXISTENTE NO EPANET - RDA ATE 200 KM | KM | 16.66
2 - 65001499 | 2 | 65001499 |  | LANCAMENTO DA REDE EXISTENTE NO EPANET - RDA ATE 250 KM | KM | 14.96
2 - 65001456 | 2 | 65001456 |  | LANCAMENTO DA REDE EXISTENTE NO EPANET - RDA ATE 30 KM | KM | 42.42
2 - 65001465 | 2 | 65001465 |  | LANCAMENTO DA REDE EXISTENTE NO EPANET - RDA ATE 50 KM | KM | 31.82
2 - 65001384 | 2 | 65001384 |  | LAVAGEM DOS FILTROS - 60 L/S < Q < 120 L/S - ETA S/UTR - SAA MP | UN | 3973.45
2 - 65001374 | 2 | 65001374 |  | LAVAGEM DOS FILTROS - Q ATE 60 L/S - ETA S/UTR - SAA PP | UN | 2340.2
2 - 65001498 | 2 | 65001498 |  | LEVANTAMENTO DOS DADOS DO SISTEMA EXISTENTE, INCLUSIVE CADASTRO COMERCIAL - RDA <(><<)>= 250 KM | KM | 3.61
2 - 65002743 | 2 | 65002743 |  | LEVANTAMENTO DOS DADOS DO SISTEMA EXISTENTE, INCLUSIVE CADASTRO COMERCIAL - RDA ACIMA DE 250 KM | KM | 2.88
2 - 65001473 | 2 | 65001473 |  | LEVANTAMENTO DOS DADOS DO SISTEMA EXISTENTE, INCLUSIVE CADASTRO COMERCIAL - RDA ATE 100 KM | KM | 9.03
2 - 65001482 | 2 | 65001482 |  | LEVANTAMENTO DOS DADOS DO SISTEMA EXISTENTE, INCLUSIVE CADASTRO COMERCIAL - RDA ATE 150 KM | KM | 7.21
2 - 65001490 | 2 | 65001490 |  | LEVANTAMENTO DOS DADOS DO SISTEMA EXISTENTE, INCLUSIVE CADASTRO COMERCIAL - RDA ATE 200 KM | KM | 5.42
2 - 65001455 | 2 | 65001455 |  | LEVANTAMENTO DOS DADOS DO SISTEMA EXISTENTE, INCLUSIVE CADASTRO COMERCIAL - RDA ATE 30 KM | KM | 19.85
2 - 65001464 | 2 | 65001464 |  | LEVANTAMENTO DOS DADOS DO SISTEMA EXISTENTE, INCLUSIVE CADASTRO COMERCIAL - RDA ATE 50 KM | KM | 14.42
2 - 65002750 | 2 | 65002750 |  | MEMORIA DESCRITIVA E DE CALCULOS - RDA ACIMA DE 250 KM | KM | 21.11
2 - 65001481 | 2 | 65001481 |  | MEMORIA DESCRITIVA E DE CALCULOS - RDA ATE 100 KM | KM | 48.39
2 - 65001489 | 2 | 65001489 |  | MEMORIA DESCRITIVA E DE CALCULOS - RDA ATE 150 KM | KM | 33.98
2 - 65001497 | 2 | 65001497 |  | MEMORIA DESCRITIVA E DE CALCULOS - RDA ATE 200 KM | KM | 28.46
2 - 65001505 | 2 | 65001505 |  | MEMORIA DESCRITIVA E DE CALCULOS - RDA ATE 250 KM | KM | 24.48
2 - 65001463 | 2 | 65001463 |  | MEMORIA DESCRITIVA E DE CALCULOS - RDA ATE 30 KM | KM | 102.52
2 - 65001472 | 2 | 65001472 |  | MEMORIA DESCRITIVA E DE CALCULOS - RDA ATE 50 KM | KM | 75.86
2 - 65001405 | 2 | 65001405 |  | MEMORIAL DESCRITIVO E DE CALCULO - 60 L/S < Q < 120 L/S - CQ - SAA MP | UN | 1798.91
2 - 65001432 | 2 | 65001432 |  | MEMORIAL DESCRITIVO E DE CALCULO - 60 L/S < Q < 120 L/S - TC - SAA MP | UN | 414.58
2 - 65001387 | 2 | 65001387 |  | MEMORIAL DESCRITIVO E DE CALCULO - 60 L/S < Q < 120 L/S - UNID. TRATAMENTO - SAA MP | UN | 5872.11
2 - 65001252 | 2 | 65001252 |  | MEMORIAL DESCRITIVO E DE CALCULO - CAPTACAO SUBTERRANEA - SAA DE PEQUENO E MEDIO PORTES | UN | 190.9
2 - 65001311 | 2 | 65001311 |  | MEMORIAL DESCRITIVO E DE CALCULO - CAPTACAO SUPERFICIAL - BALSA/EAB - SAA DE MEDIO PORTE | UN | 886.65
2 - 65001278 | 2 | 65001278 |  | MEMORIAL DESCRITIVO E DE CALCULO - CAPTACAO SUPERFICIAL - BALSA/EAB - SAA DE PEQUENO PORTE | UN | 623.8
2 - 65001290 | 2 | 65001290 |  | MEMORIAL DESCRITIVO E DE CALCULO - CAPTACAO SUPERFICIAL - BARRAGEM DE NIVEL - SAA DE MEDIO PORTE | UN | 886.65
2 - 65001258 | 2 | 65001258 |  | MEMORIAL DESCRITIVO E DE CALCULO - CAPTACAO SUPERFICIAL - BARRAGEM DE NIVEL - SAA DE PEQUENO PORTE | UN | 623.8
2 - 65001296 | 2 | 65001296 |  | MEMORIAL DESCRITIVO E DE CALCULO - CAPTACAO SUPERFICIAL - TOMADA DIRETA - SAA DE MEDIO PORTE | UN | 886.65
2 - 65001264 | 2 | 65001264 |  | MEMORIAL DESCRITIVO E DE CALCULO - CAPTACAO SUPERFICIAL - TOMADA DIRETA - SAA DE PEQUENO PORTE | UN | 814.7
2 - 65001303 | 2 | 65001303 |  | MEMORIAL DESCRITIVO E DE CALCULO - CAPTACAO SUPERFICIAL - TORRE DE TOMADA - SAA DE MEDIO PORTE | UN | 886.65
2 - 65001271 | 2 | 65001271 |  | MEMORIAL DESCRITIVO E DE CALCULO - CAPTACAO SUPERFICIAL - TORRE DE TOMADA - SAA DE PEQUENO PORTE | UN | 671.77
2 - 65001316 | 2 | 65001316 |  | MEMORIAL DESCRITIVO E DE CALCULO - DESARENADOR - SAA DE MEDIO PORTE | UN | 550.77
2 - 65001283 | 2 | 65001283 |  | MEMORIAL DESCRITIVO E DE CALCULO - DESARENADOR - SAA DE PEQUENO PORTE | UN | 502.8
2 - 65001328 | 2 | 65001328 |  | MEMORIAL DESCRITIVO E DE CALCULO - ESTACAO ELEVATORIA DE AGUA BRUTA - SAA DE MEDIO PORTE | UN | 1101.54
2 - 65001322 | 2 | 65001322 |  | MEMORIAL DESCRITIVO E DE CALCULO - ESTACAO ELEVATORIA DE AGUA BRUTA - SAA DE PEQUENO PORTE | UN | 502.8
2 - 65001355 | 2 | 65001355 |  | MEMORIAL DESCRITIVO E DE CALCULO - ESTACAO ELEVATORIA DE AGUA TRATADA - SAA DE MEDIO PORTE | UN | 1271.22
2 - 65001349 | 2 | 65001349 |  | MEMORIAL DESCRITIVO E DE CALCULO - ESTACAO ELEVATORIA DE AGUA TRATADA - SAA DE PEQENO PORTE | UN | 693.7
2 - 65001396 | 2 | 65001396 |  | MEMORIAL DESCRITIVO E DE CALCULO - Q ATE 60 L/S - CQ - SAA PP | UN | 1641.69
2 - 65001414 | 2 | 65001414 |  | MEMORIAL DESCRITIVO E DE CALCULO - Q ATE 60 L/S - PC - SAA PP | UN | 414.58
2 - 65001423 | 2 | 65001423 |  | MEMORIAL DESCRITIVO E DE CALCULO - Q ATE 60 L/S - TC - SAA PP | UN | 363.01
2 - 65001377 | 2 | 65001377 |  | MEMORIAL DESCRITIVO E DE CALCULO - Q ATE 60 L/S - UNID. TRATAMENTO - SAA PP | UN | 4434.69
2 - 65002357 | 2 | 65002357 |  | MEMORIAL DESCRITIVO E DE CALCULO - UNIDADE DE TRATAMENTO DE RESIDUOS (UTR) - SAA DE PEQUENO E MEDIO PORTES | UN | 4434.69
2 - 65001339 | 2 | 65001339 |  | MEMORIAL DESCRITIVO E JUSTIFICATIVO - ADUTORA - SAA DE PEQUENO E MEDIO PORTES | UN | 814.7
2 - 65001360 | 2 | 65001360 |  | ORCAMENTO - Q ATE 30 L/S - ETA - SAA PP E MP | UN | 1890.4
2 - 65001368 | 2 | 65001368 |  | ORCAMENTO - 100 L/S < Q < 300 L/S - ETA - SAA PP E MP | UN | 2875.31
2 - 65001364 | 2 | 65001364 |  | ORCAMENTO - 30 L/S < Q < 100 L/S - ETA - SAA PP E MP | UN | 1890.4
2 - 65001406 | 2 | 65001406 |  | ORCAMENTO - 60 L/S < Q < 120 L/S - CQ - SAA MP | UN | 3478.97
2 - 65001388 | 2 | 65001388 |  | ORCAMENTO - 60 L/S < Q < 120 L/S - ETA S/UTR - SAA MP | UN | 9531.43
2 - 65001433 | 2 | 65001433 |  | ORCAMENTO - 60 L/S < Q < 120 L/S - TC - SAA MP | UN | 651.31
2 - 65001336 | 2 | 65001336 |  | ORCAMENTO - ADUTORA - SAA DE PEQUENO E MEDIO PORTES | KM | 794.29
2 - 65001253 | 2 | 65001253 |  | ORCAMENTO - CAPTACAO SUBTERRANEA - SAA DE PEQUENO E MEDIO PORTES | UN | 595.71
2 - 65001312 | 2 | 65001312 |  | ORCAMENTO - CAPTACAO SUPERFICIAL - BALSA/EAB - SAA DE MEDIO PORTE | UN | 1191.43
2 - 65001279 | 2 | 65001279 |  | ORCAMENTO - CAPTACAO SUPERFICIAL - BALSA/EAB - SAA DE PEQUENO PORTE | UN | 992.86
2 - 65001291 | 2 | 65001291 |  | ORCAMENTO - CAPTACAO SUPERFICIAL - BARRAGEM DE NIVEL - SAA DE MEDIO PORTE | UN | 1588.57
2 - 65001259 | 2 | 65001259 |  | ORCAMENTO - CAPTACAO SUPERFICIAL - BARRAGEM DE NIVEL - SAA DE PEQUENO PORTE | UN | 1191.43
2 - 65001297 | 2 | 65001297 |  | ORCAMENTO - CAPTACAO SUPERFICIAL - TOMADA DIRETA - SAA DE MEDIO PORTE | UN | 794.29
2 - 65001265 | 2 | 65001265 |  | ORCAMENTO - CAPTACAO SUPERFICIAL - TOMADA DIRETA - SAA DE PEQUENO PORTE | UN | 595.71
2 - 65001304 | 2 | 65001304 |  | ORCAMENTO - CAPTACAO SUPERFICIAL - TORRE DE TOMADA - SAA DE MEDIO PORTE | UN | 1985.71
2 - 65001272 | 2 | 65001272 |  | ORCAMENTO - CAPTACAO SUPERFICIAL - TORRE DE TOMADA - SAA DE PEQUENO PORTE | UN | 1588.57
2 - 65001317 | 2 | 65001317 |  | ORCAMENTO - DESARENADOR - SAA DE MEDIO PORTE | UN | 397.14
2 - 65001284 | 2 | 65001284 |  | ORCAMENTO - DESARENADOR - SAA DE PEQUENO PORTE | UN | 297.86
2 - 65001329 | 2 | 65001329 |  | ORCAMENTO - ESTACAO ELEVATORIA DE AGUA BRUTA - SAA DE MEDIO PORTE | UN | 1985.71
2 - 65001323 | 2 | 65001323 |  | ORCAMENTO - ESTACAO ELEVATORIA DE AGUA BRUTA - SAA DE PEQUENO PORTE | UN | 1588.57
2 - 65001356 | 2 | 65001356 |  | ORCAMENTO - ESTACAO ELEVATORIA DE AGUA TRATADA - SAA DE MEDIO PORTE | UN | 1985.71
2 - 65001350 | 2 | 65001350 |  | ORCAMENTO - ESTACAO ELEVATORIA DE AGUA TRATADA - SAA DE PEQUENO PORTE | UN | 1588.57
2 - 65001397 | 2 | 65001397 |  | ORCAMENTO - Q ATE 60 L/S - CQ - SAA PP | UN | 3478.97
2 - 65001378 | 2 | 65001378 |  | ORCAMENTO - Q ATE 60 L/S - ETA S/UTR - SAA PP | UN | 9531.43
2 - 65001415 | 2 | 65001415 |  | ORCAMENTO - Q ATE 60 L/S - PC - SAA PP | UN | 746.63
2 - 65001424 | 2 | 65001424 |  | ORCAMENTO - Q ATE 60 L/S - TC - SAA PP | UN | 603.66
2 - 65002759 | 2 | 65002759 |  | ORCAMENTO - RESERVATORIO COM CAPACIDADE DE 1000 M3 ATE 1500 M3 - SAA. | UN | 1906.29
2 - 65001447 | 2 | 65001447 |  | ORCAMENTO - RESERVATORIO COM CAPACIDADE DE 250 M3 ATE 500 M3 - SAA DE PEQUENO PORTE | UN | 794.29
2 - 65001454 | 2 | 65001454 |  | ORCAMENTO - RESERVATORIO COM CAPACIDADE DE 500 M3 ATE 1000 M3 - SAA DE PEQUENO PORTE | UN | 1588.57
2 - 65001440 | 2 | 65001440 |  | ORCAMENTO - RESERVATORIO COM CAPACIDADE DE ATE 250 M3 - SAA DE PEQUENO PORTE | UN | 595.71
2 - 65002358 | 2 | 65002358 |  | ORCAMENTO - UNIDADE DE TRATAMENTO DE RESIDUOS (UTR) - SAA DE PEQUENO E MEDIO PORTES | UN | 7942.86
2 - 65001507 | 2 | 65001507 |  | ORCAMENTO DA REDE DE DISTRIBUICAO (RDA) PROJETADA - SAA DE PEQUENO E MEDIO PORTES | KM | 198.57
2 - 65001338 | 2 | 65001338 |  | PERFIL PIEZOMETRICO - ADUTORA - SAA DE PEQUENO E MEDIO PORTES | UN | 623.8
2 - 65001334 | 2 | 65001334 |  | PLANTA CONSTRUTIVA E PERFIL - ADUTORA - SAA DE PEQUENO E MEDIO PORTES | KM | 723.77
2 - 65003728 | 2 | 65003728 |  | PROJETO DE DISPOSITIVO ANTIGOLPE TRANSIENTES HIDRAULICOS SAA E SES PEQUENO E MEDIO PORTES. | UN | 3329.88
2 - 65001344 | 2 | 65001344 |  | PROJETO DE DISPOSITIVOS ANTIGOLPE TRANSIENTES HIDRAULICOS COM DETERMINACAO - ADUTORA - SAA DE PEQUENO E MEDIO PORTES | UN | 5558.91
2 - 65002356 | 2 | 65002356 |  | PROJETO DE ESGOTAMENTO GERAL E DRENAGEM - UNIDADE DE TRATAMENTO DE RESIDUOS (UTR) - SAA DE PEQUENO E MEDIO PORTES | UN | 2210.16
2 - 65002355 | 2 | 65002355 |  | PROJETO DE URBANIZACAO E PAISAGISMO - UNIDADE DE TRATAMENTO DE RESIDUOS (UTR) - SAA DE PEQUENO E MEDIO PORTES | UN | 2085.68
2 - 65001246 | 2 | 65001246 |  | RELATORIO DE DIRETRIZES PARA DESENVOLVIMENTO DO PROJETO | UN | 4600.89
2 - 65001403 | 2 | 65001403 |  | URBANIZACAO E PAISAGISMO - 60 L/S < Q < 120 L/S - CQ - SAA MP | UN | 876.93
2 - 65001430 | 2 | 65001430 |  | URBANIZACAO E PAISAGISMO - 60 L/S < Q < 120 L/S - TC - SAA MP | UN | 236.9
2 - 65001385 | 2 | 65001385 |  | URBANIZACAO E PAISAGISMO - 60 L/S < Q < 120 L/S - UNID. TRATAMENTO - SAA MP | UN | 2654.04
2 - 65001394 | 2 | 65001394 |  | URBANIZACAO E PAISAGISMO - Q ATE 60 L/S - CQ - SAA PP | UN | 808.16
2 - 65001412 | 2 | 65001412 |  | URBANIZACAO E PAISAGISMO - Q ATE 60 L/S - PC - SAA PP | UN | 236.9
2 - 65001421 | 2 | 65001421 |  | URBANIZACAO E PAISAGISMO - Q ATE 60 L/S - TC - SAA PP | UN | 194.49
2 - 65001375 | 2 | 65001375 |  | URBANIZACAO E PAISAGISMO - Q ATE 60 L/S - UNID. TRATAMENTO - SAA PP | UN | 2085.68
2 - 65002757 | 2 | 65002757 |  | URBANIZACAO E PAISAGISMO - RESERVATORIO COM CAPACIDADE DE 1000 M3 ATE 1500 M3 - SAA. | UN | 632.96
2 - 65001445 | 2 | 65001445 |  | URBANIZACAO E PAISAGISMO - RESERVATORIO COM CAPACIDADE DE 250 M3 ATE 500 M3 - SAA DE PEQUENO PORTE | UN | 301.29
2 - 65001452 | 2 | 65001452 |  | URBANIZACAO E PAISAGISMO - RESERVATORIO COM CAPACIDADE DE 500 M3 ATE 1000 M3 - SAA DE PEQUENO PORTE | UN | 517.74
2 - 65001438 | 2 | 65001438 |  | URBANIZACAO E PAISAGISMO - RESERVATORIO COM CAPACIDADE DE ATE 250 M3 - SAA DE PEQUENO PORTE | UN | 216.45
2 - 65001308 | 2 | 65001308 |  | VERIFICACAO DA ESTABILIDADE E FLUTUACAO - CAPTACAO SUPERFICIAL - BALSA/EAB - SAA DE MEDIO PORTE | UN | 3834.8
2 - 65001343 | 2 | 65001343 |  | VERIFICACAO DE TRANSIENTES HIDRAULICOS COM DETERMINACAO DE DISPOSITIVOS ANTIGOLPE - ADUTORA - SAA DE PEQUENO E MEDIO PORTES | UN | 3329.88
2 - 65001341 | 2 | 65001341 |  | VERIFICACAO DE TRANSIENTES HIDRAULICOS SEM DETERMINACAO - ADUTORA - SAA DE PEQUENO E MEDIO PORTES | UN | 3329.88
2 - 65003340 | 2 | 65003340 |  | ACOMPANHAMENTO TECNICO DE PROJETO I | MES | 14117.52
2 - 65003341 | 2 | 65003341 |  | ACOMPANHAMENTO TECNICO DE PROJETO II | MES | 15885.71
2 - 65003342 | 2 | 65003342 |  | ACOMPANHAMENTO TECNICO DE PROJETO III | MES | 17190.81
2 - 65003665 | 2 | 65003665 |  | APOIO TECNICO PARA ESTIMATIVA DE CUSTO DAS ESTRUTURAS PARA INCLUSAO NO ORCAMENTO FINAL DO PROJETO BASICO | UN | 1734.33
2 - 65003666 | 2 | 65003666 |  | APOIO TECNICO PARA ESTIMATIVA DE CUSTO DAS INSTALACOES ELETRICAS PARA INCLUSAO NO ORCAMENTO FINAL DO PROJETO BASICO | UN | 2682.11
2 - 65003339 | 2 | 65003339 |  | CONSULTORIA TÃ‰CNICA ESPECIALIZADA | H | 299.4
2 - 65001582 | 2 | 65001582 |  | DIGITALIZACAO DE DESENHOS EM GERAL - FORMATO A1 | UN | 199.63
2 - 65001583 | 2 | 65001583 |  | DIGITALIZACAO DE REDES COLETORAS DE ESGOTOS E REDES DE DISTRIBUICAO DE AGUA - FORMATO A1 | UN | 24.95
2 - 65003863 | 2 | 65003863 |  | ELABORACAO DE DESENHO AS BUILT. | UN | 977.37
2 - 65001581 | 2 | 65001581 |  | ELABORACAO DE DESENHO NO FORMAO A1 | UN | 326.46
2 - 65003667 | 2 | 65003667 |  | ESTIMATIVA DE CUSTO (PRE-ORCAMENTO) PARA SUBSIDIAR A ELABORACAO DE ESTUDO ECONOMICO PARALELAMENTE AO PROJETO BASICO | UN | 2752.78
2 - 65001588 | 2 | 65001588 |  | ESTRADA DE ACESSO - SAA E SES | UN | 2778.52
2 - 65003336 | 2 | 65003336 |  | ESTUDO VIABILIDADE TECNICA ECONOMICA E FINANCEIRA DE ALTERNATIVAS PARA IMPLANTACAO DE APROVEITAMENTOS HIDRELETRICOS | UN | 35955.74
2 - 65003335 | 2 | 65003335 |  | ESTUDO VIABILIDADE TECNICA ECONOMICA E FINANCEIRA PARA IMPLANTACAO DE APROVEITAMENTOS HIDRELETRICOS | UN | 24166.41
2 - 65003668 | 2 | 65003668 |  | FILTRO ANAEROBIO - SES | UN | 3014.03
2 - 65002547 | 2 | 65002547 |  | HOSPEDAGEM E ALIMENTACAO PARA EQUIPE DE SONDAGEM POR DIA TRABALHADO OU A DISPOSICAO | DIA | 372.59
2 - 65001589 | 2 | 65001589 |  | LOCACAO E TERRAPLENAGEM | UN | 2792.63
2 - 65001578 | 2 | 65001578 |  | LOCOMOCAO DA EQUIPE DE PROJETO - INTERIOR | KM | 0.61
2 - 65001577 | 2 | 65001577 |  | LOCOMOCAO DA EQUIPE DE PROJETO - RMBH | KM | 0.51
2 - 65001584 | 2 | 65001584 |  | ORCAMENTO - UNIDADES PADRONIZADAS | UN | 1588.57
2 - 65003337 | 2 | 65003337 |  | ORÃ‡AMENTO PARA EMPREENDIMENTOS DE APROVEITAMENTO HIDRELÃ‰TRICO COM POTÃŠNCIA INFERIOR A 250KW | UN | 1588.57
2 - 65003338 | 2 | 65003338 |  | ORÃ‡AMENTO PARA EMPREENDIMENTOS DE APROVEITAMENTO HIDRELÃ‰TRICO COM POTÃŠNCIA SUPERIOR OU IGUAL A 250 KW ATÃ‰ 1.000 KW | UN | 3653.71
2 - 65001580 | 2 | 65001580 |  | PROJETO ARQUITETONICO - EDIFICACOES ADMINISTRATVAS | M2 | 19.96
2 - 65003333 | 2 | 65003333 |  | PROJETO DE DESAPROPRIACAO | UN | 1187.63
2 - 65003661 | 2 | 65003661 |  | PROJETO ELETRICO - DETALHAMENTOS COMPLEMENTARES, DIAGRAMAS TRIFILARES, DIAGRAMAS DE COMANDO E DETALHES DE INSTALACAO | A1 | 959.74
2 - 65003662 | 2 | 65003662 |  | PROJETO ELETRICO - ILUMINACAO E TOMADAS, SPDA E ATERRAMENTO | A1 | 1551.9
2 - 65003663 | 2 | 65003663 |  | PROJETO ELETRICO - PROJETO DE SUBESTACAO EM POSTE, CABINE PRIMARIA OU SUBESTACAO ABRIGADA | A1 | 1684.29
2 - 65003664 | 2 | 65003664 |  | PROJETO ELETRICO - REDES CABEAMENTO ESTRUTURADO, TELEFONIA, CFTV, SONORIZACAO, DETECCAO E ALARME DE INCENDIO E INTRUSAO | A1 | 951.82
2 - 65003349 | 2 | 65003349 |  | RELATORIO TECNICO PARA CARACTERIZACAO DA DEMANDA | UN | 2300.44
2 - 65003350 | 2 | 65003350 |  | RELATORIO TECNICO PARA ELABORACAO DE PROJETO | UN | 2300.44
2 - 65003669 | 2 | 65003669 |  | TANQUE DE EQUALIZACAO DE VAZAO DE ESGOTO - SES | UN | 3433.37
2 - 65003670 | 2 | 65003670 |  | TANQUE SEPTICO SES | UN | 3014.03
2 - 65001586 | 2 | 65001586 |  | TRAVESSIA - CORREGOS - SAA E SES | UN | 2425.05
2 - 65001585 | 2 | 65001585 |  | TRAVESSIA - RODOVIAS E/OU FERROVIAS - SAA E SES. | UN | 2425.05
2 - 65001587 | 2 | 65001587 |  | TRAVESSIAS ESPECIAIS - SAA E SES | UN | 4562.89
2 - 65001590 | 2 | 65001590 |  | UTILIZACAO DE FAIXA DE DOMINIO - FERROVIA - SAA E SES | KM | 2379.84
2 - 65001591 | 2 | 65001591 |  | UTILIZACAO DE FAIXA DE DOMINIO - RODOVIA - SAA E SES | KM | 2379.84
2 - 65001576 | 2 | 65001576 |  | VISITA TECNICA - CONSULTOR | DIA | 1796.4
2 - 65003347 | 2 | 65003347 |  | VISITA TECNICA - ENGENHEIRO NIVEL II FAIXA II | DIA | 595.71
2 - 65003348 | 2 | 65003348 |  | VISITA TECNICA - ENGENHEIRO NÃ•VEL I, FAIXA III. | DIA | 550.61
2 - 65003346 | 2 | 65003346 |  | VISITA TECNICA - ENGENHEIRO NÃ•VEL III FAIXA II | DIA | 670.67
2 - 65003345 | 2 | 65003345 |  | VISITA TECNICA - ENGENHEIRO NÃ•VEL V, FAIXA I | DIA | 817.93
2 - 65002839 | 2 | 65002839 |  | VISITA TECNICA - TOPOGRAFO NIVEL TECNICO. | DIA | 248.91
2 - 65003730 | 2 | 65003730 |  | VISITA TECNICA. ENG COORDENADOR. | DIA | 725.99
2 - 65003733 | 2 | 65003733 |  | VISITA TECNICA. ENG JUNIOR. | DIA | 509.05
2 - 65003732 | 2 | 65003732 |  | VISITA TECNICA. ENG PLENO. | DIA | 572.7
2 - 65003731 | 2 | 65003731 |  | VISITA TECNICA. ENG SENIOR. | DIA | 644.66
2 - 65001606 | 2 | 65001606 |  | ACABAMENTO DESEMPENADO P/ CONCRETO OU ARGAMASSA PROJETADA | M2 | 12.15
2 - 65001596 | 2 | 65001596 |  | APICOAMENTO DE SUPERFICIE DE CONCRETO COM REMOCAO DE TODA CAMADA SUPERFICIAL | M2 | 40.51
2 - 65001605 | 2 | 65001605 |  | APLICACAO DE ARGAMASSA PROJETADA, CONSUMO DE CIMENTO 400KG/M3, VIA SECA, MEDIDO POR SACO DE CIMENTO PASSADO NA MAQUINA | M3 | 2164.21
2 - 65001604 | 2 | 65001604 |  | APLICACAO DE CONCRETO PROJETADO CONSUMO DE CIMENTO 350KG/M3, VIA SECA, MEDIDO POR SACO DE CIMENTO PASSADO NA MAQUINA | M3 | 1429.89
2 - 65001603 | 2 | 65001603 |  | ARGAMASSA AUTONIVELANTE E EXPANSIVA P/ GRAUTEAMENTO, INCLUSIVE LANCAMENTO E CURA | M3 | 2991.01
2 - 65001609 | 2 | 65001609 |  | ARGAMASSA DE CIMENTO E AREIA TRACO 1:3 C/ ADITIVO ADESIVO, BASE DE RESINA SINTETICA INCORPORADO, E= 1.5 CM, C/ FORNECIMENTO E APLICA CAO | M2 | 45.34
2 - 65001608 | 2 | 65001608 |  | ARGAMASSA DE CIMENTO E AREIA, TRACO 1:2, C/ ADITIVO IMPERMEABILIZANTE DE PEGA NORMAL, E= 2,5 CM C/ FORNECIMENTO E APLICACAO | M2 | 44.85
2 - 65001610 | 2 | 65001610 |  | ARGAMASSA DE CIMENTO E AREIA, TRACO 1:3, E=2,5 CM, C/ FORNECIMENTO E APLICACAO, PARA RECUPERACAO DE ESTRUTURAS | M2 | 40.89
2 - 65001607 | 2 | 65001607 |  | ARGAMASSA ESPECIAL DE ALTA RESISTENCIA MECANICA C/ FORNECIMENTO E APLICACAO (SIKA TOP 122) | KG | 10.87
2 - 65001614 | 2 | 65001614 |  | ARGAMASSA ESPECIAL PARA RECUPERACAO ESTRUTURAL, ADITIVADA COM XYPEX PATCH'N 'PLUG OU SIMILAR, ESPESSURA DE 1,0 CM ATE 1,5 CM | M2 | 56.91
2 - 65001615 | 2 | 65001615 |  | ARGAMASSA ESPECIAL PARA RECUPERACAO ESTRUTURAL, ADITIVADA COM XYPEX PATCH'N 'PLUG OU SIMILAR, ESPESSURA DE 1,5 CM ATE 3,0 CM | M2 | 81.27
2 - 65001613 | 2 | 65001613 |  | ARGAMASSA ESPECIAL PARA RECUPERACAO ESTRUTURAL, ADITIVADA COM XYPEX PATCH'N PLUG OU SIMILAR, ESPESSURA DE ATE 1,0 CM. | M2 | 45.84
2 - 65001599 | 2 | 65001599 |  | ARMADURA DE ACO P/ RECUPERACAO DE ESTRUTURAS, FORNECIMENTO E POSICIONAMENTO | KG | 11.31
2 - 65001611 | 2 | 65001611 |  | CONCRETO ESTRUTURAL, FCK = 20 MPA, INCLUSIVE LANCAMENTO, ADENSAMENTO E CURA, PARA RECUPERACAO DE ESTRUTURAS | M3 | 566.04
2 - 65001602 | 2 | 65001602 |  | CONCRETO GROUT C/ ATE 30 % DE PEDRISCO EM PESO, INCLUSIVE LANCAMENTO, ADENSAMENTO E CURA | M3 | 2259.25
2 - 65001593 | 2 | 65001593 |  | CORTE DE CONCRETO AO LONGO DAS FISSURAS EM FORMATO DE "U", C/ EXPOSICAO DA ARMADURA, C/ PROFUNDIDADE DE ATE 5,0 CM | M | 31.88
2 - 65001592 | 2 | 65001592 |  | CORTE DE CONCRETO AO LONGO DAS FISSURAS EM FORMATO DE "U", C/ PROFUNDIDADE DE 3,0 CM | M | 14.17
2 - 65001595 | 2 | 65001595 |  | CORTE DE CONCRETO C/ UTILIZACAO DE EQUIPAMENTO PNEUMATICO, EM AREAS RESTRITAS | M3 | 319.46
2 - 65001635 | 2 | 65001635 |  | CORTE E PREENCHIMENTO DE CANALETAS (LARG. = 2,5 X PROF.= 3,0) CM COM XYPEX PATCH'N PLUG, SEGUIDO DE XYPEX CONCENTRADO NA FORMA DRY-P AC OU SIMILARES. | M | 86.72
2 - 65001594 | 2 | 65001594 |  | CORTE MANUAL DE CONCRETO SEGREGADO, INCLUSIVE PREPARO DA CAVIDADE P/ GRAUTEAMENTO | M3 | 683.5
2 - 65001601 | 2 | 65001601 |  | CRAVACAO DE PINOS COM PISTOLA PARA FIXACAO DE TELAS, INCLUSIVE FORNECIMENTO | UN | 3.07
2 - 65001634 | 2 | 65001634 |  | INJECAO DE POLIURETANO EM FISSURAS DE ATE 0,6 MM (ESPESSURA DA PAREDE 20 CM), SEM GRANDE FLUXO DE AGUA | M | 400.97
2 - 65002553 | 2 | 65002553 |  | INJECAO DE RESINAS A BASE DE POLIURETANO, CONSISTINDO DE ESPUMA HIDROATIVA EXPANSIVA E GEL, EM TRINCAS E/OU FISSURAS EM ESTRUTURAS DE CONRETO SIMPLES | L | 137.38
2 - 65001633 | 2 | 65001633 |  | ISOPOR, E= 1,0 CM - FORNECIMENTO E COLOCACAO | M2 | 20.31
2 - 65001612 | 2 | 65001612 |  | PINTURA ADESIVA P/ CONCRETO, A BASE DE RESINA EPOXI (SIKADUR 32) | KG | 110.89
2 - 65001620 | 2 | 65001620 |  | RECOMPOSICAO DOS CORTES DE 3,0 CM EXECUTADOS AO LONGO DAS FISSURAS C/ ARGAMASSA CIMENTO/ AREIA TRACO 1:2, SECA SOCADA, "DRY PACK" | M | 4.1
2 - 65001616 | 2 | 65001616 |  | RECOMPOSICAO DOS CORTES DE 3,0 CM EXECUTADOS AO LONGO DAS FISSURAS C/ ARGAMASSA DE CIMENTO E AREIA TRACO 1:3 | M | 2.85
2 - 65001618 | 2 | 65001618 |  | RECOMPOSICAO DOS CORTES DE 3,0 CM EXECUTADOS AO LONGO DAS FISSURAS C/ ARGAMASSA GROUT SECA SOCADA "DRY PACK" | M | 6.29
2 - 65001617 | 2 | 65001617 |  | RECOMPOSICAO DOS CORTES DE 5,0 CM EXECUTADOS AO LONGO DAS FISSURAS C/ ARGAMASSA DE CIMENTO E AREIA, TRACO 1:3 | M | 7.25
2 - 65001619 | 2 | 65001619 |  | RECOMPOSICAO DOS CORTES DE 5,0 CM EXECUTADOS AO LONGO DAS FISSURAS C/ ARGAMASSA GROUT SECA SOCADA "DRY PACK" | M | 16.52
2 - 65001621 | 2 | 65001621 |  | RECOMPOSICAO DOS CORTES DE 5,O CM EXECUTADOS AO LONGO DAS FISSURAS C/ ARGAMASSA CIMENTO/ AREIA TRACO 1:2 SECA SOCADA, "DRY PACK" | M | 10.4
2 - 65001597 | 2 | 65001597 |  | RETIRADA DE REVESTIMENTO ARGAMASSADO ESPECIAL, PARA RECUPERACAO DE ESTRUTURAS | M2 | 50.64
2 - 65001598 | 2 | 65001598 |  | RETIRADA DE REVESTIMENTO IMPERMEABILIZANTE C/ JATO DE ALTA PRESSAO DE AR, AREIA E AGUA | M2 | 56.72
2 - 65001625 | 2 | 65001625 |  | REVESTIMENTO IMPERMEABILIZANTE C/ RESINA ACRILICA ELASTICA DE ALTA ADERENCIA AO SUPORTE UMIDO, CONSUMO MINIMO 3,0 KG/M2 (K5-HEY DY) | M2 | 33.88
2 - 65001626 | 2 | 65001626 |  | REVESTIMENTO POLIMERICO INIBIDOR DE CORROSAO, CONSUMO MINIMO DE 1,90 KG/M2 (SIKA TOP 108) | M2 | 60.23
2 - 65002554 | 2 | 65002554 |  | SERVICOS DE PERFURACAO E INSTALACAO DE BICOS DE PERFURACAO E INJECAO DE (113X15)MM AO LONGO DE FISSURA E/OU TRINCA EM ESTRUTURAS DE CONCRETO SIMPLES E | UN | 27.02
2 - 65001600 | 2 | 65001600 |  | TELA PRE-SOLDADA EM ACO CA-60 B- FORNECIMENTO E POSICIONAMEMTO | KG | 8.92
2 - 65001622 | 2 | 65001622 |  | TRATAMENTO DE JUNTA (1,0 X 1,0) CM, C/ MASTIQUE ELASTICO A BASE DE POLIURETANO | M | 32.96
2 - 65001623 | 2 | 65001623 |  | TRATAMENTO DE JUNTA DE DILATACAO C/ UTILIZACAO DE PERFIL PRE-MOLDADO DE NEOPREME | M | 22.5
2 - 65001624 | 2 | 65001624 |  | TRATAMENTO DE JUNTA DE DILATACAO COM UTILIZACAO DE MANTA RHYPALON E ADESIVO ESTRUTURAL DE BASE EPOXI | M | 116.93
2 - 65001627 | 2 | 65001627 |  | TRATAMENTO IMPERMEABILIZANTE DE JUNTA DE DILATACAO C/ UTILIZACAO DE COMBIFLEX E K-5 | M2 | 350.31
2 - 65001628 | 2 | 65001628 |  | TRATAMENTO IMPERMEABILIZANTE EM SUPERFICIE COM XYPEX OU SIMILAR | M2 | 62.33
2 - 65001823 | 2 | 65001823 |  | ADICIONAL DE PRECO P/ ACRESCIMO NA ALTURA DO POCO AMAZONAS | M | 5850.87
2 - 65001833 | 2 | 65001833 |  | BASE P/ E.T.A PRE-FABRICADA VAZAO => Q = 12,0 L/S | UN | 15495.24
2 - 65001830 | 2 | 65001830 |  | BASE P/ E.T.A PRE-FABRICADA VAZAO => Q = 2,5 L/S | UN | 3279.16
2 - 65001831 | 2 | 65001831 |  | BASE P/ E.T.A PRE-FABRICADA VAZAO => Q = 5,0 L/S | UN | 4777.72
2 - 65001832 | 2 | 65001832 |  | BASE P/ E.T.A PRE-FABRICADA VAZAO => Q = 8,0 L/S | UN | 7671.65
2 - 65001812 | 2 | 65001812 |  | CAIXA SIFONADA P/ LIGACAO DOMICILIAR DE ESGOTO | UN | 304.32
2 - 65001723 | 2 | 65001723 |  | CASA DE MAQUINAS (2,10 X 2,10) M, P/ COMPRESSORES ELETRICO | UN | 3332.77
2 - 65001721 | 2 | 65001721 |  | CASA DE MAQUINAS (2,30 X 2,30) M, P/ COMPRESSORES A DIESEL | UN | 4289.2
2 - 65001722 | 2 | 65001722 |  | CASA DE MAQUINAS - ADICIONAL DE PRECO P/ BASE DE TAMBOR DE REFRIGERACAO | UN | 371.6
2 - 65001828 | 2 | 65001828 |  | CASA DE QUIMICA - PADRAO COPASA P/ E.T.A PRE--FABRICADA - 1 PAVIMENTO | UN | 93762.46
2 - 65001829 | 2 | 65001829 |  | CASA DE QUIMICA - PADRAO COPASA P/ E.T.A PRE--FABRICADA - 2 PAVIMENTOS | UN | 183976.53
2 - 65001724 | 2 | 65001724 |  | CHAFARIZ | UN | 637.36
2 - 65001825 | 2 | 65001825 |  | CONSTRUCAO DE ESTRUTURA EM FERROCIMENTO, ESPESSURA ATE 3,0 CM | M2 | 251.77
2 - 65001821 | 2 | 65001821 |  | CONSTRUCAO DE FILTRO LENTO EM FERROCIMENTO, DIAMETRO = 3,0 M, Q = 0,5 L/S, H = 2,45 M | UN | 18595.87
2 - 65001827 | 2 | 65001827 |  | ESTRUTURA EM FERRO CIMENTO, ESPESSURA DE 6 A 8 CM | M2 | 270.67
2 - 65002359 | 2 | 65002359 |  | EXECUCAO DE ENVELOPAMENTO DE TUBOS COM UTILIZACAO DE FERROCIMENTO NA ESPESSURA DE 2CM | M2 | 107.42
2 - 65002360 | 2 | 65002360 |  | EXECUCAO DE ESTRUTURA EM FERROCIMENTO, COM ESPESSURA DE 3 A 5CM | M2 | 229.08
2 - 65001819 | 2 | 65001819 |  | FILTRO LENTO, CAPACIDADE 2,0 L/S | UN | 66943.57
2 - 65001774 | 2 | 65001774 |  | INSTALACAO DE COMPRESSORES OU BOMBA CENTRIFUGA | UN | 253.06
2 - 65001767 | 2 | 65001767 |  | KIT DE CONEXOES COMPLETO P/ INSTALACAO DE BOMBA SUBMERSA, DIAMETRO = 1 1/2" | UN | 487.9
2 - 65001768 | 2 | 65001768 |  | KIT DE CONEXOES COMPLETO P/ INSTALACAO DE BOMBA SUBMERSA, DIAMETRO = 2 " | UN | 725.41
2 - 65001769 | 2 | 65001769 |  | KIT DE CONEXOES COMPLETO P/ INSTALACAO DE BOMBA SUBMERSA, DIAMETRO = 2 1/2" | UN | 1007.59
2 - 65001770 | 2 | 65001770 |  | KIT DE CONEXOES COMPLETO P/ INSTALACAO DE BOMBA SUBMERSA, DIAMETRO = 3" | UN | 1347.64
2 - 65001735 | 2 | 65001735 |  | KIT DE CONEXOES EM FERRO GALVANIZADO - ENTRADA D'AGUA P/ RESERVATORIO DIAMETRO = 1 1/2" | UN | 183.18
2 - 65001736 | 2 | 65001736 |  | KIT DE CONEXOES EM FERRO GALVANIZADO - ENTRADA D'AGUA P/ RESERVATORIO DIAMETRO = 2" | UN | 258.72
2 - 65001737 | 2 | 65001737 |  | KIT DE CONEXOES EM FERRO GALVANIZADO - ENTRADA D'AGUA P/ RESERVATORIO DIAMETRO = 3" | UN | 426.33
2 - 65001739 | 2 | 65001739 |  | KIT DE CONEXOES EM FERRO GALVANIZADO - SAIDA D'AGUA P/ RESERVATORIO DIAMETRO = 1" | UN | 185.23
2 - 65001741 | 2 | 65001741 |  | KIT DE CONEXOES EM FERRO GALVANIZADO - SAIDA D'AGUA P/ RESERVATORIOS DIAMETRO = 1 1/2" | UN | 303.9
2 - 65001740 | 2 | 65001740 |  | KIT DE CONEXOES EM FERRO GALVANIZADO - SAIDA D'AGUA P/ RESERVATORIOS DIAMETRO = 1 1/4" | UN | 250.11
2 - 65001742 | 2 | 65001742 |  | KIT DE CONEXOES EM FERRO GALVANIZADO - SAIDA D'AGUA P/ RESERVATORIOS DIAMETRO = 2" | UN | 397.71
2 - 65001743 | 2 | 65001743 |  | KIT DE CONEXOES EM FERRO GALVANIZADO - SAIDA D'AGUA P/ RESERVATORIOS DIAMETRO = 3" | UN | 796.25
2 - 65001738 | 2 | 65001738 |  | KIT DE CONEXOES EM FERRO GALVANIZADO - SAIDA D'AGUA P/ RESERVATORIOS DIAMETRO = 3/4" | UN | 135.07
2 - 65001771 | 2 | 65001771 |  | KIT DE CONEXOES SIMPLIFICADO P/ INSTALACAO DE BOMBA SUBMERSA - DIAMETRO = 1 1/2" | UN | 317.81
2 - 65001772 | 2 | 65001772 |  | KIT DE CONEXOES SIMPLIFICADO P/ INSTALACAO DE BOMBA SUBMERSA - DIAMETRO = 2 " | UN | 460.4
2 - 65001773 | 2 | 65001773 |  | KIT DE CONEXOES SIMPLIFICADO P/ INSTALACAO DE BOMBA SUBMERSA - DIAMETRO = 2 1/2" | UN | 614.53
2 - 65001811 | 2 | 65001811 |  | LIGACAO PREDIAL DE ESGOTO, DIAMETRO = 100 MM | UN | 355.9
2 - 65001803 | 2 | 65001803 |  | LIGACAO PREDIAL P/ TUBOS SOLDAVEIS, DN 20 X 20 | UN | 241.83
2 - 65001804 | 2 | 65001804 |  | LIGACAO PREDIAL P/ TUBOS SOLDAVEIS, DN 25 X 20 | UN | 243.5
2 - 65001805 | 2 | 65001805 |  | LIGACAO PREDIAL P/ TUBOS SOLDAVEIS, DN 32 X 20 | UN | 241.1
2 - 65001806 | 2 | 65001806 |  | LIGACAO PREDIAL P/ TUBOS SOLDAVEIS, DN 50 X 20 | UN | 245.83
2 - 65001808 | 2 | 65001808 |  | LIGACAO PREDIAL P/ TUBOS, JE, DN 100 X 20 | UN | 396.8
2 - 65001807 | 2 | 65001807 |  | LIGACAO PREDIAL P/ TUBOS, JE, DN 75 X 20 | UN | 318.67
2 - 65001822 | 2 | 65001822 |  | POCO AMAZONAS | UN | 28328.33
2 - 65001810 | 2 | 65001810 |  | POCO DE VISITA SIMPLIFICADO | UN | 454.36
2 - 65001813 | 2 | 65001813 |  | RESERVATORIO APOIADO DE FERROCIMENTO- 50 M3 | UN | 18088.31
2 - 65003948 | 2 | 65003948 |  | DESLOCAMENTO DE EQUIPES DE CVA/CVE ENTRE CIDADES, DISTANCIA MAIOR QUE 20KM, COM USO DE CAMINHAO | KM | 2.12
2 - 65003947 | 2 | 65003947 |  | DESLOCAMENTO DE EQUIPES DE CVA/CVE ENTRE CIDADES, DISTANCIA MAIOR QUE 20KM, COM USO DE CAMINHONETE CABINE DUPLA | KM | 1.65
2 - 65003946 | 2 | 65003946 |  | DESLOCAMENTO DE EQUIPES DE CVA/CVE ENTRE CIDADES, DISTANCIA MAIOR QUE 20KM, COM USO DE PICK UP LEVE | KM | 1.07
2 - 65003949 | 2 | 65003949 |  | DESLOCAMENTO DE EQUIPES DE CVA/CVE ENTRE CIDADES, DISTSTANCIA MAIOR QUE 20KM, COM USO DE CAMINHAO COM CABINE EXTRA | KM | 3.18
2 - 65003953 | 2 | 65003953 |  | DESLOCAMENTO DE EQUIPES DE MA/ME ENTRE CIDADES, DISTANCIA MAIOR QUE 60KM, COM USO DE CAMINHAO | KM | 2.12
2 - 65003954 | 2 | 65003954 |  | DESLOCAMENTO DE EQUIPES DE MA/ME ENTRE CIDADES, DISTANCIA MAIOR QUE 60KM, COM USO DE CAMINHAO COM CABINE EXTRA | KM | 3.18
2 - 65003952 | 2 | 65003952 |  | DESLOCAMENTO DE EQUIPES DE MA/ME ENTRE CIDADES, DISTANCIA MAIOR QUE 60KM, COM USO DE CAMINHONETE CABINE DUPLA | KM | 1.65
2 - 65003951 | 2 | 65003951 |  | DESLOCAMENTO DE EQUIPES DE MA/ME ENTRE CIDADES, DISTANCIA MAIOR QUE 60KM, COM USO DE PICK UP LEVE | KM | 1.07
2 - 65003941 | 2 | 65003941 |  | MOBILILIZACAO DE EQUIPE, EQUIPAMENTOS, MATERIAIS, EM CAMINHAO COM CABINE EXTRA, PARA CVA E CVE | DIA | 251.92
2 - 65003944 | 2 | 65003944 |  | MOBILILIZACAO DE EQUIPE, EQUIPAMENTOS, MATERIAIS, EM CAMINHONETE CABINE DUPLA PARA CVA E CVE | DIA | 148.71
2 - 65003942 | 2 | 65003942 |  | MOBILIZACAO DE EQUIPE, EQUIPAMENTOS, MATERIAIS EM PICK UP LEVE PARA CVA E CVE | DIA | 56.87
2 - 65003943 | 2 | 65003943 |  | MOBILIZACAO DE EQUIPES, EQUIPAMENTOS, MATERIAIS, EM CAMINHAO PARA CVA E CVE | DIA | 244.11
2 - 65003288 | 2 | 65003288 |  | BASE DE CONCRETO PARA CAVALETE PADRAO 1/2" | UN | 0
2 - 65003289 | 2 | 65003289 |  | BASE DE CONCRETO PARA CAVALETE PADRAO 3/4" | UN | 0
2 - 65003290 | 2 | 65003290 |  | BASE DE CONCRETO PARA PADRAO MULTIPLO - DUPLO | UN | 0
2 - 65003291 | 2 | 65003291 |  | BASE DE CONCRETO PARA PADRAO MULTIPLO - TRIPLO | UN | 0
2 - 65003292 | 2 | 65003292 |  | BASE DE CONCRETO PARA PADRAO MULTIPLO QUADRUPLO | UN | 0
2 - 65000018 | 2 | 65000018 |  | DEMOLICAO ALVENARIA INCLUSIVE CARGA MANUAL | M3 | 83.63
2 - 65000052 | 2 | 65000052 |  | DEMOLICAO CERCA ALAMBRADO (TELA DE ARAME GALVANIZADO) | M | 9.5
2 - 65000051 | 2 | 65000051 |  | DEMOLICAO CERCA ARAME FARPADO | M | 5.7
2 - 65000050 | 2 | 65000050 |  | DEMOLICAO CONCRETO ARMADO | M3 | 299.63
2 - 65000049 | 2 | 65000049 |  | DEMOLICAO CONCRETO SIMPLES | M3 | 187.6
2 - 65002833 | 2 | 65002833 |  | DEMOLICAO DE POCO DE VISITA EM ALVENARIA | UN | 685.76
2 - 65000033 | 2 | 65000033 |  | DEMOLICAO FORRO DE GESSO | M2 | 3.61
2 - 65000042 | 2 | 65000042 |  | DEMOLICAO PISO CERAMICO | M2 | 10.1
2 - 65000043 | 2 | 65000043 |  | DEMOLICAO PISO EM GRANITINA (TIPO MARMORITE, GRANILITE, ETC.) | M2 | 14.43
2 - 65000044 | 2 | 65000044 |  | DEMOLICAO PISO VINILICO | M2 | 5.77
2 - 65000020 | 2 | 65000020 |  | DEMOLICAO REVESTIMENTO CERAMICO | M2 | 21.65
2 - 65000019 | 2 | 65000019 |  | DEMOLICAO REVESTIMENTO COM ARGAMASSA | M2 | 7.94
2 - 65000022 | 2 | 65000022 |  | DEMOLICAO REVESTIMENTO COM LAMBRI OU LAMINADO DE MADEIRA | M2 | 7.22
2 - 65000021 | 2 | 65000021 |  | DEMOLICAO REVESTIMENTO COM PEDRAS REGULARES E/OU IRREGULARES | M2 | 24.53
2 - 65000061 | 2 | 65000061 |  | DESMONTE DE ROCHA - ADICIONAL DMT ACIMA DE 60KM PARA MOBILIZACAO DE EQUIPE, EQUIPAMENTOS, FERRAMENTAL E ACESSORIOS | KM | 1.31
2 - 65000060 | 2 | 65000060 |  | DESMONTE DE ROCHA DMT ATE 60KM - MOBILIZACAO DE EQUIPE, EQUIPAMENTOS, FERRAMENTAL E ACESSORIOS | UN | 324.94
2 - 65000065 | 2 | 65000065 |  | EQUIPAMENTO COMBINADO DE ALTO-VACUO E ALTA PRESSAO, INCLUSIVE CAMINHAO - MOBILIZACAO E DESLOCAMENTO | KM | 5.6
2 - 65003036 | 2 | 65003036 |  | EQUIPAMENTO COMBINADO DE HIDROJATEAMENTO A ALTA PRESSAO E ALTO VACUO, INCLUSIVE CAMINHAO - HORA IMPRODUTIVA | H | 117.54
2 - 65000064 | 2 | 65000064 |  | EQUIPAMENTO DE ALTA PRESSAO POR HIDROJATEAMENTO, INCLUSIVE CAMINHAO, MOBILIZACAO E DESLOCAMENTO | KM | 4.65
2 - 65000063 | 2 | 65000063 |  | EQUIPAMENTO DE ALTO-VACUO E TANQUE RESERVATORIO, INCLUSIVE CAMINHAO, MOBILIZACAO E DESLOCAMENTO | KM | 4.46
2 - 65003035 | 2 | 65003035 |  | EQUIPAMENTO DE HIDROJATEAMENTO A ALTA PRESSAO, INCLUSIVE CAMINHAO - HORA IMPRODUTIVA | H | 92.94
2 - 65000067 | 2 | 65000067 |  | ESTACA - BATE ESTACAS COMPLETO PARA CRAVACAO DE ESTACAS COM CAPACIDADE DE SUPORTE DE CARGA ACIMA DE 80 ATE 160 TONELADAS - MOBILIZACAO E DESMOBILIZACA | UN | 3206.42
2 - 65000066 | 2 | 65000066 |  | ESTACA - BATE ESTACAS COMPLETO PARA CRAVACAO DE ESTACAS COM CAPACIDADE DE SUPORTE DE CARGA ATE 80 TONELADAS - MOBILIZACAO E DESMOBILIZACAO | UN | 3013.22
2 - 65000070 | 2 | 65000070 |  | LIMPEZA COM RETIRADA DE ENTULHO, TRANSPORTE HORIZONTAL E VERTICAL DISTANCIA DE ATE 100M | M3 | 69.88
2 - 65000068 | 2 | 65000068 |  | LIMPEZA MANUAL INCLUSIVE VARRICAO | M2 | 0.76
2 - 65000069 | 2 | 65000069 |  | LIMPEZA SUPERFICIE COM JATO DE AGUA | M2 | 0.77
2 - 65000072 | 2 | 65000072 |  | LIMPEZA SUPERFICIE COM JATO DE ALTA PRESSAO DE AR E AGUA HIDROJATEAMENTO | M2 | 1.4
2 - 65000074 | 2 | 65000074 |  | LIMPEZA SUPERFICIE E AREA PARA RECUPERACAO DE ESTRUTURAS COM MAQUINA DE HIDROJATEAMENTO MOTOR ELETRICO TRIFASICO, 220/380/440 V, 10 HP, ALTA PRESSAO, | M2 | 3.4
2 - 65000073 | 2 | 65000073 |  | LIMPEZA SUPERFICIE PROCESSO MANUAL | M2 | 4.22
2 - 65000053 | 2 | 65000053 |  | LIMPEZA TERRENO COM DESMATAMENTO MECANIZADO | M2 | 0.65
2 - 65000054 | 2 | 65000054 |  | LIMPEZA TERRENO COM RASPAGEM MANUAL | M2 | 3.8
2 - 65000055 | 2 | 65000055 |  | LIMPEZA TERRENO COM ROCADEIRA MECANICA | M2 | 0.39
2 - 65000017 | 2 | 65000017 |  | LOCACAO ESTRUTURAS - GABARITO/TABEIRA PARA OBRAS | M2 | 3.41
2 - 65000062 | 2 | 65000062 |  | PROJECAO DE CONCRETO E/OU ARGAMASSA - MOBILIZACAO E DESMOBILIZACAO DE EQUIPE, EQUIPAMENTOS, MATERIAIS, FERRAMENTAS E ACESSORIOS | UN | 2367.8
2 - 65000046 | 2 | 65000046 |  | REMOCAO ASSOALHO DE MADEIRA - PISO | M2 | 10.1
2 - 65000031 | 2 | 65000031 |  | REMOCAO CALHAS, RUFOS E CONDUTORES | M | 2.89
2 - 65000048 | 2 | 65000048 |  | REMOCAO CARPETE TEXTIL - PISO | M2 | 1.44
2 - 65000028 | 2 | 65000028 |  | REMOCAO COBERTURA DE TELHA CERAMICA | M2 | 8.66
2 - 65000029 | 2 | 65000029 |  | REMOCAO COBERTURA DE TELHA DE FIBROCIMENTO | M2 | 5.77
2 - 65000027 | 2 | 65000027 |  | REMOCAO COBERTURA DE TELHA METALICA E/OU PVC | M2 | 7.59
2 - 65000023 | 2 | 65000023 |  | REMOCAO DIVISORIAS LEVES | M2 | 4.33
2 - 65000035 | 2 | 65000035 |  | REMOCAO ESQUADRIA DE MADEIRA - INCLUSIVE MARCO E ALIZAR | M2 | 11.54
2 - 65000036 | 2 | 65000036 |  | REMOCAO ESQUADRIA METALICA - INCLUSIVE MARCO E ALIZAR | M2 | 8.66
2 - 65000030 | 2 | 65000030 |  | REMOCAO ESTRUTURA DE MADEIRA PARA TELHADO | M2 | 12.99
2 - 65000032 | 2 | 65000032 |  | REMOCAO FORRO EM REGUAS DE MADEIRA E/OU PVC | M2 | 4.33
2 - 65000034 | 2 | 65000034 |  | REMOCAO PECAS DE LOUCA INCLUSIVE ACESSORIOS | UN | 45.56
2 - 65000024 | 2 | 65000024 |  | REMOCAO PINTURA A CAL | M2 | 2.79
2 - 65000025 | 2 | 65000025 |  | REMOCAO PINTURA A OLEO OU ESMALTE | M2 | 7.82
2 - 65000026 | 2 | 65000026 |  | REMOCAO PINTURA LATEX | M2 | 5.32
2 - 65000071 | 2 | 65000071 |  | REMOCAO REVESTIMENTO IMPERMEABILIZANTE POR PROCESSO MANUAL E/OU MECANICO | M2 | 16.1
2 - 65000047 | 2 | 65000047 |  | REMOCAO TACO DE MADEIRA - PISO | M2 | 14.43
2 - 65003271 | 2 | 65003271 |  | VISTORIA CAUTELAR | UN | 329.25
2 - 65000287 | 2 | 65000287 |  | (B)CONCRETO ESTRUTURAL (FCK = 15 MPA) - PREPARO EM BETONEIRA. | M3 | 468.5
2 - 65000288 | 2 | 65000288 |  | (B)CONCRETO ESTRUTURAL (FCK = 20 MPA) - PREPARO EM BETONEIRA. | M3 | 500.19
2 - 65000280 | 2 | 65000280 |  | (B)CONCRETO MAGRO (CONSUMO MINIMO DE CIMENTO 150 KG/M3) - PREPARO EM BETONEIRA | M3 | 359.97
2 - 65002640 | 2 | 65002640 |  | ANEL PRE-MOLDADO DE CONCRETO, COM ARMACAO E ALCA, FABRICADO CONFORME PROJETO PADRAO P-COPASA 104/_, DN 600 X 320 MM | UN | 89.37
2 - 65003939 | 2 | 65003939 |  | CAMINHAO BASCULANTE, CAPACIDADE PARA 5,0 M3 (INCLUSIVE MOTORISTA) | DIA | 256.32
2 - 65003938 | 2 | 65003938 |  | CAMINHAO COM CARROCERIA FIXA E CABINE EXTRA, CAPACIDADE PARA 4,0 TON (INCLUSIVE MOTORISTA) | DIA | 230.21
2 - 65003351 | 2 | 65003351 |  | CAMINHAO TRUCADO, COM CARROCERIA MIXTA EM PERFIS METALICOS E MADEIRA DE LEI, REFORCADA, MOTOR DIESEL, POTENCIA MINIMA DE 162CV, EXCLUSIVE MOTORISTA - | MES | 5278.12
2 - 65001708 | 2 | 65001708 |  | CONSTRUCAO CIVIL DO BARRACAO - PADRAO COPASA | M2 | 330.6
2 - 65001707 | 2 | 65001707 |  | EQUIPAMENTO P/ EQUIPE DE DI | MES | 430.98
2 - 65001706 | 2 | 65001706 |  | EQUIPAMENTO P/ EQUIPE DE RECOMPOSICAO DE PISTA - ESGOTO | MES | 147.55
2 - 65001705 | 2 | 65001705 |  | EQUIPAMENTO P/ EQUIPE DE REDE / LIGACAO DE ESGOTO | MES | 1319.1
2 - 65002856 | 2 | 65002856 |  | EQUIPAMENTO PARA EQUIPE DE REATERRO, BASE E LIMPEZA | MES | 1529.41
2 - 65001704 | 2 | 65001704 |  | EQUIPAMENTO PARA EQUIPE DE RECOMPOSICAO - RUA | MES | 333.27
2 - 65003258 | 2 | 65003258 |  | EQUIPAMENTOS DE SEGURANCA PARA AMBIENTES CONFINADOS | UN | 22.4
2 - 65001702 | 2 | 65001702 |  | EQUIPAMENTOS E MATERIAIS PARA EQUIPE DE II | MES | 72.51
2 - 65001703 | 2 | 65001703 |  | EQUIPAMENTOS E MATERIAIS PARA EQUIPES DE III E DE IV | MES | 1645.24
2 - 65001674 | 2 | 65001674 |  | EQUIPE DE APOIO | H | 96.44
2 - 65001687 | 2 | 65001687 |  | EQUIPE DE APOIO | MES | 17650.31
2 - 65001694 | 2 | 65001694 |  | EQUIPE DE DESENTUPIMENTO IMEDIATO (DI) | MES | 14594.23
2 - 65001681 | 2 | 65001681 |  | EQUIPE DE DESENTUPIMENTO IMEDIATO (DI) | H | 79.74
2 - 65002840 | 2 | 65002840 |  | EQUIPE DE ECOBATIMETRIA | DIA | 2309.45
2 - 65001690 | 2 | 65001690 |  | EQUIPE DE ESGOTO, LIGACAO - TROCA PARCIAL | MES | 55724.94
2 - 65001677 | 2 | 65001677 |  | EQUIPE DE ESGOTO, LIGACAO - TROCA PARCIAL | H | 101.48
2 - 65001691 | 2 | 65001691 |  | EQUIPE DE ESGOTO, LIGACAO - TROCA TOTAL | MES | 69709.64
2 - 65001678 | 2 | 65001678 |  | EQUIPE DE ESGOTO, LIGACAO - TROCA TOTAL | H | 126.94
2 - 65001675 | 2 | 65001675 |  | EQUIPE DE ESGOTO, REDE- TROCA PARCIAL | H | 149.72
2 - 65001688 | 2 | 65001688 |  | EQUIPE DE ESGOTO, REDE- TROCA PARCIAL | MES | 54800.79
2 - 65001689 | 2 | 65001689 |  | EQUIPE DE ESGOTO, REDE- TROCA TOTAL | MES | 54800.79
2 - 65001676 | 2 | 65001676 |  | EQUIPE DE ESGOTO, REDE- TROCA TOTAL | H | 149.72
2 - 65001679 | 2 | 65001679 |  | EQUIPE DE ESGOTO- RECOMPOSICAO PASSEIO | H | 47.83
2 - 65001692 | 2 | 65001692 |  | EQUIPE DE ESGOTO- RECOMPOSICAO PASSEIO | MES | 26264.3
2 - 65001680 | 2 | 65001680 |  | EQUIPE DE ESGOTO- RECOMPOSICAO PISTA | H | 125.05
2 - 65001693 | 2 | 65001693 |  | EQUIPE DE ESGOTO- RECOMPOSICAO PISTA | MES | 22885.32
2 - 65001683 | 2 | 65001683 |  | EQUIPE DE I COM MOTO - SEM COMUNICACAO | MES | 4093.16
2 - 65001670 | 2 | 65001670 |  | EQUIPE DE I - COM MOTO, SEM COMUNICACAO | H | 22.37
2 - 65001671 | 2 | 65001671 |  | EQUIPE DE I, COM FURGONETA - HORA | H | 31.59
2 - 65001669 | 2 | 65001669 |  | EQUIPE DE I, COM MOTO - HORA | H | 23.4
2 - 65001682 | 2 | 65001682 |  | EQUIPE DE I, COM MOTO - MES | MES | 4283.25
2 - 65001684 | 2 | 65001684 |  | EQUIPE DE I, COM PICK UP - MES | MES | 5782.07
2 - 65001685 | 2 | 65001685 |  | EQUIPE DE II | MES | 8200
2 - 65001672 | 2 | 65001672 |  | EQUIPE DE II | H | 44.8
2 - 65001673 | 2 | 65001673 |  | EQUIPE DE IV | H | 103.61
2 - 65001686 | 2 | 65001686 |  | EQUIPE DE IV | MES | 18962.28
2 - 65002386 | 2 | 65002386 |  | EQUIPE DE PESQUISA CARTORIAL - QUALIFICACAO BASICA | MES | 14099.32
2 - 65001667 | 2 | 65001667 |  | EQUIPE DE TOPOGRAFIA DE CAMPO | MES | 35001.07
2 - 65001668 | 2 | 65001668 |  | EQUIPE DE TOPOGRAFIA DE ESCRITORIO | MES | 18766.98
2 - 65002383 | 2 | 65002383 |  | EQUIPE GPS GEODESICO | MES | 28948.75
2 - 65002845 | 2 | 65002845 |  | EQUIPE PARA LEVANTAMENTOS COM LASER SCANNER | DIA | 7088.26
2 - 65003379 | 2 | 65003379 |  | ESCORAMENTO DESCONTINUO - INSUMOS | M2 | 9.07
2 - 65003378 | 2 | 65003378 |  | ESCORAMENTO TIPO PONTALETEAMENTO - INSUMOS | M2 | 5.86
2 - 65001714 | 2 | 65001714 |  | INSTALACOES ELETRICAS P/ CANTEIRO DE OBRAS - TIPO A1 | UN | 4221.22
2 - 65001715 | 2 | 65001715 |  | INSTALACOES ELETRICAS P/ CANTEIRO DE OBRAS - TIPO A2 | UN | 4752.94
2 - 65001716 | 2 | 65001716 |  | INSTALACOES ELETRICAS P/ CANTEIRO DE OBRAS - TIPO A3 | UN | 4752.94
2 - 65001717 | 2 | 65001717 |  | INSTALACOES ELETRICAS P/ CANTEIRO DE OBRAS - TIPO A4 | UN | 6924.57
2 - 65001718 | 2 | 65001718 |  | INSTALACOES ELETRICAS P/ CANTEIRO DE OBRAS - TIPO A5 - A6 - A7 | UN | 7177.52
2 - 65004201 | 2 | 65004201 |  | INSTALACOES ELETRICAS PARA ABRIGO DE PAINEL ELETRICO DE POCO PROFUNDO OU BALSA (1 CMB). | UN | 663.7
2 - 65001710 | 2 | 65001710 |  | INSTALACOES HIDRAULICO SANITARIAS P/ CANTEIRO DE OBRAS - TIPO A2 | UN | 1797.6
2 - 65001711 | 2 | 65001711 |  | INSTALACOES HIDRAULICO SANITARIAS P/ CANTEIRO DE OBRAS - TIPO A3 | UN | 1873.63
2 - 65001712 | 2 | 65001712 |  | INSTALACOES HIDRAULICO SANITARIAS P/ CANTEIRO DE OBRAS - TIPO A4 | UN | 3183.06
2 - 65001713 | 2 | 65001713 |  | INSTALACOES HIDRAULICO SANITARIAS P/ CANTEIRO DE OBRAS - TIPO A5 - A6 - A7 | UN | 3796.84
2 - 65001709 | 2 | 65001709 |  | INSTALACOES HIDRAULICO SANITARIAS P/ CANTEIRO DE OBRAS - TIPO A1 | UN | 1770.02
2 - 65003754 | 2 | 65003754 |  | LANCAMENTO OU BOMBEAMENTO E ADENSAMENTO DE CONCRETO QUALQUER ALTURA OU PROFUNDIDADE | M3 | 124.29
2 - 65001141 | 2 | 65001141 |  | MARCO DE CONCRETO - FORNECIMENTO E INSTALACAO | UN | 53.28
2 - 65001140 | 2 | 65001140 |  | MATERIAIS DE CONSUMO - DESENHO E ESCRITORIO | MES | 270
2 - 65001139 | 2 | 65001139 |  | MOBILIZACAO DA EQUIPE DE TOPOGRAFIA | MES | 23795.24
2 - 65001719 | 2 | 65001719 |  | PASSADICO DE MADEIRA PARA PEDESTRES | UN | 36.35
2 - 65002348 | 2 | 65002348 |  | PORTAO PARA PEDESTRES FABRICADO CONFORME PADRAO COPASA P. 013/- | UN | 886.32
2 - 65002347 | 2 | 65002347 |  | PORTAO PARA VEICULOS FABRICADO CONFORME PADRAO COPASA P. 012/- | UN | 2702.27
2 - 65001701 | 2 | 65001701 |  | SINALIZACAO P/ EQUIPE DE DI | MES | 54.1
2 - 65001695 | 2 | 65001695 |  | SINALIZACAO P/ EQUIPE DE I - COM PICK UP | MES | 4.53
2 - 65001696 | 2 | 65001696 |  | SINALIZACAO P/ EQUIPE DE II | MES | 33.17
2 - 65002852 | 2 | 65002852 |  | SINALIZACAO P/ EQUIPE DE III | MES | 70.5
2 - 65001697 | 2 | 65001697 |  | SINALIZACAO P/ EQUIPE DE IV | MES | 70.5
2 - 65001700 | 2 | 65001700 |  | SINALIZACAO P/ EQUIPE DE RECOMPOSICAO DE PISTA- ESGOTO | MES | 69.94
2 - 65001699 | 2 | 65001699 |  | SINALIZACAO P/ EQUIPE REDE / LIGACAO DE ESGOTO E RECOMPOSICAO DE PASSEIO | MES | 219.12
2 - 65001698 | 2 | 65001698 |  | SINALIZAÃ‡ÃƒO PARA EQUIPE DE RECOMPOSIÃ‡ÃƒO | MES | 70.5
2 - 65001666 | 2 | 65001666 |  | TAPUME EM CHAPA DE MADEIRA COMPENSADA- P COPASA 094/- | UN | 238.88
2 - 65001720 | 2 | 65001720 |  | TRAVESSIA METALICA P/ VEICULOS | UN | 67.17
2 - 65004189 | 2 | 65004189 |  | ABRACADEIRA METALICA PARA TUBULACAO DN 50 A DN 80 - FORNECIMENTO E INSTALACAO | UN | 41
2 - 65004190 | 2 | 65004190 |  | ABRACADEIRA METALICA PARA TUBULACAO DN DN 100 - FORNECIMENTO E INSTALACAO | UN | 54.42
2 - 65004191 | 2 | 65004191 |  | ABRACADEIRA METALICA PARA TUBULACAO DN DN 150 - FORNECIMENTO E INSTALACAO | UN | 62.95
2 - 65004192 | 2 | 65004192 |  | ABRACADEIRA METALICA PARA TUBULACAO DN DN 200 - FORNECIMENTO E INSTALACAO | UN | 64.43
2 - 65004193 | 2 | 65004193 |  | ABRACADEIRA METALICA PARA TUBULACAO DN DN 250 - FORNECIMENTO E INSTALACAO | UN | 72.1
2 - 65004194 | 2 | 65004194 |  | ABRACADEIRA METALICA PARA TUBULACAO DN DN 300 - FORNECIMENTO E INSTALACAO | UN | 75.04
2 - 65004195 | 2 | 65004195 |  | ABRACADEIRA METALICA PARA TUBULACAO DN DN 350 - FORNECIMENTO E INSTALACAO | UN | 116.79
2 - 65004196 | 2 | 65004196 |  | ABRACADEIRA METALICA PARA TUBULACAO DN DN 400 - FORNECIMENTO E INSTALACAO | UN | 154.4
2 - 65004197 | 2 | 65004197 |  | ABRACADEIRA METALICA PARA TUBULACAO DN DN 450 - FORNECIMENTO E INSTALACAO | UN | 202.21
2 - 65004198 | 2 | 65004198 |  | ABRACADEIRA METALICA PARA TUBULACAO DN DN 500 - FORNECIMENTO E INSTALACAO | UN | 229.45
2 - 65004202 | 2 | 65004202 |  | ABRIGO PARA PAINEL ELETRICO DE POCO PROFUNDO OU BALSA (1 CMB) | UN | 4832.45
2 - 65002504 | 2 | 65002504 | BANHEIRO QUÍMICO | BANHEIRO QUIMICO - CABINE EM FIBRA DE VIDRO, TETO TRANSLUCIDO BRANCO, CAPACIDADE MAXIMA OPERACIONAL 180 LITROS, PORTA PAPEL HIGIENICO, PLACA DE IDENTI | MES | 797.69
2 - 65004203 | 2 | 65004203 |  | CESTO RETENTOR DE SOLIDOS EM ACO INOX CONFORME PROJETO, DIMENSOES (50X50X50)CM - FORNECIMENTO E INSTALACAO | UN | 4825.48
2 - 65004204 | 2 | 65004204 |  | CESTO RETENTOR DE SOLIDOS EM ACO INOX, ADICIONAL DE ALTURA - FORNECIMENTO E INSTALACAO | M | 329.38
2 - 65001124 | 2 | 65001124 |  | COMUNICACAO ATRAVES DE TELEFONIA CELULAR | MES | 190.1
2 - 65001123 | 2 | 65001123 |  | CORTE DE CHAPAS DE ACO | M | 19.69
2 - 65001125 | 2 | 65001125 |  | DISTRIBUICAO DE FOLHETOS INFORMATIVOS | DEZ | 5.19
2 - 65001135 | 2 | 65001135 |  | ESCADA TIPO MARINHEIRO, DEGRAUS EM FERRO REDONDO, DIAMETRO = 1/2" | M | 46.28
2 - 65001136 | 2 | 65001136 |  | ESCADA TIPO MARINHEIRO, DEGRAUS EM FERRO REDONDO, DIAMETRO = 3/4" | M | 74.69
2 - 65001129 | 2 | 65001129 |  | ESTRUTURA DE MADEIRA P/ SUSTENTACAO DE RESERVATORIO APOIADO DE FIBROCIMENTO CAP. ATE 250 LITROS P/ DOSAGEM DE PRODUTOS QUIMICOS - EX CETO FORNECIMENTO | UN | 223.56
2 - 65001128 | 2 | 65001128 |  | ESTRUTURA DE MADEIRA P/ SUSTENTACAO DE RESERVATORIO DE FIBROCIMENTO CAPACIDADE ATE 500 LITROS, H = 4,00 M - EXCETO FORNECIMENTO DO R ESERVATORIO | UN | 1034.24
2 - 65001119 | 2 | 65001119 |  | FUNDO P/ FILTROS, TIPO LEOPOLD | M2 | 271.63
2 - 65001137 | 2 | 65001137 |  | GUARDA CORPO C/ CORRIMAO, FERRO GALVANIZADO, DIAMETRO = 1 1/2 " | M | 198.66
2 - 65001138 | 2 | 65001138 |  | GUARDA CORPO C/ CORRIMAO, FERRO GALVANIZADO, DIAMETRO = 3/4 " | M | 109.58
2 - 65001579 | 2 | 65001579 |  | HOSPEDAGEM E ALIMENTACAO | UN | 199.6
2 - 65003840 | 2 | 65003840 |  | IMAGEM AEREA ORTORRETIFICADA (ORTOFOTO), OBTIDA POR MEIO DE CAMERA AEROFOTOGRAMETRICA DE PEQUENO FORMATO, EMBARCADA EM VEICULO AEREO NAO TRIPULADO | (VKAM2 | 9206.33
2 - 65003841 | 2 | 65003841 |  | IMAGEM DE ALTA RESOLUCAO ESPACIAL (50 CM OU MELHOR), OBTIDA DE ACERVO DE CENAS DE UM OU MAIS SATELITES, DEVIDAMENTE PROCESSADAS E ORTORRETIFICADAS | KM2 | 103.11
2 - 65002628 | 2 | 65002628 |  | LIGACAO PREDIAL DE AGUA DE 1" COM MONTAGEM E INSTALACAO DO PADRAO DUPLO | UN | 136.92
2 - 65002630 | 2 | 65002630 |  | LIGACAO PREDIAL DE AGUA DE 1" COM MONTAGEM E INSTALACAO DO PADRAO QUADRUPLO | UN | 176.7
2 - 65002629 | 2 | 65002629 |  | LIGACAO PREDIAL DE AGUA DE 1" COM MONTAGEM E INSTALACAO DO PADRAO TRIPLO | UN | 154.9
2 - 65004200 | 2 | 65004200 |  | LUMINARIA TIPO PLAFONIER COM 1 LAMPADA DE LED - FORNECIMENTO E INSTALACAO. | UN | 39.03
2 - 65003304 | 2 | 65003304 |  | MANOMETRO - INSTALACAO DE PONTO DE TOMADA | UN | 378.37
2 - 65001120 | 2 | 65001120 |  | MATERIAL FILTRANTE, COLOCACAO | M3 | 273.4
2 - 65003259 | 2 | 65003259 |  | MEIO SUPORTE PARA FILTRO BIOLOGICO PERCOLADOR COM FRAGMENTO DE ROCHA SILICATICA TIPO GNAISSICA | M3 | 143.38
2 - 65003279 | 2 | 65003279 |  | MEIO SUPORTE PARA LEITO - AREIA GROSSA - FORNECIMENTO E ASSENTAMENTO | M3 | 181.44
2 - 65003278 | 2 | 65003278 |  | MEIO SUPORTE PARA LEITO - AREIA MEDIA - FORNECIMENTO E ASSENTAMENTO | M3 | 181.44
2 - 65003280 | 2 | 65003280 |  | MEIO SUPORTE PARA LEITO - BRITA NÂ°0 - FORNECIMENTO E ASSENTAMENTO | M3 | 151.36
2 - 65003281 | 2 | 65003281 |  | MEIO SUPORTE PARA LEITO - BRITA NÂ°1 - FORNECIMENTO E ASSENTAMENTO | M3 | 151.36
2 - 65003282 | 2 | 65003282 |  | MEIO SUPORTE PARA LEITO - BRITA NÂ°2 - FORNECIMENTO E ASSENTAMENTO | M3 | 143.83
2 - 65003284 | 2 | 65003284 |  | MEIO SUPORTE PARA LEITO - BRITA NÂ°3 - FORNECIMENTO E ASSENTAMENTO | M3 | 136
2 - 65003302 | 2 | 65003302 |  | MEIO SUPORTE PARA LEITO - TIJOLOS MACICOS REQUEIMADOS (20 X 10 X 5)CM - FORNECIMENTO E ASSENTAMENTO | M2 | 42.89
2 - 65003839 | 2 | 65003839 |  | MOBILIZACAO E DESMOBILIZACAO DE EQUIPE, EQUIPAMENTOS E MATERIAIS PARA APLICACAO DE REVESTIMENTO EM RESINA ESTER VINILICA REFORCADA COM FIBRA DE VIDRO | KM | 10.8
2 - 65003780 | 2 | 65003780 |  | MOBILIZACAO E DESMOBILIZACAO DE EQUIPE, EQUIPAMENTOS E MATERIAIS PARA APLICACAO DE REVESTIMENTO POLIURETANO ELASTOMERICO FLEXIVEL | KM | 64.98
2 - 65001134 | 2 | 65001134 |  | MONOVIA EM PERFIL METALICO " I " DE 10" - FORNECIMENTO E INSTALACAO | M | 280.55
2 - 65001132 | 2 | 65001132 |  | MONOVIA EM PERFIL METALICO " I " DE 6" - FORNECIMENTO E INSTALACAO | M | 151.79
2 - 65001133 | 2 | 65001133 |  | MONOVIA EM PERFIL METALICO " I " DE 8" - FORNECIMENTO E INSTALACAO | M | 212.73
2 - 65002631 | 2 | 65002631 |  | MUDANCA DE LOCAL DE PADRAO COM MONTAGEM E INSTALACAO DO PADRAO DUPLO | UN | 169.97
2 - 65002633 | 2 | 65002633 |  | MUDANCA DE LOCAL DE PADRAO COM MONTAGEM E INSTALACAO DO PADRAO QUADRUPLO | UN | 209.75
2 - 65002632 | 2 | 65002632 |  | MUDANCA DE LOCAL DE PADRAO COM MONTAGEM E INSTALACAO DO PADRAO TRIPLO | UN | 187.96
2 - 65003888 | 2 | 65003888 |  | PERFURACAO EM ESTRUTURAS DE CONCRETO ARMADO E MONTAGEM DE VEDANTES EXPANSIVOS DE BORRACHA Â€“ MOBILIZACAO E DESMOBILIZACAO. | KM | 4.61
2 - 65001126 | 2 | 65001126 |  | PINTURA DE TUBULACOES DE FERRO FUNDIDO | M2 | 17.26
2 - 65003272 | 2 | 65003272 |  | PROTECAO CONTRA GASES SULFUROSOS COM REVESTIMENTO POLIURETANO ELASTOMERICO FLEXIVEL - AREAS ACIMA DE 1000 M2 | M2 | 518.22
2 - 65003273 | 2 | 65003273 |  | PROTECAO CONTRA GASES SULFUROSOS COM REVESTIMENTO POLIURETANO ELASTOMERICO FLEXIVEL - AREAS ACIMA DE 500 ATE 1000 M2 | M2 | 523.86
2 - 65003276 | 2 | 65003276 |  | PROTECAO CONTRA GASES SULFUROSOS COM REVESTIMENTO POLIURETANO ELASTOMERICO FLEXIVEL - AREAS ATE 200 M2 | M2 | 746.05
2 - 65003275 | 2 | 65003275 |  | PROTECAO CONTRA GASES SULFUROSOS COM REVESTIMENTO POLIURETANO ELASTOMERICO FLEXIVEL - AREAS DE 200 ATE 500 M2 | M2 | 610.21
2 - 65002505 | 2 | 65002505 |  | RELATORIO MENSAL DE OBRA - DATA BOOK. | MES | 441.04
2 - 65002635 | 2 | 65002635 |  | RELIGACAO DA SUPRESSAO - PADRAO MULTIPLO | UN | 70.35
2 - 65003838 | 2 | 65003838 |  | REVESTIMENTO EM RESINA ESTER VINILICA REFORCADA COM FIBRA DE VIDRO PARA PROTECAO DE ESTRUTURAS DE CONCRETO E FERROCIMENTO | M2 | 192
2 - 65001121 | 2 | 65001121 |  | SOLDA DE CHAPAS DE ACO COM ESPESSURA DE 1/4" | M | 60.5
2 - 65001122 | 2 | 65001122 |  | SOLDA POR PONTOS | UN | 0.61
2 - 65002494 | 2 | 65002494 |  | SONDAGEM DE REDES EM PISTA DE TERRA. | M3 | 28.73
2 - 65002474 | 2 | 65002474 |  | SONDAGEM DE REDES EM QUALQUER TIPO DE PAVIMENTO. | M3 | 40.39
2 - 65002634 | 2 | 65002634 |  | SUPRESSAO DA LIGACAO - PADRAO MULTIPLO | UN | 40.76
2 - 65001118 | 2 | 65001118 |  | TABLADO DE MADEIRA P/ SALA DE PRODUTOS QUIMICOS- P COPASA 022/- | M2 | 65.08
2 - 65001131 | 2 | 65001131 |  | TALHA MANUAL COMPACTA, CAPACIDADE DE CARGA DE 1 T, ELEVACAO DE 5 ,0 M E CARRO TROLEI MANUAL - FORNECIMENTO E INSTALACAO | CJ | 1166.84
2 - 65001130 | 2 | 65001130 |  | TALHA MANUAL COMPACTA, CAPACIDADE DE CARGA DE 500 KG, ELEVACAO DE 5,0 M E CARRO TROLEI MANUAL - FORNECIMENTO E INSTALACAO | CJ | 1026.1
2 - 65004199 | 2 | 65004199 |  | TAMPA EM CHAPA DE ALUMINIO ANTIDERRAPANTE XADREZ - FORNECIMENTO E INSTALACAO | M2 | 262.48
2 - 65001127 | 2 | 65001127 |  | TAMPA EM FIBRA DE VIDRO, CONFORME PADRAO P-COPASA 248/- FORNECIMENTO E ASSENTAMENTO | UN | 1279.59
2 - 65003249 | 2 | 65003249 |  | TAXAS E EMOLUMENTOS - PAGAMENTOS DE VALORES ADVINDOS DE SERVICOS CARTORIAIS, NOTARIAIS, ESCRITURAS, REGISTROS, LICENCIAMENTOS E OUTROS | UN | 1
2 - 65003876 | 2 | 65003876 |  | VEDANTE EXPANSIVO DE BORRACHA, INCLUSIVE PERFURACAO EM ESTRUTURAS DE CONCRETO ARMADO, PARA TUBULACOES DE AGUA DN 100, FORNECIMENTO E INSTALAÃ‡ÃƒO. | UN | 467.87
2 - 65003877 | 2 | 65003877 |  | VEDANTE EXPANSIVO DE BORRACHA, INCLUSIVE PERFURACAO EM ESTRUTURAS DE CONCRETO ARMADO, PARA TUBULACOES DE AGUA DN 150, FORNECIMENTO E INSTALAÃ‡ÃƒO. | UN | 646.68
2 - 65003878 | 2 | 65003878 |  | VEDANTE EXPANSIVO DE BORRACHA, INCLUSIVE PERFURACAO EM ESTRUTURAS DE CONCRETO ARMADO, PARA TUBULACOES DE AGUA DN 200, FORNECIMENTO E INSTALAÃ‡ÃƒO. | UN | 856.98
2 - 65003879 | 2 | 65003879 |  | VEDANTE EXPANSIVO DE BORRACHA, INCLUSIVE PERFURACAO EM ESTRUTURAS DE CONCRETO ARMADO, PARA TUBULACOES DE AGUA DN 250, FORNECIMENTO E INSTALAÃ‡ÃƒO. | UN | 1521.05
2 - 65003880 | 2 | 65003880 |  | VEDANTE EXPANSIVO DE BORRACHA, INCLUSIVE PERFURACAO EM ESTRUTURAS DE CONCRETO ARMADO, PARA TUBULACOES DE AGUA DN 300, FORNECIMENTO E INSTALAÃ‡ÃƒO. | UN | 1927.58
2 - 65003874 | 2 | 65003874 |  | VEDANTE EXPANSIVO DE BORRACHA, INCLUSIVE PERFURACAO EM ESTRUTURAS DE CONCRETO ARMADO, PARA TUBULACOES DE AGUA DN 50 A 60, FORNECIMENTO E INSTALAÃ‡ÃƒO. | UN | 314
2 - 65003875 | 2 | 65003875 |  | VEDANTE EXPANSIVO DE BORRACHA, INCLUSIVE PERFURACAO EM ESTRUTURAS DE CONCRETO ARMADO, PARA TUBULACOES DE AGUA DN 75 A 85, FORNECIMENTO E INSTALAÃ‡ÃƒO. | UN | 391.23
2 - 65003883 | 2 | 65003883 |  | VEDANTE EXPANSIVO DE BORRACHA, INCLUSIVE PERFURACAO EM ESTRUTURAS DE CONCRETO ARMADO, PARA TUBULACOES DE ESGOTO DN 100, FORNECIMENTO E INSTALAÃ‡ÃƒO. | UN | 602.37
2 - 65003884 | 2 | 65003884 |  | VEDANTE EXPANSIVO DE BORRACHA, INCLUSIVE PERFURACAO EM ESTRUTURAS DE CONCRETO ARMADO, PARA TUBULACOES DE ESGOTO DN 150, FORNECIMENTO E INSTALAÃ‡ÃƒO. | UN | 847.27
2 - 65003885 | 2 | 65003885 |  | VEDANTE EXPANSIVO DE BORRACHA, INCLUSIVE PERFURACAO EM ESTRUTURAS DE CONCRETO ARMADO, PARA TUBULACOES DE ESGOTO DN 200, FORNECIMENTO E INSTALAÃ‡ÃƒO. | UN | 1115.18
2 - 65003886 | 2 | 65003886 |  | VEDANTE EXPANSIVO DE BORRACHA, INCLUSIVE PERFURACAO EM ESTRUTURAS DE CONCRETO ARMADO, PARA TUBULACOES DE ESGOTO DN 250, FORNECIMENTO E INSTALAÃ‡ÃƒO. | UN | 1778.14
2 - 65003887 | 2 | 65003887 |  | VEDANTE EXPANSIVO DE BORRACHA, INCLUSIVE PERFURACAO EM ESTRUTURAS DE CONCRETO ARMADO, PARA TUBULACOES DE ESGOTO DN 300, FORNECIMENTO E INSTALAÃ‡ÃƒO. | UN | 2235.45
2 - 65003881 | 2 | 65003881 |  | VEDANTE EXPANSIVO DE BORRACHA, INCLUSIVE PERFURACAO EM ESTRUTURAS DE CONCRETO ARMADO, PARA TUBULACOES DE ESGOTO DN 50 A 60, FORNECIMENTO E INSTALAÃ‡Ãƒ | UN | 390.56
2 - 65003882 | 2 | 65003882 |  | VEDANTE EXPANSIVO DE BORRACHA, INCLUSIVE PERFURACAO EM ESTRUTURAS DE CONCRETO ARMADO, PARA TUBULACOES DE ESGOTO DN 75 A 85, FORNECIMENTO E INSTALAÃ‡Ãƒ | UN | 505.81
2 - 65003842 | 2 | 65003842 |  | VETORIZACAO PLANIMETRICA (GEORREFERENCIADAS) CRIADAS PARA CLASSIFICAR E QUANTIFICAR NIVEIS DE INFORMACOES E ATRIBUTOS VISIVEIS EM IMAGENS ORBITAIS (SA | KM2 | 64.44
2 - 65001201 | 2 | 65001201 |  | ALOCACAO DE EQUIPE BASICA DE TOPOGRAFIA | MES | 35001.07
2 - 65001202 | 2 | 65001202 |  | ALOCACAO DE EQUIPE BASICA DE TOPOGRAFIA, LIMITADA A 7(SETE) DIAS | DIA | 1516.7
2 - 65001193 | 2 | 65001193 |  | BATIMETRIA DE SECOES FLUVIAIS ATE 10 M DE COMPRIMENTO | UN | 422.48
2 - 65001194 | 2 | 65001194 |  | BATIMETRIA DE SECOES FLUVIAIS PELO QUE EXECEDER 10 M DE COMPRIMENTO | M | 25.33
2 - 65001149 | 2 | 65001149 |  | CADASTRO DE ADUTORA / LINHA DE RECALQUE | KM | 621.85
2 - 65001205 | 2 | 65001205 |  | CADASTRO DE BENFEITORIA INCLUINDO PLANTA BAIXA E CORTE, FOTOGRAFIAS E PREENCHIMENTO DE FICHA CADASTRAL | UN | 304.94
2 - 65001146 | 2 | 65001146 |  | CADASTRO DE CAMPO DE EDIFICACOES EXISTENTES | M2 | 3.18
2 - 65001150 | 2 | 65001150 |  | CADASTRO DE INTERCEPTOR E/OU EMISSARIO | KM | 888.05
2 - 65001152 | 2 | 65001152 |  | CADASTRO DE POCO DE VISITA E/OU CAIXA, COM COTA ALTIMETRICA. | UN | 125.01
2 - 65002639 | 2 | 65002639 |  | CADASTRO DE POCOS DE VISITA E/OU CAIXAS DE PASSAGEM/PROTECAO DE REGISTROS E APARELHOS, EM ESPACO CONFINADO, COM DETERMINACAO DA COTA ALTIMETRICA | UN | 482.86
2 - 65001148 | 2 | 65001148 |  | CADASTRO DE REDE COLETORA DE ESGOTOS (RCE) | KM | 510.81
2 - 65001147 | 2 | 65001147 | CADASTRO DE REDES COM APRESENTAÇÃO DE COTAS | CADASTRO DE REDE DE DISTRIBUICAO DE AGUA (RDA) | KM | 319.27
2 - 65001163 | 2 | 65001163 |  | CADASTRO E NIVELAMENTO DE CRUZAMENTO DE VIAS E DE PONTOS NOTAVEIS | UN | 79.67
2 - 65001164 | 2 | 65001164 |  | CADASTRO E NIVELAMENTO DE CRUZAMENTO DE VIAS E DE PONTOS NOTAVEIS - AREA DE OCUPACAO NAO PLANEJADA | UN | 119.49
2 - 65003726 | 2 | 65003726 |  | DESCRICAO TOPOGRAFICA COM ELABORACAO DE MAPA CHAVE. | UN | 180.67
2 - 65002638 | 2 | 65002638 |  | DETECCAO DE PVS E/OU CAIXAS DE PROTECAO DE REGISTROS/APARELHOS COM TAMPOES ENTERRADOS, COM UTILIZACAO DE DETECTOR DE METAIS, COM CROQUIS DE AMARRACAO | UN | 113.68
2 - 65001162 | 2 | 65001162 |  | DIGITALIZACAO DO LEVANTAMENTO PLANIALTIMETRICO SEMICADASTRAL EXISTENTE | KM2 | 689.97
2 - 65002841 | 2 | 65002841 |  | ECOBATIMETRIA DE SECOES FLUVIAIS DE ATÃ‰ 100M DE COMPRIMENTO | UN | 577.36
2 - 65002842 | 2 | 65002842 |  | ECOBATIMETRIA DE SECOES FLUVIAIS PELO QUE EXCEDER 100M DE COMPRIMENTO | M | 5.77
2 - 65001200 | 2 | 65001200 |  | ELABORACAO DE "NOTA DE SERVICO" PARA EXECUCAO DE REDE COLETORA DE ESGOTOS - CRESCIMENTO VEGETATIVO | KM | 551.97
2 - 65001151 | 2 | 65001151 |  | EXECUCAO DE FURO DE SONDAGEM PARA CADASTRO | UN | 121.65
2 - 65001198 | 2 | 65001198 |  | INSPECAO LOCAL PARA FORNECIMENTO DE DADOS PRELIMINARES A ELABORACAO DE PARECERES TECNICOS E/OU ORCAMENTARIOS - CRESCIMENTO VEGETATIV O | UN | 398.34
2 - 65001161 | 2 | 65001161 |  | LEVANTAMENTO ALTIMETRICO DE SEMICADASTRO EXISTENTE, INCLUINDO AMARRACAO PLANIALTIMETRICA | KM2 | 6828.76
2 - 65003721 | 2 | 65003721 |  | LEVANTAMENTO DE AREAS ESPECIAIS, INCLUSIVE TRAVESSIAS 1.000 M2 < A < 25.000 M2, PELO QUE EXCEDER 1.000 M2 ATE 25.000 M2. | M2 | 0.12
2 - 65003723 | 2 | 65003723 |  | LEVANTAMENTO DE AREAS ESPECIAIS, INCLUSIVE TRAVESSIAS 25.000 M2 < A <100.000 M2, PELO QUE EXCEDER 25.000 M2 ATE 100.000 M2(10 HA). | M2 | 0.09
2 - 65003725 | 2 | 65003725 |  | LEVANTAMENTO DE AREAS ESPECIAIS, INCLUSIVE TRAVESSIAS A > 100.000 M2 (10 HA), PELO QUE EXCEDER 100.000 M2 (10 HA). | HA | 597.53
2 - 65003720 | 2 | 65003720 |  | LEVANTAMENTO DE AREAS ESPECIAIS, INCLUSIVE TRAVESSIAS AREA ATE 1.000 M2. | UN | 1195.05
2 - 65003724 | 2 | 65003724 |  | LEVANTAMENTO DE AREAS ESPECIAIS, INCLUSIVE TRAVESSIAS, AREA DE 100.000 M2 (10 HA). | UN | 11381.28
2 - 65003722 | 2 | 65003722 |  | LEVANTAMENTO DE AREAS ESPECIAIS, INCLUSIVE TRAVESSIAS, AREA DE 25.000 M2. | UN | 4120.81
2 - 65001196 | 2 | 65001196 |  | LEVANTAMENTO DE NORMAIS EM REDE COLETORA DE ESGOTOS (RCE) - CRESCIMENTO VEGETATIVO | UN | 119.49
2 - 65001159 | 2 | 65001159 |  | LEVANTAMENTO PLANIALTIMETRICO - EM ARRUAMENTOS, COM INDICACAO DE IMOVEIS PARA ATUALIZACAO DO SEMICADASTRO EXISTENTE | KM | 1593.4
2 - 65001160 | 2 | 65001160 |  | LEVANTAMENTO PLANIALTIMETRICO - EM ARRUAMENTOS, COM INDICACAO DE IMOVEIS PARA ATUALIZACAO DO SEMICADASTRO EXISTENTE - AREA DE OCUPAC AO NAO PLANEJADA | KM | 3186.74
2 - 65003715 | 2 | 65003715 |  | LEVANTAMENTO PLANIALTIMETRICO CADASTRAL FAIXA DE EXPLORACAO PARA IMPLANTACAO DE ADUTORA E LOCACAO E NIVELAMENTO DO EIXO LARGURA MEDIA = 20M. | KM | 1707.2
2 - 65003714 | 2 | 65003714 |  | LEVANTAMENTO PLANIALTIMETRICO CADASTRAL FAIXA DE EXPLORACAO PARA IMPLANTACAO DE ADUTORA E LOCACAO E NIVELAMENTO DO EIXO LARGURA MEDIA = 40M. | KM | 1991.74
2 - 65003713 | 2 | 65003713 |  | LEVANTAMENTO PLANIALTIMETRICO CADASTRAL FAIXA DE EXPLORACAO PARA IMPLANTACAO DE ADUTORA E LOCACAO E NIVELAMENTO DO EIXO LARGURA MEDIA = 60M. | KM | 2172.8
2 - 65003712 | 2 | 65003712 |  | LEVANTAMENTO PLANIALTIMETRICO CADASTRAL FAIXA DE EXPLORACAO PARA IMPLANTACAO DE ADUTORA E LOCACAO E NIVELAMENTO DO EIXO LARGURA MEDIA = 80M | KM | 2390.08
2 - 65003718 | 2 | 65003718 |  | LEVANTAMENTO PLANIALTIMETRICO CADASTRAL FAIXA DE EXPLORACAO PARA IMPLANTACAO DE INTERCEPTOR/EMISSARIO E LOCACAO E NIVELAMENTO DO EIXO LARGURA MEDIA = | KM | 3414.4
2 - 65003717 | 2 | 65003717 |  | LEVANTAMENTO PLANIALTIMETRICO CADASTRAL FAIXA DE EXPLORACAO PARA IMPLANTACAO DE INTERCEPTOR/EMISSARIO E LOCACAO E NIVELAMENTO DO EIXO LARGURA MEDIA = | KM | 3983.44
2 - 65003716 | 2 | 65003716 |  | LEVANTAMENTO PLANIALTIMETRICO CADASTRAL FAIXA DE EXPLORACAO PARA IMPLANTACAO DE INTERCEPTOR/EMISSARIO E LOCACAO E NIVELAMENTO DO EIXO LARGURA MEDIA = | KM | 4780.13
2 - 65003719 | 2 | 65003719 |  | LEVANTAMENTO PLANIALTIMETRICO CADASTRAL FAIXA DE EXPLORACAO PARA IMPLANTACAO DE INTERCEPTOR/EMISSARIO LOCACAO E NIVELAMENTO DO EIXO LARGURA MEDIA = 20 | KM | 2987.57
2 - 65002846 | 2 | 65002846 |  | LEVANTAMENTO PLANIALTIMETRICO COM UTILIZACAO DE EQUIPAMENTO LASER SCANNER - AREAS ATÃ‰ 100000 M2 (10HA) | UN | 7088.26
2 - 65002847 | 2 | 65002847 |  | LEVANTAMENTO PLANIALTIMETRICO COM UTILIZACAO DE EQUIPAMENTO LASER SCANNER - AREAS EXCEDENTES A 100000 M2 (10HA), PELO QUE EXCEDER 100000M2 (10HA) | HA | 372.15
2 - 65001154 | 2 | 65001154 |  | LEVANTAMENTO PLANIALTIMETRICO E SEMICADASTRAL COM NORMAL - AREA DE EXPANSAO | KM2 | 9560.26
2 - 65001155 | 2 | 65001155 |  | LEVANTAMENTO PLANIALTIMETRICO E SEMICADASTRAL COM NORMAL - AREA DE OCUPACAO NAO PLANEJADA (FAVELA) | KM2 | 15933.79
2 - 65001153 | 2 | 65001153 |  | LEVANTAMENTO PLANIALTIMETRICO E SEMICADASTRAL COM NORMAL - AREA URBANA. | KM2 | 11950.35
2 - 65001157 | 2 | 65001157 |  | LEVANTAMENTO PLANIMETRICO CADASTRAL | HA | 159.34
2 - 65001206 | 2 | 65001206 |  | LIMPEZA VEGETAL DE FAIXA DE TRABALHO COM USO DE EQUIPAMENTO MOTORIZADO | KM | 386.95
2 - 65002384 | 2 | 65002384 |  | LOCACAO DE AREAS ACIMA 5000 M2 - OBRAS | M2 | 0.32
2 - 65001172 | 2 | 65001172 |  | LOCACAO DE AREAS ATE 5000 M2 - OBRAS | M2 | 0.5
2 - 65001170 | 2 | 65001170 |  | LOCACAO DE EIXO - AREA DE OCUPACAO NAO PLANEJADA | KM | 1912.07
2 - 65001169 | 2 | 65001169 |  | LOCACAO DE EIXO - AREA RURAL | KM | 995.87
2 - 65001168 | 2 | 65001168 |  | LOCACAO DE EIXO - AREA URBANA | KM | 1195.05
2 - 65001171 | 2 | 65001171 |  | LOCACAO DE REDE E ELABORACAO DE NOTA DE SERVICO, INCLUSIVE LEVANTAMENTO DE NORMAIS - OBRAS | M | 4.79
2 - 65001167 | 2 | 65001167 |  | LOCACAO E NIVELAMENTO DE EIXO - AREA NAO PLANEJADA | KM | 2390.08
2 - 65001166 | 2 | 65001166 |  | LOCACAO E NIVELAMENTO DE EIXO - AREA RURAL | KM | 1195.05
2 - 65001203 | 2 | 65001203 |  | LOCACAO E NIVELAMENTO DE FUROS DE SONDAGEM. | UN | 216.91
2 - 65001195 | 2 | 65001195 |  | LOCACAO E NIVELAMENTO DE PROLONGAMENTO DE REDE COLETORA DE ESGOTOS - CRESCIMENTO VEGETATIVO | KM | 3186.74
2 - 65003711 | 2 | 65003711 |  | LOCACAO E NIVELAMENTO EIXO EM AREA URBANIZADA | KM | 1493.8
2 - 65001197 | 2 | 65001197 |  | MEDICAO PRELIMINAR DE EXTENSAO DO PROLONGAMENTO DE REDE COLETORA DE ESGOTOS E CONTAGEM DO NUMERO DE IMOVEIS - CRESCIMENTO VEGETATIVO | KM | 597.53
2 - 65003710 | 2 | 65003710 |  | MOBILIZACAO E DESMOBILIZACAO DE EQUIPE DE TOPOGRAFIA. | KM | 3.19
2 - 65002385 | 2 | 65002385 |  | MOBILIZACAO E LOCOMOCAO DE EQUIPE GPS GEODESICO | KM | 2.63
2 - 65001175 | 2 | 65001175 |  | NIVELAMENTO DE EIXO - AREA DE OCUPACAO NAO PLANEJADA | KM | 2390.08
2 - 65001174 | 2 | 65001174 |  | NIVELAMENTO DE EIXO - AREA RURAL | KM | 995.87
2 - 65001173 | 2 | 65001173 |  | NIVELAMENTO DE EIXO - AREA URBANA | KM | 1193.25
2 - 65001177 | 2 | 65001177 |  | NIVELAMENTO DE EIXO COM LEVANTAMENTO DE NORMAIS - AREA DE OCUPACAO NAO PLANEJADA | KM | 1991.74
2 - 65001176 | 2 | 65001176 |  | NIVELAMENTO DE EIXO COM LEVANTAMENTO DE NORMAIS - AREA URBANA | KM | 1405.93
2 - 65001199 | 2 | 65001199 |  | NIVELAMENTO DE EIXO DE REDE COLETORA DE ESGOTOS EXISTENTE - CRESCIMENTO VEGETATIVO | KM | 2390.08
2 - 65001178 | 2 | 65001178 |  | NIVELAMENTO DE PONTOS DE NORMAL | UN | 140.58
2 - 65002830 | 2 | 65002830 |  | PESQUISA CARTORIAL - QUALIFICACAO BASICA | UN | 402.83
2 - 65001156 | 2 | 65001156 |  | POLIGONAL DE CONTORNO - LOCACAO E NIVELAMENTO | KM | 796.69
2 - 65001158 | 2 | 65001158 |  | SEMICADASTRO - ATUALIZACAO COM INDICACAO DE NOVOS IMOVEIS E DADOS URBANISTICOS | KM2 | 2390.08
2 - 65002544 | 2 | 65002544 |  | SERVICOS TOPOGRAFICOS DE CAMPO PARA OBRAS COM UTILIZACAO DE ESCORAMENTO TIPO BLINDAGEM METALICA | DIA | 740.62
2 - 65001143 | 2 | 65001143 |  | TRANSPORTE DE COORDENADAS POR KM (QUILOMETRO) | KM | 597.53
2 - 65001144 | 2 | 65001144 |  | TRANSPORTE DE COORDENADAS POR PONTO | UN | 592.88
2 - 65001145 | 2 | 65001145 |  | TRANSPORTE DE REFERENCIA DE NIVEL (RN) | KM | 455.95
2 - 65002370 | 2 | 65002370 |  | ARBUSTO ORNAMENTAL H=50 A 100CM - FORNECIMENTO E PLANTIO | UN | 19.51
2 - 65002371 | 2 | 65002371 |  | ARVORE ORNAMENTAL H=150 A 200CM - FORNECIMENTO E PLANTIO | UN | 44.95
2 - 65000076 | 2 | 65000076 |  | CERCA ALAMBRADO (TELA DE ARAME GALVANIZADO) COM MOUROES DE CONCRETO CONFORME PADRAO COPASA P.126 | M | 111.29
2 - 65000077 | 2 | 65000077 |  | CERCA ARAME FARPADO 4 FIOS COM MOUROES DE MADEIRA | M | 27.7
2 - 65000078 | 2 | 65000078 |  | CERCA ARAME FARPADO 8 FIOS COM MOUROES DE MADEIRA | M | 37.81
2 - 65000075 | 2 | 65000075 |  | CERCA ARAME FARPADO COM MOUROES DE CONCRETO CONFORME PADRAO COPASA P.126 | M | 47.09
2 - 65002367 | 2 | 65002367 |  | CERCA CONCERTINA CLIPADA, GALVANIZADA DIAMETRO DA ESPIRAL DE 450MM - FORNECIMENTO E INSTALACAO | M | 30.68
2 - 65002369 | 2 | 65002369 |  | CERCA VIVA - FORNECIMENTO E PLANTIO | UN | 4.63
2 - 65002372 | 2 | 65002372 |  | FORRACAO C/ VEGETACAO RASTEIRA - FORNECIMENTO E PLANTIO | M2 | 77.46
2 - 65000081 | 2 | 65000081 |  | GRAMA EM PLACAS - FORNECIMENTO E PLANTIO | M2 | 10.64
2 - 65000080 | 2 | 65000080 |  | PORTAO PARA PEDESTRES CONFORME PADRAO COPASA P.013 | UN | 1311.61
2 - 65000079 | 2 | 65000079 |  | PORTAO PARA VEICULOS CONFORME PADRAO COPASA P.012 | UN | 3656.92
3 - 301 | 3 | 301 |  | ABE-001 - ABERTURA DE POÇOS
3 - ED-48151 | 3 | ED-48151 |  | ABERTURA MANUAL DE POÇO COM PROFUNDIDADE <= 2,00M, DIÂMETRO DE 1,20M, INCLUSIVE AFASTAMENTO DO MATERIAL ESCAVADO | M | 136.84
3 - ED-48152 | 3 | ED-48152 |  | ABERTURA MANUAL DE POÇO COM PROFUNDIDADE > 2,00M, DIÂMETRO DE 1,20M, INCLUSIVE AFASTAMENTO DO MATERIAL ESCAVADO | M | 175.48
3 - ED-48145 | 3 | ED-48145 |  | FILTROS ANAERÓBICOS COM DIÂMETRO 250 CM E PROFUNDIDADE ÚTIL DE 160 CM, INSTALADOS, INCLUSIVE BOTA FORA DE MATERIAL ESCAVADO | U | 3706.04
3 - ED-48146 | 3 | ED-48146 |  | FOSSA SÉPTICA PARA 1500 L/DIA, DE CONCRETO, INSTALADA (15 PESSOAS), INCLUSIVE BOTA FORA DE MATERIAL ESCAVADO | U | 1114.55
3 - ED-48147 | 3 | ED-48147 |  | FOSSA SÉPTICA PARA 2250 L/DIA, DE CONCRETO, INSTALADA (30 PESSOAS), INCLUSIVE BOTA FORA DE MATERIAL ESCAVADO | U | 1600.17
3 - ED-48148 | 3 | ED-48148 |  | FOSSA SÉPTICA PARA 3000 L/DIA, DE CONCRETO, INSTALADA (40 PESSOAS), INCLUSIVE BOTA FORA DE MATERIAL ESCAVADO | U | 1821.72
3 - ED-48149 | 3 | ED-48149 |  | FOSSA SÉPTICA PARA 3750 L/DIA, DE CONCRETO, INSTALADA (100 PESSOAS), INCLUSIVE BOTA FORA DE MATERIAL ESCAVADO | U | 2064.36
3 - ED-48150 | 3 | ED-48150 |  | LAJE CIRCULAR PARA BOCA DE POÇO, CONCRETO FCK = 15 MPA, E = 8 A 10 CM | U | 379.59
3 - ED-48154 | 3 | ED-48154 |  | REVESTIMENTO DE CISTERNA COM 1/2 TIJOLO MACIÇO REQUEIMADO | U | 490.13
3 - ED-48153 | 3 | ED-48153 |  | REVESTIMENTO DE POÇO COM ANÉIS DE CONCRETO, D = 1,20 M | U | 750.1
3 - 302 | 3 | 302 |  | ACE-001 - ACESSÓRIOS
3 - ED-48156 | 3 | ED-48156 |  | ASSENTO BRANCO PARA VASO | U | 25.58
3 - ED-48157 | 3 | ED-48157 |  | ASSENTO PARA VASO PNE (NBR 9050) | U | 104.96
3 - ED-48158 | 3 | ED-48158 |  | BANCO ARTICULADO EM AÇO INOX COM CANTOS ARREDONDADOS, PROFUNDIDADE MÍNIMA DE 0,45 M E COMPRIMENTO MÍNIMO DE 0,70 M, CONFORME NBR 9050 | U | 577.37
3 - ED-48159 | 3 | ED-48159 |  | BANCO ARTICULADO EM FÓRMICA COM CANTOS ARREDONDADOS E SUPERFÍCIE ANTIDERRAPANTE IMPERMEÁVEL, PROFUNDIDADE MÍNIMA DE 0,45 M E COMPRIMENTO MÍNIMO DE 0,70 M, PARA ESFORÇO DE 1,5 KN CONFORME NBR 9050 | U | 710.67
3 - ED-48161 | 3 | ED-48161 |  | BARRA DE APOIO EM AÇO INOX PARA P.N.E. L = 100 CM (PAREDE) | U | 224.97
3 - ED-48160 | 3 | ED-48160 |  | BARRA DE APOIO EM AÇO INOX PARA P.N.E. L = 80 CM (LAVATÓRIO) | U | 215.58
3 - ED-48162 | 3 | ED-48162 |  | BARRA DE APOIO EM AÇO INOX PARA P.N.E. L = 90 CM (VASO SANITÁRIO) | U | 224.97
3 - ED-48165 | 3 | ED-48165 |  | BARRA DE APOIO HORIZONTAL E VERTICAL EM AÇO INOX D = 1 1/4" , L = 135 CM, PARA P.N.E. (CHUVEIRO), INCLUSIVE FIXAÇÃO | U | 265.6
3 - ED-48166 | 3 | ED-48166 |  | BARRA DE APOIO HORIZONTAL EM AÇO INOX D = 1 1/4" , L = 120 CM, PARA P.N.E. (LAVATÓRIO), INCLUSIVE FIXAÇÃO | U | 261.3
3 - ED-48167 | 3 | ED-48167 |  | BARRA DE APOIO LAVATÓRIO DE CANTO, EM ACO INOX POLIDO, DIAMETRO MINIMO 3 CM | U | 238.63
3 - ED-48163 | 3 | ED-48163 |  | BARRA DE APOIO P.N.E. L = 40 CM (PORTA) | U | 99.9
3 - ED-48164 | 3 | ED-48164 |  | BARRA DE APOIO VERTICAL EM AÇO INOX D = 1 1/4" , L = 70 CM, PARA P.N.E. (CHUVEIRO), INCLUSIVE FIXAÇÃO | U | 203.34
3 - ED-48168 | 3 | ED-48168 |  | BEBEDOURO BH-F SEM REFRIGERAÇÃO | U | 246.25
3 - ED-48173 | 3 | ED-48173 |  | BEBEDOURO DE JATO INCLINADO BH-F SEM REFRIGERAÇÃO | U | 246.25
3 - ED-48169 | 3 | ED-48169 |  | BEBEDOURO GEMINADO MG-F 80 INOX | U | 686.25
3 - ED-48170 | 3 | ED-48170 |  | BEBEDOURO MF-F PINTADO | U | 786.25
3 - ED-48171 | 3 | ED-48171 |  | BEBEDOURO MG-F INFANTIL INOX | U | 746.25
3 - ED-48172 | 3 | ED-48172 |  | BEBEDOURO MG-F INFANTIL PINTADO | U | 686.25
3 - ED-48174 | 3 | ED-48174 |  | CABIDE DE LOUÇA BRANCA SIMPLES | U | 43.84
3 - ED-48175 | 3 | ED-48175 |  | CABIDE EM TUBO DE AÇO GALVANIZADO D = 1/2" | U | 40.84
3 - ED-48176 | 3 | ED-48176 |  | CABIDE METÁLICO SIMPLES CROMADO, INCLUSIVE FIXAÇÃO | U | 27.31
3 - ED-48180 | 3 | ED-48180 |  | DISPENSER EM AÇO INOX PARA PAPEL TOALHA 2 OU 3 FOLHAS | U | 145.57
3 - ED-48182 | 3 | ED-48182 |  | DISPENSER EM PLÁSTICO PARA PAPEL TOALHA 2 OU 3 FOLHAS | U | 38.26
3 - ED-48155 | 3 | ED-48155 |  | DISPENSER PARA GEL/ÁLCOOL COM RESERVATORIO 800 ML | U | 50.57
3 - ED-48177 | 3 | ED-48177 |  | FILTRO AP-200 CURTO | U | 149.32
3 - ED-48178 | 3 | ED-48178 |  | FILTRO LC-1MC VAZÃO 1000L/H L | U | 206.1
3 - ED-48185 | 3 | ED-48185 |  | MEIA SABONETEIRA LOUÇA BRANCA | U | 54.71
3 - ED-48179 | 3 | ED-48179 |  | PAPELEIRA DE LOUÇA BRANCA | U | 59.91
3 - ED-48181 | 3 | ED-48181 |  | PAPELEIRA METÁLICA CROMADA, INCLUSIVE FIXAÇÃO | U | 48.44
3 - ED-48183 | 3 | ED-48183 |  | PAPELEIRA PLASTICA TIPO DISPENSER PARA PAPEL HIGIENICO ROLAO | U | 38.26
3 - ED-48184 | 3 | ED-48184 |  | SABONETEIRA EM AÇO INOX TIPO DISPENSER PARA SABONETE LIQUIDO COM RESERVATORIO 800 ML | U | 160.08
3 - ED-48186 | 3 | ED-48186 |  | SABONETEIRA LOUÇA BRANCA | U | 60.92
3 - ED-48187 | 3 | ED-48187 |  | SABONETEIRA METÁLICA CROMADA, TIPO CONCHA, DE SOBREPOR | U | 45.67
3 - ED-48189 | 3 | ED-48189 |  | SABONETEIRA PLASTICA TIPO DISPENSER PARA SABONETE LIQUIDO COM RESERVATORIO 1500 ML | U | 62.71
3 - ED-48188 | 3 | ED-48188 |  | SABONETEIRA PLASTICA TIPO DISPENSER PARA SABONETE LIQUIDO COM RESERVATORIO 800 ML | U | 51.85
3 - ED-48190 | 3 | ED-48190 |  | VARAL PANTOGRÁFICO | U | 60.72
3 - 303 | 3 | 303 |  | ALV-001 - ALVENARIAS E DIVISÕES
3 - ED-48213 | 3 | ED-48213 |  | ALVENARIA DE BLOCO DE CONCRETO CHEIO COM ARMAÇÃO, EM CONCRETO COM FCK 15MPA , ESP. 14CM, PARA REVESTIMENTO, INCLUSIVE ARGAMASSA PARA ASSENTAMENTO (DETALHE D - CADERNO SEDS) | M2 | 120.61
3 - ED-48214 | 3 | ED-48214 |  | ALVENARIA DE BLOCO DE CONCRETO CHEIO COM ARMAÇÃO, EM CONCRETO COM FCK 15MPA , ESP. 19CM, PARA REVESTIMENTO, INCLUSIVE ARGAMASSA PARA ASSENTAMENTO (DETALHE D - CADERNO SEDS) | M2 | 144.46
3 - ED-48212 | 3 | ED-48212 |  | ALVENARIA DE BLOCO DE CONCRETO CHEIO COM ARMAÇÃO, EM CONCRETO COM FCK 15MPA , ESP. 9CM, PARA REVESTIMENTO, INCLUSIVE ARGAMASSA PARA ASSENTAMENTO (DETALHE D - CADERNO SEDS) | M2 | 96.54
3 - ED-48219 | 3 | ED-48219 |  | ALVENARIA DE BLOCO DE CONCRETO CHEIO SEM ARMAÇÃO, EM CONCRETO COM FCK DE 20MPA , ESP. 14CM, PARA REVESTIMENTO, INCLUSIVE ARGAMASSA PARA ASSENTAMENTO (DETALHE D - CADERNO SEDS) | M2 | 80.69
3 - ED-48220 | 3 | ED-48220 |  | ALVENARIA DE BLOCO DE CONCRETO CHEIO SEM ARMAÇÃO, EM CONCRETO COM FCK DE 20MPA , ESP. 19CM, PARA REVESTIMENTO, INCLUSIVE ARGAMASSA PARA ASSENTAMENTO (DETALHE D - CADERNO SEDS) | M2 | 105.31
3 - ED-48218 | 3 | ED-48218 |  | ALVENARIA DE BLOCO DE CONCRETO CHEIO SEM ARMAÇÃO, EM CONCRETO COM FCK DE 20MPA , ESP. 9CM, PARA REVESTIMENTO, INCLUSIVE ARGAMASSA PARA ASSENTAMENTO (DETALHE D - CADERNO SEDS) | M2 | 55.85
3 - ED-48216 | 3 | ED-48216 |  | ALVENARIA DE BLOCO DE CONCRETO CHEIO SEM ARMAÇÃO, EM CONCRETO COM FCK 15MPA , ESP. 14CM, PARA REVESTIMENTO, INCLUSIVE ARGAMASSA PARA ASSENTAMENTO (DETALHE D - CADERNO SEDS) | M2 | 79
3 - ED-48217 | 3 | ED-48217 |  | ALVENARIA DE BLOCO DE CONCRETO CHEIO SEM ARMAÇÃO, EM CONCRETO COM FCK 15MPA , ESP. 19CM, PARA REVESTIMENTO, INCLUSIVE ARGAMASSA PARA ASSENTAMENTO (DETALHE D - CADERNO SEDS) | M2 | 102.85
3 - ED-48215 | 3 | ED-48215 |  | ALVENARIA DE BLOCO DE CONCRETO CHEIO SEM ARMAÇÃO, EM CONCRETO COM FCK 15MPA , ESP. 9CM, PARA REVESTIMENTO, INCLUSIVE ARGAMASSA PARA ASSENTAMENTO (DETALHE D - CADERNO SEDS) | M2 | 54.93
3 - ED-48206 | 3 | ED-48206 |  | ALVENARIA DE COBOGÓ CERÂMICO 18 X 18 X 7 CM, E = 7 CM | M2 | 69.05
3 - ED-48208 | 3 | ED-48208 |  | ALVENARIA DE COBOGÓ DE CONCRETO TIPO VENEZIANA 10 X 20 X 40 CM | M2 | 97.62
3 - ED-48207 | 3 | ED-48207 |  | ALVENARIA DE COBOGÓ DE CONCRETO TIPO VENEZIANA 20 X 20 X 40 CM | M2 | 100.85
3 - ED-48234 | 3 | ED-48234 |  | ALVENARIA DE TIJOLOS DE VIDRO TIJOLO DE VIDRO 20 X 20 X 8 CM | M2 | 471.84
3 - ED-48195 | 3 | ED-48195 |  | ALVENARIA DE VEDAÇÃO COM BLOCO DE CONCRETO, ESP. 14CM, COM ACABAMENTO APARENTE, INCLUSIVE ARGAMASSA PARA ASSENTAMENTO | M2 | 42.7
3 - ED-48192 | 3 | ED-48192 |  | ALVENARIA DE VEDAÇÃO COM BLOCO DE CONCRETO, ESP. 14CM, PARA REVESTIMENTO, INCLUSIVE ARGAMASSA PARA ASSENTAMENTO | M2 | 40.89
3 - ED-48196 | 3 | ED-48196 |  | ALVENARIA DE VEDAÇÃO COM BLOCO DE CONCRETO, ESP. 19CM, COM ACABAMENTO APARENTE, INCLUSIVE ARGAMASSA PARA ASSENTAMENTO | M2 | 50.42
3 - ED-48193 | 3 | ED-48193 |  | ALVENARIA DE VEDAÇÃO COM BLOCO DE CONCRETO, ESP. 19CM, PARA REVESTIMENTO, INCLUSIVE ARGAMASSA PARA ASSENTAMENTO | M2 | 49.06
3 - ED-48194 | 3 | ED-48194 |  | ALVENARIA DE VEDAÇÃO COM BLOCO DE CONCRETO, ESP. 9CM, COM ACABAMENTO APARENTE, INCLUSIVE ARGAMASSA PARA ASSENTAMENTO | M2 | 36.18
3 - ED-48191 | 3 | ED-48191 |  | ALVENARIA DE VEDAÇÃO COM BLOCO DE CONCRETO, ESP. 9CM, PARA REVESTIMENTO, INCLUSIVE ARGAMASSA PARA ASSENTAMENTO | M2 | 34.93
3 - ED-48203 | 3 | ED-48203 |  | ALVENARIA DE VEDAÇÃO COM BLOCOS DE CONCRETO CELULAR AUTOCLAVADO (CCA), ESP. 10CM, INCLUSIVE ARGAMASSA INDUSTRIALIZADA PARA ASSENTAMENTO | M2 | 48.54
3 - ED-48204 | 3 | ED-48204 |  | ALVENARIA DE VEDAÇÃO COM BLOCOS DE CONCRETO CELULAR AUTOCLAVADO (CCA), ESP. 15CM, INCLUSIVE ARGAMASSA INDUSTRIALIZADA PARA ASSENTAMENTO | M2 | 75.81
3 - ED-48205 | 3 | ED-48205 |  | ALVENARIA DE VEDAÇÃO COM BLOCOS DE CONCRETO CELULAR AUTOCLAVADO (CCA), ESP. 20CM, INCLUSIVE ARGAMASSA INDUSTRIALIZADA PARA ASSENTAMENTO | M2 | 95.34
3 - ED-48232 | 3 | ED-48232 |  | ALVENARIA DE VEDAÇÃO COM TIJOLO CERÂMICO FURADO, ESP. 14CM, PARA REVESTIMENTO, INCLUSIVE ARGAMASSA PARA ASSENTAMENTO | M2 | 41.66
3 - ED-48233 | 3 | ED-48233 |  | ALVENARIA DE VEDAÇÃO COM TIJOLO CERÂMICO FURADO, ESP. 19CM, PARA REVESTIMENTO, INCLUSIVE ARGAMASSA PARA ASSENTAMENTO | M2 | 48.24
3 - ED-48231 | 3 | ED-48231 |  | ALVENARIA DE VEDAÇÃO COM TIJOLO CERÂMICO FURADO, ESP. 9CM, PARA REVESTIMENTO, INCLUSIVE ARGAMASSA PARA ASSENTAMENTO | M2 | 32.14
3 - ED-48222 | 3 | ED-48222 |  | ALVENARIA DE VEDAÇÃO COM TIJOLO CERÂMICO LAMINADO, 18 FUROS, ESP. 11CM, COM ACABAMENTO APARENTE, INCLUSIVE ARGAMASSA PARA ASSENTAMENTO | M2 | 83.48
3 - ED-48224 | 3 | ED-48224 |  | ALVENARIA DE VEDAÇÃO COM TIJOLO CERÂMICO LAMINADO, 18 FUROS, ESP. 23,5CM, COM ACABAMENTO APARENTE, INCLUSIVE ARGAMASSA PARA ASSENTAMENTO | M2 | 151.94
3 - ED-48221 | 3 | ED-48221 |  | ALVENARIA DE VEDAÇÃO COM TIJOLO CERÂMICO LAMINADO, 18 FUROS, ESP. 5,5CM, COM ACABAMENTO APARENTE, INCLUSIVE ARGAMASSA PARA ASSENTAMENTO | M2 | 51.09
3 - ED-48229 | 3 | ED-48229 |  | ALVENARIA DE VEDAÇÃO COM TIJOLO MACIÇO REQUEIMADO, ESP. 10CM, COM ACABAMENTO APARENTE, INCLUSIVE ARGAMASSA PARA ASSENTAMENTO | M2 | 55.54
3 - ED-48227 | 3 | ED-48227 |  | ALVENARIA DE VEDAÇÃO COM TIJOLO MACIÇO REQUEIMADO, ESP. 10CM, PARA REVESTIMENTO, INCLUSIVE ARGAMASSA PARA ASSENTAMENTO | M2 | 53.29
3 - ED-48230 | 3 | ED-48230 |  | ALVENARIA DE VEDAÇÃO COM TIJOLO MACIÇO REQUEIMADO, ESP. 20CM, COM ACABAMENTO APARENTE, INCLUSIVE ARGAMASSA PARA ASSENTAMENTO | M2 | 93.97
3 - ED-48228 | 3 | ED-48228 |  | ALVENARIA DE VEDAÇÃO COM TIJOLO MACIÇO REQUEIMADO, ESP. 20CM, PARA REVESTIMENTO, INCLUSIVE ARGAMASSA PARA ASSENTAMENTO | M2 | 89.75
3 - ED-48226 | 3 | ED-48226 |  | ALVENARIA DE VEDAÇÃO COM TIJOLO MACIÇO REQUEIMADO, ESP. 5CM, PARA REVESTIMENTO, INCLUSIVE ARGAMASSA PARA ASSENTAMENTO | M2 | 40.93
3 - ED-48201 | 3 | ED-48201 |  | ALVENARIA ESTRUTURAL COM BLOCO DE CONCRETO, ESP. 14CM, (FBK 4,5MPA), COM ACABAMENTO APARENTE, INCLUSIVE ARGAMASSA PARA ASSENTAMENTO | M2 | 44.53
3 - ED-48198 | 3 | ED-48198 |  | ALVENARIA ESTRUTURAL COM BLOCO DE CONCRETO, ESP. 14CM, (FBK 4,5MPA), PARA REVESTIMENTO, INCLUSIVE ARGAMASSA PARA ASSENTAMENTO | M2 | 44.77
3 - ED-48202 | 3 | ED-48202 |  | ALVENARIA ESTRUTURAL COM BLOCO DE CONCRETO, ESP. 19CM, (FBK 4,5MPA), COM ACABAMENTO APARENTE, INCLUSIVE ARGAMASSA PARA ASSENTAMENTO | M2 | 51.61
3 - ED-48199 | 3 | ED-48199 |  | ALVENARIA ESTRUTURAL COM BLOCO DE CONCRETO, ESP. 19CM, (FBK 4,5MPA), PARA REVESTIMENTO, INCLUSIVE ARGAMASSA PARA ASSENTAMENTO | M2 | 53.06
3 - ED-48200 | 3 | ED-48200 |  | ALVENARIA ESTRUTURAL COM BLOCO DE CONCRETO, ESP. 9CM, (FBK 4,5MPA), COM ACABAMENTO APARENTE, INCLUSIVE ARGAMASSA PARA ASSENTAMENTO | M2 | 36.99
3 - ED-48197 | 3 | ED-48197 |  | ALVENARIA ESTRUTURAL COM BLOCO DE CONCRETO, ESP. 9CM, (FBK 4,5MPA), PARA REVESTIMENTO, INCLUSIVE ARGAMASSA PARA ASSENTAMENTO | M2 | 36.26
3 - ED-48236 | 3 | ED-48236 |  | ELEMENTOS VAZADOS DE VIDRO, 10 X 10 X 20 CM, TIPO RIO, JUNTAS DE 15 MM COM ARGAMASSA INDUSTRIALIZADA | M2 | 811.59
3 - ED-48235 | 3 | ED-48235 |  | ELEMENTOS VAZADOS DE VIDRO, 8 X 10 X 20 CM, TIPO CAPELINHA, JUNTAS DE 15 MM COM ARGAMASSA INDUSTRIALIZADA | M2 | 788.04
3 - ED-48210 | 3 | ED-48210 |  | PAREDE DE GESSO ACARTONADO (DRY-WALL), DIVISÃO ENTRE ÁREAS SECA E ÚMIDA DE UMA MESMA UNIDADE (ST/RU), ESP. 115 MM, INCLUSIVE MONTANTES, GUIAS E ACESSÓRIOS, EXCLUSIVE ISOLANTE TÉRMICO/ACÚSTICO | M2 | 85.98
3 - ED-48209 | 3 | ED-48209 |  | PAREDE DE GESSO ACARTONADO (DRY-WALL), DIVISÃO ENTRE ÁREAS SECAS DE UMA MESMA UNIDADE (ST/ST), ESP. 115 MM, INCLUSIVE MONTANTES, GUIAS E ACESSÓRIOS, EXCLUSIVE ISOLANTE TÉRMICO/ACÚSTICO | M2 | 75.24
3 - ED-48211 | 3 | ED-48211 |  | PAREDE DE GESSO ACARTONADO (DRY-WALL), DIVISÃO ENTRE ÁREAS UMIDAS DE UMA MESMA UNIDADE (RU/RU), ESP. 115 MM, INCLUSIVE MONTANTES, GUIAS E ACESSÓRIOS, EXCLUSIVE ISOLANTE TÉRMICO/ACÚSTICO | M2 | 96.72
3 - 304 | 3 | 304 |  | AND-001 - ANDAIME
3 - ED-48239 | 3 | ED-48239 |  | BANDEJA SALVA-VIDAS PRIMÁRIA, DE MADEIRA - COM FORRO EM CHAPA COMPENSADA - LARGURA 2,50 M | M | 254.16
3 - ED-48238 | 3 | ED-48238 |  | BANDEJA SALVA-VIDAS PRIMÁRIA, DE MADEIRA - COM FORRO EM TÁBUA - LARGURA 2,50 M | M | 286.7
3 - ED-48241 | 3 | ED-48241 |  | BANDEJA SALVA-VIDAS SECUNDÁRIA, DE MADEIRA - COM FORRO EM CHAPA COMPENSADA - LARGURA 1,40 M | M | 192.62
3 - ED-48240 | 3 | ED-48240 |  | BANDEJA SALVA-VIDAS SECUNDÁRIA, DE MADEIRA - COM FORRO EM TÁBUA - LARGURA 1,40 M | M | 192.9
3 - ED-48247 | 3 | ED-48247 |  | CONSTRUÇÃO/MONTAGEM E DESMONTAGEM DE ANDAIME PARA REVESTIMENTO INTERNO DE FORROS | M2 | 8.52
3 - ED-48243 | 3 | ED-48243 |  | DUTO DE ENTULHO (ALUGUEL MENSAL), INCLUSIVE MONTAGEM/DESMONTAGEM | MXMÊS | 41.42
3 - ED-48237 | 3 | ED-48237 |  | FORNECIMENTO DE ANDAIME EM MADEIRA PARA ALVENARIA, REAPROVEITAMENTO (6X), INCLUSIVE MONTAGEM/DESMONTAGEM | M2 | 6.64
3 - ED-9075 | 3 | ED-9075 |  | FORNECIMENTO DE ANDAIME METÁLICO PARA FACHADA (LOCAÇÃO), INCLUSIVE PISO METÁLICO E SAPATAS, EXCLUSIVE MONTAGEM E DESMONTAGEM | M2/MES | 3.75
3 - ED-9076 | 3 | ED-9076 |  | FORNECIMENTO DE ANDAIME METÁLICO TUBULAR TIPO TORRE (LOCAÇÃO),INCLUSIVE RODÍZIOS, EXCLUSIVE MONTAGEM E DESMONTAGEM | M/MES | 12
3 - ED-48246 | 3 | ED-48246 |  | MONTAGEM E DESMONTAGEM DE ANDAIME METÁLICO PARA FACHADA COM PISO METÁLICO, EXCLUSIVE FORNECIMENTO DO ANDAIME E RODAPÉ/GUARDA-CORPO EM MADEIRA | M2 | 6.78
3 - ED-48245 | 3 | ED-48245 |  | MONTAGEM E DESMONTAGEM DE ANDAIME METÁLICO PARA FACHADA COM PISO METÁLICO, INCLUSIVE RODAPÉ/GUARDA-CORPO EM MADEIRA, EXCLUSIVE FORNECIMENTO DO ANDAIME | M2 | 11.51
3 - ED-9077 | 3 | ED-9077 |  | MONTAGEM E DESMONTAGEM DE ANDAIME METÁLICO TUBULAR TIPO TORRE, EXCLUSIVE FORNECIMENTO DO ANDAIME | M | 7.63
3 - ED-48249 | 3 | ED-48249 |  | TELA DE PROTEÇÃO DE FACHADA INSTALADA EM ANDAIME FACHADEIRO | M2 | 4.61
3 - ED-48248 | 3 | ED-48248 |  | TELA PARA PROTEÇÃO DE FACHADA EM POLIETILENO | M2 | 6.53
3 - 305 | 3 | 305 |  | ARC-001 - AR COMPRIMIDO
3 - ED-48250 | 3 | ED-48250 |  | CILINDRO DE PRESSÃO MÁXI,A 140 BAR, 3/4" NPT | U | 297.68
3 - ED-48251 | 3 | ED-48251 |  | COMPRESSOR SL/100 - 120PSI -8,3 BAR 100 LIBRAS | U | 2213
3 - ED-48256 | 3 | ED-48256 |  | FILTRO TIPO "Y" EM BRONZE, DIÂMETRO DE 1" NPT | U | 59.38
3 - ED-48258 | 3 | ED-48258 |  | FILTRO TIPO "Y" EM BRONZE, DIÂMETRO DE 1 1/2" NPT | U | 128.5
3 - ED-48257 | 3 | ED-48257 |  | FILTRO TIPO "Y" EM BRONZE, DIÂMETRO DE 1 1/4" NPT | U | 101.4
3 - ED-48254 | 3 | ED-48254 |  | FILTRO TIPO "Y" EM BRONZE, DIÂMETRO DE 1/2" NPT | U | 36.51
3 - ED-48259 | 3 | ED-48259 |  | FILTRO TIPO "Y" EM BRONZE, DIÂMETRO DE 2" NPT | U | 200.97
3 - ED-48255 | 3 | ED-48255 |  | FILTRO TIPO "Y" EM BRONZE, DIÂMETRO DE 3/4" NPT | U | 46.15
3 - ED-48262 | 3 | ED-48262 |  | MANÔMETRO DE PRESSÃO PARA AR COMPRIMIDO 15 A 600 MBAR, COM ROSCA, 1/2 NPT | U | 448.3
3 - ED-48261 | 3 | ED-48261 |  | MANÔMETRO DE PRESSÃO PARA AR COMPRIMIDO 15 A 600 MBAR, COM ROSCA, 1/4 NPT | U | 355.3
3 - ED-48253 | 3 | ED-48253 |  | PRESSOSTATO PARA COMPRESSOR DE 125 A 175 PSI | U | 96.65
3 - ED-48252 | 3 | ED-48252 |  | PRESSOSTATO PARA COMPRESSOR DE 80 A 125 PSI | U | 96.65
3 - ED-48263 | 3 | ED-48263 |  | PURGADOR ELETRÔNICO DE AR COMPRIMIDO, 1/4" BSP | U | 317.6
3 - ED-48264 | 3 | ED-48264 |  | REGULADOR DE1O. ESTAGIO DIÂMETRO DE 1/2" | U | 26.84
3 - ED-48290 | 3 | ED-48290 |  | VÁLVULA DE ALÍVIO E SEGURANÇA, DIÂMETRO DE 1" NPT | U | 930.3
3 - ED-48292 | 3 | ED-48292 |  | VÁLVULA DE ALÍVIO E SEGURANÇA, DIÂMETRO DE 1 1/2" NPT | U | 1554.3
3 - ED-48291 | 3 | ED-48291 |  | VÁLVULA DE ALÍVIO E SEGURANÇA, DIÂMETRO DE 1 1/4" NPT | U | 1319.3
3 - ED-48288 | 3 | ED-48288 |  | VÁLVULA DE ALÍVIO E SEGURANÇA, DIÂMETRO DE 1/2" NPT | U | 618.3
3 - ED-48293 | 3 | ED-48293 |  | VÁLVULA DE ALÍVIO E SEGURANÇA, DIÂMETRO DE 2" NPT | U | 2238.32
3 - ED-48294 | 3 | ED-48294 |  | VÁLVULA DE ALÍVIO E SEGURANÇA, DIÂMETRO DE 2 1/2" NPT | U | 4817.87
3 - ED-48289 | 3 | ED-48289 |  | VÁLVULA DE ALÍVIO E SEGURANÇA, DIÂMETRO DE 3/4" NPT | U | 778.3
3 - ED-48276 | 3 | ED-48276 |  | VÁLVULA DE ESFERA EM LATÃO, DIÂMETRO DE 1" NPT | U | 97.87
3 - ED-48278 | 3 | ED-48278 |  | VÁLVULA DE ESFERA EM LATÃO, DIÂMETRO DE 1 1/2" NPT | U | 163.57
3 - ED-48277 | 3 | ED-48277 |  | VÁLVULA DE ESFERA EM LATÃO, DIÂMETRO DE 1 1/4" NPT | U | 138.86
3 - ED-48274 | 3 | ED-48274 |  | VÁLVULA DE ESFERA EM LATÃO, DIÂMETRO DE 1/2" NPT | U | 52.87
3 - ED-48279 | 3 | ED-48279 |  | VÁLVULA DE ESFERA EM LATÃO, DIÂMETRO DE 2" NPT | U | 272.27
3 - ED-48280 | 3 | ED-48280 |  | VÁLVULA DE ESFERA EM LATÃO, DIÂMETRO DE 2 1/2" NPT | U | 290.1
3 - ED-48275 | 3 | ED-48275 |  | VÁLVULA DE ESFERA EM LATÃO, DIÂMETRO DE 3/4" NPT | U | 67.87
3 - ED-48283 | 3 | ED-48283 |  | VÁLVULA DE RETENÇÃO EM LATÃO, DIÂMETRO DE 1" NPT | U | 54.67
3 - ED-48285 | 3 | ED-48285 |  | VÁLVULA DE RETENÇÃO EM LATÃO, DIÂMETRO DE 1 1/2" NPT | U | 110.42
3 - ED-48284 | 3 | ED-48284 |  | VÁLVULA DE RETENÇÃO EM LATÃO, DIÂMETRO DE 1 1/4" NPT | U | 98.81
3 - ED-48281 | 3 | ED-48281 |  | VÁLVULA DE RETENÇÃO EM LATÃO, DIÂMETRO DE 1/2" NPT | U | 41.73
3 - ED-48286 | 3 | ED-48286 |  | VÁLVULA DE RETENÇÃO EM LATÃO, DIÂMETRO DE 2" NPT | U | 149.26
3 - ED-48287 | 3 | ED-48287 |  | VÁLVULA DE RETENÇÃO EM LATÃO, DIÂMETRO DE 2 1/2" NPT | U | 232.53
3 - ED-48282 | 3 | ED-48282 |  | VÁLVULA DE RETENÇÃO EM LATÃO, DIÂMETRO DE 3/4" NPT | U | 44.72
3 - ED-48273 | 3 | ED-48273 |  | VÁLVULA SOLENÓIDE 2/3 VIAS NF. AÇÃO DIRETA 1/2" BSP | U | 214.7
3 - ED-48272 | 3 | ED-48272 |  | VÁLVULA SOLENÓIDE 2/3 VIAS NF. AÇÃO DIRETA 3/8" BSP | U | 159.7
3 - 306 | 3 | 306 |  | ARM-001 - ARMAÇÃO
3 - ED-48299 | 3 | ED-48299 |  | ARMADURA DE TELA DE AÇO CA-60 B SOLDADA TIPO Q-138 (DIÂMETRO DO FIO: 4,20 MM / DIMENSÕES DA TRAMA: 100 X 100 MM / TIPO DA MALHA: QUADRANGULAR ) | KG | 9.37
3 - ED-48300 | 3 | ED-48300 |  | ARMADURA DE TELA DE AÇO CA-60 B SOLDADA TIPO Q-92 (DIÂMETRO DO FIO: 4,20 MM / DIMENSÕES DA TRAMA: 150 X 150 MM / TIPO DA MALHA: QUADRANGULAR) | KG | 8.78
3 - ED-48296 | 3 | ED-48296 |  | CORTE, DOBRA E MONTAGEM DE AÇO CA-50 DIÂMETRO (16,0MM A 25,0MM) | KG | 7.11
3 - ED-48295 | 3 | ED-48295 |  | CORTE, DOBRA E MONTAGEM DE AÇO CA-50 DIÂMETRO (6,3MM A 12,5MM) | KG | 7.69
3 - ED-48298 | 3 | ED-48298 |  | CORTE, DOBRA E MONTAGEM DE AÇO CA-50/60 | KG | 7.58
3 - ED-48297 | 3 | ED-48297 |  | CORTE, DOBRA E MONTAGEM DE AÇO CA-60 DIÂMETRO (4,2MM A 5,0MM) | KG | 7.5
3 - 307 | 3 | 307 |  | AUX-001 - COMPOSIÇÕES AUXILIARES
3 - ED-8506 | 3 | ED-8506 |  | APLICAÇÃO DE CONCRETO EM ESTRUTURA, INCLUSIVE ESPALHAMENTO, ADENSAMENTO E ACABAMENTO | M3 | 31.96
3 - ED-8505 | 3 | ED-8505 |  | APLICAÇÃO DE CONCRETO EM FUNDAÇÃO, INCLUSIVE ESPALHAMENTO, ADENSAMENTO E ACABAMENTO | M3 | 21.31
3 - ED-48326 | 3 | ED-48326 |  | APLICAÇÃO DE PEDRA DE MÃO EM SAPATAS, ARRIMOS E TUBULÕES | M3 | 22.14
3 - ED-48335 | 3 | ED-48335 |  | ARGAMASSA COM VERMICULITA, PREPARO MANUAL | M3 | 376.68
3 - ED-48301 | 3 | ED-48301 |  | ARGAMASSA DE CAL HIDRATADA, TRAÇO 1:3 (CAL E AREIA), PREPARO MANUAL | M3 | 339.24
3 - ED-9067 | 3 | ED-9067 |  | ARGAMASSA, TRAÇO 1:2:3 (CIMENTO, AREIA E PEDRISCO), PREPARO MECÂNICO | M3 | 418.78
3 - ED-48307 | 3 | ED-48307 |  | ARGAMASSA, TRAÇO 1:2:8 (CIMENTO, CAL E AREIA), PREPARO MECÂNICO | M3 | 335.2
3 - ED-48308 | 3 | ED-48308 |  | ARGAMASSA, TRAÇO 1:2:9 (CIMENTO, CAL E AREIA), PREPARO MECÂNICO | M3 | 316.63
3 - ED-8347 | 3 | ED-8347 |  | ARGAMASSA, TRAÇO 1:3 (CIMENTO E AREIA), COM ADITIVO EXPANSOR PARA ARGAMASSA DE ENCUNHAMENTO, PREPARO MANUAL | M3 | 391.7
3 - ED-9129 | 3 | ED-9129 |  | ARGAMASSA, TRAÇO 1:3 (CIMENTO E AREIA) COM ADITIVO IMPERMEABILIZANTE, PREPARO MECÂNICO | M3 | 378.44
3 - ED-48302 | 3 | ED-48302 |  | ARGAMASSA, TRAÇO 1:3 (CIMENTO E AREIA), PREPARO MECÂNICO | M3 | 336.07
3 - ED-48303 | 3 | ED-48303 |  | ARGAMASSA, TRAÇO 1:4 (CIMENTO E AREIA), PREPARO MECÂNICO | M3 | 293.72
3 - ED-48304 | 3 | ED-48304 |  | ARGAMASSA, TRAÇO 1:5 (CIMENTO E AREIA), PREPARO MECÂNICO | M3 | 268.17
3 - ED-48305 | 3 | ED-48305 |  | ARGAMASSA, TRAÇO 1:6 (CIMENTO E AREIA), PREPARO MECÂNICO | M3 | 251.02
3 - ED-48306 | 3 | ED-48306 |  | ARGAMASSA, TRAÇO 1:7 (CIMENTO E AREIA), PREPARO MECÂNICO | M3 | 238.77
3 - ED-48309 | 3 | ED-48309 |  | BANCADA EM CONCRETO L = 40 CM COM DRAMIX | M2 | 278.15
3 - ED-8494 | 3 | ED-8494 |  | CONCRETO ESTRUTURAL, PREPARADO EM OBRA COM BETONEIRA, CONTROLE "A", COM FCK 20 MPA, BRITA Nº (1), CONSISTÊNCIA PARA VIBRAÇÃO (FABRICAÇÃO) | M3 | 281.12
3 - ED-8486 | 3 | ED-8486 |  | CONCRETO ESTRUTURAL, PREPARADO EM OBRA COM BETONEIRA, CONTROLE "A", COM FCK 20 MPA, BRITA Nº (1 E 2), CONSISTÊNCIA PARA VIBRAÇÃO (FABRICAÇÃO) | M3 | 311.53
3 - ED-8495 | 3 | ED-8495 |  | CONCRETO ESTRUTURAL, PREPARADO EM OBRA COM BETONEIRA, CONTROLE "A", COM FCK 25 MPA, BRITA Nº (1), CONSISTÊNCIA PARA VIBRAÇÃO (FABRICAÇÃO) | M3 | 295.48
3 - ED-8487 | 3 | ED-8487 |  | CONCRETO ESTRUTURAL, PREPARADO EM OBRA COM BETONEIRA, CONTROLE "A", COM FCK 25 MPA, BRITA Nº (1 E 2), CONSISTÊNCIA PARA VIBRAÇÃO (FABRICAÇÃO) | M3 | 324.34
3 - ED-8496 | 3 | ED-8496 |  | CONCRETO ESTRUTURAL, PREPARADO EM OBRA COM BETONEIRA, CONTROLE "A", COM FCK 30 MPA, BRITA Nº (1), CONSISTÊNCIA PARA VIBRAÇÃO (FABRICAÇÃO) | M3 | 311.68
3 - ED-48319 | 3 | ED-48319 |  | CONCRETO ESTRUTURAL, PREPARADO EM OBRA COM BETONEIRA, CONTROLE "A", COM FCK 30 MPA, BRITA Nº (1 E 2), CONSISTÊNCIA PARA VIBRAÇÃO (FABRICAÇÃO) | M3 | 344.88
3 - ED-8497 | 3 | ED-8497 |  | CONCRETO ESTRUTURAL, PREPARADO EM OBRA COM BETONEIRA, CONTROLE "A", COM FCK 35 MPA, BRITA Nº (1), CONSISTÊNCIA PARA VIBRAÇÃO (FABRICAÇÃO) | M3 | 330.9
3 - ED-48320 | 3 | ED-48320 |  | CONCRETO ESTRUTURAL, PREPARADO EM OBRA COM BETONEIRA, CONTROLE "A", COM FCK 35 MPA, BRITA Nº (1 E 2), CONSISTÊNCIA PARA VIBRAÇÃO (FABRICAÇÃO) | M3 | 353.71
3 - ED-8498 | 3 | ED-8498 |  | CONCRETO ESTRUTURAL, PREPARADO EM OBRA COM BETONEIRA, CONTROLE "A", COM FCK 40 MPA, BRITA Nº (1), CONSISTÊNCIA PARA VIBRAÇÃO (FABRICAÇÃO) | M3 | 377.01
3 - ED-48321 | 3 | ED-48321 |  | CONCRETO ESTRUTURAL, PREPARADO EM OBRA COM BETONEIRA, CONTROLE "A", COM FCK 40 MPA, BRITA Nº (1 E 2), CONSISTÊNCIA PARA VIBRAÇÃO (FABRICAÇÃO) | M3 | 371.19
3 - ED-48317 | 3 | ED-48317 |  | CONCRETO ESTRUTURAL, PREPARADO EM OBRA COM BETONEIRA, CONTROLE "B", COM FCK 20 MPA, BRITA Nº (1 E 2), CONSISTÊNCIA PARA VIBRAÇÃO (FABRICAÇÃO) | M3 | 316.03
3 - ED-48318 | 3 | ED-48318 |  | CONCRETO ESTRUTURAL, PREPARADO EM OBRA COM BETONEIRA, CONTROLE "B", COM FCK 25 MPA, BRITA Nº (1 E 2), CONSISTÊNCIA PARA VIBRAÇÃO (FABRICAÇÃO) | M3 | 324.86
3 - ED-48311 | 3 | ED-48311 |  | CONCRETO MAGRO, TRAÇO 1:3:6, PREPARADO EM OBRA COM BETONEIRA, SEM FUNÇÃO ESTRUTURAL | M3 | 255.86
3 - ED-48310 | 3 | ED-48310 |  | CONCRETO MAGRO, TRAÇO 1:4:8, PREPARADO EM OBRA COM BETONEIRA, SEM FUNÇÃO ESTRUTURAL | M3 | 245.59
3 - ED-8493 | 3 | ED-8493 |  | CONCRETO NÃO ESTRUTURAL, PREPARADO EM OBRA COM BETONEIRA, CONTROLE "A", COM FCK 15 MPA, BRITA Nº (1), CONSISTÊNCIA PARA VIBRAÇÃO (FABRICAÇÃO) | M3 | 301.92
3 - ED-8485 | 3 | ED-8485 |  | CONCRETO NÃO ESTRUTURAL, PREPARADO EM OBRA COM BETONEIRA, CONTROLE "A", COM FCK 15 MPA, BRITA Nº (1 E 2), CONSISTÊNCIA PARA VIBRAÇÃO (FABRICAÇÃO) | M3 | 300.06
3 - ED-48313 | 3 | ED-48313 |  | CONCRETO NÃO ESTRUTURAL, PREPARADO EM OBRA COM BETONEIRA, CONTROLE "B", COM FCK 10 MPA, BRITA Nº (1 E 2), CONSISTÊNCIA PARA VIBRAÇÃO (FABRICAÇÃO) | M3 | 291.02
3 - ED-48314 | 3 | ED-48314 |  | CONCRETO NÃO ESTRUTURAL, PREPARADO EM OBRA COM BETONEIRA, CONTROLE "B", COM FCK 13,5 MPA, BRITA Nº (1 E 2), CONSISTÊNCIA PARA VIBRAÇÃO (FABRICAÇÃO) | M3 | 300.47
3 - ED-48315 | 3 | ED-48315 |  | CONCRETO NÃO ESTRUTURAL, PREPARADO EM OBRA COM BETONEIRA, CONTROLE "B", COM FCK 15 MPA, BRITA Nº (1 E 2), CONSISTÊNCIA PARA VIBRAÇÃO (FABRICAÇÃO) | M3 | 303.88
3 - ED-48316 | 3 | ED-48316 |  | CONCRETO NÃO ESTRUTURAL, PREPARADO EM OBRA COM BETONEIRA, CONTROLE "B", COM FCK 18 MPA, BRITA Nº (1 E 2), CONSISTÊNCIA PARA VIBRAÇÃO (FABRICAÇÃO) | M3 | 311.09
3 - ED-48312 | 3 | ED-48312 |  | CONCRETO NÃO ESTRUTURAL, PREPARADO EM OBRA COM BETONEIRA, CONTROLE "B", COM FCK 9 MPA, BRITA Nº (1 E 2), CONSISTÊNCIA PARA VIBRAÇÃO (FABRICAÇÃO) | M3 | 288.8
3 - ED-8456 | 3 | ED-8456 |  | FORMA DE MADEIRA PARA ESTRUTURA EM CURVA COM TÁBUA, SARRAFO E COMPENSADO RESINADO NAVAL, ESP. 6MM (DESMONTAGEM) | M2 | 10.08
3 - ED-8454 | 3 | ED-8454 |  | FORMA DE MADEIRA PARA ESTRUTURA EM CURVA COM TÁBUA, SARRAFO E COMPENSADO RESINADO NAVAL, ESP. 6MM (FABRICAÇÃO) | M2 | 91.16
3 - ED-8455 | 3 | ED-8455 |  | FORMA DE MADEIRA PARA ESTRUTURA EM CURVA COM TÁBUA, SARRAFO E COMPENSADO RESINADO NAVAL, ESP. 6MM (MONTAGEM) | M2 | 37.25
3 - ED-8393 | 3 | ED-8393 |  | FORMA E DESFORMA PARA LAJE COM CHAPA DE COMPENSADO PLASTIFICADO, ESP. 12MM, REAPROVEITAMENTO (3X), EXCLUSIVE ESCORAMENTO | M2 | 40.36
3 - ED-8401 | 3 | ED-8401 |  | FORMA E DESFORMA PARA LAJE COM CHAPA DE COMPENSADO PLASTIFICADO, ESP. 12MM, REAPROVEITAMENTO (5X), EXCLUSIVE ESCORAMENTO | M2 | 29.43
3 - ED-8405 | 3 | ED-8405 |  | FORMA E DESFORMA PARA LAJE COM CHAPA DE COMPENSADO PLASTIFICADO, ESP. 14MM, REAPROVEITAMENTO (5X), EXCLUSIVE ESCORAMENTO | M2 | 29.74
3 - ED-8408 | 3 | ED-8408 |  | FORMA E DESFORMA PARA LAJE COM CHAPA DE COMPENSADO RESINADO, ESP. 10MM, REAPROVEITAMENTO (3X), EXCLUSIVE ESCORAMENTO | M2 | 36.8
3 - ED-8411 | 3 | ED-8411 |  | FORMA E DESFORMA PARA LAJE COM CHAPA DE COMPENSADO RESINADO, ESP. 12MM, REAPROVEITAMENTO (3X), EXCLUSIVE ESCORAMENTO | M2 | 37.97
3 - ED-8414 | 3 | ED-8414 |  | FORMA E DESFORMA PARA LAJE COM CHAPA DE COMPENSADO RESINADO, ESP. 14MM, REAPROVEITAMENTO (3X), EXCLUSIVE ESCORAMENTO | M2 | 38.59
3 - ED-8461 | 3 | ED-8461 |  | FORMA E DESFORMA PARA LAJE DE MADEIRA COM TÁBUA E SARRAFO, REAPROVEITAMENTO (3X), EXCLUSIVE ESCORAMENTO | M2 | 38.28
3 - ED-8474 | 3 | ED-8474 |  | FORMA E DESFORMA PARA LAJE DE MADEIRA COM TÁBUA E SARRAFO, REAPROVEITAMENTO (5X), EXCLUSIVE ESCORAMENTO | M2 | 30.46
3 - ED-8385 | 3 | ED-8385 |  | FORMA E DESFORMA PARA PILAR COM CHAPA DE COMPENSADO PLASTIFICADO, ESP. 12MM, REAPROVEITAMENTO (3X), EXCLUSIVE ESCORAMENTO | M2 | 51.07
3 - ED-8399 | 3 | ED-8399 |  | FORMA E DESFORMA PARA PILAR COM CHAPA DE COMPENSADO PLASTIFICADO, ESP. 12MM, REAPROVEITAMENTO (5X), EXCLUSIVE ESCORAMENTO | M2 | 36.77
3 - ED-8403 | 3 | ED-8403 |  | FORMA E DESFORMA PARA PILAR COM CHAPA DE COMPENSADO PLASTIFICADO, ESP. 14MM, REAPROVEITAMENTO (5X), EXCLUSIVE ESCORAMENTO | M2 | 37.13
3 - ED-8406 | 3 | ED-8406 |  | FORMA E DESFORMA PARA PILAR COM CHAPA DE COMPENSADO RESINADO, ESP. 10MM, REAPROVEITAMENTO (3X), EXCLUSIVE ESCORAMENTO | M2 | 46.9
3 - ED-8409 | 3 | ED-8409 |  | FORMA E DESFORMA PARA PILAR COM CHAPA DE COMPENSADO RESINADO, ESP. 12MM, REAPROVEITAMENTO (3X), EXCLUSIVE ESCORAMENTO | M2 | 48.26
3 - ED-8412 | 3 | ED-8412 |  | FORMA E DESFORMA PARA PILAR COM CHAPA DE COMPENSADO RESINADO, ESP. 14MM, REAPROVEITAMENTO (3X), EXCLUSIVE ESCORAMENTO | M2 | 48.99
3 - ED-8459 | 3 | ED-8459 |  | FORMA E DESFORMA PARA PILAR DE MADEIRA COM TÁBUA E SARRAFO, REAPROVEITAMENTO (3X), EXCLUSIVE ESCORAMENTO | M2 | 51.22
3 - ED-8472 | 3 | ED-8472 |  | FORMA E DESFORMA PARA PILAR DE MADEIRA COM TÁBUA E SARRAFO, REAPROVEITAMENTO (5X), EXCLUSIVE ESCORAMENTO | M2 | 41.51
3 - ED-8389 | 3 | ED-8389 |  | FORMA E DESFORMA PARA VIGA COM CHAPA DE COMPENSADO PLASTIFICADO, ESP. 12MM, REAPROVEITAMENTO (3X), EXCLUSIVE ESCORAMENTO | M2 | 47.06
3 - ED-8400 | 3 | ED-8400 |  | FORMA E DESFORMA PARA VIGA COM CHAPA DE COMPENSADO PLASTIFICADO, ESP. 12MM, REAPROVEITAMENTO (5X), EXCLUSIVE ESCORAMENTO | M2 | 36.33
3 - ED-8404 | 3 | ED-8404 |  | FORMA E DESFORMA PARA VIGA COM CHAPA DE COMPENSADO PLASTIFICADO, ESP. 14MM, REAPROVEITAMENTO (5X), EXCLUSIVE ESCORAMENTO | M2 | 48.04
3 - ED-8407 | 3 | ED-8407 |  | FORMA E DESFORMA PARA VIGA COM CHAPA DE COMPENSADO RESINADO, ESP. 10MM, REAPROVEITAMENTO (3X), EXCLUSIVE ESCORAMENTO | M2 | 43.35
3 - ED-8410 | 3 | ED-8410 |  | FORMA E DESFORMA PARA VIGA COM CHAPA DE COMPENSADO RESINADO, ESP. 12MM, REAPROVEITAMENTO (3X), EXCLUSIVE ESCORAMENTO | M2 | 44.57
3 - ED-8413 | 3 | ED-8413 |  | FORMA E DESFORMA PARA VIGA COM CHAPA DE COMPENSADO RESINADO, ESP. 14MM, REAPROVEITAMENTO (3X), EXCLUSIVE ESCORAMENTO | M2 | 45.21
3 - ED-8460 | 3 | ED-8460 |  | FORMA E DESFORMA PARA VIGA DE MADEIRA COM TÁBUA E SARRAFO, REAPROVEITAMENTO (3X), EXCLUSIVE ESCORAMENTO | M2 | 44.69
3 - ED-8473 | 3 | ED-8473 |  | FORMA E DESFORMA PARA VIGA DE MADEIRA COM TÁBUA E SARRAFO, REAPROVEITAMENTO (5X), EXCLUSIVE ESCORAMENTO | M2 | 36.29
3 - ED-8396 | 3 | ED-8396 |  | FORMA PARA LAJE COM CHAPA DE COMPENSADO PLASTIFICADO, ESP. 12MM (DESMONTAGEM) | M2 | 3.02
3 - ED-8394 | 3 | ED-8394 |  | FORMA PARA LAJE COM CHAPA DE COMPENSADO PLASTIFICADO, ESP. 12MM (FABRICAÇÃO) | M2 | 81.98
3 - ED-8395 | 3 | ED-8395 |  | FORMA PARA LAJE COM CHAPA DE COMPENSADO PLASTIFICADO, ESP. 12MM (MONTAGEM) | M2 | 10.02
3 - ED-8423 | 3 | ED-8423 |  | FORMA PARA LAJE COM CHAPA DE COMPENSADO PLASTIFICADO, ESP. 14MM (DESMONTAGEM) | M2 | 3.02
3 - ED-8421 | 3 | ED-8421 |  | FORMA PARA LAJE COM CHAPA DE COMPENSADO PLASTIFICADO, ESP. 14MM (FABRICAÇÃO) | M2 | 83.52
3 - ED-8422 | 3 | ED-8422 |  | FORMA PARA LAJE COM CHAPA DE COMPENSADO PLASTIFICADO, ESP. 14MM (MONTAGEM) | M2 | 10.02
3 - ED-8432 | 3 | ED-8432 |  | FORMA PARA LAJE COM CHAPA DE COMPENSADO RESINADO, ESP. 10MM (DESMONTAGEM) | M2 | 3.02
3 - ED-8430 | 3 | ED-8430 |  | FORMA PARA LAJE COM CHAPA DE COMPENSADO RESINADO, ESP. 10MM (FABRICAÇÃO) | M2 | 71.31
3 - ED-8431 | 3 | ED-8431 |  | FORMA PARA LAJE COM CHAPA DE COMPENSADO RESINADO, ESP. 10MM (MONTAGEM) | M2 | 10.02
3 - ED-8441 | 3 | ED-8441 |  | FORMA PARA LAJE COM CHAPA DE COMPENSADO RESINADO, ESP. 12MM (DESMONTAGEM) | M2 | 3.02
3 - ED-8439 | 3 | ED-8439 |  | FORMA PARA LAJE COM CHAPA DE COMPENSADO RESINADO, ESP. 12MM (FABRICAÇÃO) | M2 | 74.81
3 - ED-8440 | 3 | ED-8440 |  | FORMA PARA LAJE COM CHAPA DE COMPENSADO RESINADO, ESP. 12MM (MONTAGEM) | M2 | 10.02
3 - ED-8450 | 3 | ED-8450 |  | FORMA PARA LAJE COM CHAPA DE COMPENSADO RESINADO, ESP. 14MM (DESMONTAGEM) | M2 | 3.02
3 - ED-8448 | 3 | ED-8448 |  | FORMA PARA LAJE COM CHAPA DE COMPENSADO RESINADO, ESP. 14MM (FABRICAÇÃO) | M2 | 76.67
3 - ED-8449 | 3 | ED-8449 |  | FORMA PARA LAJE COM CHAPA DE COMPENSADO RESINADO, ESP. 14MM (MONTAGEM) | M2 | 10.02
3 - ED-8470 | 3 | ED-8470 |  | FORMA PARA LAJE DE MADEIRA COM TÁBUA E SARRAFO (DESMONTAGEM) | M2 | 5.18
3 - ED-8468 | 3 | ED-8468 |  | FORMA PARA LAJE DE MADEIRA COM TÁBUA E SARRAFO (FABRICAÇÃO) | M2 | 58.67
3 - ED-8469 | 3 | ED-8469 |  | FORMA PARA LAJE DE MADEIRA COM TÁBUA E SARRAFO (MONTAGEM) | M2 | 13.55
3 - ED-8388 | 3 | ED-8388 |  | FORMA PARA PILAR COM CHAPA DE COMPENSADO PLASTIFICADO, ESP. 12MM (DESMONTAGEM) | M2 | 4.03
3 - ED-8386 | 3 | ED-8386 |  | FORMA PARA PILAR COM CHAPA DE COMPENSADO PLASTIFICADO, ESP. 12MM (FABRICAÇÃO) | M2 | 107.3
3 - ED-8387 | 3 | ED-8387 |  | FORMA PARA PILAR COM CHAPA DE COMPENSADO PLASTIFICADO, ESP. 12MM (MONTAGEM) | M2 | 11.28
3 - ED-8417 | 3 | ED-8417 |  | FORMA PARA PILAR COM CHAPA DE COMPENSADO PLASTIFICADO, ESP. 14MM (DESMONTAGEM) | M2 | 4.03
3 - ED-8415 | 3 | ED-8415 |  | FORMA PARA PILAR COM CHAPA DE COMPENSADO PLASTIFICADO, ESP. 14MM (FABRICAÇÃO) | M2 | 109.1
3 - ED-8416 | 3 | ED-8416 |  | FORMA PARA PILAR COM CHAPA DE COMPENSADO PLASTIFICADO, ESP. 14MM (MONTAGEM) | M2 | 11.28
3 - ED-8426 | 3 | ED-8426 |  | FORMA PARA PILAR COM CHAPA DE COMPENSADO RESINADO, ESP. 10MM (DESMONTAGEM) | M2 | 4.03
3 - ED-8424 | 3 | ED-8424 |  | FORMA PARA PILAR COM CHAPA DE COMPENSADO RESINADO, ESP. 10MM (FABRICAÇÃO) | M2 | 94.78
3 - ED-8425 | 3 | ED-8425 |  | FORMA PARA PILAR COM CHAPA DE COMPENSADO RESINADO, ESP. 10MM (MONTAGEM) | M2 | 11.28
3 - ED-8435 | 3 | ED-8435 |  | FORMA PARA PILAR COM CHAPA DE COMPENSADO RESINADO, ESP. 12MM (DESMONTAGEM) | M2 | 4.03
3 - ED-8433 | 3 | ED-8433 |  | FORMA PARA PILAR COM CHAPA DE COMPENSADO RESINADO, ESP. 12MM (FABRICAÇÃO) | M2 | 98.88
3 - ED-8434 | 3 | ED-8434 |  | FORMA PARA PILAR COM CHAPA DE COMPENSADO RESINADO, ESP. 12MM (MONTAGEM) | M2 | 11.28
3 - ED-8444 | 3 | ED-8444 |  | FORMA PARA PILAR COM CHAPA DE COMPENSADO RESINADO, ESP. 14MM (DESMONTAGEM) | M2 | 4.03
3 - ED-8442 | 3 | ED-8442 |  | FORMA PARA PILAR COM CHAPA DE COMPENSADO RESINADO, ESP. 14MM (FABRICAÇÃO) | M2 | 101.07
3 - ED-8443 | 3 | ED-8443 |  | FORMA PARA PILAR COM CHAPA DE COMPENSADO RESINADO, ESP. 14MM (MONTAGEM) | M2 | 11.28
3 - ED-8464 | 3 | ED-8464 |  | FORMA PARA PILAR DE MADEIRA COM TÁBUA E SARRAFO (DESMONTAGEM) | M2 | 6.48
3 - ED-8462 | 3 | ED-8462 |  | FORMA PARA PILAR DE MADEIRA COM TÁBUA E SARRAFO (FABRICAÇÃO) | M2 | 72.83
3 - ED-8463 | 3 | ED-8463 |  | FORMA PARA PILAR DE MADEIRA COM TÁBUA E SARRAFO (MONTAGEM) | M2 | 20.47
3 - ED-8392 | 3 | ED-8392 |  | FORMA PARA VIGA COM CHAPA DE COMPENSADO PLASTIFICADO, ESP. 12MM (DESMONTAGEM) | M2 | 5.67
3 - ED-8390 | 3 | ED-8390 |  | FORMA PARA VIGA COM CHAPA DE COMPENSADO PLASTIFICADO, ESP. 12MM (FABRICAÇÃO) | M2 | 80.51
3 - ED-8391 | 3 | ED-8391 |  | FORMA PARA VIGA COM CHAPA DE COMPENSADO PLASTIFICADO, ESP. 12MM (MONTAGEM) | M2 | 14.56
3 - ED-8420 | 3 | ED-8420 |  | FORMA PARA VIGA COM CHAPA DE COMPENSADO PLASTIFICADO, ESP. 14MM (DESMONTAGEM) | M2 | 5.67
3 - ED-8418 | 3 | ED-8418 |  | FORMA PARA VIGA COM CHAPA DE COMPENSADO PLASTIFICADO, ESP. 14MM (FABRICAÇÃO) | M2 | 82.11
3 - ED-8419 | 3 | ED-8419 |  | FORMA PARA VIGA COM CHAPA DE COMPENSADO PLASTIFICADO, ESP. 14MM (MONTAGEM) | M2 | 25.95
3 - ED-8429 | 3 | ED-8429 |  | FORMA PARA VIGA COM CHAPA DE COMPENSADO RESINADO, ESP. 10MM (DESMONTAGEM) | M2 | 5.67
3 - ED-8427 | 3 | ED-8427 |  | FORMA PARA VIGA COM CHAPA DE COMPENSADO RESINADO, ESP. 10MM (FABRICAÇÃO) | M2 | 69.38
3 - ED-8428 | 3 | ED-8428 |  | FORMA PARA VIGA COM CHAPA DE COMPENSADO RESINADO, ESP. 10MM (MONTAGEM) | M2 | 14.56
3 - ED-8438 | 3 | ED-8438 |  | FORMA PARA VIGA COM CHAPA DE COMPENSADO RESINADO, ESP. 12MM (DESMONTAGEM) | M2 | 5.67
3 - ED-8436 | 3 | ED-8436 |  | FORMA PARA VIGA COM CHAPA DE COMPENSADO RESINADO, ESP. 12MM (FABRICAÇÃO) | M2 | 73.03
3 - ED-8437 | 3 | ED-8437 |  | FORMA PARA VIGA COM CHAPA DE COMPENSADO RESINADO, ESP. 12MM (MONTAGEM) | M2 | 14.56
3 - ED-8447 | 3 | ED-8447 |  | FORMA PARA VIGA COM CHAPA DE COMPENSADO RESINADO, ESP. 14MM (DESMONTAGEM) | M2 | 5.67
3 - ED-8445 | 3 | ED-8445 |  | FORMA PARA VIGA COM CHAPA DE COMPENSADO RESINADO, ESP. 14MM (FABRICAÇÃO) | M2 | 74.97
3 - ED-8446 | 3 | ED-8446 |  | FORMA PARA VIGA COM CHAPA DE COMPENSADO RESINADO, ESP. 14MM (MONTAGEM) | M2 | 14.56
3 - ED-8467 | 3 | ED-8467 |  | FORMA PARA VIGA DE MADEIRA COM TÁBUA E SARRAFO (DESMONTAGEM) | M2 | 6.26
3 - ED-8465 | 3 | ED-8465 |  | FORMA PARA VIGA DE MADEIRA COM TÁBUA E SARRAFO (FABRICAÇÃO) | M2 | 62.98
3 - ED-8466 | 3 | ED-8466 |  | FORMA PARA VIGA DE MADEIRA COM TÁBUA E SARRAFO (MONTAGEM) | M2 | 17.44
3 - ED-8562 | 3 | ED-8562 |  | FORMA PARA VIGA-CINTA/BLOCO COM CHAPA DE COMPENSADO PLASTIFICADO, ESP. 12MM (DESMONTAGEM) | M2 | 5.67
3 - ED-8560 | 3 | ED-8560 |  | FORMA PARA VIGA-CINTA/BLOCO COM CHAPA DE COMPENSADO PLASTIFICADO, ESP. 12MM (FABRICAÇÃO) | M2 | 69.47
3 - ED-8561 | 3 | ED-8561 |  | FORMA PARA VIGA-CINTA/BLOCO COM CHAPA DE COMPENSADO PLASTIFICADO, ESP. 12MM (MONTAGEM) | M2 | 14.56
3 - ED-8569 | 3 | ED-8569 |  | FORMA PARA VIGA-CINTA/BLOCO COM CHAPA DE COMPENSADO RESINADO, ESP. 12MM (DESMONTAGEM) | M2 | 5.67
3 - ED-8567 | 3 | ED-8567 |  | FORMA PARA VIGA-CINTA/BLOCO COM CHAPA DE COMPENSADO RESINADO, ESP. 12MM (FABRICAÇÃO) | M2 | 63.49
3 - ED-8568 | 3 | ED-8568 |  | FORMA PARA VIGA-CINTA/BLOCO COM CHAPA DE COMPENSADO RESINADO, ESP. 12MM (MONTAGEM) | M2 | 14.56
3 - ED-8565 | 3 | ED-8565 |  | FORMA PARA VIGA-CINTA/BLOCO DE MADEIRA COM TÁBUA E SARRAFO (DESMONTAGEM) | M2 | 6.26
3 - ED-8563 | 3 | ED-8563 |  | FORMA PARA VIGA-CINTA/BLOCO DE MADEIRA COM TÁBUA E SARRAFO (FABRICAÇÃO) | M2 | 55.6
3 - ED-8564 | 3 | ED-8564 |  | FORMA PARA VIGA-CINTA/BLOCO DE MADEIRA COM TÁBUA E SARRAFO (MONTAGEM) | M2 | 17.44
3 - ED-13910 | 3 | ED-13910 |  | FORNECIMENTO DE PORTA DE CORRER DUAS (2) FOLHAS, EM CHAPA GALVANIZADA LAMBRIL, MODELO ONDULADA, INCLUSIVE PERFIS PARA MARCO E PINTURA ANTICORROSIVA COM UMA (1) DEMÃO, EXCLUSIVE FECHADURA E ROLDANAS (FABRICAÇÃO) | M2 | 265.23
3 - ED-13909 | 3 | ED-13909 |  | FORNECIMENTO DE PORTA DE CORRER UMA (1) FOLHA, EM CHAPA GALVANIZADA LAMBRIL, MODELO ONDULADA, INCLUSIVE PERFIS PARA MARCO E PINTURA ANTICORROSIVA COM UMA (1) DEMÃO, EXCLUSIVE FECHADURA E ROLDANAS (FABRICAÇÃO) | M2 | 248.74
3 - ED-48323 | 3 | ED-48323 |  | LAJE PRÉ-MOLDADA D = 8 CM, CONCRETO 1:2:4 COM ARMAÇÃO E FORMA RESINADA | M2 | 108.88
3 - ED-48322 | 3 | ED-48322 |  | LAJE SOBRE O SOLO, D = 8 CM, CONCRETO 1:3:6, CIMENTO, AREIA E BRITA | M2 | 34.86
3 - ED-8504 | 3 | ED-8504 |  | LANÇAMENTO DE CONCRETO EM ESTRUTURA, INCLUSIVE TRANSPORTE ATÉ O LOCAL DE APLICAÇÃO, EXCLUSIVE APLICAÇÃO | M3 | 66.9
3 - ED-8503 | 3 | ED-8503 |  | LANÇAMENTO DE CONCRETO EM FUNDAÇÃO, INCLUSIVE TRANSPORTE ATÉ O LOCAL DE APLICAÇÃO, EXCLUSIVE APLICAÇÃO | M3 | 52.57
3 - ED-48328 | 3 | ED-48328 |  | LIXAMENTO DE SUPERFÍCIE DE CONCRETO MANUAL PARA PREPARAÇÃO E CONSERVAÇÃO | M2 | 8.15
3 - ED-9070 | 3 | ED-9070 |  | NATA DE CIMENTO (PASTA DE CIMENTO PURA), PREPARO MECÂNICO | M3 | 826.23
3 - ED-48329 | 3 | ED-48329 |  | PINTURA ESMALTE EM POSTES OU TUBULAÇÕES 2 DEMÃO | M | 5.27
3 - ED-48331 | 3 | ED-48331 |  | PLACA DE CONCRETO ARMADO D = 5 CM, PRÉ MOLDADA | M2 | 136.14
3 - ED-48330 | 3 | ED-48330 |  | PLACA DE CONCRETO ARMADO D = 8 CM, PRÉ MOLDADA | M2 | 158.29
3 - ED-48332 | 3 | ED-48332 |  | PLACA DE CONCRETO ARMADO 20 X 5 CM | M | 15.11
3 - ED-48333 | 3 | ED-48333 |  | TAMPA DE CONCRETO PARA CAIXA DE INSPEÇÃO EM ALVENARIA E = 8 CM | M2 | 108.88
3 - ED-48334 | 3 | ED-48334 |  | TAMPA DE CONCRETO PARA CANALETA E = 8 CM | M | 21.53
3 - ED-48325 | 3 | ED-48325 |  | TRANSPORTE, LANÇAMENTO E ADENSAMENTO E ACABAMENTO DE CONCRETO EM ESTRUTURA | M3 | 102.47
3 - ED-48324 | 3 | ED-48324 |  | TRANSPORTE, LANÇAMENTO E ADENSAMENTO E ACABAMENTO DE CONCRETO EM FUNDAÇÃO/RADIER | M3 | 80.33
3 - ED-48336 | 3 | ED-48336 |  | VIGA 0,10 A 0,20 M DE LARGURA, CONCRETO 1:2:4 COM ARMAÇÃO E FORMA RESINADA | M3 | 1414.58
3 - 308 | 3 | 308 |  | BAN-001 - BANCADA
3 - ED-48337 | 3 | ED-48337 |  | BANCADA EM AÇO INOXIDÁVEL | M2 | 1081.42
3 - ED-48338 | 3 | ED-48338 |  | BANCADA EM ARDÓSIA E = 3 CM, APOIADA EM ALVENARIA | M2 | 200.66
3 - ED-48339 | 3 | ED-48339 |  | BANCADA EM ARDÓSIA E = 3 CM, L = 55 CM, APOIADA EM CONSOLE DE METALON | M2 | 219.04
3 - ED-48341 | 3 | ED-48341 |  | BANCADA EM CONCRETO, APOIADA EM CONSOLE DE METALON 20 X 30 MM | M2 | 216.13
3 - ED-48344 | 3 | ED-48344 |  | BANCADA EM GRANITO CINZA ANDORINHA E = 3 CM, APOIADA EM ALVENARIA | M2 | 298.41
3 - ED-48343 | 3 | ED-48343 |  | BANCADA EM GRANITO CINZA ANDORINHA E = 3 CM, APOIADA EM CONSOLE DE METALON 20 X 30 MM | M2 | 318.66
3 - ED-48346 | 3 | ED-48346 |  | BANCADA EM MÁRMORE BRANCO E = 3 CM, APOIADA EM ALVENARIA | M2 | 414.04
3 - ED-48345 | 3 | ED-48345 |  | BANCADA EM MÁRMORE BRANCO E = 3 CM, APOIADA EM CONSOLE DE METALON 20 X 30 MM | M2 | 425.78
3 - ED-48340 | 3 | ED-48340 |  | BANCADA SIMPLES EM CONCRETO, APOIADA EM ALVENARIA | M2 | 203
3 - ED-48342 | 3 | ED-48342 |  | FURAÇÃO E COLAGEM DE BOJO | U | 52.5
3 - ED-48348 | 3 | ED-48348 |  | RODABANCADA EM GRANITO CINZA ANDORINHA H = 10 CM, E = 2 CM | M | 30.39
3 - ED-48347 | 3 | ED-48347 |  | RODABANCADA EM GRANITO CINZA ANDORINHA H = 7 CM, E = 2 CM | M | 23.43
3 - ED-48350 | 3 | ED-48350 |  | RODABANCADA EM MÁRMORE BRANCO H = 10 CM, E = 2 CM | M | 30.88
3 - ED-48349 | 3 | ED-48349 |  | RODABANCADA EM MÁRMORE BRANCO H = 7 CM, E = 2 CM | M | 23.89
3 - ED-48351 | 3 | ED-48351 |  | TESTEIRA EM GRANITO CINZA ANDORINHA | M | 10.88
3 - ED-48352 | 3 | ED-48352 |  | TESTEIRA EM MÁRMORE BRANCO | M | 11.01
3 - 309 | 3 | 309 |  | BAN-002 - BANCOS E MESAS
3 - ED-48356 | 3 | ED-48356 |  | BANCO DE JARDIM EM CONCRETO APARENTE, ACABAMENTO EM VERNIZ, E = 8 CM, 200 X 40 X 55 CM, SEM ENCOSTO | U | 159.82
3 - ED-48357 | 3 | ED-48357 |  | BANCO DE JARDIM EM CONCRETO TIPO 1, 130 X 40 CM, H = 45 CM | U | 324.59
3 - ED-48358 | 3 | ED-48358 |  | BANCO DE JARDIM EM CONCRETO TIPO 2, 150 X 40 CM, H = 45 CM | U | 360.02
3 - ED-48355 | 3 | ED-48355 |  | BANCO EM GRANITO ANDORINHA POLIDO 52 X 30 CM | U | 32.05
3 - ED-48354 | 3 | ED-48354 |  | BANCO INTERNO EM CONCRETO APARENTE, ALTURA 45 CM, LARGURA 30 CM | M | 100.62
3 - ED-48353 | 3 | ED-48353 |  | BANCO INTERNO EM CONCRETO E ALVENARIA, ACABAMENTO EM VERNIZ, E = 8 CM, L = 40 CM | M | 143.28
3 - ED-48359 | 3 | ED-48359 |  | CONJUNTO DE MESA E BANCOS DE ARDÓSIA | CJ | 471.03
3 - ED-48360 | 3 | ED-48360 |  | CONJUNTO DE MESA E BANCOS DE CONCRETO PARA JOGOS (02 BANCOS EM ARCO COM D INTERNO = 130 CM E H = 43 CM E MESA COM D = 80 CM, E = 8 CM E H = 75 CM) | CJ | 716.36
3 - 310 | 3 | 310 |  | CAB-001 - CABEAMENTO ESTRUTURADO
3 - ED-48362 | 3 | ED-48362 |  | ANILHA (MARCADOR) PARA IDENTIFICAÇÃO DE CABOS (# 16 MM2) - 500 UN | U | 61.3
3 - ED-48361 | 3 | ED-48361 |  | ANILHA (MARCADOR) PARA IDENTIFICAÇÃO DE CABOS (# 6 MM2) - 500 UN | U | 61.3
3 - ED-48364 | 3 | ED-48364 |  | CABO COAXIAL RG-59, IMPEDÂNCIA 75 OHM, CONDUTOR EM FIO DE COBRE NU, BLINDAGEM TRANÇA FORMADA POR FIOS DE COBRE MALHA 90% | M | 5.29
3 - ED-48363 | 3 | ED-48363 |  | CABO COAXIAL RG-59-75 OHMS | M | 4.63
3 - ED-48366 | 3 | ED-48366 |  | CABO TELEFÔNICO FORMADO POR CONDUTOR EM FIO SÓLIDO DE COBRE ELETROLÍTICO, RECOZIDO E ESTANHADO, 0,50 MM | M | 12.45
3 - ED-48365 | 3 | ED-48365 |  | CABO UTP 4 PARES CATEGORIA 6 COM REVESTIMENTO EXTERNO NÃO PROPAGANTE A CHAMA | M | 5.32
3 - ED-48367 | 3 | ED-48367 |  | CERTIFICAÇÃO DE GARANTIA DE TRANSMISSÃO DE CABOS LÓGICOS - CATEGORIA 5E | U | 13.37
3 - ED-48368 | 3 | ED-48368 |  | CERTIFICAÇÃO DE GARANTIA DE TRANSMISSÃO DE CABOS LÓGICOS CAT. 5/6 | U | 13.37
3 - ED-48370 | 3 | ED-48370 |  | CONECTOR FÊMEA U/UTP CATEGORIA 6 COM TAMPA DE PROTEÇÃO FRONTAL ARTICULADA, CORPO EM TERMOPLÁSTICO DE ALTO IMPACTO NÃO PROPAGANTE | CJ | 29.64
3 - ED-48369 | 3 | ED-48369 |  | CONECTOR RJ 45 FÊMEA CAT 6 | CJ | 18.55
3 - ED-48371 | 3 | ED-48371 |  | ESTABILIZADOR 127V, 60HZ - 5,0KVA | U | 685.05
3 - ED-48376 | 3 | ED-48376 |  | GAVETA DE VENTILAÇÃO COM 4 VENTILADORES PARA RACK 19" | CJ | 366.65
3 - ED-48377 | 3 | ED-48377 |  | ORGANIZADOR DE CABOS DE 1U PARA RACK 19" | CJ | 121.94
3 - ED-48372 | 3 | ED-48372 |  | PATCH CORD RJ45/RJ45 UTP-4P METÁLICO CATEGORIA 6, PINAGEM T568A NA COR AZUL (VOZ), COMPRIMENTO 3 METROS | CJ | 26.54
3 - ED-48373 | 3 | ED-48373 |  | PATCH PANEL 24 POSIÇÕES, CATEGORIA COM GUIA TRASEIRO | CJ | 1232.99
3 - ED-48374 | 3 | ED-48374 |  | PATCH PANEL 48 POSIÇÕES, CATEGORIA COM GUIA TRASEIRO | CJ | 1623.38
3 - ED-48375 | 3 | ED-48375 |  | RÉGUA COM 8 TOMADAS (2P+T), PARA FIXAÇÃO NO RACK DE 19" (1U) | UN | 68.87
3 - ED-48378 | 3 | ED-48378 |  | TAMPA CEGA DE 1U PARA RACK 19" | CJ | 9.55
3 - ED-48381 | 3 | ED-48381 |  | TOMADA DUPLA PARA LÓGICA RJ45, 4"X2", EMBUTIR, COMPLETA | CJ | 68.73
3 - ED-48382 | 3 | ED-48382 |  | TOMADA DUPLA PARA LÓGICA RJ45, 4"X4", EMBUTIR, COMPLETA | CJ | 116.85
3 - ED-48383 | 3 | ED-48383 |  | TOMADA PARA LÓGICA COM CAIXA SISTEMA "X", APARENTE | CJ | 53.77
3 - ED-48379 | 3 | ED-48379 |  | TOMADA PARA TELEFONE RJ 11 SEM PLACA PARA CAIXA 4" X 2" | U | 32.73
3 - ED-48380 | 3 | ED-48380 |  | TOMADA PARA TELEFONE RJ 45 SEM PLACA PARA CAIXA CONDULETE 3/4" | CJ | 40.06
3 - 311 | 3 | 311 |  | CER-001 - CERCA DE MOURÃO CONCRETO
3 - ED-48384 | 3 | ED-48384 |  | CERCA DE MOURÃO H = 2,15 M - MOURÃO PRÉ-FABRICADO DE CONCRETO PONTA LISA A CADA 2,20 M E 7 FIOS DE ARAME FARPADO, EXCLUSIVE BASE | M | 35.76
3 - ED-48385 | 3 | ED-48385 |  | CERCA DE MOURÃO H = 2,80 M - MOURÃO PRÉ-FABRICADO DE CONCRETO PONTA VIRADA A CADA 2,20 M E 7 + 4 FIOS DE ARAME FARPADO, EXCLUSIVE BASE | M | 48.08
3 - ED-48386 | 3 | ED-48386 |  | CERCA DE MOURÃO H = 2,80 M - MOURÃO PRÉ-FABRICADO DE CONCRETO PONTA VIRADA A CADA 2,50 M, 3 FIOS DE ARAME FARPADO E TELA GALVANIZADA # 2" FIO 12, INCLUSIVE FUNDAÇÃO | M | 178.52
3 - 312 | 3 | 312 |  | CIN-001 - CINTAMENTO E VERGAS
3 - ED-48394 | 3 | ED-48394 |  | CINTA DE AMARRAÇÃO DE ALVENARIA COM BLOCO DE CONCRETO ESTRUTURAL, CANALETA TIPO "J", ESP. 14CM, (FBK 4,5MPA), COM ACABAMENTO APARENTE, INCLUSIVE ARGAMASSA PARA ASSENTAMENTO, EXCLUSIVE GRAUTE E ARMAÇÃO | M | 12.29
3 - ED-48393 | 3 | ED-48393 |  | CINTA DE AMARRAÇÃO DE ALVENARIA COM BLOCO DE CONCRETO ESTRUTURAL, CANALETA TIPO "J", ESP. 14CM, (FBK 4,5MPA), PARA REVESTIMENTO, INCLUSIVE ARGAMASSA PARA ASSENTAMENTO, EXCLUSIVE GRAUTE E ARMAÇÃO | M | 10.98
3 - ED-48391 | 3 | ED-48391 |  | CINTA DE AMARRAÇÃO DE ALVENARIA COM BLOCO DE CONCRETO ESTRUTURAL, CANALETA TIPO "U", ESP. 14CM, (FBK 4,5MPA), COM ACABAMENTO APARENTE, INCLUSIVE ARGAMASSA PARA ASSENTAMENTO, EXCLUSIVE GRAUTE E ARMAÇÃO | M | 12.24
3 - ED-48388 | 3 | ED-48388 |  | CINTA DE AMARRAÇÃO DE ALVENARIA COM BLOCO DE CONCRETO ESTRUTURAL, CANALETA TIPO "U", ESP. 14CM, (FBK 4,5MPA), PARA REVESTIMENTO, INCLUSIVE ARGAMASSA PARA ASSENTAMENTO, EXCLUSIVE GRAUTE E ARMAÇÃO | M | 11.66
3 - ED-48392 | 3 | ED-48392 |  | CINTA DE AMARRAÇÃO DE ALVENARIA COM BLOCO DE CONCRETO ESTRUTURAL, CANALETA TIPO "U", ESP. 19CM, (FBK 4,5MPA), COM ACABAMENTO APARENTE, INCLUSIVE ARGAMASSA PARA ASSENTAMENTO, EXCLUSIVE GRAUTE E ARMAÇÃO | M | 15.29
3 - ED-48389 | 3 | ED-48389 |  | CINTA DE AMARRAÇÃO DE ALVENARIA COM BLOCO DE CONCRETO ESTRUTURAL, CANALETA TIPO "U", ESP. 19CM, (FBK 4,5MPA), PARA REVESTIMENTO, INCLUSIVE ARGAMASSA PARA ASSENTAMENTO, EXCLUSIVE GRAUTE E ARMAÇÃO | M | 12.68
3 - ED-48390 | 3 | ED-48390 |  | CINTA DE AMARRAÇÃO DE ALVENARIA COM BLOCO DE CONCRETO ESTRUTURAL, CANALETA TIPO "U", ESP. 9CM, (FBK 4,5MPA), COM ACABAMENTO APARENTE, INCLUSIVE ARGAMASSA PARA ASSENTAMENTO, EXCLUSIVE GRAUTE E ARMAÇÃO | M | 9.73
3 - ED-48387 | 3 | ED-48387 |  | CINTA DE AMARRAÇÃO DE ALVENARIA COM BLOCO DE CONCRETO ESTRUTURAL, CANALETA TIPO "U", ESP. 9CM, (FBK 4,5MPA), PARA REVESTIMENTO, INCLUSIVE ARGAMASSA PARA ASSENTAMENTO, EXCLUSIVE GRAUTE E ARMAÇÃO | M | 9.54
3 - ED-8346 | 3 | ED-8346 |  | ENCUNHAMENTO DE ALVENARIA DE VEDAÇÃO COM ARGAMASSA, INCLUSIVE ADITIVO EXPANSOR PARA ENCUNHAMENTO | M | 4.4
3 - ED-48397 | 3 | ED-48397 |  | ENCUNHAMENTO DE ALVENARIA DE VEDAÇÃO COM ESPUMA DE POLIURETANO EXPANSIVA | M | 5.97
3 - ED-9906 | 3 | ED-9906 |  | CONTRAVERGA EM CONCRETO ESTRUTURAL PARA VÃOS ACIMA DE 150CM, PREPARADO EM OBRA COM BETONEIRA, CONTROLE "A", COM FCK 20 MPA, MOLDADA IN LOCO, INCLUSIVE ARMAÇÃO | M3 | 1988.16
3 - ED-9903 | 3 | ED-9903 |  | CONTRAVERGA EM CONCRETO ESTRUTURAL PARA VÃOS DE ATÉ 150CM, PREPARADO EM OBRA COM BETONEIRA, CONTROLE "A", COM FCK 20 MPA, MOLDADA IN LOCO, INCLUSIVE ARMAÇÃO | M3 | 1857.11
3 - ED-9907 | 3 | ED-9907 |  | VERGA EM CONCRETO ESTRUTURAL PARA VÃOS ACIMA DE 150CM, PREPARADO EM OBRA COM BETONEIRA, CONTROLE "A", COM FCK 20 MPA, MOLDADA IN LOCO, INCLUSIVE ARMAÇÃO | M3 | 1988.16
3 - ED-9904 | 3 | ED-9904 |  | VERGA EM CONCRETO ESTRUTURAL PARA VÃOS DE ATÉ 150CM, PREPARADO EM OBRA COM BETONEIRA, CONTROLE "A", COM FCK 20 MPA, MOLDADA IN LOCO, INCLUSIVE ARMAÇÃO | M3 | 1857.11
3 - 313 | 3 | 313 |  | COB-001 - COBERTURAS
3 - ED-48414 | 3 | ED-48414 |  | CAIBRO DE MADEIRA EM PARAJU 7 X 4 CM | M | 11.75
3 - ED-48421 | 3 | ED-48421 |  | COBERTURA EM TELHA CERÂMICA COLONIAL CURVA, 26 UNID/M2 | M2 | 75.92
3 - ED-48420 | 3 | ED-48420 |  | COBERTURA EM TELHA CERÂMICA COLONIAL PLANA, 24 UNID/M2 | M2 | 59.66
3 - ED-48419 | 3 | ED-48419 |  | COBERTURA EM TELHA CERÂMICA FRANCESA | M2 | 48.9
3 - ED-48423 | 3 | ED-48423 |  | COBERTURA EM TELHA DE FIBROCIMENTO ONDULADA E = 5 MM | M2 | 28.2
3 - ED-48424 | 3 | ED-48424 |  | COBERTURA EM TELHA DE FIBROCIMENTO ONDULADA E = 6 MM | M2 | 26.81
3 - ED-48425 | 3 | ED-48425 |  | COBERTURA EM TELHA DE FIBROCIMENTO ONDULADA E = 8 MM | M2 | 34.57
3 - ED-48426 | 3 | ED-48426 |  | COBERTURA EM TELHA DE FIBROCIMENTO TIPO KALHETA, CANALETE 49 | M2 | 78.8
3 - ED-48427 | 3 | ED-48427 |  | COBERTURA EM TELHA DE FIBROCIMENTO TIPO KALHETÃO,CANALETE 90 | M2 | 73.59
3 - ED-48430 | 3 | ED-48430 |  | COBERTURA EM TELHA METÁLICA GALVANIZADA TRAPEZOIDAL, DUPLA COM TRATAMENTO ANTI-CHAMA | M2 | 102.17
3 - ED-48429 | 3 | ED-48429 |  | COBERTURA EM TELHA METÁLICA GALVANIZADA TRAPEZOIDAL, TIPO DUPLA TERMOACÚSTICA COM DUAS FACES TRAPEZOIDAIS, ESP. 0,43MM, PREENCHIMENTO EM POLIESTIRENO EXPANDIDO/ISOPOR COM ESP. 30MM, ACABAMENTO NATURAL, INCLUSIVE ACESSÓRIOS PARA FIXAÇÃO, FORNECIMENTO E INSTALAÇÃO | M2 | 117.91
3 - ED-48428 | 3 | ED-48428 |  | COBERTURA EM TELHA METÁLICA GALVANIZADA TRAPEZOIDAL, TIPO SIMPLES, ESP. 0,50MM, ACABAMENTO NATURAL, INCLUSIVE ACESSÓRIOS PARA FIXAÇÃO, FORNECIMENTO E INSTALAÇÃO | M2 | 50.91
3 - ED-13852 | 3 | ED-13852 |  | COBERTURA EM TELHA METÁLICA GALVANIZADA ONDULADA, TIPO SIMPLES, ESP. 0,50MM, ACABAMENTO NATURAL, INCLUSIVE ACESSÓRIOS PARA FIXAÇÃO, FORNECIMENTO E INSTALAÇÃO | M2 | 52.9
3 - ED-48432 | 3 | ED-48432 |  | COBERTURA EM TELHA ONDULADA TRADICIONAL DE FIBRA VEGETAL COM BETUME ESP. = 3 MM - INCLINAÇÃO ACIMA DE 15º (FIXAÇÃO EM ESTRUTURA METÁLICA) | M2 | 51.44
3 - ED-48431 | 3 | ED-48431 |  | COBERTURA EM TELHA ONDULADA TRADICIONAL DE FIBRA VEGETAL COM BETUME ESP. = 3 MM - INCLINAÇÃO DE 10º A 15º (FIXAÇÃO EM ESTRUTURA METÁLICA) | M2 | 54.11
3 - ED-48400 | 3 | ED-48400 |  | COLOCAÇÃO DE CUMEEIRA CERÂMICA, 3 UNID/M | M | 25.4
3 - ED-48403 | 3 | ED-48403 |  | COLOCAÇÃO DE CUMEEIRA DE FIBROCIMENTO PARA TELHA KALHETA, CANALETE 49 | M | 50.1
3 - ED-48404 | 3 | ED-48404 |  | COLOCAÇÃO DE CUMEEIRA DE FIBROCIMENTO PARA TELHA KALHETÃO,CANALETE 90 | M | 74.28
3 - ED-48402 | 3 | ED-48402 |  | COLOCAÇÃO DE CUMEEIRA GALVANIZADA TRAPEZOIDAL E = 0,50 MM, SIMPLES | M | 31.87
3 - ED-48405 | 3 | ED-48405 |  | COLOCAÇÃO DE CUMEEIRA ONDULADA DE FIBRA VEGETAL COM BETUME - TRADICIONAL | M | 43.96
3 - ED-48416 | 3 | ED-48416 |  | COLOCAÇÃO DE ESPIGÃO EM FIBROCIMENTO PARA TELHA ONDULADA | M | 18.49
3 - ED-48417 | 3 | ED-48417 |  | COLOCAÇÃO DE RUFO EM FIBROCIMENTO PARA TELHA ONDULADA | M | 22.06
3 - ED-48418 | 3 | ED-48418 |  | COLOCAÇÃO DE RUFO EM POLIETILENO PARA TELHA VEGETAL TRADICIONAL | M | 32.52
3 - ED-48433 | 3 | ED-48433 |  | COLOCAÇÃO DE VEDA ONDA EM POLIETILENO PARA TELHA ONDULADA | M2 | 12.65
3 - ED-48401 | 3 | ED-48401 |  | CUMEEIRA NORMAL OU ARTICULADA DE FIBROCIMENTO PARA TELHA ONDULADA E = 6 OU 8 MM | M | 40.34
3 - ED-48406 | 3 | ED-48406 |  | EMBOÇAMENTO DA ÚLTIMA FIADA DE TELHA CERÂMICA COM ARGAMASSA DE CIMENTO, CAL HIDRATADA E AREIA SEM PENEIRAR, NO TRAÇO 1:2:9 | M | 11.37
3 - ED-48408 | 3 | ED-48408 |  | ENGRADAMENTO PARA TELHADO DE FIBROCIMENTO ONDULADA | M2 | 70.53
3 - ED-48409 | 3 | ED-48409 |  | ENGRADAMENTO PARA TELHADO DE FIBROCIMENTO TIPO KALHETA, CANALETE 49 | M2 | 23.07
3 - ED-48410 | 3 | ED-48410 |  | ENGRADAMENTO PARA TELHADO DE FIBROCIMENTO TIPO KALHETÃO, CANALETE 90 | M2 | 21.84
3 - ED-48407 | 3 | ED-48407 |  | ENGRADAMENTO PARA TELHAS CERÂMICA OU CONCRETO EM MADEIRA PARAJU | M2 | 126.32
3 - ED-48412 | 3 | ED-48412 |  | PEÇAS DE MADEIRA EM PARAJU 12 X 8 CM | M | 33.29
3 - ED-48411 | 3 | ED-48411 |  | PEÇAS DE MADEIRA EM PARAJU 15 X 8 CM | M | 39.98
3 - ED-48413 | 3 | ED-48413 |  | PEÇAS DE MADEIRA EM PARAJU 8 X 8 CM | M | 23.04
3 - ED-48415 | 3 | ED-48415 |  | RIPA EM MADEIRA EM 4 X 1,5 CM | M | 8.73
3 - ED-48422 | 3 | ED-48422 |  | TELHA COLONIAL DE RESERVA | M2 | 19.32
3 - 314 | 3 | 314 |  | DEM-001 - DEMOLIÇÕES E REMOÇÕES
3 - ED-48436 | 3 | ED-48436 |  | DEMOLIÇÃO DE ALVENARIA DE TIJOLO CERÂMICO SEM APROVEITAMENTO DO MATERIAL, INCLUSIVE AFASTAMENTO | M3 | 100.96
3 - ED-48435 | 3 | ED-48435 |  | DEMOLIÇÃO DE ALVENARIA DE TIJOLO E BLOCO SEM APROVEITAMENTO DO MATERIAL, INCLUSIVE AFASTAMENTO | M3 | 92.54
3 - ED-48488 | 3 | ED-48488 |  | DEMOLIÇÃO DE CALÇADA PORTUGUESA, INCLUSIVE AFASTAMENTO | M2 | 15.14
3 - ED-48443 | 3 | ED-48443 |  | DEMOLIÇÃO DE CONCRETO ARMADO - COM EQUIPAMENTO ELÉTRICO, INCLUSIVE AFASTAMENTO | M3 | 60.71
3 - ED-48445 | 3 | ED-48445 |  | DEMOLIÇÃO DE CONCRETO ARMADO - COM EQUIPAMENTO PNEUMÁTICO, INCLUSIVE AFASTAMENTO | M3 | 137.58
3 - ED-48441 | 3 | ED-48441 |  | DEMOLIÇÃO DE CONCRETO ARMADO-MANUAL, INCLUSIVE AFASTAMENTO | M3 | 269.23
3 - ED-48442 | 3 | ED-48442 |  | DEMOLIÇÃO DE CONCRETO SIMPLES - COM EQUIPAMENTO ELÉTRICO, INCLUSIVE AFASTAMENTO | M3 | 36.3
3 - ED-48444 | 3 | ED-48444 |  | DEMOLIÇÃO DE CONCRETO SIMPLES - COM EQUIPAMENTO PNEUMÁTICO, INCLUSIVE AFASTAMENTO | M3 | 76.59
3 - ED-48440 | 3 | ED-48440 |  | DEMOLIÇÃO DE CONCRETO SIMPLES-MANUAL, INCLUSIVE AFASTAMENTO | M3 | 218.75
3 - ED-48447 | 3 | ED-48447 |  | DEMOLIÇÃO DE CONSTRUÇÃO EM ALVENARIAS | M2 | 114.41
3 - ED-48452 | 3 | ED-48452 |  | DEMOLIÇÃO DE DIVISÓRIA DE ELEMENTOS VAZADOS (COBOGÓ, ETC ), INCLUSIVE AFASTAMENTO | M2 | 13.45
3 - ED-48453 | 3 | ED-48453 |  | DEMOLIÇÃO DE DIVISÓRIA DE LAMINADO, INCLUSIVE AFASTAMENTO | M2 | 16.82
3 - ED-8024 | 3 | ED-8024 |  | DEMOLIÇÃO DE DIVISÓRIA DE MADEIRA, INCLUSIVE AFASTAMENTO | M2 | 16.82
3 - ED-48450 | 3 | ED-48450 |  | DEMOLIÇÃO DE DIVISÓRIA DE PEDRAS (MÁRMORE,ARDÓSIA OU MARMORITE), INCLUSIVE AFASTAMENTO | M2 | 38.96
3 - ED-48456 | 3 | ED-48456 |  | DEMOLIÇÃO DE ENGRADAMENTO DE TELHA CERÂMICA COLONIAL OU FRANCESA INCLUSIVE EMPILHAMENTO | M2 | 17.11
3 - ED-48457 | 3 | ED-48457 |  | DEMOLIÇÃO DE ENGRADAMENTO DE TELHA CERÂMICA PARA REAPROVEITAMENTO | M2 | 20.66
3 - ED-48454 | 3 | ED-48454 |  | DEMOLIÇÃO DE ENGRADAMENTO DE TELHA METÁLICA, PVC OU FIBROCIMENTO, INCLUSIVE EMPILHAMENTO | M2 | 14.9
3 - ED-48455 | 3 | ED-48455 |  | DEMOLIÇÃO DE ENGRADAMENTO DE TELHA TIPO CALHA DE FIBROCIMENTO, INCLUSIVE EMPILHAMENTO | M2 | 14.9
3 - ED-48504 | 3 | ED-48504 |  | DEMOLIÇÃO DE FÓRMICA, INCLUSIVE AFASTAMENTO | M2 | 10.09
3 - ED-48463 | 3 | ED-48463 |  | DEMOLIÇÃO DE FORRO DE GESSO INCLUSIVE AFASTAMENTO E EMPILHAMENTO | M2 | 14.29
3 - ED-48462 | 3 | ED-48462 |  | DEMOLIÇÃO DE FORRO DE PERFIS EXCLUSIVE ESTRUTURA DE SUSTENTAÇÃO COM AFASTAMENTO E EMPILHAMENTO | M2 | 15.14
3 - ED-48461 | 3 | ED-48461 |  | DEMOLIÇÃO DE FORRO DE PERFIS INCLUSIVE ESTRUTURA DE SUSTENTAÇÃO COM AFASTAMENTO E EMPILHAMENTO | M2 | 25.97
3 - ED-48460 | 3 | ED-48460 |  | DEMOLIÇÃO DE FORRO DE PLACAS EXCLUSIVE BARROTEAMENTO COM AFASTAMENTO E EMPILHAMENTO | M2 | 8.41
3 - ED-48459 | 3 | ED-48459 |  | DEMOLIÇÃO DE FORRO DE PLACAS INCLUSIVE BARROTEAMENTO COM AFASTAMENTO E EMPILHAMENTO | M2 | 15.14
3 - ED-48464 | 3 | ED-48464 |  | DEMOLIÇÃO DE FORRO DE TABUAS DE PINHO INCLUSIVE AFASTAMENTO E EMPILHAMENTO | M2 | 15.14
3 - ED-48489 | 3 | ED-48489 |  | DEMOLIÇÃO DE PASSEIO OU LAJE DE CONCRETO COM EQUIPAMENTO, INCLUSIVE AFASTAMENTO | M2 | 12.97
3 - ED-48486 | 3 | ED-48486 |  | DEMOLIÇÃO DE PASSEIO OU LAJE DE CONCRETO COM EQUIPAMENTO PNEUMÁTICO, INCLUSIVE AFASTAMENTO | M2 | 7.42
3 - ED-48487 | 3 | ED-48487 |  | DEMOLIÇÃO DE PASSEIO OU LAJE DE CONCRETO MANUALMENTE, INCLUSIVE AFASTAMENTO | M2 | 23.55
3 - ED-48476 | 3 | ED-48476 |  | DEMOLIÇÃO DE PAVIMENTAÇÃO COM PRÉ-MOLDADO DE CONCRETO | M2 | 11.77
3 - ED-48477 | 3 | ED-48477 |  | DEMOLIÇÃO DE PAVIMENTAÇÃO COM PRÉ-MOLDADO DE CONCRETO | M2 | 11.77
3 - ED-48491 | 3 | ED-48491 |  | DEMOLIÇÃO DE PAVIMENTO PARALELEPÍPEDO REJUNTADOS COM AREIA INCLUSIVE AFASTAMENTO E EMPILHAMENTO | M2 | 11.77
3 - ED-48480 | 3 | ED-48480 |  | DEMOLIÇÃO DE PISO CERÂMICO OU LADRILHO HIDRÁULICO, INCLUSIVE AFASTAMENTO | M2 | 11.94
3 - ED-48479 | 3 | ED-48479 |  | DEMOLIÇÃO DE PISO CIMENTADO OU CONTRAPISO DE ARGAMASSA ESPESSURA MÁXIMA DE 10CM, INCLUSIVE AFASTAMENTO | M2 | 13.45
3 - ED-48483 | 3 | ED-48483 |  | DEMOLIÇÃO DE PISO DE GRANILITE/MARMORITE, INCLUSIVE AFASTAMENTO | M2 | 17.3
3 - ED-48481 | 3 | ED-48481 |  | DEMOLIÇÃO DE PISO DE PEDRAS (MÁRMORE, GRANITO, ARDÓSIA, LAGOA SANTA, SÃO TOMÉ), INCLUSIVE AFASTAMENTO | M2 | 20.19
3 - ED-48485 | 3 | ED-48485 |  | DEMOLIÇÃO DE PISO DE TABUAS, INCLUSIVE AFASTAMENTO | M2 | 15.14
3 - ED-48484 | 3 | ED-48484 |  | DEMOLIÇÃO DE PISO DE TACO DE MADEIRA, INCLUSIVE AFASTAMENTO | M2 | 16.82
3 - ED-48482 | 3 | ED-48482 |  | DEMOLIÇÃO DE PISO VINÍLICO, INCLUSIVE AFASTAMENTO | M2 | 6.72
3 - ED-48501 | 3 | ED-48501 |  | DEMOLIÇÃO DE REBOCO INCLUSIVE AFASTAMENTO | M2 | 11.77
3 - ED-48492 | 3 | ED-48492 |  | DEMOLIÇÃO DE REVESTIMENTO ASFÁLTICO COM EQUIPAMENTO PNEUMÁTICO, INCLUSIVE AFASTAMENTO | M2 | 7.88
3 - ED-48502 | 3 | ED-48502 |  | DEMOLIÇÃO DE REVESTIMENTO CERÂMICO, AZULEJO OU LADRILHO HIDRÁULICO INCLUSIVE AFASTAMENTO | M2 | 13.45
3 - ED-48503 | 3 | ED-48503 |  | DEMOLIÇÃO DE REVESTIMENTO DE PEDRA (MÁRMORE, GRANITO, ARDÓSIA, SÃO TOMÉ, ETC.), INCLUSIVE AFASTAMENTO | M2 | 20.19
3 - ED-48505 | 3 | ED-48505 |  | DEMOLIÇÃO DE RODAPÉ EM GERAL, INCLUSIVE ARGAMASSA DE ASSENTAMENTO | M | 2.01
3 - ED-48507 | 3 | ED-48507 |  | DEMOLIÇÃO DE SARJETA OU SARJETÃO DE CONCRETO | M2 | 13.45
3 - ED-48490 | 3 | ED-48490 |  | DEMOLIÇÃO MANUAL DE ALVENARIA POLIÉDRICA, INCLUSIVE AFASTAMENTO | M2 | 11.77
3 - ED-48499 | 3 | ED-48499 |  | DESMONTAGEM E RETIRADA DE REDES DE DUTOS DE AR CONDICIONADO | M | 6.72
3 - ED-49515 | 3 | ED-49515 |  | REATOR SIMPLES, A.F.P PARTIDA RÁPIDA 1 X 32 W - 127 V | U | 40.34
3 - ED-48521 | 3 | ED-48521 |  | REDE DE AGUA TUBO PVC ROSCA 3/4" INCLUSIVE CONEXÕES E SUPORTES | M | 39.12
3 - ED-48434 | 3 | ED-48434 |  | REMOÇÃO DE ALAMBRADO | M2 | 10.09
3 - ED-48496 | 3 | ED-48496 |  | REMOÇÃO DE ALISAR, INCLUSIVE AFASTAMENTO E EMPILHAMENTO | CJ | 2.47
3 - ED-48437 | 3 | ED-48437 |  | REMOÇÃO DE BANCADA DE PEDRA (MÁRMORE, GRANITO, ARDÓSIA, MARMORITE, ETC.) | M2 | 38.96
3 - ED-48438 | 3 | ED-48438 |  | REMOÇÃO DE CALHA GALVANIZADA OU PVC, INCLUSIVE AFASTAMENTO | M | 6.72
3 - ED-48439 | 3 | ED-48439 |  | REMOÇÃO DE CERCA | M2 | 13.45
3 - ED-48449 | 3 | ED-48449 |  | REMOÇÃO DE CONCERTINA D = 450 MM, 610 MM OU 730 MM - COM REAPROVEITAMENTO | M | 2.06
3 - ED-48448 | 3 | ED-48448 |  | REMOÇÃO DE CONCERTNA D = 450 MM, 610 MM OU 730 MM - COM POSSÍVEL REAPROVEITAMENTO | M | 2.06
3 - ED-48446 | 3 | ED-48446 |  | REMOÇÃO DE CONDUTOR DE CHAPA GALVANIZA DA OU PVC, INCLUSIVE AFASTAMENTO | M | 4.2
3 - ED-48458 | 3 | ED-48458 |  | REMOÇÃO DE FERRAGENS (DOBRADIÇAS, FECHADURAS, MAÇANETAS) | U | 12.17
3 - ED-48494 | 3 | ED-48494 |  | REMOÇÃO DE FOLHA DE PORTA OU JANELA, INCLUSIVE AFASTAMENTO E EMPILHAMENTO | M2 | 6.72
3 - ED-48465 | 3 | ED-48465 |  | REMOÇÃO DE IMPERMEABILIZAÇÃO E PROTEÇÃO MECÂNICA | M2 | 34.54
3 - ED-48466 | 3 | ED-48466 |  | REMOÇÃO DE INTERFONE | U | 35.65
3 - ED-48467 | 3 | ED-48467 |  | REMOÇÃO DE LOUÇAS (LAVATÓRIO, BANHEIRA, PIA, VASO SANITÁRIO, TANQUE) | U | 56.61
3 - ED-48468 | 3 | ED-48468 |  | REMOÇÃO DE LUMINÁRIA FLUORESCENTE | U | 14.25
3 - ED-48469 | 3 | ED-48469 |  | REMOÇÃO DE LUMINÁRIA INCANDESCENTE | U | 8.91
3 - ED-48495 | 3 | ED-48495 |  | REMOÇÃO DE MARCO, INCLUSIVE AFASTAMENTO E EMPILHAMENTO | U | 11.73
3 - ED-48473 | 3 | ED-48473 |  | REMOÇÃO DE MEIO-FIO DE PEDRA(GNAISSE, BASALTO, ETC.) INCLUSIVE CARGA | M | 21.03
3 - ED-48472 | 3 | ED-48472 |  | REMOÇÃO DE MEIO-FIO PRÉ-MOLDADO DE CONCRETO INCLUSIVE CARGA | M | 8.41
3 - ED-48470 | 3 | ED-48470 |  | REMOÇÃO DE METAIS COMUNS (CONDUÍTE, SIFÃO, REGISTRO, TORNEIRAS) | U | 13.25
3 - ED-48471 | 3 | ED-48471 |  | REMOÇÃO DE METAIS ESPECIAIS (VÁLVULA DE DESCARGA, CAIXA SILENCIOSA) | U | 13.91
3 - ED-48474 | 3 | ED-48474 |  | REMOÇÃO DE PADRÃO DA CEMIG | U | 89.12
3 - ED-48475 | 3 | ED-48475 |  | REMOÇÃO DE PADRÃO DA COPASA | U | 70.78
3 - ED-48493 | 3 | ED-48493 |  | REMOÇÃO DE PORTA OU JANELA INCLUSIVE MARCO E ALISAR, INCLUSIVE AFASTAMENTO E EMPILHAMENTO | M2 | 10.09
3 - ED-48497 | 3 | ED-48497 |  | REMOÇÃO DE PORTA OU JANELA METÁLICA, INCLUSIVE AFASTAMENTO | M2 | 14.29
3 - ED-48498 | 3 | ED-48498 |  | REMOÇÃO DE QUADRO NEGRO , INCLUSIVE AFASTAMENTO | M2 | 21.53
3 - ED-48506 | 3 | ED-48506 |  | REMOÇÃO DE RUFO DE CHAPA GALVANIZADA, INCLUSIVE AFASTAMENTO | M | 4.7
3 - ED-48513 | 3 | ED-48513 |  | REMOÇÃO DE TELHA CERÂMICA COLONIAL OU FRANCESA, INCLUSIVE AFASTAMENTO E EMPILHAMENTO | M2 | 10.09
3 - ED-48514 | 3 | ED-48514 |  | REMOÇÃO DE TELHA CERÂMICA COLONIAL OU FRANCESA PARA REAPROVEITAMENTO, INCLUSIVE AFASTAMENTO E EMPILHAMENTO | M2 | 16.82
3 - ED-48509 | 3 | ED-48509 |  | REMOÇÃO DE TELHA METÁLICA OU PVC, INCLUSIVE AFASTAMENTO E EMPILHAMENTO | M2 | 5.49
3 - ED-48511 | 3 | ED-48511 |  | REMOÇÃO DE TELHA ONDULADA DE FIBROCIMENTO, INCLUSIVE AFASTAMENTO E EMPILHAMENTO | M2 | 9.24
3 - ED-48512 | 3 | ED-48512 |  | REMOÇÃO DE TELHA ONDULADA FIBROCIMENTO PARA REAPROVEITAMENTO | M2 | 10.93
3 - ED-48510 | 3 | ED-48510 |  | REMOÇÃO DE TELHA TIPO CALHA DE FIBROCIMENTO, INCLUSIVE AFASTAMENTO E EMPILHAMENTO | M2 | 10.09
3 - ED-48478 | 3 | ED-48478 |  | RETIRADA DE PEITORIL DE MÁRMORE OU GRANITO | M | 5.9
3 - ED-48508 | 3 | ED-48508 |  | RETIRADA DE SOLEIRA DE MÁRMORE OU GRANITO | M | 6.34
3 - ED-48515 | 3 | ED-48515 |  | RETIRADA DE TUBULAÇÕES EMBUTIDAS DAS REDE DE ÁGUA, ELÉTRICA, GASES, ETC. | M | 12.39
3 - ED-48500 | 3 | ED-48500 |  | RETIRADA DE TUBULAÇÕES EMBUTIDAS DE REDE DE ÁGUA, ELÉTRICA, GASES ETC., INCLUSIVE CORTES E DESVIOS | M | 12.39
3 - ED-48516 | 3 | ED-48516 |  | RETIRADA DE VIDRO DE ESQUADRIAS, INCLUSIVE LIMPEZA DO ENCAIXE | M2 | 2.21
3 - 316 | 3 | 316 |  | DIV-001 - DIVISÓRIA EM PEDRA
3 - ED-49094 | 3 | ED-49094 |  | CONDULETE TIPO T EM ALUMÍNIO PARA ELETRODUTO ROSCADO D = 3" | U | 116.59
3 - ED-48532 | 3 | ED-48532 |  | DIVISÓRIA EM ARDÓSIA E = 3 CM, INCLUSIVE FERRAGENS EM LATÃO CROMADO | M2 | 251.87
3 - ED-48535 | 3 | ED-48535 |  | DIVISÓRIA EM ARDÓSIA E = 3 CM, INCLUSIVE PERFIS EM CHAPA 18 | M2 | 186.68
3 - ED-48533 | 3 | ED-48533 |  | DIVISÓRIA EM GRANITO CINZA ANDORINHA E = 3 CM, INCLUSIVE FERRAGENS EM LATÃO CROMADO | M2 | 546.69
3 - ED-48531 | 3 | ED-48531 |  | DIVISÓRIA EM MÁRMORE BRANCO E = 3 CM, INCLUSIVE FERRAGENS EM LATÃO CROMADO | M2 | 483.49
3 - ED-48534 | 3 | ED-48534 |  | DIVISÓRIA EM MARMORITE E = 3 CM, INCLUSIVE FERRAGENS EM LATÃO CROMADO | M2 | 371.42
3 - 317 | 3 | 317 |  | DIV-002 - DIVISÓRIA DE MADEIRA
3 - ED-48538 | 3 | ED-48538 |  | CONJUNTO DE FERRAGENS PARA CONFECÇÃO DE PORTA DE DIVISÓRIA | CJ | 100
3 - ED-48536 | 3 | ED-48536 |  | DIVISÓRIA EM PAINEL REMOVÍVEL, NÚCLEO COMPENSADO NAVAL - P. AÇO TIPO C | M2 | 92.34
3 - ED-48537 | 3 | ED-48537 |  | DIVISÓRIA EM PAINEL REMOVÍVEL, NÚCLEO COMPENSADO NAVAL - P. ALUMÍNIO TIPO C | M2 | 92.34
3 - ED-49437 | 3 | ED-49437 |  | PADRÃO CEMIG SUBTERRÂNEO TIPO H1, CARGA INSTALADA ATÉ 5 KW, | U | 1127.57
3 - 318 | 3 | 318 |  | DRE-001 - DRENAGEM
3 - ED-48611 | 3 | ED-48611 |  | ALA DE GALERIA CELULAR B = 1,20 M, EXCLUSIVE BOTA FORA | M | 4644.25
3 - ED-48612 | 3 | ED-48612 |  | ALA DE GALERIA CELULAR B = 1,30 M, EXCLUSIVE BOTA FORA | M | 4823.54
3 - ED-48613 | 3 | ED-48613 |  | ALA DE GALERIA CELULAR B = 1,40 M, EXCLUSIVE BOTA FORA | M | 5002.43
3 - ED-48614 | 3 | ED-48614 |  | ALA DE GALERIA CELULAR B = 1,50 M, EXCLUSIVE BOTA FORA | M | 5185.38
3 - ED-48615 | 3 | ED-48615 |  | ALA DE GALERIA CELULAR B = 1,60 M, EXCLUSIVE BOTA FORA | M | 7406.48
3 - ED-48616 | 3 | ED-48616 |  | ALA DE GALERIA CELULAR B = 1,70 M, EXCLUSIVE BOTA FORA | M | 7635.29
3 - ED-48617 | 3 | ED-48617 |  | ALA DE GALERIA CELULAR B = 1,80 M, EXCLUSIVE BOTA FORA | M | 7856.69
3 - ED-48618 | 3 | ED-48618 |  | ALA DE GALERIA CELULAR B = 1,90 M, EXCLUSIVE BOTA FORA | M | 8098.13
3 - ED-48619 | 3 | ED-48619 |  | ALA DE GALERIA CELULAR B = 2,00 M, EXCLUSIVE BOTA FORA | M | 8370.17
3 - ED-48620 | 3 | ED-48620 |  | ALA DE GALERIA CELULAR B = 2,10 M, EXCLUSIVE BOTA FORA | M | 8654.23
3 - ED-48621 | 3 | ED-48621 |  | ALA DE GALERIA CELULAR B = 2,20 M, EXCLUSIVE BOTA FORA | M | 8917.85
3 - ED-48622 | 3 | ED-48622 |  | ALA DE GALERIA CELULAR B = 2,30 M, EXCLUSIVE BOTA FORA | M | 9256.22
3 - ED-48623 | 3 | ED-48623 |  | ALA DE GALERIA CELULAR B = 2,40 M, EXCLUSIVE BOTA FORA | M | 9518.25
3 - ED-48624 | 3 | ED-48624 |  | ALA DE GALERIA CELULAR B = 2,50 M, EXCLUSIVE BOTA FORA | M | 9801.92
3 - ED-48625 | 3 | ED-48625 |  | ALA DE GALERIA CELULAR B = 2,60 M, EXCLUSIVE BOTA FORA | M | 10088.8
3 - ED-48626 | 3 | ED-48626 |  | ALA DE GALERIA CELULAR B = 2,70 M, EXCLUSIVE BOTA FORA | M | 10328.91
3 - ED-48627 | 3 | ED-48627 |  | ALA DE GALERIA CELULAR B = 2,80 M, EXCLUSIVE BOTA FORA | M | 10584.81
3 - ED-48628 | 3 | ED-48628 |  | ALA DE GALERIA CELULAR B = 2,90 M, EXCLUSIVE BOTA FORA | M | 10824.03
3 - ED-48629 | 3 | ED-48629 |  | ALA DE GALERIA CELULAR B = 3,00 M, EXCLUSIVE BOTA FORA | M | 11064.76
3 - ED-48544 | 3 | ED-48544 |  | ALA DE REDE TUBULAR DN 1000, EXCLUSIVE BOTA FORA | U | 1122.06
3 - ED-48545 | 3 | ED-48545 |  | ALA DE REDE TUBULAR DN 1100, EXCLUSIVE BOTA FORA | U | 1512.62
3 - ED-48546 | 3 | ED-48546 |  | ALA DE REDE TUBULAR DN 1200, EXCLUSIVE BOTA FORA | U | 1611
3 - ED-48547 | 3 | ED-48547 |  | ALA DE REDE TUBULAR DN 1300, EXCLUSIVE BOTA FORA | U | 1994.3
3 - ED-48548 | 3 | ED-48548 |  | ALA DE REDE TUBULAR DN 1500, EXCLUSIVE BOTA FORA | U | 2227.81
3 - ED-48539 | 3 | ED-48539 |  | ALA DE REDE TUBULAR DN 500, EXCLUSIVE BOTA FORA | U | 713.28
3 - ED-48540 | 3 | ED-48540 |  | ALA DE REDE TUBULAR DN 600, EXCLUSIVE BOTA FORA | U | 794.81
3 - ED-48541 | 3 | ED-48541 |  | ALA DE REDE TUBULAR DN 700, EXCLUSIVE BOTA FORA | U | 867.77
3 - ED-48542 | 3 | ED-48542 |  | ALA DE REDE TUBULAR DN 800, EXCLUSIVE BOTA FORA | U | 943.82
3 - ED-48543 | 3 | ED-48543 |  | ALA DE REDE TUBULAR DN 900, EXCLUSIVE BOTA FORA | U | 1028.12
3 - ED-48703 | 3 | ED-48703 |  | BLOCO BLI-10 PADRÃO TELEMAR | U | 17.28
3 - ED-48551 | 3 | ED-48551 |  | BOCA DE LOBO DUPLA (TIPO B - CONCRETO), QUADRO, GRELHA E CANTONEIRA, INCLUSIVE ESCAVAÇÃO, REATERRO E BOTA-FORA | U | 1423.49
3 - ED-48549 | 3 | ED-48549 |  | BOCA DE LOBO SIMPLES (TIPO A - FERRO FUNDIDO), QUADRO, GRELHA E CANTONEIRA, INCLUSIVE ESCAVAÇÃO, REATERRO E BOTA-FORA | U | 1964.03
3 - ED-48550 | 3 | ED-48550 |  | BOCA DE LOBO SIMPLES (TIPO B - CONCRETO), QUADRO, GRELHA E CANTONEIRA, INCLUSIVE ESCAVAÇÃO, REATERRO E BOTA-FORA | U | 814.78
3 - ED-48587 | 3 | ED-48587 |  | CAIXA DE AREIA 100 X 100 X 100 CM | U | 959.25
3 - ED-48586 | 3 | ED-48586 |  | CAIXA DE AREIA 50 X 60 X 70 CM | U | 409.85
3 - ED-48572 | 3 | ED-48572 |  | CAIXA DE CAPTAÇÃO E DRENAGEM TIPO A (100 X 100 X 120 CM), D = 500 MM A 1500MM, INCLUSIVE ESCAVAÇÃO, REATERRO E BOTA FORA | U | 1093.21
3 - ED-48573 | 3 | ED-48573 |  | CAIXA DE CAPTAÇÃO E DRENAGEM TIPO A (120 X 120 X 150 CM), D = 500 MM A 1500MM, INCLUSIVE ESCAVAÇÃO, REATERRO E BOTA FORA | U | 1524.02
3 - ED-48574 | 3 | ED-48574 |  | CAIXA DE CAPTAÇÃO E DRENAGEM TIPO B D = 500 MM | U | 1155.15
3 - ED-48575 | 3 | ED-48575 |  | CAIXA DE CAPTAÇÃO E DRENAGEM TIPO B (100 X 100 X 120 CM), D = 500 MM A 1500MM, INCLUSIVE ESCAVAÇÃO, REATERRO E BOTA FORA | U | 1383.38
3 - ED-48576 | 3 | ED-48576 |  | CAIXA DE CAPTAÇÃO E DRENAGEM TIPO B (120 X 120 X 150 CM), D = 500 MM A 1500MM, INCLUSIVE ESCAVAÇÃO, REATERRO E BOTA FORA | U | 1919.08
3 - ED-48578 | 3 | ED-48578 |  | CAIXA DE CAPTAÇÃO E DRENAGEM TIPO C (100 X 100 X 120 CM), D = 500 MM A 1500MM, INCLUSIVE ESCAVAÇÃO, REATERRO E BOTA FORA | U | 1059.59
3 - ED-48579 | 3 | ED-48579 |  | CAIXA DE CAPTAÇÃO E DRENAGEM TIPO C (120 X 120 X 150 CM), D = 500 MM A 1500MM, INCLUSIVE ESCAVAÇÃO, REATERRO E BOTA FORA | U | 1540.2
3 - ED-48580 | 3 | ED-48580 |  | CAIXA DE CAPTAÇÃO E DRENAGEM TIPO D (D = 70 CM, H = 82 CM), D = 500 MM A 1500MM, INCLUSIVE ESCAVAÇÃO, REATERRO E BOTA FORA | U | 563.5
3 - ED-48581 | 3 | ED-48581 |  | CAIXA DE CAPTAÇÃO E DRENAGEM TIPO D (D = 90 CM, H = 82 CM), D = 500 MM A 1500MM, INCLUSIVE ESCAVAÇÃO, REATERRO E BOTA FORA | U | 824.64
3 - ED-48582 | 3 | ED-48582 |  | CAIXA DE CAPTAÇÃO E DRENAGEM TIPO E (100 X 100 X 120 CM), D = 500 MM A 1500MM, INCLUSIVE ESCAVAÇÃO, REATERRO E BOTA FORA | U | 1064.22
3 - ED-48583 | 3 | ED-48583 |  | CAIXA DE CAPTAÇÃO E DRENAGEM TIPO E (120 X 120 X 150 CM), D = 500 MM A 1500MM, INCLUSIVE ESCAVAÇÃO, REATERRO E BOTA FORA | U | 1517.82
3 - ED-48584 | 3 | ED-48584 |  | CAIXA DE CAPTAÇÃO E DRENAGEM TIPO F (100 X 100 X 120 CM), D = 500 MM A 1500MM, INCLUSIVE ESCAVAÇÃO, REATERRO E BOTA FORA | U | 1343.82
3 - ED-48585 | 3 | ED-48585 |  | CAIXA DE CAPTAÇÃO E DRENAGEM TIPO F (120 X 120 X 150 CM), D = 500 MM A 1500MM, INCLUSIVE ESCAVAÇÃO, REATERRO E BOTA FORA | U | 1902.31
3 - ED-48571 | 3 | ED-48571 |  | CAIXAS DE CAPTAÇÃO E DRENAGEM TIPO A D = 500 MM | U | 901.12
3 - ED-48577 | 3 | ED-48577 |  | CAIXAS DE CAPTAÇÃO E DRENAGEM TIPO C D = 500 MM | U | 1435.11
3 - ED-48560 | 3 | ED-48560 |  | CANALETA COM GRELHA PARA ÁGUAS PLUVIAIS, 30 X 30 CM | M | 257.8
3 - ED-48561 | 3 | ED-48561 |  | CANALETA COM TAMPA PARA ÁGUAS PLUVIAIS, 30 X 30 CM | M | 143.99
3 - ED-48563 | 3 | ED-48563 |  | CANALETA PARA ÁGUAS PLUVIAIS EM CONCRETO MOLDADA IN-LOCO, LARGURA 15 CM | M | 116.19
3 - ED-48564 | 3 | ED-48564 |  | CANALETA PARA ÁGUAS PLUVIAIS EM CONCRETO MOLDADA IN-LOCO, LARGURA 20 CM | M | 120.2
3 - ED-48565 | 3 | ED-48565 |  | CANALETA PARA ÁGUAS PLUVIAIS EM CONCRETO MOLDADA IN-LOCO, LARGURA 30 CM | M | 123.38
3 - ED-48566 | 3 | ED-48566 |  | CANALETA PARA ÁGUAS PLUVIAIS EM CONCRETO MOLDADA IN-LOCO, LARGURA 60 CM | M | 118.31
3 - ED-48567 | 3 | ED-48567 |  | CANALETA PARA ÁGUAS PLUVIAIS EM CONCRETO MOLDADA IN-LOCO, LARGURA 90 CM | M | 137.86
3 - ED-48562 | 3 | ED-48562 |  | CANALETA SANITÁRIA ABERTA 5 X 8 CM | M | 24
3 - ED-48559 | 3 | ED-48559 |  | CANALETA SEM TAMPA PARA ÁGUAS PLUVIAIS, 30 X 30 CM | M | 115.38
3 - ED-48552 | 3 | ED-48552 |  | CANALETA TIPO 2 - D = 300 MM, PRÉ-MOLDADA DE CONCRETO, PADRÃO DEER-MG | M | 50.75
3 - ED-48553 | 3 | ED-48553 |  | CANALETA TIPO 2 - D = 400 MM, PRÉ-MOLDADA DE CONCRETO, PADRÃO DEER-MG | M | 67.8
3 - ED-48554 | 3 | ED-48554 |  | CANALETA TIPO 2 - D = 500 MM, PRÉ-MOLDADA DE CONCRETO, PADRÃO DEER-MG | M | 91.14
3 - ED-48555 | 3 | ED-48555 |  | CANALETA TIPO 2 - D = 600 MM, PRÉ-MOLDADA DE CONCRETO, PADRÃO DEER-MG | M | 109.51
3 - ED-48556 | 3 | ED-48556 |  | CANALETA TIPO 3 - 30 X 20 CM, CONCRETO FCK = 15 MPA, COM GRELHA DE AÇO CA-25, PADRÃO DEER-MG | M | 252.89
3 - ED-48557 | 3 | ED-48557 |  | CANALETA TIPO 4 - 30 X 20 CM, CONCRETO FCK = 15 MPA, COM TAMPA DE CONCRETO, PADRÃO DEER-MG | M | 99.22
3 - ED-48558 | 3 | ED-48558 |  | CANALETA TIPO 5 - 30 X 20 CM, CONCRETO FCK = 15 MPA SEM TAMPA DE CONCRETO, PADRÃO DEER-MG | M | 77.69
3 - ED-48568 | 3 | ED-48568 |  | CHAMINÉ DE POÇO DE VISITA TIPO "A", EM ALVENARIA COM DEGRAUS DE AÇO CA-50 | M | 402.1
3 - ED-48569 | 3 | ED-48569 |  | CHAMINÉ DE POÇO DE VISITA TIPO "B", EM ANEL DE CONCRETO CA-1 COM DEGRAUS DE AÇO CA-50 | M | 210.75
3 - ED-48570 | 3 | ED-48570 |  | CONCRETO PARA BERÇO DE REDE TUBULAR TRAÇO 1:3:6, INCLUSIVE LANÇAMENTO | M3 | 336.19
3 - ED-48603 | 3 | ED-48603 |  | DESCIDA D´ÁGUA TIPO CALHA DN 1000, EXCLUSIVE BOTA FORA | M | 590.76
3 - ED-48604 | 3 | ED-48604 |  | DESCIDA D´ÁGUA TIPO CALHA DN 1100, EXCLUSIVE BOTA FORA | M | 770.51
3 - ED-48605 | 3 | ED-48605 |  | DESCIDA D´ÁGUA TIPO CALHA DN 1200, EXCLUSIVE BOTA FORA | M | 844.23
3 - ED-48606 | 3 | ED-48606 |  | DESCIDA D´ÁGUA TIPO CALHA DN 1300, EXCLUSIVE BOTA FORA | M | 919.95
3 - ED-48607 | 3 | ED-48607 |  | DESCIDA D´ÁGUA TIPO CALHA DN 1500, EXCLUSIVE BOTA FORA | M | 1340.04
3 - ED-48598 | 3 | ED-48598 |  | DESCIDA D´ÁGUA TIPO CALHA DN 500, EXCLUSIVE BOTA FORA | M | 293.81
3 - ED-48599 | 3 | ED-48599 |  | DESCIDA D´ÁGUA TIPO CALHA DN 600, EXCLUSIVE BOTA FORA | M | 352.17
3 - ED-48600 | 3 | ED-48600 |  | DESCIDA D´ÁGUA TIPO CALHA DN 700, EXCLUSIVE BOTA FORA | M | 407.82
3 - ED-48601 | 3 | ED-48601 |  | DESCIDA D´ÁGUA TIPO CALHA DN 800, EXCLUSIVE BOTA FORA | M | 470.17
3 - ED-48602 | 3 | ED-48602 |  | DESCIDA D´ÁGUA TIPO CALHA DN 900, EXCLUSIVE BOTA FORA | M | 529.15
3 - ED-48593 | 3 | ED-48593 |  | DESCIDA D´ÁGUA TIPO DEGRAU DN 1000, EXCLUSIVE BOTA FORA | M | 761.41
3 - ED-48594 | 3 | ED-48594 |  | DESCIDA D´ÁGUA TIPO DEGRAU DN 1100, EXCLUSIVE BOTA FORA | M | 955.75
3 - ED-48595 | 3 | ED-48595 |  | DESCIDA D´ÁGUA TIPO DEGRAU DN 1200, EXCLUSIVE BOTA FORA | M | 1032.88
3 - ED-48596 | 3 | ED-48596 |  | DESCIDA D´ÁGUA TIPO DEGRAU DN 1300, EXCLUSIVE BOTA FORA | M | 1112.4
3 - ED-48597 | 3 | ED-48597 |  | DESCIDA D´ÁGUA TIPO DEGRAU DN 1500, EXCLUSIVE BOTA FORA | M | 1478.27
3 - ED-48588 | 3 | ED-48588 |  | DESCIDA D´ÁGUA TIPO DEGRAU DN 500, EXCLUSIVE BOTA FORA | M | 440.81
3 - ED-48589 | 3 | ED-48589 |  | DESCIDA D´ÁGUA TIPO DEGRAU DN 600, EXCLUSIVE BOTA FORA | M | 503.01
3 - ED-48590 | 3 | ED-48590 |  | DESCIDA D´ÁGUA TIPO DEGRAU DN 700, EXCLUSIVE BOTA FORA | M | 563.38
3 - ED-48591 | 3 | ED-48591 |  | DESCIDA D´ÁGUA TIPO DEGRAU DN 800, EXCLUSIVE BOTA FORA | M | 628.89
3 - ED-48592 | 3 | ED-48592 |  | DESCIDA D´ÁGUA TIPO DEGRAU DN 900, EXCLUSIVE BOTA FORA | M | 692.59
3 - ED-48608 | 3 | ED-48608 |  | DRENO TIPO A, AREIA GROSSA, BRITA 2, TUBO CONCRETO POROSO D = 15 CM, L = 50 CM, INCLUSIVE ESCAVAÇÃO E BOTA FORA | M | 88.29
3 - ED-48609 | 3 | ED-48609 |  | DRENO TIPO B, MANTA DRENANTE, BRITA 3, TUBO CONCRETO POROSO D = 15 CM, L = 50 CM, INCLUSIVE ESCAVAÇÃO E BOTA FORA | M | 110.38
3 - ED-48610 | 3 | ED-48610 |  | FORMA PARA BERÇO EM TABUA, INCLUSIVE DESFORMA | M2 | 26.74
3 - ED-48684 | 3 | ED-48684 |  | FORNECIMENTO, ASSENTAMENTO E REJUNTAMENTO DE TUBO DE CONCRETO ARMADO PA1 D = 1000 MM | M | 347.01
3 - ED-48685 | 3 | ED-48685 |  | FORNECIMENTO, ASSENTAMENTO E REJUNTAMENTO DE TUBO DE CONCRETO ARMADO PA1 D = 1200 MM | M | 466.32
3 - ED-48686 | 3 | ED-48686 |  | FORNECIMENTO, ASSENTAMENTO E REJUNTAMENTO DE TUBO DE CONCRETO ARMADO PA1 D = 1500 MM | M | 707.88
3 - ED-48679 | 3 | ED-48679 |  | FORNECIMENTO, ASSENTAMENTO E REJUNTAMENTO DE TUBO DE CONCRETO ARMADO PA1 D = 300 MM | M | 50.9
3 - ED-48680 | 3 | ED-48680 |  | FORNECIMENTO, ASSENTAMENTO E REJUNTAMENTO DE TUBO DE CONCRETO ARMADO PA1 D = 400 MM | M | 77.64
3 - ED-48681 | 3 | ED-48681 |  | FORNECIMENTO, ASSENTAMENTO E REJUNTAMENTO DE TUBO DE CONCRETO ARMADO PA1 D = 500 MM | M | 107.31
3 - ED-48682 | 3 | ED-48682 |  | FORNECIMENTO, ASSENTAMENTO E REJUNTAMENTO DE TUBO DE CONCRETO ARMADO PA1 D = 600 MM | M | 147.83
3 - ED-48683 | 3 | ED-48683 |  | FORNECIMENTO, ASSENTAMENTO E REJUNTAMENTO DE TUBO DE CONCRETO ARMADO PA1 D = 800 MM | M | 244.94
3 - ED-48675 | 3 | ED-48675 |  | FORNECIMENTO, ASSENTAMENTO E REJUNTAMENTO DE TUBO DE CONCRETO SIMPLES PS1 D = 300 MM | M | 62.8
3 - ED-48676 | 3 | ED-48676 |  | FORNECIMENTO, ASSENTAMENTO E REJUNTAMENTO DE TUBO DE CONCRETO SIMPLES PS1 D = 400 MM | M | 86.71
3 - ED-48677 | 3 | ED-48677 |  | FORNECIMENTO, ASSENTAMENTO E REJUNTAMENTO DE TUBO DE CONCRETO SIMPLES PS1 D = 500 MM | M | 119.65
3 - ED-48678 | 3 | ED-48678 |  | FORNECIMENTO, ASSENTAMENTO E REJUNTAMENTO DE TUBO DE CONCRETO SIMPLES PS1 D = 600 MM | M | 150.98
3 - ED-48689 | 3 | ED-48689 |  | FORNECIMENTO E ASSENTAMENTO DE TUBO PVC FLEXÍVEL CORRUGADO, PERFURADO, DN 100 MM (4"), PARA DRENAGEM | M | 16.29
3 - ED-48688 | 3 | ED-48688 |  | FORNECIMENTO E ASSENTAMENTO DE TUBO PVC FLEXÍVEL CORRUGADO, PERFURADO, DN 65 MM (2.1/2"), PARA DRENAGEM | M | 11.71
3 - ED-48690 | 3 | ED-48690 |  | FORNECIMENTO E ASSENTAMENTO DE TUBO PVC RÍGIDO CORRUGADO, PERFURADO, DN 160 MM (6"), PARA DRENAGEM | M | 19.39
3 - ED-48669 | 3 | ED-48669 |  | FORNECIMENTO E ASSENTAMENTO DE TUBO PVC RÍGIDO, DRENAGEM/PLUVIAL, PBV - SÉRIE NORMAL, DN 100 MM (4"), INCLUSIVE CONEXÕES | M | 26.87
3 - ED-48670 | 3 | ED-48670 |  | FORNECIMENTO E ASSENTAMENTO DE TUBO PVC RÍGIDO, DRENAGEM/PLUVIAL, PBV - SÉRIE NORMAL, DN 150 MM (6"), INCLUSIVE CONEXÕES | M | 35.85
3 - ED-48671 | 3 | ED-48671 |  | FORNECIMENTO E ASSENTAMENTO DE TUBO PVC RÍGIDO, DRENAGEM/PLUVIAL, PBV - SÉRIE NORMAL, DN 200 MM (8"), INCLUSIVE CONEXÕES | M | 53.44
3 - ED-48667 | 3 | ED-48667 |  | FORNECIMENTO E ASSENTAMENTO DE TUBO PVC RÍGIDO, DRENAGEM/PLUVIAL, PBV - SÉRIE NORMAL, DN 50 MM (2"), INCLUSIVE CONEXÕES | M | 18.53
3 - ED-48668 | 3 | ED-48668 |  | FORNECIMENTO E ASSENTAMENTO DE TUBO PVC RÍGIDO, DRENAGEM/PLUVIAL, PBV - SÉRIE NORMAL, DN 75 MM (3"), INCLUSIVE CONEXÕES | M | 22.78
3 - ED-48665 | 3 | ED-48665 |  | MEIO-FIO COM SARJETA, EXECUTADO C/EXTRUSORA (SARJETA 30X8CM MEIO-FIO 15X10CM X H=23CM), INCLUI ESCAVAÇÃO E ACERTO FAIXA 0,45M | M | 29.11
3 - ED-48664 | 3 | ED-48664 |  | MEIO-FIO E SARJETA (15 X 30) CM, MOLDADO IN LOCO CONCRETO FCK = 15 MPA | M | 65.75
3 - ED-48636 | 3 | ED-48636 |  | POÇO DE VISITA PARA REDE TUBULAR TIPO A DN 1000, EXCLUSIVE ESCAVAÇÃO, REATERRO E BOTA FORA | U | 1850.28
3 - ED-48637 | 3 | ED-48637 |  | POÇO DE VISITA PARA REDE TUBULAR TIPO A DN 1100, EXCLUSIVE ESCAVAÇÃO, REATERRO E BOTA FORA | U | 2218.19
3 - ED-48638 | 3 | ED-48638 |  | POÇO DE VISITA PARA REDE TUBULAR TIPO A DN 1200, EXCLUSIVE ESCAVAÇÃO, REATERRO E BOTA FORA | U | 2387.75
3 - ED-48639 | 3 | ED-48639 |  | POÇO DE VISITA PARA REDE TUBULAR TIPO A DN 1300, EXCLUSIVE ESCAVAÇÃO, REATERRO E BOTA FORA | U | 2591.06
3 - ED-48640 | 3 | ED-48640 |  | POÇO DE VISITA PARA REDE TUBULAR TIPO A DN 1500, EXCLUSIVE ESCAVAÇÃO, REATERRO E BOTA FORA | U | 3002.53
3 - ED-48630 | 3 | ED-48630 |  | POÇO DE VISITA PARA REDE TUBULAR TIPO A DN 500, EXCLUSIVE ESCAVAÇÃO, REATERRO E BOTA FORA | U | 1244.8
3 - ED-48631 | 3 | ED-48631 |  | POÇO DE VISITA PARA REDE TUBULAR TIPO A DN 600, EXCLUSIVE ESCAVAÇÃO, REATERRO E BOTA FORA | U | 1312.97
3 - ED-48632 | 3 | ED-48632 |  | POÇO DE VISITA PARA REDE TUBULAR TIPO A DN 700, EXCLUSIVE ESCAVAÇÃO, REATERRO E BOTA FORA | U | 1370.24
3 - ED-48634 | 3 | ED-48634 |  | POÇO DE VISITA PARA REDE TUBULAR TIPO A DN 800, EXCLUSIVE ESCAVAÇÃO, REATERRO E BOTA FORA | U | 1544.88
3 - ED-48635 | 3 | ED-48635 |  | POÇO DE VISITA PARA REDE TUBULAR TIPO A DN 900, EXCLUSIVE ESCAVAÇÃO, REATERRO E BOTA FORA | U | 1694.5
3 - ED-48646 | 3 | ED-48646 |  | POÇO DE VISITA PARA REDE TUBULAR TIPO B DN 1000, EXCLUSIVE ESCAVAÇÃO, REATERRO E BOTA FORA | U | 2289.81
3 - ED-48647 | 3 | ED-48647 |  | POÇO DE VISITA PARA REDE TUBULAR TIPO B DN 1100, EXCLUSIVE ESCAVAÇÃO, REATERRO E BOTA FORA | U | 2493.47
3 - ED-48648 | 3 | ED-48648 |  | POÇO DE VISITA PARA REDE TUBULAR TIPO B DN 1200, EXCLUSIVE ESCAVAÇÃO, REATERRO E BOTA FORA | U | 2695.73
3 - ED-48649 | 3 | ED-48649 |  | POÇO DE VISITA PARA REDE TUBULAR TIPO B DN 1300, EXCLUSIVE ESCAVAÇÃO, REATERRO E BOTA FORA | U | 2915.36
3 - ED-48650 | 3 | ED-48650 |  | POÇO DE VISITA PARA REDE TUBULAR TIPO B DN 1500, EXCLUSIVE ESCAVAÇÃO, REATERRO E BOTA FORA | U | 3379.48
3 - ED-48641 | 3 | ED-48641 |  | POÇO DE VISITA PARA REDE TUBULAR TIPO B DN 500, EXCLUSIVE ESCAVAÇÃO, REATERRO E BOTA FORA | U | 1535.39
3 - ED-48642 | 3 | ED-48642 |  | POÇO DE VISITA PARA REDE TUBULAR TIPO B DN 600, EXCLUSIVE ESCAVAÇÃO, REATERRO E BOTA FORA | U | 1673.52
3 - ED-48643 | 3 | ED-48643 |  | POÇO DE VISITA PARA REDE TUBULAR TIPO B DN 700, EXCLUSIVE ESCAVAÇÃO, REATERRO E BOTA FORA | U | 1747.44
3 - ED-48644 | 3 | ED-48644 |  | POÇO DE VISITA PARA REDE TUBULAR TIPO B DN 800, EXCLUSIVE ESCAVAÇÃO, REATERRO E BOTA FORA | U | 1813.24
3 - ED-48645 | 3 | ED-48645 |  | POÇO DE VISITA PARA REDE TUBULAR TIPO B DN 900, EXCLUSIVE ESCAVAÇÃO, REATERRO E BOTA FORA | U | 2067.47
3 - ED-48656 | 3 | ED-48656 |  | POÇO DE VISITA PARA REDE TUBULAR TIPO C DN 1000, EXCLUSIVE ESCAVAÇÃO, REATERRO E BOTA FORA | U | 2629.41
3 - ED-48657 | 3 | ED-48657 |  | POÇO DE VISITA PARA REDE TUBULAR TIPO C DN 1100, EXCLUSIVE ESCAVAÇÃO, REATERRO E BOTA FORA | U | 2849.47
3 - ED-48658 | 3 | ED-48658 |  | POÇO DE VISITA PARA REDE TUBULAR TIPO C DN 1200, EXCLUSIVE ESCAVAÇÃO, REATERRO E BOTA FORA | U | 3068.12
3 - ED-48659 | 3 | ED-48659 |  | POÇO DE VISITA PARA REDE TUBULAR TIPO C DN 1300, EXCLUSIVE ESCAVAÇÃO, REATERRO E BOTA FORA | U | 3304.15
3 - ED-48660 | 3 | ED-48660 |  | POÇO DE VISITA PARA REDE TUBULAR TIPO C DN 1500, EXCLUSIVE ESCAVAÇÃO, REATERRO E BOTA FORA | U | 3801.05
3 - ED-48651 | 3 | ED-48651 |  | POÇO DE VISITA PARA REDE TUBULAR TIPO C DN 500, EXCLUSIVE ESCAVAÇÃO, REATERRO E BOTA FORA | U | 1896.78
3 - ED-48652 | 3 | ED-48652 |  | POÇO DE VISITA PARA REDE TUBULAR TIPO C DN 600, EXCLUSIVE ESCAVAÇÃO, REATERRO E BOTA FORA | U | 1974.34
3 - ED-48653 | 3 | ED-48653 |  | POÇO DE VISITA PARA REDE TUBULAR TIPO C DN 700, EXCLUSIVE ESCAVAÇÃO, REATERRO E BOTA FORA | U | 2048.25
3 - ED-48654 | 3 | ED-48654 |  | POÇO DE VISITA PARA REDE TUBULAR TIPO C DN 800, EXCLUSIVE ESCAVAÇÃO, REATERRO E BOTA FORA | U | 2206.92
3 - ED-48655 | 3 | ED-48655 |  | POÇO DE VISITA PARA REDE TUBULAR TIPO C DN 900, EXCLUSIVE ESCAVAÇÃO, REATERRO E BOTA FORA | U | 2390.68
3 - ED-48661 | 3 | ED-48661 |  | SARJETA TIPO 1 - 50 X 5 CM, I = 3 %, PADRÃO DEER-MG | M | 19.32
3 - ED-48662 | 3 | ED-48662 |  | SARJETA TIPO 2 - 50 X 5 CM, I = 15 %, PADRÃO DEER-MG | M | 20.69
3 - ED-48663 | 3 | ED-48663 |  | SARJETA TIPO 3 - 50 X 5 CM, I = 25 %, PADRÃO DEER-MG | M | 21.23
3 - ED-48666 | 3 | ED-48666 |  | TAMPÃO DE FERRO FUNDIDO PARA POÇO DE VISITA | U | 398.05
3 - ED-48687 | 3 | ED-48687 |  | TUBO DE CONCRETO PARA DRENO SIMPLES OU POROSO, Ø 150 MM | M | 42.73
3 - ED-48697 | 3 | ED-48697 |  | VALA DE INFILTRAÇÃO E DRENAGEM 100 X 300 X 100 CM, INCLUSIVE ESCAVAÇÃO E BOTA FORA | U | 495.65
3 - ED-48691 | 3 | ED-48691 |  | VALA DE INFILTRAÇÃO E DRENAGEM 40 X 120 X 40 CM, INCLUSIVE ESCAVAÇÃO E BOTA FORA | U | 122.36
3 - ED-48692 | 3 | ED-48692 |  | VALA DE INFILTRAÇÃO E DRENAGEM 50 X 150 X 50 CM, INCLUSIVE ESCAVAÇÃO E BOTA FORA | U | 168.34
3 - ED-48693 | 3 | ED-48693 |  | VALA DE INFILTRAÇÃO E DRENAGEM 60 X 180 X 60 CM, INCLUSIVE ESCAVAÇÃO E BOTA FORA | U | 220.78
3 - ED-48694 | 3 | ED-48694 |  | VALA DE INFILTRAÇÃO E DRENAGEM 70 X 210 X 70 CM, INCLUSIVE ESCAVAÇÃO E BOTA FORA | U | 279.74
3 - ED-48695 | 3 | ED-48695 |  | VALA DE INFILTRAÇÃO E DRENAGEM 80 X 240 X 80 CM, INCLUSIVE ESCAVAÇÃO E BOTA FORA | U | 345.2
3 - ED-48696 | 3 | ED-48696 |  | VALA DE INFILTRAÇÃO E DRENAGEM 90 X 270 X 90 CM, INCLUSIVE ESCAVAÇÃO E BOTA FORA | U | 417.17
3 - 319 | 3 | 319 |  | ELE-001 - INSTALAÇÃO ELÉTRICA, TELEFÔNICA E CFTV
3 - ED-48704 | 3 | ED-48704 |  | ABRAÇADEIRA PARA POSTE | U | 2.83
3 - ED-49062 | 3 | ED-49062 |  | ABRIGO PARA CAVALETE EM ALVENARIA, DIMENSÕES 0,65 X 0,85 X 0,30 | U | 567.5
3 - ED-48698 | 3 | ED-48698 |  | ANEL GUIA PADRÃO TELEMAR AGS-1 | U | 2.74
3 - ED-48699 | 3 | ED-48699 |  | ARMAÇÃO SECUNADRIA DE 1 ESTRIBO | U | 31.8
3 - ED-49440 | 3 | ED-49440 |  | ARMAÇÃO SECUNDARIA DE UM ESTRIBO | U | 31.8
3 - ED-48700 | 3 | ED-48700 |  | ATERRAMENTO COMPLETO, COM HASTES COPPERWELD 5/8" X 2,40 M | U | 103.67
3 - ED-49452 | 3 | ED-49452 |  | BASE COM 4 FUROS PARA FIXAÇÃO EXTERNA EM CHAPA DE AÇO PARA PERFILADO | U | 14.91
3 - ED-49056 | 3 | ED-49056 |  | BOTÃO DE CAMPAINHA, 1 TECL | U | 20.67
3 - ED-49063 | 3 | ED-49063 |  | CABEÇOTE DE ALUMINIO 1" | U | 3.65
3 - ED-49065 | 3 | ED-49065 |  | CABEÇOTE DE ALUMINIO 1 1/2" | U | 5.98
3 - ED-49064 | 3 | ED-49064 |  | CABEÇOTE DE ALUMINIO 1 1/4" | U | 4.83
3 - ED-48998 | 3 | ED-48998 |  | CABO DE COBRE FLEXÍVEL, CLASSE 5, ISOLAMENTO TIPO EPR/HEPR, NÃO HALOGENADO, ANTICHAMA, TERMOFIXO, UNIPOLAR, SEÇÃO 10 MM2, 90°C, 0,6/1KV | M | 7.29
3 - ED-49019 | 3 | ED-49019 |  | CABO DE COBRE FLEXÍVEL, CLASSE 5, ISOLAMENTO TIPO EPR/HEPR, NÃO HALOGENADO, ANTICHAMA, TERMOFIXO, UNIPOLAR, SEÇÃO 120 MM2, 90°C, 0,6/1KV | M | 58.41
3 - ED-48986 | 3 | ED-48986 |  | CABO DE COBRE FLEXÍVEL, CLASSE 5, ISOLAMENTO TIPO EPR/HEPR, NÃO HALOGENADO, ANTICHAMA, TERMOFIXO, UNIPOLAR, SEÇÃO 1,5 MM2, 90°C, 0,6/1KV | M | 2.33
3 - ED-49022 | 3 | ED-49022 |  | CABO DE COBRE FLEXÍVEL, CLASSE 5, ISOLAMENTO TIPO EPR/HEPR, NÃO HALOGENADO, ANTICHAMA, TERMOFIXO, UNIPOLAR, SEÇÃO 150 MM2, 90°C, 0,6/1KV | M | 79.36
3 - ED-49001 | 3 | ED-49001 |  | CABO DE COBRE FLEXÍVEL, CLASSE 5, ISOLAMENTO TIPO EPR/HEPR, NÃO HALOGENADO, ANTICHAMA, TERMOFIXO, UNIPOLAR, SEÇÃO 16 MM2, 90°C, 0,6/1KV | M | 10.78
3 - ED-49025 | 3 | ED-49025 |  | CABO DE COBRE FLEXÍVEL, CLASSE 5, ISOLAMENTO TIPO EPR/HEPR, NÃO HALOGENADO, ANTICHAMA, TERMOFIXO, UNIPOLAR, SEÇÃO 185 MM2, 90°C, 0,6/1KV | M | 86.32
3 - ED-49028 | 3 | ED-49028 |  | CABO DE COBRE FLEXÍVEL, CLASSE 5, ISOLAMENTO TIPO EPR/HEPR, NÃO HALOGENADO, ANTICHAMA, TERMOFIXO, UNIPOLAR, SEÇÃO 240 MM2, 90°C, 0,6/1KV | M | 116.56
3 - ED-48989 | 3 | ED-48989 |  | CABO DE COBRE FLEXÍVEL, CLASSE 5, ISOLAMENTO TIPO EPR/HEPR, NÃO HALOGENADO, ANTICHAMA, TERMOFIXO, UNIPOLAR, SEÇÃO 2,5 MM2, 90°C, 0,6/1KV | M | 3.15
3 - ED-49004 | 3 | ED-49004 |  | CABO DE COBRE FLEXÍVEL, CLASSE 5, ISOLAMENTO TIPO EPR/HEPR, NÃO HALOGENADO, ANTICHAMA, TERMOFIXO, UNIPOLAR, SEÇÃO 25 MM2, 90°C, 0,6/1KV | M | 16.26
3 - ED-49031 | 3 | ED-49031 |  | CABO DE COBRE FLEXÍVEL, CLASSE 5, ISOLAMENTO TIPO EPR/HEPR, NÃO HALOGENADO, ANTICHAMA, TERMOFIXO, UNIPOLAR, SEÇÃO 300 MM2, 90°C, 0,6/1KV | M | 135.3
3 - ED-49007 | 3 | ED-49007 |  | CABO DE COBRE FLEXÍVEL, CLASSE 5, ISOLAMENTO TIPO EPR/HEPR, NÃO HALOGENADO, ANTICHAMA, TERMOFIXO, UNIPOLAR, SEÇÃO 35 MM2, 90°C, 0,6/1KV | M | 19.8
3 - ED-48992 | 3 | ED-48992 |  | CABO DE COBRE FLEXÍVEL, CLASSE 5, ISOLAMENTO TIPO EPR/HEPR, NÃO HALOGENADO, ANTICHAMA, TERMOFIXO, UNIPOLAR, SEÇÃO 4 MM2, 90°C, 0,6/1KV | M | 4.16
3 - ED-49034 | 3 | ED-49034 |  | CABO DE COBRE FLEXÍVEL, CLASSE 5, ISOLAMENTO TIPO EPR/HEPR, NÃO HALOGENADO, ANTICHAMA, TERMOFIXO, UNIPOLAR, SEÇÃO 400 MM2, 90°C, 0,6/1KV | M | 157.67
3 - ED-49010 | 3 | ED-49010 |  | CABO DE COBRE FLEXÍVEL, CLASSE 5, ISOLAMENTO TIPO EPR/HEPR, NÃO HALOGENADO, ANTICHAMA, TERMOFIXO, UNIPOLAR, SEÇÃO 50 MM2, 90°C, 0,6/1KV | M | 25.71
3 - ED-49037 | 3 | ED-49037 |  | CABO DE COBRE FLEXÍVEL, CLASSE 5, ISOLAMENTO TIPO EPR/HEPR, NÃO HALOGENADO, ANTICHAMA, TERMOFIXO, UNIPOLAR, SEÇÃO 500 MM2, 90°C, 0,6/1KV | M | 204.28
3 - ED-48995 | 3 | ED-48995 |  | CABO DE COBRE FLEXÍVEL, CLASSE 5, ISOLAMENTO TIPO EPR/HEPR, NÃO HALOGENADO, ANTICHAMA, TERMOFIXO, UNIPOLAR, SEÇÃO 6 MM2, 90°C, 0,6/1KV | M | 5.58
3 - ED-49013 | 3 | ED-49013 |  | CABO DE COBRE FLEXÍVEL, CLASSE 5, ISOLAMENTO TIPO EPR/HEPR, NÃO HALOGENADO, ANTICHAMA, TERMOFIXO, UNIPOLAR, SEÇÃO 70 MM2, 90°C, 0,6/1KV | M | 36.87
3 - ED-49016 | 3 | ED-49016 |  | CABO DE COBRE FLEXÍVEL, CLASSE 5, ISOLAMENTO TIPO EPR/HEPR, NÃO HALOGENADO, ANTICHAMA, TERMOFIXO, UNIPOLAR, SEÇÃO 95 MM2, 90°C, 0,6/1KV | M | 50.71
3 - ED-48966 | 3 | ED-48966 |  | CABO DE COBRE FLEXÍVEL, CLASSE 5, ISOLAMENTO TIPO LSHF/ATOX, NÃO HALOGENADO, ANTICHAMA, TERMOPLÁSTICO, UNIPOLAR, SEÇÃO 10 MM2, 70°C, 450/750V | M | 7.31
3 - ED-8901 | 3 | ED-8901 |  | CABO DE COBRE FLEXÍVEL, CLASSE 5, ISOLAMENTO TIPO LSHF/ATOX, NÃO HALOGENADO, ANTICHAMA, TERMOPLÁSTICO, UNIPOLAR, SEÇÃO 10 MM2, 90°C, 0,6/1KV | M | 7.93
3 - ED-8908 | 3 | ED-8908 |  | CABO DE COBRE FLEXÍVEL, CLASSE 5, ISOLAMENTO TIPO LSHF/ATOX, NÃO HALOGENADO, ANTICHAMA, TERMOPLÁSTICO, UNIPOLAR, SEÇÃO 120 MM2, 90°C, 0,6/1KV | M | 53.32
3 - ED-48946 | 3 | ED-48946 |  | CABO DE COBRE FLEXÍVEL, CLASSE 5, ISOLAMENTO TIPO LSHF/ATOX, NÃO HALOGENADO, ANTICHAMA, TERMOPLÁSTICO, UNIPOLAR, SEÇÃO 1,5 MM2, 70°C, 450/750V | M | 1.72
3 - ED-8897 | 3 | ED-8897 |  | CABO DE COBRE FLEXÍVEL, CLASSE 5, ISOLAMENTO TIPO LSHF/ATOX, NÃO HALOGENADO, ANTICHAMA, TERMOPLÁSTICO, UNIPOLAR, SEÇÃO 1,5 MM2, 90°C, 0,6/1KV | M | 2.98
3 - ED-8909 | 3 | ED-8909 |  | CABO DE COBRE FLEXÍVEL, CLASSE 5, ISOLAMENTO TIPO LSHF/ATOX, NÃO HALOGENADO, ANTICHAMA, TERMOPLÁSTICO, UNIPOLAR, SEÇÃO 150 MM2, 90°C, 0,6/1KV | M | 66.66
3 - ED-48971 | 3 | ED-48971 |  | CABO DE COBRE FLEXÍVEL, CLASSE 5, ISOLAMENTO TIPO LSHF/ATOX, NÃO HALOGENADO, ANTICHAMA, TERMOPLÁSTICO, UNIPOLAR, SEÇÃO 16 MM2, 70°C, 450/750V | M | 9.54
3 - ED-8902 | 3 | ED-8902 |  | CABO DE COBRE FLEXÍVEL, CLASSE 5, ISOLAMENTO TIPO LSHF/ATOX, NÃO HALOGENADO, ANTICHAMA, TERMOPLÁSTICO, UNIPOLAR, SEÇÃO 16 MM2, 90°C, 0,6/1KV | M | 10.41
3 - ED-8910 | 3 | ED-8910 |  | CABO DE COBRE FLEXÍVEL, CLASSE 5, ISOLAMENTO TIPO LSHF/ATOX, NÃO HALOGENADO, ANTICHAMA, TERMOPLÁSTICO, UNIPOLAR, SEÇÃO 185 MM2, 90°C, 0,6/1KV | M | 79.35
3 - ED-8911 | 3 | ED-8911 |  | CABO DE COBRE FLEXÍVEL, CLASSE 5, ISOLAMENTO TIPO LSHF/ATOX, NÃO HALOGENADO, ANTICHAMA, TERMOPLÁSTICO, UNIPOLAR, SEÇÃO 240 MM2, 90°C, 0,6/1KV | M | 103.99
3 - ED-48951 | 3 | ED-48951 |  | CABO DE COBRE FLEXÍVEL, CLASSE 5, ISOLAMENTO TIPO LSHF/ATOX, NÃO HALOGENADO, ANTICHAMA, TERMOPLÁSTICO, UNIPOLAR, SEÇÃO 2,5 MM2, 70°C, 450/750V | M | 2.34
3 - ED-48976 | 3 | ED-48976 |  | CABO DE COBRE FLEXÍVEL, CLASSE 5, ISOLAMENTO TIPO LSHF/ATOX, NÃO HALOGENADO, ANTICHAMA, TERMOPLÁSTICO, UNIPOLAR, SEÇÃO 25 MM2, 70°C, 450/750V | M | 12.57
3 - ED-8898 | 3 | ED-8898 |  | CABO DE COBRE FLEXÍVEL, CLASSE 5, ISOLAMENTO TIPO LSHF/ATOX, NÃO HALOGENADO, ANTICHAMA, TERMOPLÁSTICO, UNIPOLAR, SEÇÃO 2,5 MM2, 90°C, 0,6/1KV | M | 2.89
3 - ED-8903 | 3 | ED-8903 |  | CABO DE COBRE FLEXÍVEL, CLASSE 5, ISOLAMENTO TIPO LSHF/ATOX, NÃO HALOGENADO, ANTICHAMA, TERMOPLÁSTICO, UNIPOLAR, SEÇÃO 25 MM2, 90°C, 0,6/1KV | M | 14.16
3 - ED-48981 | 3 | ED-48981 |  | CABO DE COBRE FLEXÍVEL, CLASSE 5, ISOLAMENTO TIPO LSHF/ATOX, NÃO HALOGENADO, ANTICHAMA, TERMOPLÁSTICO, UNIPOLAR, SEÇÃO 35 MM2, 70°C, 450/750V | M | 16.23
3 - ED-8904 | 3 | ED-8904 |  | CABO DE COBRE FLEXÍVEL, CLASSE 5, ISOLAMENTO TIPO LSHF/ATOX, NÃO HALOGENADO, ANTICHAMA, TERMOPLÁSTICO, UNIPOLAR, SEÇÃO 35 MM2, 90°C, 0,6/1KV | M | 18.14
3 - ED-48956 | 3 | ED-48956 |  | CABO DE COBRE FLEXÍVEL, CLASSE 5, ISOLAMENTO TIPO LSHF/ATOX, NÃO HALOGENADO, ANTICHAMA, TERMOPLÁSTICO, UNIPOLAR, SEÇÃO 4 MM2, 70°C, 450/750V | M | 3.15
3 - ED-8899 | 3 | ED-8899 |  | CABO DE COBRE FLEXÍVEL, CLASSE 5, ISOLAMENTO TIPO LSHF/ATOX, NÃO HALOGENADO, ANTICHAMA, TERMOPLÁSTICO, UNIPOLAR, SEÇÃO 4 MM2, 90°C, 0,6/1KV | M | 3.77
3 - ED-8905 | 3 | ED-8905 |  | CABO DE COBRE FLEXÍVEL, CLASSE 5, ISOLAMENTO TIPO LSHF/ATOX, NÃO HALOGENADO, ANTICHAMA, TERMOPLÁSTICO, UNIPOLAR, SEÇÃO 50 MM2, 90°C, 0,6/1KV | M | 24.9
3 - ED-48961 | 3 | ED-48961 |  | CABO DE COBRE FLEXÍVEL, CLASSE 5, ISOLAMENTO TIPO LSHF/ATOX, NÃO HALOGENADO, ANTICHAMA, TERMOPLÁSTICO, UNIPOLAR, SEÇÃO 6 MM2, 70°C, 450/750V | M | 4.29
3 - ED-8900 | 3 | ED-8900 |  | CABO DE COBRE FLEXÍVEL, CLASSE 5, ISOLAMENTO TIPO LSHF/ATOX, NÃO HALOGENADO, ANTICHAMA, TERMOPLÁSTICO, UNIPOLAR, SEÇÃO 6 MM2, 90°C, 0,6/1KV | M | 5.06
3 - ED-8906 | 3 | ED-8906 |  | CABO DE COBRE FLEXÍVEL, CLASSE 5, ISOLAMENTO TIPO LSHF/ATOX, NÃO HALOGENADO, ANTICHAMA, TERMOPLÁSTICO, UNIPOLAR, SEÇÃO 70 MM2, 90°C, 0,6/1KV | M | 33.09
3 - ED-8907 | 3 | ED-8907 |  | CABO DE COBRE FLEXÍVEL, CLASSE 5, ISOLAMENTO TIPO LSHF/ATOX, NÃO HALOGENADO, ANTICHAMA, TERMOPLÁSTICO, UNIPOLAR, SEÇÃO 95 MM2, 90°C, 0,6/1KV | M | 42.63
3 - ED-49132 | 3 | ED-49132 |  | CABO DE COBRE NÚ # 10 MM2, ENTERRADO, EXCLUSIVE ESCAVAÇÃO E REATERRO | M | 7.09
3 - ED-49133 | 3 | ED-49133 |  | CABO DE COBRE NÚ # 16 MM2, ENTERRADO, EXCLUSIVE ESCAVAÇÃO E REATERRO | M | 10.45
3 - ED-49134 | 3 | ED-49134 |  | CABO DE COBRE NÚ # 25 MM2, ENTERRADO, EXCLUSIVE ESCAVAÇÃO E REATERRO | M | 14.13
3 - ED-49135 | 3 | ED-49135 |  | CABO DE COBRE NÚ # 35 MM2, ENTERRADO, EXCLUSIVE ESCAVAÇÃO E REATERRO | M | 19.54
3 - ED-49136 | 3 | ED-49136 |  | CABO DE COBRE NÚ # 50 MM2, ENTERRADO, EXCLUSIVE ESCAVAÇÃO E REATERRO | M | 26.04
3 - ED-49131 | 3 | ED-49131 |  | CABO DE COBRE NÚ # 6 MM2, ENTERRADO, EXCLUSIVE ESCAVAÇÃO E REATERRO | M | 5.71
3 - ED-49137 | 3 | ED-49137 |  | CABO DE COBRE NÚ # 70 MM2, ENTERRADO, EXCLUSIVE ESCAVAÇÃO E REATERRO | M | 35.09
3 - ED-49138 | 3 | ED-49138 |  | CABO DE COBRE NÚ # 95 MM2, ENTERRADO, EXCLUSIVE ESCAVAÇÃO E REATERRO | M | 48.13
3 - ED-48936 | 3 | ED-48936 |  | CABO TELEFÔNICO CCE-APL-50.2 | M | 16.28
3 - ED-48937 | 3 | ED-48937 |  | CABO TELEFÔNICO CCE-APL-50.3 | M | 16.47
3 - ED-48938 | 3 | ED-48938 |  | CABO TELEFÔNICO CCE-APL-50.4 | M | 16.61
3 - ED-48939 | 3 | ED-48939 |  | CABO TELEFÔNICO CCE-APL-50.5 | M | 16.8
3 - ED-48940 | 3 | ED-48940 |  | CABO TELEFÔNICO CCE-APL-50.6 | M | 17.07
3 - ED-48931 | 3 | ED-48931 |  | CABO TELEFÔNICO CI 50.10 | M | 8
3 - ED-48935 | 3 | ED-48935 |  | CABO TELEFÔNICO CI 50.100 | M | 44.88
3 - ED-48932 | 3 | ED-48932 |  | CABO TELEFÔNICO CI 50.20 | M | 16
3 - ED-48933 | 3 | ED-48933 |  | CABO TELEFÔNICO CI 50.30 | M | 18.8
3 - ED-48934 | 3 | ED-48934 |  | CABO TELEFÔNICO CI 50.50 | M | 21.63
3 - ED-48941 | 3 | ED-48941 |  | CABO TELEFÔNICO CTP-APL-5N 50.10 | M | 34.96
3 - ED-48945 | 3 | ED-48945 |  | CABO TELEFÔNICO CTP-APL-5N 50.100 | M | 77.69
3 - ED-48942 | 3 | ED-48942 |  | CABO TELEFÔNICO CTP-APL-5N 50.20 | M | 39.14
3 - ED-48943 | 3 | ED-48943 |  | CABO TELEFÔNICO CTP-APL-5N 50.30 | M | 42.65
3 - ED-48944 | 3 | ED-48944 |  | CABO TELEFÔNICO CTP-APL-5N 50.50 | M | 43.68
3 - ED-49172 | 3 | ED-49172 |  | CAIXA ALVENARIA 70 X 70 X 50 CM PARA REFLETOR, COM GRADE, TIPO 1, INCLUSIVE ESCAVAÇÃO, REATERRO E BOTA-FORA | U | 446.4
3 - ED-49173 | 3 | ED-49173 |  | CAIXA ALVENARIA 90 X 90 X 65 CM PARA REFLETOR, COM GRADE, TIPO 2, INCLUSIVE ESCAVAÇÃO, REATERRO E BOTA-FORA | U | 676.33
3 - ED-49163 | 3 | ED-49163 |  | CAIXA DE CHAPA ESMALTADA, FUNDO MÓVEL OCTOGONAL DUPLO | U | 7.64
3 - ED-49160 | 3 | ED-49160 |  | CAIXA DE CHAPA ESMALTADA, FUNDO MÓVEL 2" | U | 7.64
3 - ED-49161 | 3 | ED-49161 |  | CAIXA DE CHAPA ESMALTADA, FUNDO MÓVEL 3" | U | 7.64
3 - ED-49162 | 3 | ED-49162 |  | CAIXA DE CHAPA ESMALTADA, FUNDO MÓVEL 4" | U | 7.64
3 - ED-49463 | 3 | ED-49463 |  | CAIXA DE DERIVAÇÃO "C" EM CHAPA DE AÇO PARA PERFILADO | U | 23.83
3 - ED-49464 | 3 | ED-49464 |  | CAIXA DE DERIVAÇÃO "I" EM CHAPA DE AÇO PARA PERFILADO | U | 23.83
3 - ED-49465 | 3 | ED-49465 |  | CAIXA DE DERIVAÇÃO "L" EM CHAPA DE AÇO PARA PERFILADO | U | 23.83
3 - ED-49466 | 3 | ED-49466 |  | CAIXA DE DERIVAÇÃO "T" EM CHAPA DE AÇO PARA PERFILADO | U | 23.83
3 - ED-49467 | 3 | ED-49467 |  | CAIXA DE DERIVAÇÃO "X" EM CHAPA DE AÇO PARA PERFILADO | U | 23.83
3 - ED-49183 | 3 | ED-49183 |  | CAIXA DE DISTRIBUIÇÃO GERAL OU DERIVAÇÃO DG Nº3 | U | 196.2
3 - ED-49184 | 3 | ED-49184 |  | CAIXA DE DISTRIBUIÇÃO GERAL OU DERIVAÇÃO DG Nº4 | U | 276.16
3 - ED-49185 | 3 | ED-49185 |  | CAIXA DE DISTRIBUIÇÃO GERAL OU DERIVAÇÃO DG Nº5 | U | 402.21
3 - ED-49186 | 3 | ED-49186 |  | CAIXA DE DISTRIBUIÇÃO GERAL OU DERIVAÇÃO DG Nº6 | U | 810.48
3 - ED-49194 | 3 | ED-49194 |  | CAIXA DE EMBUTIR EM PVC PARA PAREDES DE GESSO ACARTONADO , 4 X 2" | U | 13.21
3 - ED-49195 | 3 | ED-49195 |  | CAIXA DE EMBUTIR EM PVC PARA PAREDES DE GESSO ACARTONADO , 4 X 4" | U | 14.26
3 - ED-49157 | 3 | ED-49157 |  | CAIXA DE FERRO ESMALTADA 2 X 4" | U | 6.56
3 - ED-49159 | 3 | ED-49159 |  | CAIXA DE FERRO ESMALTADA 3 X 3" | U | 7.28
3 - ED-49158 | 3 | ED-49158 |  | CAIXA DE FERRO ESMALTADA 4 X 4" | U | 7.28
3 - ED-49191 | 3 | ED-49191 |  | CAIXA DE LIGAÇÃO DE PVC PARA ELETRODUTO FLEXÍVEL , OCTOGONAL COM ANEL DESLIZANTE, DIMENSÕES 3 X 3" | U | 9.99
3 - ED-49190 | 3 | ED-49190 |  | CAIXA DE LIGAÇÃO DE PVC PARA ELETRODUTO FLEXÍVEL , OCTOGONAL COM FUNDO FIXO, DIMENSÕES 4 X 4" | U | 8.46
3 - ED-49189 | 3 | ED-49189 |  | CAIXA DE LIGAÇÃO DE PVC PARA ELETRODUTO FLEXÍVEL , OCTOGONAL COM FUNDO MÓVEL, DIMENSÕES 4 X 4" | U | 8.46
3 - ED-49188 | 3 | ED-49188 |  | CAIXA DE LIGAÇÃO DE PVC PARA ELETRODUTO FLEXÍVEL , QUADRADA, DIMENSÕES 4 X 4" | U | 7.66
3 - ED-49187 | 3 | ED-49187 |  | CAIXA DE LIGAÇÃO DE PVC PARA ELETRODUTO FLEXÍVEL , RETANGULAR, DIMENSÕES 4 X 2" | U | 6.61
3 - ED-49193 | 3 | ED-49193 |  | CAIXA DE LIGAÇÃO DE PVC RÍGIDO PARA ELETRODUTO ROSCÁVEL, QUADRADA, DIMENSÕES 4 X 4" | U | 8.23
3 - ED-49192 | 3 | ED-49192 |  | CAIXA DE LIGAÇÃO DE PVC RÍGIDO PARA ELETRODUTO ROSCÁVEL, RETANGULAR, DIMENSÕES 4 X 2" | U | 7.21
3 - ED-49213 | 3 | ED-49213 |  | CAIXA DE PASSAGEM CP-N2 INCLUSIVE TAMPA | U | 56.98
3 - ED-49171 | 3 | ED-49171 |  | CAIXA DE PASSAGEM EM ALVENARIA E TAMPA DE CONCRETO, FUNDO DE BRITA, TIPO 1, 25 X 25 X 50 CM, INCLUSIVE ESCAVAÇÃO, REATERRO E BOTA-FORA | U | 95.21
3 - ED-49168 | 3 | ED-49168 |  | CAIXA DE PASSAGEM EM ALVENARIA E TAMPA DE CONCRETO, FUNDO DE BRITA, TIPO 1, 30 X 30 X 40 CM, INCLUSIVE ESCAVAÇÃO, REATERRO E BOTA-FORA | U | 94.91
3 - ED-49169 | 3 | ED-49169 |  | CAIXA DE PASSAGEM EM ALVENARIA E TAMPA DE CONCRETO, FUNDO DE BRITA, TIPO 1, 40 X 40 X 60 CM, INCLUSIVE ESCAVAÇÃO, REATERRO E BOTA-FORA | U | 165.3
3 - ED-49170 | 3 | ED-49170 |  | CAIXA DE PASSAGEM EM ALVENARIA E TAMPA DE CONCRETO, FUNDO DE BRITA, TIPO 1, 50 X 50 X 60 CM, INCLUSIVE ESCAVAÇÃO, REATERRO E BOTA-FORA | U | 206.01
3 - ED-49151 | 3 | ED-49151 |  | CAIXA DE PASSAGEM EM CHAPA DE AÇO COM TAMPA APARAFUSADA, SOBREPOR, 102 X 102 X 82 MM | U | 22.15
3 - ED-49152 | 3 | ED-49152 |  | CAIXA DE PASSAGEM EM CHAPA DE AÇO COM TAMPA APARAFUSADA, SOBREPOR, 152 X 152 X 82 MM | U | 40.83
3 - ED-49153 | 3 | ED-49153 |  | CAIXA DE PASSAGEM EM CHAPA DE AÇO COM TAMPA APARAFUSADA, SOBREPOR, 202 X 202 X 102 MM | U | 70.72
3 - ED-49154 | 3 | ED-49154 |  | CAIXA DE PASSAGEM EM CHAPA DE AÇO COM TAMPA APARAFUSADA, SOBREPOR, 252 X 252 X 102 MM | U | 78.61
3 - ED-49155 | 3 | ED-49155 |  | CAIXA DE PASSAGEM EM CHAPA DE AÇO COM TAMPA APARAFUSADA, SOBREPOR, 302 X 302 X 122 MM | U | 111.93
3 - ED-49156 | 3 | ED-49156 |  | CAIXA DE PASSAGEM EM CHAPA DE AÇO COM TAMPA APARAFUSADA, SOBREPOR, 352 X 352 X 122 MM | U | 91.82
3 - ED-49148 | 3 | ED-49148 |  | CAIXA DE PASSAGEM EM CHAPA DE AÇO, EMBUTIR 153 X 153 X 82 MM | U | 86.2
3 - ED-49149 | 3 | ED-49149 |  | CAIXA DE PASSAGEM EM CHAPA DE AÇO, EMBUTIR 230 X 230 X 102 MM | U | 99.93
3 - ED-49150 | 3 | ED-49150 |  | CAIXA DE PASSAGEM EM CHAPA DE AÇO, EMBUTIR 330 X 330 X 122 MM | U | 93.52
3 - ED-49472 | 3 | ED-49472 |  | CAIXA DE PASSAGEM EM CHAPA DE AÇO PARA DUTO DE PISO, 1 NÍVEL, DIMENSÕES 25 X 140 MM | U | 109.58
3 - ED-49473 | 3 | ED-49473 |  | CAIXA DE PASSAGEM EM CHAPA DE AÇO PARA DUTO DE PISO, 1 NÍVEL, DIMENSÕES 25 X 70 MM | U | 85.1
3 - ED-49474 | 3 | ED-49474 |  | CAIXA DE PASSAGEM EM CHAPA DE AÇO PARA DUTO DE PISO, 2 NÍVEIS, DIMENSÕES 25 X 140 MM | U | 140.62
3 - ED-49216 | 3 | ED-49216 |  | CAIXA DE PASSAGEM Nº 1 PADRÃO TELEBRÁS DIM. (10 X 10 X 5) CM EM CHAPA DE AÇO GALVANIZADO | U | 48.96
3 - ED-49177 | 3 | ED-49177 |  | CAIXA DE PASSAGEM Nº 1 PADRÃO TELEBRÁS DIM. (10 X 10 X 5) CM EM CHAPA DE AÇO GALVANIZADO | U | 48.96
3 - ED-49178 | 3 | ED-49178 |  | CAIXA DE PASSAGEM Nº 2 PADRÃO TELEBRÁS DIM. (20 X 20 X 12) CM EM CHAPA DE AÇO GALVANIZADO | U | 101.69
3 - ED-49217 | 3 | ED-49217 |  | CAIXA DE PASSAGEM Nº 2 PADRÃO TELEBRÁS DIM. (20 X 20 X 13,5) CM EM CHAPA DE AÇO GALVANIZADO - EMBUTIR, FECHO DE PLÁSTICO C/ FUNDO DE MADEIRA S/ FUNDO DE CHAPA | U | 101.69
3 - ED-49218 | 3 | ED-49218 |  | CAIXA DE PASSAGEM Nº 2 PADRÃO TELEBRÁS DIM. (20 X 20 X 15) CM EM CHAPA DE AÇO GALVANIZADO - SOBREPOR, FECHO DE PLÁSTICO C/ FUNDO DE MADEIRA S/ FUNDO DE CHAPA319 | U | 119.16
3 - ED-49179 | 3 | ED-49179 |  | CAIXA DE PASSAGEM Nº 3 PADRÃO TELEBRÁS DIM. (40 X 40 X 12) CM EM CHAPA DE AÇO GALVANIZADO | U | 158.89
3 - ED-49219 | 3 | ED-49219 |  | CAIXA DE PASSAGEM Nº 3 PADRÃO TELEBRÁS DIM. (40 X 40 X 13,5) CM EM CHAPA DE AÇO GALVANIZADO - EMBUTIR, FECHO DE PLÁSTICO C/ FUNDO DE MADEIRA S/ FUNDO DE CHAPA | U | 158.89
3 - ED-49220 | 3 | ED-49220 |  | CAIXA DE PASSAGEM Nº 3 PADRÃO TELEBRÁS DIM. (40 X 40 X 15) CM EM CHAPA DE AÇO GALVANIZADO - SOBREPOR, FECHO DE PLÁSTICO C/ FUNDO DE MADEIRA S/ FUNDO DE CHAPA | U | 204.06
3 - ED-49180 | 3 | ED-49180 |  | CAIXA DE PASSAGEM Nº 4 PADRÃO TELEBRÁS DIM. (60 X 60 X 12) CM EM CHAPA DE AÇO GALVANIZADO | U | 238.01
3 - ED-49221 | 3 | ED-49221 |  | CAIXA DE PASSAGEM Nº 4 PADRÃO TELEBRÁS DIM. (60 X 60 X 13,5) CM EM CHAPA DE AÇO GALVANIZADO - EMBUTIR, FECHO DE PLÁSTICO C/ FUNDO DE MADEIRA S/ FUNDO DE CHAPA | U | 239.62
3 - ED-49222 | 3 | ED-49222 |  | CAIXA DE PASSAGEM Nº 4 PADRÃO TELEBRÁS DIM. (60 X 60 X 15) CM EM CHAPA DE AÇO GALVANIZADO - SOBREPOR, FECHO DE PLÁSTICO C/ FUNDO DE MADEIRA S/ FUNDO DE CHAPA | U | 347.41
3 - ED-49181 | 3 | ED-49181 |  | CAIXA DE PASSAGEM Nº 5 PADRÃO TELEBRÁS DIM. (80 X 80 X 12) CM EM CHAPA DE AÇO GALVANIZADO | U | 349.14
3 - ED-49223 | 3 | ED-49223 |  | CAIXA DE PASSAGEM Nº 5 PADRÃO TELEBRÁS DIM. (80 X 80 X 13,5) CM EM CHAPA DE AÇO GALVANIZADO - EMBUTIR, FECHO DE PLÁSTICO C/ FUNDO DE MADEIRA S/ FUNDO DE CHAPA | U | 350.75
3 - ED-49224 | 3 | ED-49224 |  | CAIXA DE PASSAGEM Nº 5 PADRÃO TELEBRÁS DIM. (80 X 80 X 15) CM EM CHAPA DE AÇO GALVANIZADO - SOBREPOR, FECHO DE PLÁSTICO C/ FUNDO DE MADEIRA S/ FUNDO DE CHAPA | U | 554.52
3 - ED-49182 | 3 | ED-49182 |  | CAIXA DE PASSAGEM Nº 6 PADRÃO TELEBRÁS DIM. (120 X 120 X 12) CM EM CHAPA DE AÇO GALVANIZADO | U | 657.99
3 - ED-49225 | 3 | ED-49225 |  | CAIXA DE PASSAGEM Nº 6 PADRÃO TELEBRÁS DIM. (120 X 120 X 13,5) CM EM CHAPA DE AÇO GALVANIZADO - EMBUTIR, FECHO DE PLÁSTICO C/ FUNDO DE MADEIRA S/ FUNDO DE CHAPA | U | 659.6
3 - ED-49226 | 3 | ED-49226 |  | CAIXA DE PASSAGEM Nº 6 PADRÃO TELEBRÁS DIM. (120 X 120 X 15) CM EM CHAPA DE AÇO GALVANIZADO - SOBREPOR, FECHO DE PLÁSTICO C/ FUNDO DE MADEIRA S/ FUNDO DE CHAPA | U | 800.56
3 - ED-49227 | 3 | ED-49227 |  | CAIXA DE PASSAGEM Nº 8 PADRÃO TELEBRÁS DIM. (150 X 150 X 17) CM EM CHAPA DE AÇO GALVANIZADO - EMBUTIR, FECHO DE PLÁSTICO C/ FUNDO DE MADEIRA S/ FUNDO DE CHAPA | U | 1492.32
3 - ED-49198 | 3 | ED-49198 |  | CAIXA DE PASSAGEM PARA PISO DO TIPO ¿ZA¿ 28 X 28 X 40 CM - GARAGEM | U | 267.76
3 - ED-49197 | 3 | ED-49197 |  | CAIXA DE PASSAGEM PARA PISO DO TIPO ¿ZA¿ 28 X 28 X 40 CM - PASSEIO | U | 183.8
3 - ED-49200 | 3 | ED-49200 |  | CAIXA DE PASSAGEM PARA PISO DO TIPO ¿ZB¿ 52 X 44 X 70 CM - GARAGEM | U | 947.18
3 - ED-49199 | 3 | ED-49199 |  | CAIXA DE PASSAGEM PARA PISO DO TIPO ¿ZB¿ 52 X 44 X 70 CM - PASSEIO | U | 382.66
3 - ED-49202 | 3 | ED-49202 |  | CAIXA DE PASSAGEM PARA PISO DO TIPO ¿ZC¿ 77 X 67 X 90 CM - GARAGEM | U | 1900.72
3 - ED-49201 | 3 | ED-49201 |  | CAIXA DE PASSAGEM PARA PISO DO TIPO ¿ZC¿ 77 X 67 X 90 CM - PASSEIO | U | 1005.72
3 - ED-49164 | 3 | ED-49164 |  | CAIXA DE PASSAGEM PARA PISO, METÁLICA, TAMPA ANTIDERRAPANTE, 100 X 100 X 60 CM | U | 52.92
3 - ED-49165 | 3 | ED-49165 |  | CAIXA DE PASSAGEM PARA PISO, METÁLICA, TAMPA ANTIDERRAPANTE, 200 X 200 X 100 CM | U | 86.3
3 - ED-49166 | 3 | ED-49166 |  | CAIXA DE PASSAGEM PARA PISO, METÁLICA, TAMPA ANTIDERRAPANTE, 300 X 300 X 120 CM | U | 168.5
3 - ED-49167 | 3 | ED-49167 |  | CAIXA DE PASSAGEM PARA PISO, METÁLICA, TAMPA ANTIDERRAPANTE, 400 X 400 X 200 CM | U | 271.21
3 - ED-49214 | 3 | ED-49214 |  | CAIXA DE PASSAGEM 15 X 15 CM EM CHAPA DE FERRO COM TAMPA CEGA | U | 26.16
3 - ED-49215 | 3 | ED-49215 |  | CAIXA DE PASSAGEM 20 X 20 CM EM CHAPA DE FERRO COM TAMPA CEGA | U | 28.93
3 - ED-49471 | 3 | ED-49471 |  | CAIXA ELÉTRICA PARA CANALETA EM PVC PARA INSTALAÇÃO APARENTE, DIMENSÕES 110 X 56 X 36,5 MM | U | 14.95
3 - ED-49196 | 3 | ED-49196 |  | CAIXA ESTANQUE AQUATIC 4X2¿ | U | 41.57
3 - ED-49205 | 3 | ED-49205 |  | CAIXA PARA MEDIDOR POLIFÁSICO, COM VISOR PARA VIA PÚBLICA DIM. 46 X 35 X 21 CM, LVP. MED. DISJ., CONFORME PADRÕES CEMIG TIPO CM-14 | U | 193.3
3 - ED-49203 | 3 | ED-49203 |  | CAIXA PARA MEDIDOR POLIFÁSICO, COM VISOR PARA VIA PÚBLICA DIM. 55 X 60 X 25 CM, LVP. M. IN. 200A, CONFORME PADRÕES CEMIG TIPO CM-3 | U | 224.78
3 - ED-49204 | 3 | ED-49204 |  | CAIXA PARA MEDIDOR POLIFÁSICO, COM VISOR PARA VIA PÚBLICA DIM. 57 X 49 X 26 CM, MED. S/ DISJ., CONFORME PADRÕES CEMIG TIPO CM-3 | U | 236
3 - ED-49208 | 3 | ED-49208 |  | CAIXA PARA MEDIDOR POLIFÁSICO CONFORME PADRÕES CEMIG TIPO CM-10 | U | 1388.9
3 - ED-49206 | 3 | ED-49206 |  | CAIXA PARA MEDIDOR POLIFÁSICO CONFORME PADRÕES CEMIG TIPO CM-18 | U | 3334.25
3 - ED-49212 | 3 | ED-49212 |  | CAIXA PARA MEDIDOR POLIFÁSICO CONFORME PADRÕES CEMIG TIPO CM-2 | U | 257.58
3 - ED-49210 | 3 | ED-49210 |  | CAIXA PARA MEDIDOR POLIFÁSICO CONFORME PADRÕES CEMIG TIPO CM-4 | U | 374.38
3 - ED-49211 | 3 | ED-49211 |  | CAIXA PARA MEDIDOR POLIFÁSICO, PARA DISJUNTOR 42 KA 1000A, CONFORME PADRÕES CEMIG TIPO CM-18 | U | 5311.26
3 - ED-49207 | 3 | ED-49207 |  | CAIXA PARA MEDIDOR POLIFÁSICO, PARA DISJUNTOR 42 KA 450/600A, CONFORME PADRÕES CEMIG TIPO CM-18 | U | 3417.84
3 - ED-49209 | 3 | ED-49209 |  | CAIXA PARA MEDIDOR POLIFÁSICO, PARA DISJUNTOR 42 KA 800A, CONFORME PADRÕES CEMIG TIPO CM-18 | U | 4169.32
3 - ED-49462 | 3 | ED-49462 |  | CAIXA PARA TOMADA FIXA PERFIL COM TAMPA E TOMADA UNIVERSAL PARA PERFILADO | U | 32.41
3 - ED-48702 | 3 | ED-48702 |  | CAIXA PRÉ MOLDADA PARA ATERRAMENTO COM TAMPA DE CONCRETO 25 X 25 X 50 CM, INCLUSIVE ESCAVAÇÃO E BOTA FORA | U | 75.76
3 - ED-49175 | 3 | ED-49175 |  | CAIXA SUBTERRÂNEA DE ENTRADA TELEFÔNICA TIPO R1, 60 X 35 X 50 CM | U | 480.21
3 - ED-49176 | 3 | ED-49176 |  | CAIXA SUBTERRÂNEA DE ENTRADA TELEFÔNICA TIPO R2, 107 X 52 X 50 CM | U | 874.37
3 - ED-49174 | 3 | ED-49174 |  | CAIXA SUBTERRÂNEA P20 20X20X20 CM - FERRO FUNDIDO - PADRAO TELEMAR | U | 284.83
3 - ED-49058 | 3 | ED-49058 |  | CAMPAINHA DE EMBUTIR EM CAIXA 2 X 4¿, DO TIPO CIGARRA, 127V | U | 46.7
3 - ED-49057 | 3 | ED-49057 |  | CAMPAINHA DE SOBREPOR (SINCRONSOM 117) | U | 65.19
3 - ED-49060 | 3 | ED-49060 |  | CANALETA EM PVC PARA INSTALAÇÃO ELÉTRICA APARENTE, INCLUSIVE CONEXÕES, DIMENSÕES 20 X 10 MM | M | 7.44
3 - ED-49061 | 3 | ED-49061 |  | CANALETA EM PVC PARA INSTALAÇÃO ELÉTRICA APARENTE, INCLUSIVE CONEXÕES, DIMENSÕES 50 X 20 MM | M | 15.81
3 - ED-49068 | 3 | ED-49068 |  | CHAVE MAGNÉTICA 110/220V, IN:2X 30A | U | 439.57
3 - ED-49066 | 3 | ED-49066 |  | CHAVE MAGNÉTICA 110/220V, IN:30 A | U | 290.24
3 - ED-49067 | 3 | ED-49067 |  | CHAVE MAGNÉTICA 110/220V, IN:50 A | U | 290.97
3 - ED-49444 | 3 | ED-49444 |  | CINTA CIRCULAR EM ACO GALVANIZADO DE 150 MM DE DIAMETRO PARA FIXACAO DE CAIXA MEDICAO | U | 24.3
3 - ED-49129 | 3 | ED-49129 |  | CONDULETE DE PVC RÍGIDO ENCAIXE PARA ELETRODUTO RÍGIDO Ø 25 MM (3/4") | U | 18.54
3 - ED-49130 | 3 | ED-49130 |  | CONDULETE DE PVC RÍGIDO ENCAIXE PARA ELETRODUTO RÍGIDO Ø 32 MM (1") | U | 18.69
3 - ED-49071 | 3 | ED-49071 |  | CONDULETE TIPO C EM ALUMÍNIO PARA ELETRODUTO ROSCADO D = 1" | U | 27.42
3 - ED-49073 | 3 | ED-49073 |  | CONDULETE TIPO C EM ALUMÍNIO PARA ELETRODUTO ROSCADO D = 1 1/2" | U | 42.63
3 - ED-49072 | 3 | ED-49072 |  | CONDULETE TIPO C EM ALUMÍNIO PARA ELETRODUTO ROSCADO D = 1 1/4" | U | 32.54
3 - ED-49069 | 3 | ED-49069 |  | CONDULETE TIPO C EM ALUMÍNIO PARA ELETRODUTO ROSCADO D = 1/2" | U | 23.49
3 - ED-49074 | 3 | ED-49074 |  | CONDULETE TIPO C EM ALUMÍNIO PARA ELETRODUTO ROSCADO D = 2" | U | 47.2
3 - ED-49075 | 3 | ED-49075 |  | CONDULETE TIPO C EM ALUMÍNIO PARA ELETRODUTO ROSCADO D = 2 1/2" | U | 72.95
3 - ED-49076 | 3 | ED-49076 |  | CONDULETE TIPO C EM ALUMÍNIO PARA ELETRODUTO ROSCADO D = 3" | U | 112
3 - ED-49070 | 3 | ED-49070 |  | CONDULETE TIPO C EM ALUMÍNIO PARA ELETRODUTO ROSCADO D = 3/4" | U | 25.6
3 - ED-49077 | 3 | ED-49077 |  | CONDULETE TIPO C EM ALUMÍNIO PARA ELETRODUTO ROSCADO D = 4" | U | 139
3 - ED-49080 | 3 | ED-49080 |  | CONDULETE TIPO E EM ALUMÍNIO PARA ELETRODUTO ROSCADO D = 1" | U | 28.22
3 - ED-49082 | 3 | ED-49082 |  | CONDULETE TIPO E EM ALUMÍNIO PARA ELETRODUTO ROSCADO D = 1 1/2" | U | 34.46
3 - ED-49081 | 3 | ED-49081 |  | CONDULETE TIPO E EM ALUMÍNIO PARA ELETRODUTO ROSCADO D = 1 1/4" | U | 30.73
3 - ED-49078 | 3 | ED-49078 |  | CONDULETE TIPO E EM ALUMÍNIO PARA ELETRODUTO ROSCADO D = 1/2" | U | 24.2
3 - ED-49083 | 3 | ED-49083 |  | CONDULETE TIPO E EM ALUMÍNIO PARA ELETRODUTO ROSCADO D = 2" | U | 42
3 - ED-49084 | 3 | ED-49084 |  | CONDULETE TIPO E EM ALUMÍNIO PARA ELETRODUTO ROSCADO D = 2 1/2" | U | 68.78
3 - ED-49085 | 3 | ED-49085 |  | CONDULETE TIPO E EM ALUMÍNIO PARA ELETRODUTO ROSCADO D = 3" | U | 84.07
3 - ED-49079 | 3 | ED-49079 |  | CONDULETE TIPO E EM ALUMÍNIO PARA ELETRODUTO ROSCADO D = 3/4" | U | 24.21
3 - ED-49086 | 3 | ED-49086 |  | CONDULETE TIPO E EM ALUMÍNIO PARA ELETRODUTO ROSCADO D = 4" | U | 127.86
3 - ED-49122 | 3 | ED-49122 |  | CONDULETE TIPO LL EM ALUMÍNIO PARA ELETRODUTO ROSCADO D = 1" | U | 26.71
3 - ED-49124 | 3 | ED-49124 |  | CONDULETE TIPO LL EM ALUMÍNIO PARA ELETRODUTO ROSCADO D = 1 1/2" | UN | 42.63
3 - ED-49123 | 3 | ED-49123 |  | CONDULETE TIPO LL EM ALUMÍNIO PARA ELETRODUTO ROSCADO D = 1 1/4" | U | 35.47
3 - ED-49120 | 3 | ED-49120 |  | CONDULETE TIPO LL EM ALUMÍNIO PARA ELETRODUTO ROSCADO D = 1/2" | U | 23.45
3 - ED-49125 | 3 | ED-49125 |  | CONDULETE TIPO LL EM ALUMÍNIO PARA ELETRODUTO ROSCADO D = 2" | U | 44.42
3 - ED-49126 | 3 | ED-49126 |  | CONDULETE TIPO LL EM ALUMÍNIO PARA ELETRODUTO ROSCADO D = 2 1/2" | U | 74.12
3 - ED-49127 | 3 | ED-49127 |  | CONDULETE TIPO LL EM ALUMÍNIO PARA ELETRODUTO ROSCADO D = 3" | U | 99.32
3 - ED-49121 | 3 | ED-49121 |  | CONDULETE TIPO LL EM ALUMÍNIO PARA ELETRODUTO ROSCADO D = 3/4" | U | 23.45
3 - ED-49128 | 3 | ED-49128 |  | CONDULETE TIPO LL EM ALUMÍNIO PARA ELETRODUTO ROSCADO D = 4" | U | 169.3
3 - ED-49107 | 3 | ED-49107 |  | CONDULETE TIPO LR EM ALUMÍNIO PARA ELETRODUTO ROSCADO D = 1" | U | 27.9
3 - ED-49109 | 3 | ED-49109 |  | CONDULETE TIPO LR EM ALUMÍNIO PARA ELETRODUTO ROSCADO D = 1 1/2" | U | 36.99
3 - ED-49108 | 3 | ED-49108 |  | CONDULETE TIPO LR EM ALUMÍNIO PARA ELETRODUTO ROSCADO D = 1 1/4" | U | 33.15
3 - ED-49105 | 3 | ED-49105 |  | CONDULETE TIPO LR EM ALUMÍNIO PARA ELETRODUTO ROSCADO D = 1/2" | U | 24.03
3 - ED-49110 | 3 | ED-49110 |  | CONDULETE TIPO LR EM ALUMÍNIO PARA ELETRODUTO ROSCADO D = 2" | U | 46.75
3 - ED-49111 | 3 | ED-49111 |  | CONDULETE TIPO LR EM ALUMÍNIO PARA ELETRODUTO ROSCADO D = 2 1/2" | U | 74.8
3 - ED-49112 | 3 | ED-49112 |  | CONDULETE TIPO LR EM ALUMÍNIO PARA ELETRODUTO ROSCADO D = 3" | U | 102.4
3 - ED-49106 | 3 | ED-49106 |  | CONDULETE TIPO LR EM ALUMÍNIO PARA ELETRODUTO ROSCADO D = 3/4" | U | 24.41
3 - ED-49113 | 3 | ED-49113 |  | CONDULETE TIPO LR EM ALUMÍNIO PARA ELETRODUTO ROSCADO D = 4" | U | 149.51
3 - ED-49089 | 3 | ED-49089 |  | CONDULETE TIPO T EM ALUMÍNIO PARA ELETRODUTO ROSCADO D = 1" | U | 29.63
3 - ED-49091 | 3 | ED-49091 |  | CONDULETE TIPO T EM ALUMÍNIO PARA ELETRODUTO ROSCADO D = 1 1/2" | U | 44.34
3 - ED-49090 | 3 | ED-49090 |  | CONDULETE TIPO T EM ALUMÍNIO PARA ELETRODUTO ROSCADO D = 1 1/4" | U | 38.79
3 - ED-49087 | 3 | ED-49087 |  | CONDULETE TIPO T EM ALUMÍNIO PARA ELETRODUTO ROSCADO D = 1/2" | U | 25.3
3 - ED-49092 | 3 | ED-49092 |  | CONDULETE TIPO T EM ALUMÍNIO PARA ELETRODUTO ROSCADO D = 2" | U | 52.28
3 - ED-49093 | 3 | ED-49093 |  | CONDULETE TIPO T EM ALUMÍNIO PARA ELETRODUTO ROSCADO D = 2 1/2" | U | 87.38
3 - ED-49088 | 3 | ED-49088 |  | CONDULETE TIPO T EM ALUMÍNIO PARA ELETRODUTO ROSCADO D = 3/4" | U | 29
3 - ED-49095 | 3 | ED-49095 |  | CONDULETE TIPO T EM ALUMÍNIO PARA ELETRODUTO ROSCADO D = 4" | U | 151.81
3 - ED-49098 | 3 | ED-49098 |  | CONDULETE TIPO X EM ALUMÍNIO PARA ELETRODUTO ROSCADO D = 1" | U | 36.48
3 - ED-49100 | 3 | ED-49100 |  | CONDULETE TIPO X EM ALUMÍNIO PARA ELETRODUTO ROSCADO D = 1 1/2" | U | 46.39
3 - ED-49099 | 3 | ED-49099 |  | CONDULETE TIPO X EM ALUMÍNIO PARA ELETRODUTO ROSCADO D = 1 1/4" | U | 43.43
3 - ED-49096 | 3 | ED-49096 |  | CONDULETE TIPO X EM ALUMÍNIO PARA ELETRODUTO ROSCADO D = 1/2" | U | 34.11
3 - ED-49101 | 3 | ED-49101 |  | CONDULETE TIPO X EM ALUMÍNIO PARA ELETRODUTO ROSCADO D = 2" | U | 57.68
3 - ED-49102 | 3 | ED-49102 |  | CONDULETE TIPO X EM ALUMÍNIO PARA ELETRODUTO ROSCADO D = 2 1/2" | U | 78.66
3 - ED-49103 | 3 | ED-49103 |  | CONDULETE TIPO X EM ALUMÍNIO PARA ELETRODUTO ROSCADO D = 3" | U | 103.56
3 - ED-49097 | 3 | ED-49097 |  | CONDULETE TIPO X EM ALUMÍNIO PARA ELETRODUTO ROSCADO D = 3/4" | U | 34.92
3 - ED-49104 | 3 | ED-49104 |  | CONDULETE TIPO X EM ALUMÍNIO PARA ELETRODUTO ROSCADO D = 4" | U | 155.35
3 - ED-49141 | 3 | ED-49141 |  | CONECTOR DE PRESSÃO BIMETÁLICO # 25MM | U | 4.9
3 - ED-49142 | 3 | ED-49142 |  | CONECTOR DE PRESSÃO BIMETÁLICO # 35MM | U | 9.47
3 - ED-49143 | 3 | ED-49143 |  | CONECTOR DE PRESSÃO BIMETÁLICO # 50MM | U | 7.34
3 - ED-49139 | 3 | ED-49139 |  | CONECTOR DE PRESSÃO BIMETÁLICO #10MM | U | 4.9
3 - ED-49140 | 3 | ED-49140 |  | CONECTOR DE PRESSÃO BIMETÁLICO #16MM | U | 4.9
3 - ED-49146 | 3 | ED-49146 |  | CONECTOR TERMINAL DE PRESSÃO # 16 MM, INCLUSIVE PARAFUSO E PORCA | U | 4.02
3 - ED-49147 | 3 | ED-49147 |  | CONECTOR TERMINAL DE PRESSÃO # 35MM, INCLUSIVE PARAFUSO E PORCA | U | 4.96
3 - ED-49117 | 3 | ED-49117 |  | CONJUNTO DE TAMPA COM 1 INTERRUPTOR SIMPLES + 1 TOMADA PARA CONDULETE 3/4" | CJ | 35.84
3 - ED-49119 | 3 | ED-49119 |  | CONJUNTO DE TAMPA COM 1 TOMADA RJ 11 OU RJ 0,5 PARA TELEFONE PARA CONDULETE 3/4" | CJ | 33.48
3 - ED-49118 | 3 | ED-49118 |  | CONJUNTO DE TAMPA COM 1 TOMADA 4P TELEFONE PARA CONDULETE 3/4" | CJ | 24.25
3 - ED-49535 | 3 | ED-49535 |  | CONJUNTO DE 1 TOMADA + 1 INTERRUPTOR COM PLACA | CJ | 29.65
3 - ED-49536 | 3 | ED-49536 |  | CONJUNTO DE 1 TOMADA + 1 INTERRUPTOR SEM PLACA | CJ | 24.38
3 - ED-49115 | 3 | ED-49115 |  | CONJUNTO TAMPA E INTERRUPTOR PARALELO PARA CONDULETE 3/4" | CJ | 50.74
3 - ED-49114 | 3 | ED-49114 |  | CONJUNTO TAMPA E INTERRUPTOR SIMPLES PARA CONDULETE 3/4" | CJ | 32.86
3 - ED-49116 | 3 | ED-49116 |  | CONJUNTO TAMPA E 1 TOMADA 2P UNIVERSAL PARA CONDULETE 3/4" | CJ | 25.6
3 - ED-49355 | 3 | ED-49355 |  | CONJUNTO 1 INTERRUPTOR PARALELO + 1 TOMADA 2P, UNIVERSAL, SEM PLACAS | CJ | 34.92
3 - ED-49360 | 3 | ED-49360 |  | CONJUNTO 1 INTERRUPTOR SIMPLES + 1 INTERRUPTOR PARALELO + 1TOMADA 2P, UNIVERSAL, RETANGULAR, SEM PLACA | CJ | 32.71
3 - ED-49352 | 3 | ED-49352 |  | CONJUNTO 1 INTERRUPTOR SIMPLES + 1 INTERRUPTOR PARALELO, COM PLACA | CJ | 27.1
3 - ED-49357 | 3 | ED-49357 |  | CONJUNTO 1 INTERRUPTOR SIMPLES + 2 INTERRUPTORES PARALELOS SEM PLACA | CJ | 37.66
3 - ED-49361 | 3 | ED-49361 |  | CONJUNTO 2 INTERRUPTORES PARALELOS + 1TOMADA 2P, UNIVERSAL, RETANGULAR, SEM PLACA | CJ | 37.28
3 - ED-49353 | 3 | ED-49353 |  | CONJUNTO 2 INTERRUPTORES PARALELOS COM PLACA | CJ | 27.55
3 - ED-49356 | 3 | ED-49356 |  | CONJUNTO 2 INTERRUPTORES SIMPLES + 1 INTERRUPTOR PARALELO, COM PLACAS | CJ | 40.84
3 - ED-49359 | 3 | ED-49359 |  | CONJUNTO 2 INTERRUPTORES SIMPLES + 1 TOMADA 2P UNIVERSAL RETANGULAR SEM PLACA | CJ | 29.12
3 - ED-49351 | 3 | ED-49351 |  | CONJUNTO 2 INTERRUPTORES SIMPLES COM PLACA | CJ | 22.45
3 - ED-49350 | 3 | ED-49350 |  | CONJUNTO 2 INTERRUPTORES SIMPLES SEM PLACA | CJ | 22.05
3 - ED-49354 | 3 | ED-49354 |  | CONJUNTO 2 TOMADAS RETANGULARES 2P UNIVERSAL SEM PLACAS | CJ | 26.87
3 - ED-49358 | 3 | ED-49358 |  | CONJUNTO 3 INTERRUPTORES PARALELOS, COM,PLACA | CJ | 41.99
3 - ED-49144 | 3 | ED-49144 |  | CRUZETAS SIMPLES,ZINCADA, P/03 PROJETORES ACOMPANHADO DE BRAÇADEIRAS | U | 182.6
3 - ED-49478 | 3 | ED-49478 |  | CURVA HORIZONTAL 90 EM CHAPA DE AÇO PARA DUTO DE PISO, DIMENSÕES 25 X 140 MM | U | 39.97
3 - ED-49477 | 3 | ED-49477 |  | CURVA HORIZONTAL 90 EM CHAPA DE AÇO PARA DUTO DE PISO, DIMENSÕES 25 X 70 MM | U | 32.53
3 - ED-49476 | 3 | ED-49476 |  | CURVA VERTICAL 90 EM CHAPA DE AÇO PARA DUTO DE PISO, DIMENSÕES 25 X 140 MM | U | 42.06
3 - ED-49475 | 3 | ED-49475 |  | CURVA VERTICAL 90 EM CHAPA DE AÇO PARA DUTO DE PISO, DIMENSÕES 25 X 70 MM | U | 42.06
3 - ED-49453 | 3 | ED-49453 |  | DERIVAÇÃO FINAL PARA ELETRODUTO EM CHAPA DE AÇO PARA PERFILADO | U | 7.96
3 - ED-49454 | 3 | ED-49454 |  | DERIVAÇÃO LATERAL PARA ELETRODUTO EM CHAPA DE AÇO COM LATERAL DUPLA PARA PERFILADO | U | 8.81
3 - ED-49455 | 3 | ED-49455 |  | DERIVAÇÃO LATERAL PARA ELETRODUTO EM CHAPA DE AÇO PARA PERFILADO | U | 6.96
3 - ED-49248 | 3 | ED-49248 |  | DISJUNTOR BIPOLAR TERMOMAGNÉTICO 10KA, DE 100A | U | 65.25
3 - ED-49249 | 3 | ED-49249 |  | DISJUNTOR BIPOLAR TERMOMAGNÉTICO 10KA, DE 120A | U | 208.85
3 - ED-49250 | 3 | ED-49250 |  | DISJUNTOR BIPOLAR TERMOMAGNÉTICO 10KA, DE 125A | U | 208.85
3 - ED-49251 | 3 | ED-49251 |  | DISJUNTOR BIPOLAR TERMOMAGNÉTICO 10KA, DE 200A | U | 208.85
3 - ED-49240 | 3 | ED-49240 |  | DISJUNTOR BIPOLAR TERMOMAGNÉTICO 10KA, DE 25A | U | 53.92
3 - ED-49241 | 3 | ED-49241 |  | DISJUNTOR BIPOLAR TERMOMAGNÉTICO 10KA, DE 30A | U | 53.92
3 - ED-49242 | 3 | ED-49242 |  | DISJUNTOR BIPOLAR TERMOMAGNÉTICO 10KA, DE 35A | U | 53.92
3 - ED-49243 | 3 | ED-49243 |  | DISJUNTOR BIPOLAR TERMOMAGNÉTICO 10KA, DE 40A | U | 53.92
3 - ED-49244 | 3 | ED-49244 |  | DISJUNTOR BIPOLAR TERMOMAGNÉTICO 10KA, DE 50A | U | 53.92
3 - ED-49245 | 3 | ED-49245 |  | DISJUNTOR BIPOLAR TERMOMAGNÉTICO 10KA, DE 60A | U | 65.25
3 - ED-49246 | 3 | ED-49246 |  | DISJUNTOR BIPOLAR TERMOMAGNÉTICO 10KA, DE 70A | U | 65.25
3 - ED-49247 | 3 | ED-49247 |  | DISJUNTOR BIPOLAR TERMOMAGNÉTICO 10KA, DE 90A | U | 65.25
3 - ED-49268 | 3 | ED-49268 |  | DISJUNTOR BIPOLAR TERMOMAGNÉTICO 5KA, DE 10A | U | 42.27
3 - ED-49281 | 3 | ED-49281 |  | DISJUNTOR BIPOLAR TERMOMAGNÉTICO 5KA, DE 100A | U | 58.22
3 - ED-49269 | 3 | ED-49269 |  | DISJUNTOR BIPOLAR TERMOMAGNÉTICO 5KA, DE 15A | U | 42.27
3 - ED-49270 | 3 | ED-49270 |  | DISJUNTOR BIPOLAR TERMOMAGNÉTICO 5KA, DE 16A | U | 42.27
3 - ED-49271 | 3 | ED-49271 |  | DISJUNTOR BIPOLAR TERMOMAGNÉTICO 5KA, DE 20A | U | 42.27
3 - ED-49272 | 3 | ED-49272 |  | DISJUNTOR BIPOLAR TERMOMAGNÉTICO 5KA, DE 25A | U | 42.27
3 - ED-49273 | 3 | ED-49273 |  | DISJUNTOR BIPOLAR TERMOMAGNÉTICO 5KA, DE 30A | U | 42.27
3 - ED-49274 | 3 | ED-49274 |  | DISJUNTOR BIPOLAR TERMOMAGNÉTICO 5KA, DE 32A | U | 42.27
3 - ED-49275 | 3 | ED-49275 |  | DISJUNTOR BIPOLAR TERMOMAGNÉTICO 5KA, DE 35A | U | 42.27
3 - ED-49276 | 3 | ED-49276 |  | DISJUNTOR BIPOLAR TERMOMAGNÉTICO 5KA, DE 40A | U | 43.84
3 - ED-49277 | 3 | ED-49277 |  | DISJUNTOR BIPOLAR TERMOMAGNÉTICO 5KA, DE 50A | U | 43.84
3 - ED-49278 | 3 | ED-49278 |  | DISJUNTOR BIPOLAR TERMOMAGNÉTICO 5KA, DE 60A | U | 53.36
3 - ED-49279 | 3 | ED-49279 |  | DISJUNTOR BIPOLAR TERMOMAGNÉTICO 5KA, DE 70A | U | 58.22
3 - ED-49280 | 3 | ED-49280 |  | DISJUNTOR BIPOLAR TERMOMAGNÉTICO 5KA, DE 90A | U | 58.22
3 - ED-49228 | 3 | ED-49228 |  | DISJUNTOR MONOPOLAR TERMOMAGNÉTICO 5KA, DE 10A | U | 18.08
3 - ED-49229 | 3 | ED-49229 |  | DISJUNTOR MONOPOLAR TERMOMAGNÉTICO 5KA, DE 15A | U | 18.08
3 - ED-49230 | 3 | ED-49230 |  | DISJUNTOR MONOPOLAR TERMOMAGNÉTICO 5KA, DE 16A | U | 18.08
3 - ED-49231 | 3 | ED-49231 |  | DISJUNTOR MONOPOLAR TERMOMAGNÉTICO 5KA, DE 20A | U | 18.08
3 - ED-49232 | 3 | ED-49232 |  | DISJUNTOR MONOPOLAR TERMOMAGNÉTICO 5KA, DE 25A | U | 18.08
3 - ED-49233 | 3 | ED-49233 |  | DISJUNTOR MONOPOLAR TERMOMAGNÉTICO 5KA, DE 30A | U | 18.08
3 - ED-49234 | 3 | ED-49234 |  | DISJUNTOR MONOPOLAR TERMOMAGNÉTICO 5KA, DE 32A | U | 18.08
3 - ED-49235 | 3 | ED-49235 |  | DISJUNTOR MONOPOLAR TERMOMAGNÉTICO 5KA, DE 35A | U | 22.86
3 - ED-49236 | 3 | ED-49236 |  | DISJUNTOR MONOPOLAR TERMOMAGNÉTICO 5KA, DE 40A | U | 22.86
3 - ED-49237 | 3 | ED-49237 |  | DISJUNTOR MONOPOLAR TERMOMAGNÉTICO 5KA, DE 50A | U | 22.86
3 - ED-49238 | 3 | ED-49238 |  | DISJUNTOR MONOPOLAR TERMOMAGNÉTICO 5KA, DE 60A | U | 30.61
3 - ED-49239 | 3 | ED-49239 |  | DISJUNTOR MONOPOLAR TERMOMAGNÉTICO 5KA, DE 70A | U | 30.61
3 - ED-49294 | 3 | ED-49294 |  | DISJUNTOR TERMOMAGNÉTICO 150A PARA MEDIDOR | U | 274.97
3 - ED-49252 | 3 | ED-49252 |  | DISJUNTOR TRIPOLAR TERMOMAGNÉTICO 10KA, DE 10A | U | 78.45
3 - ED-49263 | 3 | ED-49263 |  | DISJUNTOR TRIPOLAR TERMOMAGNÉTICO 10KA, DE 100A | U | 99.43
3 - ED-49264 | 3 | ED-49264 |  | DISJUNTOR TRIPOLAR TERMOMAGNÉTICO 10KA, DE 120A | U | 274.97
3 - ED-49265 | 3 | ED-49265 |  | DISJUNTOR TRIPOLAR TERMOMAGNÉTICO 10KA, DE 125A | U | 274.97
3 - ED-49253 | 3 | ED-49253 |  | DISJUNTOR TRIPOLAR TERMOMAGNÉTICO 10KA, DE 15A | U | 78.45
3 - ED-49267 | 3 | ED-49267 |  | DISJUNTOR TRIPOLAR TERMOMAGNÉTICO 10KA, DE 175A | U | 274.97
3 - ED-49254 | 3 | ED-49254 |  | DISJUNTOR TRIPOLAR TERMOMAGNÉTICO 10KA, DE 20A | U | 78.45
3 - ED-49266 | 3 | ED-49266 |  | DISJUNTOR TRIPOLAR TERMOMAGNÉTICO 10KA, DE 200A | U | 290.14
3 - ED-49255 | 3 | ED-49255 |  | DISJUNTOR TRIPOLAR TERMOMAGNÉTICO 10KA, DE 25A | U | 78.45
3 - ED-49256 | 3 | ED-49256 |  | DISJUNTOR TRIPOLAR TERMOMAGNÉTICO 10KA, DE 30A | U | 78.45
3 - ED-49257 | 3 | ED-49257 |  | DISJUNTOR TRIPOLAR TERMOMAGNÉTICO 10KA, DE 35A | U | 78.45
3 - ED-49258 | 3 | ED-49258 |  | DISJUNTOR TRIPOLAR TERMOMAGNÉTICO 10KA, DE 40A | U | 78.45
3 - ED-49259 | 3 | ED-49259 |  | DISJUNTOR TRIPOLAR TERMOMAGNÉTICO 10KA, DE 50A | U | 78.45
3 - ED-49260 | 3 | ED-49260 |  | DISJUNTOR TRIPOLAR TERMOMAGNÉTICO 10KA, DE 60A | U | 99.43
3 - ED-49261 | 3 | ED-49261 |  | DISJUNTOR TRIPOLAR TERMOMAGNÉTICO 10KA, DE 70A | U | 99.43
3 - ED-49262 | 3 | ED-49262 |  | DISJUNTOR TRIPOLAR TERMOMAGNÉTICO 10KA, DE 90A | U | 99.43
3 - ED-49282 | 3 | ED-49282 |  | DISJUNTOR TRIPOLAR TERMOMAGNÉTICO 5KA, DE 10A | U | 77.3
3 - ED-49293 | 3 | ED-49293 |  | DISJUNTOR TRIPOLAR TERMOMAGNÉTICO 5KA, DE 100A | U | 90.76
3 - ED-49283 | 3 | ED-49283 |  | DISJUNTOR TRIPOLAR TERMOMAGNÉTICO 5KA, DE 15A | U | 77.3
3 - ED-49284 | 3 | ED-49284 |  | DISJUNTOR TRIPOLAR TERMOMAGNÉTICO 5KA, DE 20A | U | 77.3
3 - ED-49285 | 3 | ED-49285 |  | DISJUNTOR TRIPOLAR TERMOMAGNÉTICO 5KA, DE 25A | U | 77.3
3 - ED-49286 | 3 | ED-49286 |  | DISJUNTOR TRIPOLAR TERMOMAGNÉTICO 5KA, DE 30A | U | 77.3
3 - ED-49287 | 3 | ED-49287 |  | DISJUNTOR TRIPOLAR TERMOMAGNÉTICO 5KA, DE 35A | U | 77.3
3 - ED-49288 | 3 | ED-49288 |  | DISJUNTOR TRIPOLAR TERMOMAGNÉTICO 5KA, DE 40A | U | 77.3
3 - ED-49289 | 3 | ED-49289 |  | DISJUNTOR TRIPOLAR TERMOMAGNÉTICO 5KA, DE 50A | U | 90.76
3 - ED-49290 | 3 | ED-49290 |  | DISJUNTOR TRIPOLAR TERMOMAGNÉTICO 5KA, DE 60A | U | 90.76
3 - ED-49291 | 3 | ED-49291 |  | DISJUNTOR TRIPOLAR TERMOMAGNÉTICO 5KA, DE 70A | U | 90.76
3 - ED-49292 | 3 | ED-49292 |  | DISJUNTOR TRIPOLAR TERMOMAGNÉTICO 5KA, DE 90A | U | 90.76
3 - ED-49470 | 3 | ED-49470 |  | DUTO LISO DUPLO EM CHAPA DE AÇO PARA TOMADA DE PISO, DIMENSÕES 2 X 25 X 70 MM | M | 43.73
3 - ED-49469 | 3 | ED-49469 |  | DUTO LISO SIMPLES EM CHAPA DE AÇO PARA TOMADA DE PISO, DIMENSÕES 25 X 140 MM | M | 42.38
3 - ED-49468 | 3 | ED-49468 |  | DUTO LISO SIMPLES EM CHAPA DE AÇO PARA TOMADA DE PISO, DIMENSÕES 25 X 70 MM | M | 29.38
3 - ED-49040 | 3 | ED-49040 |  | ELETROCALHA LISA GALVANIZADA ELETROLÍTICA CHAPA 14 - 100 X 50 MM COM TAMPA, INCLUSIVE CONEXÃO | M | 58.37
3 - ED-49044 | 3 | ED-49044 |  | ELETROCALHA LISA GALVANIZADA ELETROLÍTICA CHAPA 14 - 150 X 100 MM COM TAMPA, INCLUSIVE CONEXÃO | M | 120.33
3 - ED-49041 | 3 | ED-49041 |  | ELETROCALHA LISA GALVANIZADA ELETROLÍTICA CHAPA 14 - 150 X 50 MM COM TAMPA, INCLUSIVE CONEXÃO | M | 105.67
3 - ED-49045 | 3 | ED-49045 |  | ELETROCALHA LISA GALVANIZADA ELETROLÍTICA CHAPA 14 - 200 X 100 MM COM TAMPA, INCLUSIVE CONEXÃO | M | 138.03
3 - ED-49042 | 3 | ED-49042 |  | ELETROCALHA LISA GALVANIZADA ELETROLÍTICA CHAPA 14 - 200 X 50 MM COM TAMPA, INCLUSIVE CONEXÃO | M | 127.03
3 - ED-49046 | 3 | ED-49046 |  | ELETROCALHA LISA GALVANIZADA ELETROLÍTICA CHAPA 14 - 300 X 100 MM COM TAMPA, INCLUSIVE CONEXÃO | M | 187.88
3 - ED-49043 | 3 | ED-49043 |  | ELETROCALHA LISA GALVANIZADA ELETROLÍTICA CHAPA 14 - 300 X 50 MM COM TAMPA, INCLUSIVE CONEXÃO | M | 165.38
3 - ED-49047 | 3 | ED-49047 |  | ELETROCALHA LISA GALVANIZADA ELETROLÍTICA CHAPA 14 - 400 X 100 MM COM TAMPA, INCLUSIVE CONEXÃO | M | 233.53
3 - ED-49048 | 3 | ED-49048 |  | ELETROCALHA PERFURADA GALVANIZADA ELETROLÍTICA CHAPA 14 - 100 X 50 MM COM TAMPA, INCLUSIVE CONEXÃO | M | 59.27
3 - ED-49052 | 3 | ED-49052 |  | ELETROCALHA PERFURADA GALVANIZADA ELETROLÍTICA CHAPA 14 - 150 X 100 MM COM TAMPA, INCLUSIVE CONEXÃO | M | 126
3 - ED-49049 | 3 | ED-49049 |  | ELETROCALHA PERFURADA GALVANIZADA ELETROLÍTICA CHAPA 14 - 150 X 50 MM COM TAMPA, INCLUSIVE CONEXÃO | M | 102.59
3 - ED-49053 | 3 | ED-49053 |  | ELETROCALHA PERFURADA GALVANIZADA ELETROLÍTICA CHAPA 14 - 200 X 100 MM COM TAMPA, INCLUSIVE CONEXÃO | M | 140.67
3 - ED-49050 | 3 | ED-49050 |  | ELETROCALHA PERFURADA GALVANIZADA ELETROLÍTICA CHAPA 14 - 200 X 50 MM COM TAMPA, INCLUSIVE CONEXÃO | M | 124.26
3 - ED-49054 | 3 | ED-49054 |  | ELETROCALHA PERFURADA GALVANIZADA ELETROLÍTICA CHAPA 14 - 300 X 100 MM COM TAMPA, INCLUSIVE CONEXÃ | M | 187.89
3 - ED-49051 | 3 | ED-49051 |  | ELETROCALHA PERFURADA GALVANIZADA ELETROLÍTICA CHAPA 14 - 300 X 50 MM COM TAMPA, INCLUSIVE CONEXÃO | M | 167.08
3 - ED-49055 | 3 | ED-49055 |  | ELETROCALHA PERFURADA GALVANIZADA ELETROLÍTICA CHAPA 14 - 400 X 100 MM COM TAMPA, INCLUSIVE CONEXÃO | M | 267.2
3 - ED-49301 | 3 | ED-49301 |  | ENTRADA DE ENERGIA EM CAIXA DE CHAPA DE AÇO , DIMENSÕES 500 X 600 X 270 MM, POTÊNCIA ATÉ 5 KW | U | 537.41
3 - ED-49304 | 3 | ED-49304 |  | ENTRADA DE ENERGIA EM CAIXA DE CHAPA DE AÇO , DIMENSÕES 500 X 600 X 270 MM, POTÊNCIA DE 15 A 20 KW | U | 945.12
3 - ED-49305 | 3 | ED-49305 |  | ENTRADA DE ENERGIA EM CAIXA DE CHAPA DE AÇO , DIMENSÕES 500 X 600 X 270 MM, POTÊNCIA DE 20 A 25 KW | U | 1168.88
3 - ED-49306 | 3 | ED-49306 |  | ENTRADA DE ENERGIA EM CAIXA DE CHAPA DE AÇO , DIMENSÕES 500 X 600 X 270 MM, POTÊNCIA DE 25 A 30 KW | U | 1237.81
3 - ED-49302 | 3 | ED-49302 |  | ENTRADA DE ENERGIA EM CAIXA DE CHAPA DE AÇO , DIMENSÕES 500 X 600 X 270 MM, POTÊNCIA DE 5 A 10 KW | U | 554.37
3 - ED-49303 | 3 | ED-49303 |  | ENTRADA DE ENERGIA EM CAIXA DE CHAPA DE AÇO , ENTRADA DE ENERGIA EM CAIXA DE CHAPA DE AÇO , DIMENSÕES 500 X 600 X 270 MM, POTÊNCIA DE 10 A 15 KW | U | 572.45
3 - ED-49334 | 3 | ED-49334 |  | ENVELOPE DE CONCRETO PARA PROTEÇÃO DE TUBOS DE PVC ENTERRADO - CONCRETO TIPO A FCK = 13,5 MPA | M3 | 380.8
3 - ED-49340 | 3 | ED-49340 |  | FIO FI 2 X 6 MM2 PADRÃO TELEBRÁS | M | 2.52
3 - ED-49339 | 3 | ED-49339 |  | FIO RÍGIDO ISOLAÇÃO EM PVC 450/750V # 10 MM2 | M | 9.18
3 - ED-49335 | 3 | ED-49335 |  | FIO RÍGIDO ISOLAÇÃO EM PVC 450/750V # 1,5 MM2 | M | 4.32
3 - ED-49336 | 3 | ED-49336 |  | FIO RÍGIDO ISOLAÇÃO EM PVC 450/750V # 2,5 MM2 | M | 5.02
3 - ED-49337 | 3 | ED-49337 |  | FIO RÍGIDO ISOLAÇÃO EM PVC 450/750V # 4 MM2 | M | 6
3 - ED-49338 | 3 | ED-49338 |  | FIO RÍGIDO ISOLAÇÃO EM PVC 450/750V # 6 MM2 | M | 7.08
3 - ED-49341 | 3 | ED-49341 |  | FIO TELEFÔNICO EXTERNO 2 X 100 - FE | M | 3.3
3 - ED-49343 | 3 | ED-49343 |  | HASTE DE AÇO COBREADA PARA ATERRAMENTO DIÂMETRO 3/4"X 2400 MM,CONFORME PADRÕES TELEBRÁS | U | 65.75
3 - ED-49342 | 3 | ED-49342 |  | HASTE DE AÇO COBREADA PARA ATERRAMENTO DIÂMETRO 3/4"X 3000 MM,CONFORME PADRÕES TELEBRÁS | U | 74.97
3 - ED-49445 | 3 | ED-49445 |  | HASTE Ø16 X 150 PARA ARMAÇÃO SECUNDÁRIA | U | 19.98
3 - ED-49363 | 3 | ED-49363 |  | INTERRUPTOR , DUAS TECLAS PARALELO 10 A - 250 V | U | 30.52
3 - ED-49366 | 3 | ED-49366 |  | INTERRUPTOR , DUAS TECLAS SIMPLES E UMA TECLA PARALELO 10 A - 250 V | U | 36.56
3 - ED-49362 | 3 | ED-49362 |  | INTERRUPTOR , DUAS TECLAS SIMPLES 10 A - 250 V | U | 21.53
3 - ED-49367 | 3 | ED-49367 |  | INTERRUPTOR , TRÊS TECLAS PARALELO 10 A - 250 V | U | 46.27
3 - ED-49368 | 3 | ED-49368 |  | INTERRUPTOR , TRÊS TECLAS SIMPLES 10 A - 250 V | U | 31.25
3 - ED-49348 | 3 | ED-49348 |  | INTERRUPTOR , UMA TECLA BIPOLAR PARALELA 20 A - 250 V | U | 38.33
3 - ED-49349 | 3 | ED-49349 |  | INTERRUPTOR , UMA TECLA DUPLA BIPOLAR SIMPLES 10 A - 250 V | U | 28.74
3 - ED-49364 | 3 | ED-49364 |  | INTERRUPTOR , UMA TECLA SIMPLES E DUAS TECLAS PARALELO 10 A - 250 V | U | 41.19
3 - ED-49365 | 3 | ED-49365 |  | INTERRUPTOR , UMA TECLA SIMPLES E UMA TECLA PARALELO 10 A - 250 V | U | 25.87
3 - ED-49347 | 3 | ED-49347 |  | INTERRUPTOR, BIPOLAR SIMPLES 10 A - 250 V, COM PLACA | U | 32.41
3 - ED-49369 | 3 | ED-49369 |  | INTERRUPTOR DE CARGA 20 A COM SINALIZADOR 2 POLOS | U | 37.08
3 - ED-49345 | 3 | ED-49345 |  | INTERRUPTOR, UMA TECLA PARALELO 10 A - 250 V, SEM PLACA | U | 14.43
3 - ED-49346 | 3 | ED-49346 |  | INTERRUPTOR UMA TECLA SIMPLES 10 A - 250 V, COM PLACA | U | 13.58
3 - ED-49344 | 3 | ED-49344 |  | INTERRUPTOR, UMA TECLA SIMPLES 10 A - 250 V, SEM PLACA | U | 10.07
3 - ED-49443 | 3 | ED-49443 |  | ISOLADOR ROLDANA | U | 6.02
3 - ED-49456 | 3 | ED-49456 |  | JUNÇÃO ANGULAR DUPLA ALTA EM CHAPA DE AÇO PARA PERFILADO | U | 8.5
3 - ED-49482 | 3 | ED-49482 |  | JUNÇÃO EM CHAPA DE AÇO PARA DUTO DE PISO, DIMENSÕES 25 X 140 MM | U | 22.5
3 - ED-49481 | 3 | ED-49481 |  | JUNÇÃO EM CHAPA DE AÇO PARA DUTO DE PISO, DIMENSÕES 25 X 70 MM | U | 20.38
3 - ED-49371 | 3 | ED-49371 |  | LÂMPADA FLUORESCENTE COMPACTA PL 11W-127V-E27 | U | 10.72
3 - ED-49370 | 3 | ED-49370 |  | LÂMPADA FLUORESCENTE COMPACTA PL 9W-127V-E27 | U | 10.8
3 - ED-49372 | 3 | ED-49372 |  | LÂMPADA FLUORESCENTE COMPACTA PLE 15W-127V-E27 | U | 11.09
3 - ED-49373 | 3 | ED-49373 |  | LÂMPADA FLUORESCENTE COMPACTA PLE 20W-127V-E27 | U | 12.74
3 - ED-49374 | 3 | ED-49374 |  | LÂMPADA FLUORESCENTE COMPACTA PLE 23W-127V-E27 | U | 13.02
3 - ED-49375 | 3 | ED-49375 |  | LÂMPADA FLUORESCENTE TLDRS 16/ 84 - 16 W - G13 | U | 10.44
3 - ED-49377 | 3 | ED-49377 |  | LÂMPADA FLUORESCENTE TLDRS 20/ 84 - 20 W - G13 | U | 10.57
3 - ED-49378 | 3 | ED-49378 |  | LÂMPADA FLUORESCENTE TLDRS 20/ 84 - 40 W - G13 | U | 10.57
3 - ED-49376 | 3 | ED-49376 |  | LÂMPADA FLUORESCENTE TLDRS 32/ 84 - 32 W - G13 | U | 10.77
3 - ED-49379 | 3 | ED-49379 |  | LÂMPADA MISTA DE 160W/220V | U | 22.32
3 - ED-13343 | 3 | ED-13343 |  | LÂMPADA LED, BASE E27, POTÊNCIA 15W, BULBO A65, TEMPERATURA DA COR 6500K, TENSÃO 110-127V, FORNECIMENTO E INSTALAÇÃO, EXCLUSIVE LUMINÁRIA | UN | 16.78
3 - ED-13344 | 3 | ED-13344 |  | LÂMPADA LED, BASE E27, POTÊNCIA 20W, BULBO A70, TEMPERATURA DA COR 6500K, TENSÃO 110-127V, FORNECIMENTO E INSTALAÇÃO, EXCLUSIVE LUMINÁRIA | UN | 30.1
3 - ED-13342 | 3 | ED-13342 |  | LÂMPADA LED, BASE E27, POTÊNCIA 9W, BULBO A60, TEMPERATURA DA COR 6500K, TENSÃO 110-127V, FORNECIMENTO E INSTALAÇÃO, EXCLUSIVE LUMINÁRIA | UN | 12
3 - ED-9973 | 3 | ED-9973 |  | LÂMPADA TUBULAR LED, BASE G13, POTÊNCIA 18W, DIÂMETRO 26MM/T8, TEMPERATURA DA COR 6500K, FORNECIMENTO E INSTALAÇÃO, EXCLUSIVE LUMINÁRIA | UN | 38.78
3 - ED-9974 | 3 | ED-9974 |  | LÂMPADA TUBULAR LED, BASE G13, POTÊNCIA 40W, DIÂMETRO 26MM/T8, TEMPERATURA DA COR 6500K, FORNECIMENTO E INSTALAÇÃO, EXCLUSIVE LUMINÁRIA | UN | 64.77
3 - ED-9972 | 3 | ED-9972 |  | LÂMPADA TUBULAR LED, BASE G13, POTÊNCIA 9W, DIÂMETRO 26MM/T8, TEMPERATURA DA COR 6500K, FORNECIMENTO E INSTALAÇÃO, EXCLUSIVE LUMINÁRIA | UN | 26.38
3 - ED-13345 | 3 | ED-13345 |  | LUMINÁRIA ARANDELA TIPO MEIA-LUA COMPLETA, DIÂMETRO 25 CM, PARA UMA (1) LÂMPADA LED, POTÊNCIA 15W, BULBO A65, FORNECIMENTO E INSTALAÇÃO, INCLUSIVE BASE E LÂMPADA | UN | 57.86
3 - ED-13346 | 3 | ED-13346 |  | LUMINÁRIA ARANDELA TIPO MEIA-LUA COMPLETA, DIÂMETRO 25 CM, PARA UMA (1) LÂMPADA LED, POTÊNCIA 20W, BULBO A70, FORNECIMENTO E INSTALAÇÃO, INCLUSIVE BASE E LÂMPADA | UN | 71.18
3 - ED-9955 | 3 | ED-9955 |  | LUMINÁRIA ARANDELA TIPO MEIA-LUA COMPLETA, DIÂMETRO 25 CM, PARA UMA (1) LÂMPADA LED, POTÊNCIA 9W, BULBO A60, FORNECIMENTO E INSTALAÇÃO, INCLUSIVE BASE E LÂMPADA | UN | 53.08
3 - ED-9954 | 3 | ED-9954 |  | LUMINÁRIA ARANDELA TIPO MEIA-LUA, DIÂMETRO 25 CM, PARA UMA (1) LÂMPADA BASE E-27, FORNECIMENTO E INSTALAÇÃO, INCLUSIVE BASE, EXCLUSIVE LÂMPADA | UN | 41.08
3 - ED-13338 | 3 | ED-13338 |  | LUMINÁRIA COMERCIAL CHANFRADA DE SOBREPOR COMPLETA, PARA DUAS (2) LÂMPADAS TUBULARES LED 2X18W-ØT8, TEMPERATURA DA COR 6500K, FORNECIMENTO E INSTALAÇÃO, INCLUSIVE BASE E LÂMPADAS | UN | 166.71
3 - ED-13337 | 3 | ED-13337 |  | LUMINÁRIA COMERCIAL CHANFRADA DE SOBREPOR COMPLETA, PARA DUAS (2) LÂMPADAS TUBULARES LED 2X9W-ØT8, TEMPERATURA DA COR 6500K, FORNECIMENTO E INSTALAÇÃO, INCLUSIVE BASE E LÂMPADAS | UN | 133.83
3 - ED-13340 | 3 | ED-13340 |  | LUMINÁRIA COMERCIAL CHANFRADA DE SOBREPOR COMPLETA, PARA QUATRO (4) LÂMPADAS TUBULARES LED 4X18W-ØT8, TEMPERATURA DA COR 6500K, FORNECIMENTO E INSTALAÇÃO, INCLUSIVE BASE E LÂMPADA | UN | 296.3
3 - ED-13339 | 3 | ED-13339 |  | LUMINÁRIA COMERCIAL CHANFRADA DE SOBREPOR COMPLETA, PARA QUATRO (4) LÂMPADAS TUBULARES LED 4X9W-ØT8, TEMPERATURA DA COR 6500K, FORNECIMENTO E INSTALAÇÃO, INCLUSIVE BASE E LÂMPADAS | UN | 233.22
3 - ED-13336 | 3 | ED-13336 |  | LUMINÁRIA COMERCIAL CHANFRADA DE SOBREPOR COMPLETA, PARA UMA (1) LÂMPADA TUBULAR LED 1X18W-ØT8, TEMPERATURA DA COR 6500K, FORNECIMENTO E INSTALAÇÃO, INCLUSIVE BASE E LÂMPADA | UN | 105.8
3 - ED-13335 | 3 | ED-13335 |  | LUMINÁRIA COMERCIAL CHANFRADA DE SOBREPOR COMPLETA, PARA UMA (1) LÂMPADA TUBULAR LED 1X9W-ØT8, TEMPERATURA DA COR 6500K, FORNECIMENTO E INSTALAÇÃO, INCLUSIVE BASE E LÂMPADA | UN | 89.49
3 - ED-13357 | 3 | ED-13357 |  | LUMINÁRIA PLAFON REDONDO DE VIDRO JATEADO REDONDO COMPLETA, DIÂMETRO 25 CM, PARA UMA (1) LÂMPADA LED, POTÊNCIA 15W, BULBO A65, FORNECIMENTO E INSTALAÇÃO, INCLUSIVE BASE E LÂMPADA | UN | 51.76
3 - ED-13356 | 3 | ED-13356 |  | LUMINÁRIA PLAFON REDONDO DE VIDRO JATEADO REDONDO COMPLETA, DIÂMETRO 25 CM, PARA UMA (1) LÂMPADA LED, POTÊNCIA 9W, BULBO A60, FORNECIMENTO E INSTALAÇÃO, INCLUSIVE BASE E LÂMPADA | UN | 46.98
3 - ED-13355 | 3 | ED-13355 |  | LUMINÁRIA PLAFON REDONDO DE VIDRO JATEADO REDONDO, DIÂMETRO 25 CM, PARA UMA (1) LÂMPADA BASE E-27, FORNECIMENTO E INSTALAÇÃO, INCLUSIVE BASE, EXCLUSIVE LÂMPADA | UN | 34.98
3 - ED-13354 | 3 | ED-13354 |  | LUMINÁRIA TIPO DROPS COM BASE SUPORTE GALVANIZADA E GLOBO LEITOSO COMPLETA, PARA UMA (1) LÂMPADA LED, POTÊNCIA 15W, BULBO A65, FORNECIMENTO E INSTALAÇÃO, INCLUSIVE BASE E LÂMPADA | UN | 72.53
3 - ED-13353 | 3 | ED-13353 |  | LUMINÁRIA TIPO DROPS COM BASE SUPORTE GALVANIZADA E GLOBO LEITOSO COMPLETA, PARA UMA (1) LÂMPADA LED, POTÊNCIA 9W, BULBO A60, FORNECIMENTO E INSTALAÇÃO, INCLUSIVE BASE E LÂMPADA | UN | 67.75
3 - ED-49384 | 3 | ED-49384 |  | LUMINÁRIA CHANFRADA PARA LÂMPADA FLUORESCENTE 1 X 16 W OU 1 X 20 W | U | 47.53
3 - ED-49385 | 3 | ED-49385 |  | LUMINÁRIA CHANFRADA PARA LÂMPADA FLUORESCENTE 1 X 16 W OU 1 X 20 W, COMPLETA | U | 101.29
3 - ED-49390 | 3 | ED-49390 |  | LUMINÁRIA CHANFRADA PARA LÂMPADA FLUORESCENTE 1 X 32 W OU 1 X 40 W | U | 51.44
3 - ED-49391 | 3 | ED-49391 |  | LUMINÁRIA CHANFRADA PARA LÂMPADA FLUORESCENTE 1 X 32 W OU 1 X 40 W, COMPLETA | U | 118.13
3 - ED-49386 | 3 | ED-49386 |  | LUMINÁRIA CHANFRADA PARA LÂMPADA FLUORESCENTE 2 X 16 W OU 2 X 20 W | U | 49.91
3 - ED-49387 | 3 | ED-49387 |  | LUMINÁRIA CHANFRADA PARA LÂMPADA FLUORESCENTE 2 X 16 W OU 2 X 20 W, COMPLETA | U | 131.3
3 - ED-49392 | 3 | ED-49392 |  | LUMINÁRIA CHANFRADA PARA LÂMPADA FLUORESCENTE 2 X 32 W OU 2 X 40 W | U | 57.99
3 - ED-49393 | 3 | ED-49393 |  | LUMINÁRIA CHANFRADA PARA LÂMPADA FLUORESCENTE 2 X 32 W OU 2 X 40 W, COMPLETA | U | 146.77
3 - ED-49388 | 3 | ED-49388 |  | LUMINÁRIA CHANFRADA PARA LÂMPADA FLUORESCENTE 4 X 16 W OU 4 X 20 W | U | 65.38
3 - ED-49389 | 3 | ED-49389 |  | LUMINÁRIA CHANFRADA PARA LÂMPADA FLUORESCENTE 4 X 16 W OU 4 X 20 W, COMPLETA | U | 228.16
3 - ED-49394 | 3 | ED-49394 |  | LUMINÁRIA CHANFRADA PARA LÂMPADA FLUORESCENTE 4 X 32 W OU 4 X 40 W | U | 78.86
3 - ED-49395 | 3 | ED-49395 |  | LUMINÁRIA CHANFRADA PARA LÂMPADA FLUORESCENTE 4 X 32 W OU 4 X 40 W, COMPLETA | U | 256.42
3 - ED-49408 | 3 | ED-49408 |  | LUMINÁRIA REFLETORA PARA ILUMINAÇÃO PÚBLICA COM LÂMPADA VAPOR DE MERCÚRIO, 2 REFLETORES DE 250W EM POSTE DE CONCRETO COM 9 M DE ALTURA (COMPLETA) | U | 1659.93
3 - ED-49410 | 3 | ED-49410 |  | LUMINÁRIA REFLETORA PARA ILUMINAÇÃO PÚBLICA COM LÂMPADA VAPOR DE MERCÚRIO, 3 REFLETORES DE 400W EM POSTE DE CONCRETO COM 11 M DE ALTURA (COMPLETA) | U | 2510.09
3 - ED-49409 | 3 | ED-49409 |  | LUMINÁRIA REFLETORA PARA ILUMINAÇÃO PÚBLICA COM LÂMPADA VAPOR DE MERCÚRIO, 6 REFLETORES DE 400W EM POSTE DE CONCRETO COM 9 M DE ALTURA (COMPLETA) | U | 1686.55
3 - ED-49406 | 3 | ED-49406 |  | LUMINÁRIA REFLETORA PARA ILUMINAÇÃO PÚBLICA PARA LÂMPADA VAPOR DE MERCÚRIO, SÓDIO E METÁLICA, 1 PÉTALA, POSTE DE AÇO GALVANIZADO COM 10 M DE ALTURA LIVRE (COMPLETA) | U | 2091.15
3 - ED-49407 | 3 | ED-49407 |  | LUMINÁRIA REFLETORA PARA ILUMINAÇÃO PÚBLICA PARA LÂMPADA VAPOR DE MERCÚRIO, SÓDIO E METÁLICA, 2 PÉTALAS, POSTE DE AÇO GALVANIZADO COM 10 M DE ALTURA LIVRE (COMPLETA) | U | 2534.15
3 - ED-49400 | 3 | ED-49400 |  | LUMINÁRIA TIPO DROPS COM BASE E GLOBO LEITOSO | U | 48.03
3 - ED-49401 | 3 | ED-49401 |  | LUMINÁRIA TIPO DROPS COM BASE E GLOBO LEITOSO COM PARA LÂMPADA FLUORESCENTE COMPACTA DE 20 W | U | 68.49
3 - ED-49402 | 3 | ED-49402 |  | LUMINÁRIA TIPO TARTARUGA | U | 33.85
3 - ED-49404 | 3 | ED-49404 |  | LUMINÁRIA TIPO TARTARUGA BLINDADA | U | 57.71
3 - ED-49405 | 3 | ED-49405 |  | LUMINÁRIA TIPO TARTARUGA BLINDADA PARA LÂMPADA FLUORESCENTE COMPACTA DE 20 | U | 78.17
3 - ED-49403 | 3 | ED-49403 |  | LUMINÁRIA TIPO TARTARUGA PARA LÂMPADA IFLUORESCENTE COMPACTA DE 20 W | U | 54.31
3 - ED-49415 | 3 | ED-49415 |  | MANGUEIRA PVC FLEXÍVEL CORRUGADO ANTI-CHAMA DN 40 MM (1.1/4") | M | 7.46
3 - ED-49416 | 3 | ED-49416 |  | MANGUEIRA PVC FLEXÍVEL CORRUGADO ANTI-CHAMA DN 50 MM (1.1/2") | M | 10.04
3 - ED-49417 | 3 | ED-49417 |  | MANGUEIRA PVC FLEXÍVEL CORRUGADO ANTI-CHAMA DN 60 MM (2") | M | 11.34
3 - ED-49418 | 3 | ED-49418 |  | MANGUEIRA PVC FLEXÍVEL CORRUGADO ANTI-CHAMA DN 85 MM (3") | M | 15.72
3 - ED-49419 | 3 | ED-49419 |  | PADRÃO CEMIG AÉREO TIPO D1, DEMANDA ATÉ 15 KA,TRIFÁSICO | U | 1122.44
3 - ED-49420 | 3 | ED-49420 |  | PADRÃO CEMIG AÉREO TIPO D2 ,15, 1 <= DEMANDA <= 23 KVA, TRIFÁSICO | U | 1451.45
3 - ED-49421 | 3 | ED-49421 |  | PADRÃO CEMIG AÉREO TIPO D3, 23, 1 <= DEMANDA <= 27 KVA, TRIFÁSICO | U | 1543.33
3 - ED-49422 | 3 | ED-49422 |  | PADRÃO CEMIG AÉREO TIPO D4, 27,1 <= DEMANDA <= 38 KVA, TRIFÁSICO | U | 1936.77
3 - ED-49423 | 3 | ED-49423 |  | PADRÃO CEMIG AÉREO TIPO D5, 38,1 <= DEMANDA <= 47 KVA, TRIFÁSICO | U | 2511.12
3 - ED-49424 | 3 | ED-49424 |  | PADRÃO CEMIG AÉREO TIPO D6, 47,1 <= DEMANDA <= 57 KVA, TRIFÁSICO | U | 3297.48
3 - ED-49425 | 3 | ED-49425 |  | PADRÃO CEMIG AÉREO TIPO D7, 57,1 <= DEMANDA <= 66 KVA, TRIFÁSICO | U | 3610.59
3 - ED-49426 | 3 | ED-49426 |  | PADRÃO CEMIG AÉREO TIPO D8, 66,1 <= DEMANDA <= 75 KVA, TRIFÁSICO | U | 3622.99
3 - ED-49427 | 3 | ED-49427 |  | PADRÃO CEMIG AÉREO TIPO H1, CARGA INSTALADA ATÉ 5 KW, | U | 1006.4
3 - ED-49428 | 3 | ED-49428 |  | PADRÃO CEMIG AÉREO TIPO H2, 5,1 <= CARGA INSTALADA <= 10 KW, BIFÁSICO | U | 1044.24
3 - ED-49429 | 3 | ED-49429 |  | PADRÃO CEMIG SUBTERRÂNEO TIPO C1 DEMANDA ATE 15 KVA, BIFÁSICO | U | 1287.67
3 - ED-49430 | 3 | ED-49430 |  | PADRÃO CEMIG SUBTERRÂNEO TIPO C2, 15,1 <= DEMANDA <= 23 KVA, TRIFÁSICO | U | 1576.54
3 - ED-49431 | 3 | ED-49431 |  | PADRÃO CEMIG SUBTERRÂNEO TIPO C3, 23,1 <= DEMANDA <= 27 KVA, TRIFÁSICO | U | 1828.93
3 - ED-49432 | 3 | ED-49432 |  | PADRÃO CEMIG SUBTERRÂNEO TIPO C4, 27,1 <= DEMANDA <= 38 KVA, TRIFÁSICO | U | 2290.11
3 - ED-49433 | 3 | ED-49433 |  | PADRÃO CEMIG SUBTERRÂNEO TIPO C5, 38,1 <= DEMANDA <= 47 KVA, TRIFÁSICO | U | 2638.52
3 - ED-49434 | 3 | ED-49434 |  | PADRÃO CEMIG SUBTERRÂNEO TIPO C6, 47,1 <= DEMANDA <= 57 KVA, TRIFÁSICO | U | 3507.46
3 - ED-49435 | 3 | ED-49435 |  | PADRÃO CEMIG SUBTERRÂNEO TIPO C7, 57,1 <= DEMANDA <= 66 KVA, TRIFÁSICO | U | 3805.42
3 - ED-49436 | 3 | ED-49436 |  | PADRÃO CEMIG SUBTERRÂNEO TIPO C8, 66,1 <= DEMANDA <= 75 KVA, TRIFÁSICO | U | 3875.88
3 - ED-49438 | 3 | ED-49438 |  | PADRÃO CEMIG SUBTERRÂNEO TIPO H2, 5, 1 <=,CARGA INSTALADA <= 10KW, BIFÁSICO | U | 1225.87
3 - ED-49446 | 3 | ED-49446 |  | PERFILADO LISO EM CHAPA DE AÇO , DIMENSÕES 19 X 38 MM | M | 21.41
3 - ED-49447 | 3 | ED-49447 |  | PERFILADO LISO EM CHAPA DE AÇO , DIMENSÕES 38 X 38 MM | M | 23.02
3 - ED-49448 | 3 | ED-49448 |  | PERFILADO LISO EM CHAPA DE AÇO COM TAMPA, DIMENSÕES 38 X 38 MM | M | 32.61
3 - ED-49449 | 3 | ED-49449 |  | PERFILADO LISO EM CHAPA DE AÇO 2 FUROS NA PONTA, DIMENSÕES 38 X 38 MM | M | 32.17
3 - ED-49451 | 3 | ED-49451 |  | PERFILADO PERFURADO EM CHAPA DE AÇO , DIMENSÕES 38 X 38 MM | M | 21.14
3 - ED-49450 | 3 | ED-49450 |  | PERFILADO PERFURADO EM CHAPA DE AÇO COM TAMPA, DIMENSÕES 38 X 38 MM | M | 32.69
3 - ED-49486 | 3 | ED-49486 |  | PLACA CEGA PARA CAIXA , 2" X 4" | U | 5.42
3 - ED-49487 | 3 | ED-49487 |  | PLACA CEGA PARA CAIXA , 4" X 4" | U | 10.19
3 - ED-49484 | 3 | ED-49484 |  | PLACA (ESPELHO) PARA CAIXA , 2" X 4" | U | 3.47
3 - ED-49483 | 3 | ED-49483 |  | PLACA (ESPELHO) PARA CAIXA , 3" X 3" | U | 5.06
3 - ED-49485 | 3 | ED-49485 |  | PLACA (ESPELHO) PARA CAIXA , 4" X 4" | U | 5.96
3 - ED-49495 | 3 | ED-49495 |  | PLACA PARA CAIXA 2" X 4", COM FURO CENTRAL | U | 3.38
3 - ED-49488 | 3 | ED-49488 |  | PLACA PARA CAIXA 2" X 4" PARA SAÍDA DE FIO | U | 8.36
3 - ED-49490 | 3 | ED-49490 |  | PLACA PARA CAIXA 2" X 4", 1 POSTO | U | 3.4
3 - ED-49494 | 3 | ED-49494 |  | PLACA PARA CAIXA 2" X 4", 3 POSTOS | U | 3.38
3 - ED-49491 | 3 | ED-49491 |  | PLACA PARA CAIXA 4" X 4", 1 + 1 POSTO | U | 6.31
3 - ED-49493 | 3 | ED-49493 |  | PLACA PARA CAIXA 4" X 4", 2 + 2 POSTOS REDONDOS | U | 6.31
3 - ED-49489 | 3 | ED-49489 |  | PLACA PARA CAIXA 4" X 4", 2 POSTOS REDONDOS | U | 5.35
3 - ED-49492 | 3 | ED-49492 |  | PLACA PARA CAIXA 4" X 4", 2 POSTOS SEPARADOS | U | 6.31
3 - ED-49460 | 3 | ED-49460 |  | PORTA PERFIL COM PINO PARA PERFILADO Ø 3/8" | U | 4.72
3 - ED-49442 | 3 | ED-49442 |  | POSTE DE AÇO PARA ENTRADA DE ENERGIA H = 4,50 M | U | 1126.6
3 - ED-49441 | 3 | ED-49441 |  | POSTE DE AÇO PARA ENTRADA DE ENERGIA H = 7,00 M | U | 580.85
3 - ED-49497 | 3 | ED-49497 |  | POSTE TELECÔNICO RETO, H = 9,00 M EM AÇO GALVANIZADO , (LIVRE) | U | 1651.58
3 - ED-49496 | 3 | ED-49496 |  | PROJETOR EXTERNO PARA LÂMPADA A VAPOR DE MERCÚRIO , DE IODETO METÁLICO OU DE SÓDIO, COM ÂNGULO REGULÁVEL, COM ALOJAMENTO PARA REATOR, COMPLETO | U | 427.75
3 - ED-49059 | 3 | ED-49059 |  | PULSADOR PARA CAMPAINHA 2A - 250V | U | 15.07
3 - ED-49507 | 3 | ED-49507 |  | QUADRO DE COMANDO PARA BOMBA P = 0,5 CV, RECALQUE | U | 210.67
3 - ED-49508 | 3 | ED-49508 |  | QUADRO DE COMANDO PARA BOMBA P = 1,0 CV, RECALQUE | U | 218.84
3 - ED-49509 | 3 | ED-49509 |  | QUADRO DE COMANDO PARA BOMBA P = 1,5 CV, RECALQUE | U | 222.37
3 - ED-49510 | 3 | ED-49510 |  | QUADRO DE COMANDO PARA BOMBA P = 2,0 CV, RECALQUE | U | 264.09
3 - ED-49511 | 3 | ED-49511 |  | QUADRO DE COMANDO PARA BOMBA P = 2,5 CV, RECALQUE | U | 267.29
3 - ED-49512 | 3 | ED-49512 |  | QUADRO DE COMANDO PARA BOMBA P = 3,0 CV, RECALQUE | U | 270.36
3 - ED-49506 | 3 | ED-49506 |  | QUADRO DE DISTRIBUIÇÃO DE LUZ EM PVC DE EMBUTIR, ATÉ 16 DIVISÕES MODULARES, DIMENSÕES EXTERNAS 260 X 310 X 85 MM | U | 348.55
3 - ED-49505 | 3 | ED-49505 |  | QUADRO DE DISTRIBUIÇÃO DE LUZ EM PVC DE EMBUTIR, ATÉ 8 DIVISÕES MODULARES, DIMENSÕES EXTERNAS 160 X 240 X 89 MM | U | 158.53
3 - ED-49499 | 3 | ED-49499 |  | QUADRO DE DISTRIBUIÇÃO PARA 12 MÓDULOS COM BARRAMENTO E CHAVE | U | 165.45
3 - ED-49500 | 3 | ED-49500 |  | QUADRO DE DISTRIBUIÇÃO PARA 20 MÓDULOS COM BARRAMENTO 100 A | U | 233.79
3 - ED-49501 | 3 | ED-49501 |  | QUADRO DE DISTRIBUIÇÃO PARA 24 MÓDULOS COM BARRAMENTO 100 A | U | 315.34
3 - ED-49502 | 3 | ED-49502 |  | QUADRO DE DISTRIBUIÇÃO PARA 36 MÓDULOS COM BARRAMENTO 100 A | U | 405.95
3 - ED-49503 | 3 | ED-49503 |  | QUADRO DE DISTRIBUIÇÃO PARA 42 MÓDULOS COM BARRAMENTO 100 A | U | 699.53
3 - ED-49504 | 3 | ED-49504 |  | QUADRO DE DISTRIBUIÇÃO PARA 50 MÓDULOS COM BARRAMENTO 100 A | U | 940.53
3 - ED-49498 | 3 | ED-49498 |  | QUADRO DE DISTRIBUIÇÃO PARA 8 MÓDULOS COM BARRAMENTO E CHAVE | U | 128.8
3 - ED-49514 | 3 | ED-49514 |  | REATOR DUPLO, A.F.P PARTIDA RÁPIDA 2 X 16 W - 127 V | U | 29.35
3 - ED-49518 | 3 | ED-49518 |  | REATOR DUPLO, A.F.P PARTIDA RÁPIDA 2 X 20 W - 127 V | U | 31.74
3 - ED-49516 | 3 | ED-49516 |  | REATOR DUPLO, A.F.P PARTIDA RÁPIDA 2 X 32 W - 127 V | U | 36.08
3 - ED-49520 | 3 | ED-49520 |  | REATOR DUPLO, A.F.P PARTIDA RÁPIDA 2 X 40 W - 127 V | U | 33.96
3 - ED-49513 | 3 | ED-49513 |  | REATOR SIMPLES, A.F.P PARTIDA RÁPIDA 1 X 16 W - 127 V | U | 27.74
3 - ED-49517 | 3 | ED-49517 |  | REATOR SIMPLES, A.F.P PARTIDA RÁPIDA 1 X 20 W - 127 V | U | 26.15
3 - ED-49519 | 3 | ED-49519 |  | REATOR SIMPLES, A.F.P PARTIDA RÁPIDA 1 X 40 W - 127 V | U | 26.15
3 - ED-49380 | 3 | ED-49380 |  | RECEPTÁCULO DE PORCELANA COM ROSCA E-27 | U | 7.72
3 - ED-49523 | 3 | ED-49523 |  | RELÉ FOTOELÉTRICO RM 10 120 V, 1200 VA COM BASE | U | 51.79
3 - ED-49524 | 3 | ED-49524 |  | RELÉ FOTOELÉTRICO RM 10 220 V, 1800 VA COM BASE | U | 55.72
3 - ED-49526 | 3 | ED-49526 |  | SIRENE DE ALTA POTÊNCIA, TIMBRE Ø 150MM, 100DCB | U | 394.51
3 - ED-49525 | 3 | ED-49525 |  | SIRENE PARA ALCANCE ATÉ 500 M REF. RT-10 | U | 464.31
3 - ED-49382 | 3 | ED-49382 |  | SOQUETE ANTIVIBRATÓRIO PARA LÂMPADA FLUORESCENTE COM PORTA-STARTER | U | 17.12
3 - ED-49381 | 3 | ED-49381 |  | SOQUETE ANTIVIBRATÓRIO PARA LÂMPADA FLUORESCENTE SEM PORTA-STARTER | U | 15.58
3 - ED-49383 | 3 | ED-49383 |  | STARTER PARA LÂMPADA FLUORESCENTE - 20/40 W | U | 8.16
3 - ED-49459 | 3 | ED-49459 |  | SUPORTE EM CHAPA DE AÇO PARA PERFILADO | U | 8.52
3 - ED-49457 | 3 | ED-49457 |  | SUPORTE PARA LUMINÁRIA EM CHAPA DE AÇO CURTO, PARA PERFILADO | U | 6.82
3 - ED-49458 | 3 | ED-49458 |  | SUPORTE PARA LUMINÁRIA EM CHAPA DE AÇO LONGO, PARA PERFILADO | U | 8.92
3 - ED-49528 | 3 | ED-49528 |  | SUPRESSOR DE SURTO PARA PROTEÇÃO DE CENTRAL DE TELECOMUNICAÇÕES | U | 237.25
3 - ED-49527 | 3 | ED-49527 |  | SUPRESSOR DE SURTO PARA PROTEÇÃO PRIMÁRIA EM QGD, ATÉ 1,5 KV - 5 KA | U | 246.32
3 - ED-49539 | 3 | ED-49539 |  | TAMPÃO DE ALUMÍNIO | U | 5.12
3 - ED-49480 | 3 | ED-49480 |  | TAMPÃO FINAL EM CHAPA DE AÇO PARA DUTO DE PISO, DIMENSÕES 25 X 140 MM | U | 8.56
3 - ED-49479 | 3 | ED-49479 |  | TAMPÃO FINAL EM CHAPA DE AÇO PARA DUTO DE PISO, DIMENSÕES 25 X 70 MM | U | 8.28
3 - ED-49439 | 3 | ED-49439 |  | TAMPÃO PARA POSTE DE AÇO | U | 10.13
3 - ED-49145 | 3 | ED-49145 |  | TERMINAL DE PRESSÃO EM CRUZ # 35 MM² | U | 3.89
3 - ED-48701 | 3 | ED-48701 |  | TERMINAL PARA ATERRAMENTO, COM PARAFUSO DE APERTO, ESTANHADO | U | 3.05
3 - ED-49533 | 3 | ED-49533 |  | TOMADA DUPLA - 2P + T - 20A COM PLACA | CJ | 23.95
3 - ED-49534 | 3 | ED-49534 |  | TOMADA DUPLA - 2P + T - 20A SEM PLACA | CJ | 23.15
3 - ED-49537 | 3 | ED-49537 |  | TOMADA PARA PINO JACK 1/4, SOM E TV COM PLACA 4" X 2" | U | 25.27
3 - ED-49538 | 3 | ED-49538 |  | TOMADA PARA TELEFONE, PADRÃO TELEBRÁS 4P SEM PLACA | U | 26.55
3 - ED-49529 | 3 | ED-49529 |  | TOMADA SIMPLES - 2P + T - 10A COM PLACA | U | 23.23
3 - ED-49530 | 3 | ED-49530 |  | TOMADA SIMPLES - 2P + T - 10A SEM PLACA | U | 19.22
3 - ED-49531 | 3 | ED-49531 |  | TOMADA SIMPLES - 2P + T - 20A COM PLACA | U | 23.23
3 - ED-49532 | 3 | ED-49532 |  | TOMADA SIMPLES - 2P + T - 20A SEM PLACA | U | 19.24
3 - ED-49461 | 3 | ED-49461 |  | VERGALHÃO DE AÇO COM ROSCA TOTAL PARA PERFILADO (DIÂMETRO: 1/4") | M | 12.81
3 - 319.01 | 3 | 319.01 |  | ELETRODUTOS RÍGIDOS
3 - ED-49316 | 3 | ED-49316 |  | ELETRODUTO DE AÇO GALVANIZADO LEVE, INCLUSIVE CONEXÕES, SUPORTES E FIXAÇÃO DN 15 (1/2") | M | 15.14
3 - ED-49317 | 3 | ED-49317 |  | ELETRODUTO DE AÇO GALVANIZADO LEVE, INCLUSIVE CONEXÕES, SUPORTES E FIXAÇÃO DN 20 (3/4") | M | 16.32
3 - ED-49318 | 3 | ED-49318 |  | ELETRODUTO DE AÇO GALVANIZADO LEVE, INCLUSIVE CONEXÕES, SUPORTES E FIXAÇÃO DN 25 (1") | M | 22.4
3 - ED-49324 | 3 | ED-49324 |  | ELETRODUTO DE AÇO GALVANIZADO MÉDIO, INCLUSIVE CONEXÕES, SUPORTES E FIXAÇÃO DN 100 (4") | M | 97.75
3 - ED-49319 | 3 | ED-49319 |  | ELETRODUTO DE AÇO GALVANIZADO MÉDIO, INCLUSIVE CONEXÕES, SUPORTES E FIXAÇÃO DN 32 (1.1/4") | M | 29.95
3 - ED-49320 | 3 | ED-49320 |  | ELETRODUTO DE AÇO GALVANIZADO MÉDIO, INCLUSIVE CONEXÕES, SUPORTES E FIXAÇÃO DN 40 (1.1/2") | M | 32.46
3 - ED-49321 | 3 | ED-49321 |  | ELETRODUTO DE AÇO GALVANIZADO MÉDIO, INCLUSIVE CONEXÕES, SUPORTES E FIXAÇÃO DN 50 (2") | M | 35.9
3 - ED-49322 | 3 | ED-49322 |  | ELETRODUTO DE AÇO GALVANIZADO MÉDIO, INCLUSIVE CONEXÕES, SUPORTES E FIXAÇÃO DN 65 (2.1/2") | M | 57.21
3 - ED-49323 | 3 | ED-49323 |  | ELETRODUTO DE AÇO GALVANIZADO MÉDIO, INCLUSIVE CONEXÕES, SUPORTES E FIXAÇÃO DN 80 (3") | M | 72.57
3 - ED-49333 | 3 | ED-49333 |  | ELETRODUTO DE AÇO GALVANIZADO PESADO, INCLUSIVE CONEXÕES, SUPORTES E FIXAÇÃO DN 100 (4") | M | 101.88
3 - ED-49325 | 3 | ED-49325 |  | ELETRODUTO DE AÇO GALVANIZADO PESADO, INCLUSIVE CONEXÕES, SUPORTES E FIXAÇÃO DN 15 (1/2") | M | 18.37
3 - ED-49326 | 3 | ED-49326 |  | ELETRODUTO DE AÇO GALVANIZADO PESADO, INCLUSIVE CONEXÕES, SUPORTES E FIXAÇÃO DN 20 (3/4") | M | 25.77
3 - ED-49327 | 3 | ED-49327 |  | ELETRODUTO DE AÇO GALVANIZADO PESADO, INCLUSIVE CONEXÕES, SUPORTES E FIXAÇÃO DN 25 (1") | M | 35.92
3 - ED-49328 | 3 | ED-49328 |  | ELETRODUTO DE AÇO GALVANIZADO PESADO, INCLUSIVE CONEXÕES, SUPORTES E FIXAÇÃO DN 32 (1.1/4") | M | 29.95
3 - ED-49329 | 3 | ED-49329 |  | ELETRODUTO DE AÇO GALVANIZADO PESADO, INCLUSIVE CONEXÕES, SUPORTES E FIXAÇÃO DN 40 (1.1/2") | M | 50.42
3 - ED-49330 | 3 | ED-49330 |  | ELETRODUTO DE AÇO GALVANIZADO PESADO, INCLUSIVE CONEXÕES, SUPORTES E FIXAÇÃO DN 50 (2") | M | 66.83
3 - ED-49331 | 3 | ED-49331 |  | ELETRODUTO DE AÇO GALVANIZADO PESADO, INCLUSIVE CONEXÕES, SUPORTES E FIXAÇÃO DN 65 (2.1/2") | M | 90.34
3 - ED-49332 | 3 | ED-49332 |  | ELETRODUTO DE AÇO GALVANIZADO PESADO, INCLUSIVE CONEXÕES, SUPORTES E FIXAÇÃO DN 80 (3") | M | 124.17
3 - ED-49315 | 3 | ED-49315 |  | ELETRODUTO DE PVC RÍGIDO ROSCÁVEL, DN 100 MM (4"), INCLUSIVE CONEXÕES, SUPORTES E FIXAÇÃO | M | 48.53
3 - ED-49307 | 3 | ED-49307 |  | ELETRODUTO DE PVC RÍGIDO ROSCÁVEL, DN 16 MM (1/2"), INCLUSIVE CONEXÕES, SUPORTES E FIXAÇÃO | M | 12.96
3 - ED-49308 | 3 | ED-49308 |  | ELETRODUTO DE PVC RÍGIDO ROSCÁVEL, DN 20 MM (3/4"), INCLUSIVE CONEXÕES, SUPORTES E FIXAÇÃO | M | 13.44
3 - ED-49309 | 3 | ED-49309 |  | ELETRODUTO DE PVC RÍGIDO ROSCÁVEL, DN 25 MM (1"), INCLUSIVE CONEXÕES, SUPORTES E FIXAÇÃO | M | 14.83
3 - ED-49310 | 3 | ED-49310 |  | ELETRODUTO DE PVC RÍGIDO ROSCÁVEL, DN 32 MM (1.1/4"), INCLUSIVE CONEXÕES, SUPORTES E FIXAÇÃO | M | 21.61
3 - ED-49311 | 3 | ED-49311 |  | ELETRODUTO DE PVC RÍGIDO ROSCÁVEL, DN 40 MM (1.1/2"), INCLUSIVE CONEXÕES, SUPORTES E FIXAÇÃO | M | 22.12
3 - ED-49312 | 3 | ED-49312 |  | ELETRODUTO DE PVC RÍGIDO ROSCÁVEL, DN 50 MM (2"), INCLUSIVE CONEXÕES, SUPORTES E FIXAÇÃO | M | 25.69
3 - ED-49313 | 3 | ED-49313 |  | ELETRODUTO DE PVC RÍGIDO ROSCÁVEL, DN 60 MM (2.1/2"), INCLUSIVE CONEXÕES, SUPORTES E FIXAÇÃO | M | 35.42
3 - ED-49314 | 3 | ED-49314 |  | ELETRODUTO DE PVC RÍGIDO ROSCÁVEL, DN 75 MM (3"), INCLUSIVE CONEXÕES, SUPORTES E FIXAÇÃO | M | 38.83
3 - 319.02 | 3 | 319.02 |  | ELETRODUTOS FLEXÍVEIS
3 - ED-49411 | 3 | ED-49411 |  | ELETRODUTO FLEXÍVEL CORRUGADO, PVC, ANTI-CHAMA DN 16 MM (1/2") - APLICAÇÃO EM ALVENARIA | M | 6.67
3 - ED-49412 | 3 | ED-49412 |  | ELETRODUTO FLEXÍVEL CORRUGADO, PVC, ANTI-CHAMA DN 20 MM (5/8") - APLICAÇÃO EM ALVENARIA | M | 6.46
3 - ED-49413 | 3 | ED-49413 |  | ELETRODUTO FLEXÍVEL CORRUGADO, PVC, ANTI-CHAMA DN 25 MM (3/4") - APLICAÇÃO EM ALVENARIA | M | 6.78
3 - ED-49414 | 3 | ED-49414 |  | ELETRODUTO FLEXÍVEL CORRUGADO, PVC, ANTI-CHAMA DN 32 MM (1") - APLICAÇÃO EM ALVENARIA | M | 7.69
3 - ED-7249 | 3 | ED-7249 |  | ELETRODUTO FLEXÍVEL, EM AÇO GALVANIZADO, REVESTIDO EXTERNAMENTE COM PVC PRETO (1"), INCLUSIVE CONEXÕES, SUPORTES E FIXAÇÃO | M | 10.87
3 - ED-7251 | 3 | ED-7251 |  | ELETRODUTO FLEXÍVEL, EM AÇO GALVANIZADO, REVESTIDO EXTERNAMENTE COM PVC PRETO (1.1/2"), INCLUSIVE CONEXÕES, SUPORTES E FIXAÇÃO | M | 18.86
3 - ED-7250 | 3 | ED-7250 |  | ELETRODUTO FLEXÍVEL, EM AÇO GALVANIZADO, REVESTIDO EXTERNAMENTE COM PVC PRETO (1.1/4"), INCLUSIVE CONEXÕES, SUPORTES E FIXAÇÃO | M | 16.37
3 - ED-7252 | 3 | ED-7252 |  | ELETRODUTO FLEXÍVEL, EM AÇO GALVANIZADO, REVESTIDO EXTERNAMENTE COM PVC PRETO (2"), INCLUSIVE CONEXÕES, SUPORTES E FIXAÇÃO | M | 25.69
3 - ED-7253 | 3 | ED-7253 |  | ELETRODUTO FLEXÍVEL, EM AÇO GALVANIZADO, REVESTIDO EXTERNAMENTE COM PVC PRETO (2.1/2"), INCLUSIVE CONEXÕES, SUPORTES E FIXAÇÃO | M | 37.76
3 - ED-7248 | 3 | ED-7248 |  | ELETRODUTO FLEXÍVEL, EM AÇO GALVANIZADO, REVESTIDO EXTERNAMENTE COM PVC PRETO (3/4"), INCLUSIVE CONEXÕES, SUPORTES E FIXAÇÃO | M | 8.61
3 - 319.03 | 3 | 319.03 |  | DUTOS CORRUGADOS (PEAD)
3 - ED-49298 | 3 | ED-49298 |  | DUTO CORRUGADO EM PEAD (POLIETILENO DE ALTA DENSIDADE), PARA PROTEÇÃO DE CABOS SUBTERRÂNEOS DN 100 MM (4") | M | 46.23
3 - ED-49299 | 3 | ED-49299 |  | DUTO CORRUGADO EM PEAD (POLIETILENO DE ALTA DENSIDADE), PARA PROTEÇÃO DE CABOS SUBTERRÂNEOS DN 125 MM (5") | M | 68.51
3 - ED-49300 | 3 | ED-49300 |  | DUTO CORRUGADO EM PEAD (POLIETILENO DE ALTA DENSIDADE), PARA PROTEÇÃO DE CABOS SUBTERRÂNEOS DN 150 MM (6") | M | 89.76
3 - ED-49295 | 3 | ED-49295 |  | DUTO CORRUGADO EM PEAD (POLIETILENO DE ALTA DENSIDADE), PARA PROTEÇÃO DE CABOS SUBTERRÂNEOS DN 40 MM (1.1/2") | M | 20.32
3 - ED-49296 | 3 | ED-49296 |  | DUTO CORRUGADO EM PEAD (POLIETILENO DE ALTA DENSIDADE), PARA PROTEÇÃO DE CABOS SUBTERRÂNEOS DN 50 MM (2") | M | 21.42
3 - ED-49297 | 3 | ED-49297 |  | DUTO CORRUGADO EM PEAD (POLIETILENO DE ALTA DENSIDADE), PARA PROTEÇÃO DE CABOS SUBTERRÂNEOS DN 75 MM (3") | M | 33.55
3 - 320 | 3 | 320 |  | ENR-001 - ENROCAMENTO
3 - ED-49541 | 3 | ED-49541 |  | ENROCAMENTO COM PEDRA DE MÃO ARRUMADA, INCLUSIVE FORNECIMENTO | M3 | 151.82
3 - ED-49540 | 3 | ED-49540 |  | ENROCAMENTO COM PEDRA DE MÃO JOGADA, INCLUSIVE FORNECIMENTO | M3 | 100.15
3 - ED-49543 | 3 | ED-49543 |  | ENSAIO DE TRAÇÃO, DOBRAMENTO E VERIFICAÇÃO DE BITOLAS EM BARRAS DE AÇO ACIMA DE 1" | U | 63
3 - ED-49542 | 3 | ED-49542 |  | ENSAIO DE TRAÇÃO, DOBRAMENTO E VERIFICAÇÃO DE BITOLAS EM BARRAS DE AÇO ATÉ 1" | U | 55
3 - 321 | 3 | 321 |  | ENS-001 - ENSAIO DE CONCRETO E AÇO
3 - ED-49545 | 3 | ED-49545 |  | DETERMINAÇÃO E ANÁLISE DE RESULTADO DE RESISTÊNCIA A COMPRESSÃO DO CONCRETO MOLDADO | U | 160
3 - ED-49556 | 3 | ED-49556 |  | ENSAIO DE COMPACTACAO - AMOSTRAS NAO TRABALHADAS - ENERGIA INTERMEDIARIA - SOLOS | U | 145.12
3 - ED-49557 | 3 | ED-49557 |  | ENSAIO DE COMPACTACAO - AMOSTRAS NAO TRABALHADAS - ENERGIA MODIFICADA - SOLOS | U | 190.16
3 - ED-49555 | 3 | ED-49555 |  | ENSAIO DE COMPACTACAO - AMOSTRAS NAO TRABALHADAS - ENERGIA NORMAL - SOLOS | U | 95.08
3 - ED-49558 | 3 | ED-49558 |  | ENSAIO DE COMPACTACAO - AMOSTRAS TRABALHADAS - SOLOS | U | 100.08
3 - ED-49544 | 3 | ED-49544 |  | ENSAIO DE CONCRETO: CURA, FACEAMENTO, RUPTURA, EMISSÃO DE CERTIFICADOS - ATE 6 UNIDADES | U | 96
3 - ED-49561 | 3 | ED-49561 |  | ENSAIO DE DENSIDADE REAL - SOLOS | U | 45.03
3 - ED-49567 | 3 | ED-49567 |  | ENSAIO DE EXPANSIBILIDADE - SOLOS | U | 72.56
3 - ED-49551 | 3 | ED-49551 |  | ENSAIO DE GRANULOMETRIA POR PENEIRAMENTO - SOLOS | U | 80.06
3 - ED-49552 | 3 | ED-49552 |  | ENSAIO DE GRANULOMETRIA POR PENEIRAMENTO E SEDIMENTACAO - SOLOS | U | 95.08
3 - ED-49553 | 3 | ED-49553 |  | ENSAIO DE LIMITE DE LIQUIDEZ - SOLOS | U | 50.04
3 - ED-49554 | 3 | ED-49554 |  | ENSAIO DE LIMITE DE PLASTICIDADE - SOLOS | U | 45.03
3 - ED-49562 | 3 | ED-49562 |  | ENSAIO DE MASSA ESPECIFICA - IN SITU - EMPREGO DO OLEO - SOLOS | U | 55.04
3 - ED-49560 | 3 | ED-49560 |  | ENSAIO DE MASSA ESPECIFICA - IN SITU - METODO BALAO DE BORRACHA - SOLOS | U | 40.03
3 - ED-49559 | 3 | ED-49559 |  | ENSAIO DE MASSA ESPECIFICA - IN SITU - METODO FRASCO DE AREIA - SOLOS | U | 35.03
3 - ED-49566 | 3 | ED-49566 |  | ENSAIO DE RESILIENCIA - SOLOS | U | 645.55
3 - ED-49546 | 3 | ED-49546 |  | ENSAIO DE RESISTENCIA A COMPRESSAO SIMPLES - CONCRETO | U | 90.07
3 - ED-49548 | 3 | ED-49548 |  | ENSAIO DE RESISTENCIA A TRACAO NA FLEXAO DE CONCRETO | U | 100.08
3 - ED-49547 | 3 | ED-49547 |  | ENSAIO DE RESISTENCIA A TRACAO POR COMPRESSAO DIAMETRAL - CONCRETO | U | 90.07
3 - ED-49565 | 3 | ED-49565 |  | ENSAIO DE TEOR DE UMIDADE - EM LABORATORIO - SOLOS | U | 40.03
3 - ED-49563 | 3 | ED-49563 |  | ENSAIO DE TEOR DE UMIDADE - METODO EXPEDITO DO ALCOOL - SOLOS | U | 30.02
3 - ED-49564 | 3 | ED-49564 |  | ENSAIO DE TEOR DE UMIDADE - PROCESSO SPEEDY - SOLOS E AGREGADOS MIUDOS | U | 30.02
3 - ED-49550 | 3 | ED-49550 |  | ENSAIO DE TERRAPLENAGEM - CAMADA FINAL DO ATERRO | M3 | 1.19
3 - ED-49549 | 3 | ED-49549 |  | ENSAIOS DE TERRAPLENAGEM - CORPO DO ATERRO | M3 | 0.37
3 - ED-49568 | 3 | ED-49568 |  | PREPARACAO DE AMOSTRAS PARA ENSAIO DE CARACTERIZACAO - SOLOS | U | 55.04
3 - 322 | 3 | 322 |  | EQP-001 - EQUIPAMENTOS ESPORTIVOS
3 - ED-49573 | 3 | ED-49573 |  | REDE DE PETECA COM MASTROS EM TUBO AÇO GALVANIZADO D = 76 MM | CJ | 495
3 - ED-49572 | 3 | ED-49572 |  | REDE DE VÔLEI COM MASTRO EM TUBO GALVANIZADO SEM PEDESTAL | CJ | 495
3 - ED-49571 | 3 | ED-49571 |  | REDE DE VÔLEI COM PEDESTAL PARA JUIZ | CJ | 654
3 - ED-49574 | 3 | ED-49574 |  | TABELA DE BASQUETE EM POSTE METÁLICO E SUPORTE DE PISO | U | 1329.31
3 - ED-49569 | 3 | ED-49569 |  | TRAVE DE GOL EM TUBO GALVANIZADO PARA QUADRA, INCLUSIVE REDE E PINTURA | U | 611.25
3 - ED-49570 | 3 | ED-49570 |  | TRAVE DE GOL PARA CAMPO DE FUTEBOL , INCLUSIVE REDE E PINTURA | U | 1552.75
3 - 323 | 3 | 323 |  | EQP-002 - EQUIPAMENTOS PARA PLAYGROUND METÁLICOS
3 - ED-49581 | 3 | ED-49581 |  | BALANCIM COM CINCO LUGARES METÁLICO PARA PLAYGROUND | U | 1268.44
3 - ED-49578 | 3 | ED-49578 |  | BARRA FIXA METÁLICA PARA PLAYGROUND | U | 1169.48
3 - ED-49580 | 3 | ED-49580 |  | BARRAS DE ALONGAMENTO METÁLICO PARA PLAYGROUND | U | 1124.94
3 - ED-49579 | 3 | ED-49579 |  | ESCADA HORIZONTAL METÁLICA PARA PLAYGROUND | U | 1148.47
3 - ED-49575 | 3 | ED-49575 |  | ESCORREGADOR MÉDIO METÁLICO PARA PLAYGROUND | U | 672.83
3 - ED-49576 | 3 | ED-49576 |  | GANGORRA METÁLICA COM DOIS LUGARES | U | 1041.08
3 - ED-49577 | 3 | ED-49577 |  | ZANGA BURRINHO METÁLICO COM DUAS PRANCHAS | U | 815.55
3 - 324 | 3 | 324 |  | ESQ-001 - ESQUADRIA DE MADEIRA
3 - ED-49582 | 3 | ED-49582 |  | BATE MACA DE MADEIRA DE LEI, INCLUSIVE APLICAÇÃO DE VERNIZ SINTÉTICO MARÍTIMO, DUAS (2) DEMÃOS, ACABAMENTO TIPO FOSCO | M | 43.44
3 - ED-49584 | 3 | ED-49584 |  | FOLHA DE PORTA MADEIRA DE LEI PRANCHETA PARA PINTURA L <= 60 CM, H <= 180 CM | U | 136.45
3 - ED-49585 | 3 | ED-49585 |  | FOLHA DE PORTA MADEIRA DE LEI PRANCHETA PARA PINTURA 60 X 210 CM | U | 171.93
3 - ED-49586 | 3 | ED-49586 |  | FOLHA DE PORTA MADEIRA DE LEI PRANCHETA PARA PINTURA 70 X 210 CM | U | 174.1
3 - ED-49587 | 3 | ED-49587 |  | FOLHA DE PORTA MADEIRA DE LEI PRANCHETA PARA PINTURA 80 X 210 CM | U | 176.27
3 - ED-49588 | 3 | ED-49588 |  | FOLHA DE PORTA MADEIRA DE LEI PRANCHETA PARA PINTURA 90 X 210 CM | U | 186.06
3 - ED-7066 | 3 | ED-7066 |  | FORNECIMENTO DE VISOR 30X20 CM DE VIDRO EM CRISTAL INCOLOR FIXO E=4 MM COM MOLDURA DE MADEIRA, INSTALADO EM PORTA DE MADEIRA | UN | 78.72
3 - ED-49589 | 3 | ED-49589 |  | MARCO DE MADEIRA DE LEI PARA PINTURA, L = 14 CM, 60 X 210 CM | U | 142.05
3 - ED-49590 | 3 | ED-49590 |  | MARCO EM MADEIRA DE LEI PARA PINTURA, L = 14 CM, 70 X 210 CM | U | 142.05
3 - ED-49591 | 3 | ED-49591 |  | MARCO EM MADEIRA DE LEI PARA PINTURA, L = 14 CM, 80 X 210 CM | U | 142.05
3 - ED-49592 | 3 | ED-49592 |  | MARCO EM MADEIRA DE LEI PARA PINTURA, L = 14 CM, 90 X 210 CM | U | 142.05
3 - ED-49600 | 3 | ED-49600 |  | PORTA DE ABRIR, MADEIRA DE LEI PRANCHETA PARA PINTURA COMPLETA 60 X 210 CM,COM FERRAGENS EM FERRO LATONADO | U | 535.64
3 - ED-49601 | 3 | ED-49601 |  | PORTA DE ABRIR, MADEIRA DE LEI PRANCHETA PARA PINTURA COMPLETA 70 X 210 CM,COM FERRAGENS EM FERRO LATONADO | U | 539.35
3 - ED-49602 | 3 | ED-49602 |  | PORTA DE ABRIR, MADEIRA DE LEI PRANCHETA PARA PINTURA COMPLETA 80 X 210 CM,COM FERRAGENS EM FERRO LATONADO | U | 539.35
3 - ED-49603 | 3 | ED-49603 |  | PORTA DE ABRIR, MADEIRA DE LEI PRANCHETA PARA PINTURA COMPLETA 90 X 210 CM,COM FERRAGENS EM FERRO LATONADO | U | 564.38
3 - ED-49610 | 3 | ED-49610 |  | PORTA DE MADEIRA DE LEI ESPECIAL 70 X 210 CM REVESTIDA COM CHUMBO 2MMPB (FACE INTERNA) E VISOR, PARA PINTURA, INCLUSIVE FERRAGENS | U | 3469.52
3 - ED-49609 | 3 | ED-49609 |  | PORTA DE MADEIRA DE LEI ESPECIAL 80 X 210 CM REVESTIDA COM CHUMBO 2MMPB (FACE INTERNA) E VISOR , PARA PINTURA, INCLUSIVE FERRAGENS | U | 3640.02
3 - ED-49608 | 3 | ED-49608 |  | PORTA DE MADEIRA DE LEI ESPECIAL 90 X 210 CM REVESTIDA COM CHUMBO 2MMPB (FACE INTERNA) E VISOR, PARA PINTURA, INCLUSIVE FERRAGENS | U | 3810.52
3 - ED-49597 | 3 | ED-49597 |  | PORTA DE MADEIRA, TIPO PRANCHETA, COM MARCO FERRO "L" 1 1/4 X 1/8", TARJETA E DOBRADIÇAS - 100 X 160 CM | U | 310.84
3 - ED-49594 | 3 | ED-49594 |  | PORTA DE MADEIRA, TIPO PRANCHETA, COM MARCO FERRO "L" 1 1/4 X 1/8", TARJETA E DOBRADIÇAS - 55 X 180 CM | U | 273.82
3 - ED-49598 | 3 | ED-49598 |  | PORTA DE MADEIRA, TIPO PRANCHETA, COM MARCO FERRO "L" 1 1/4 X 1/8", TARJETA LIVRE/OCUPADO E DOBRADIÇAS - 100 X 160 CM | U | 328.84
3 - ED-49593 | 3 | ED-49593 |  | PORTA DE MADEIRA, TIPO PRANCHETA, COM MARCO FERRO "L" 1 1/4 X 1/8", TARJETA LIVRE/OCUPADO E DOBRADIÇAS - 55 X 160 CM | U | 291.82
3 - ED-49595 | 3 | ED-49595 |  | PORTA DE MADEIRA, TIPO PRANCHETA, COM MARCO FERRO "L" 1 1/4 X 1/8", TARJETA LIVRE/OCUPADO E DOBRADIÇAS - 55 X 180 CM | U | 291.82
3 - ED-49596 | 3 | ED-49596 |  | PORTA DE MADEIRA, TIPO PRANCHETA, COM MARCO FERRO "L" 1 1/4 X 1/8", TARJETA LIVRE/OCUPADO E DOBRADIÇAS - 60 X 165 CM | U | 294.71
3 - ED-49607 | 3 | ED-49607 |  | PORTA EM MADEIRA DE LEI ESPECIAL COMPLETA 60 X 210 CM, COM REVESTIMENTO EM LAMINADO MELAMÍNICO NAS DUAS FACES, INCLUSIVE FERRAGENS E MAÇANETA TIPO ALAVANCA | U | 679.64
3 - ED-49606 | 3 | ED-49606 |  | PORTA EM MADEIRA DE LEI ESPECIAL COMPLETA 70 X 210 CM, COM REVESTIMENTO EM LAMINADO MELAMÍNICO NAS DUAS FACES, INCLUSIVE FERRAGENS E MAÇANETA TIPO ALAVANCA | U | 683.35
3 - ED-49605 | 3 | ED-49605 |  | PORTA EM MADEIRA DE LEI ESPECIAL COMPLETA 80 X 210 CM, COM REVESTIMENTO EM LAMINADO MELAMÍNICO NAS DUAS FACES, INCLUSIVE FERRAGENS E MAÇANETA TIPO ALAVANCA | U | 683.35
3 - ED-49604 | 3 | ED-49604 |  | PORTA EM MADEIRA DE LEI ESPECIAL COMPLETA 90 X 210 CM, PARA PINTURA, PARA P.N.E., COM PROTEÇÃO INFERIOR EM LAMINADO MELAMÍNICO, INCLUSIVE FERRAGENS E MAÇANETA TIPO ALAVANCA (P2) | U | 573.28
3 - ED-49599 | 3 | ED-49599 |  | PORTA EM MADEIRA DE LEI REVESTIDA EM LAMINADO MELAMÍNICO, COM MARCO EM ALUMÍNIO ANODIZADO NATURAL, TARJETA LIVRE/OCUPADO E DOBRADIÇAS - 60 X 165 CM | U | 442.67
3 - ED-49583 | 3 | ED-49583 |  | PROTETOR DE PAREDE BATE MACA EM PVC RÍGIDO DE ALTO IMPACTO, BASE DE FIXAÇÃO, TERMINAIS DE ACABAMENTO E ADAPTADORES L = 200 MM | M | 64.72
3 - ED-49611 | 3 | ED-49611 |  | RÉGUA PARA ALISARES DE 5 X 1 CM DE MADEIRA DE LEI PARA PINTURA COLOCADO | CJ | 33.56
3 - ED-49612 | 3 | ED-49612 |  | RÉGUA PARA ALISARES DE 7 X 1 CM DE MADEIRA DE LEI PARA PINTURA COLOCADO | CJ | 36.1
3 - 325 | 3 | 325 |  | EST-001 - ESTRUTURA DE CONCRETO
3 - ED-9058 | 3 | ED-9058 |  | APLICAÇÃO DE CONCRETO AUTO-ADENSÁVEL EM ESTRUTURA, INCLUSIVE ESPALHAMENTO, ADENSAMENTO E ACABAMENTO | M3 | 11.12
3 - ED-49653 | 3 | ED-49653 |  | CIMBRAMENTO DE MADEIRA | M3 | 29.34
3 - ED-49652 | 3 | ED-49652 |  | DESCARGA, MONTAGEM, DESMONTAGEM E CARGA DE ESCORAMENTO METÁLICO TIPOS A E B PARA VIGAS E LAJES | M3 | 9.25
3 - ED-49650 | 3 | ED-49650 |  | ESCORAMENTO METÁLICO TUBULAR CONVENCIONAL (H = 1,80 À 3,20 M) COM ACESSÓRIOS PARA LAJES E VIGAS MACIÇAS, EXCLUSIVE TRANSPORTE E MONTAGEM (ALUGUEL MENSAL) | M3*MÊS | 2
3 - ED-49651 | 3 | ED-49651 |  | ESCORAMENTO METÁLICO TUBULAR CONVENCIONAL (H = 3,21 À 4,50 M) COM ACESSÓRIOS PARA LAJES E VIGAS MACIÇAS, EXCLUSIVE TRANSPORTE E MONTAGEM (ALUGUEL MENSAL) | M3*MÊS | 1.7
3 - ED-8398 | 3 | ED-8398 |  | FORMA E DESFORMA DE COMPENSADO PLASTIFICADO, ESP. 12MM, REAPROVEITAMENTO (3X), EXCLUSIVE ESCORAMENTO | M2 | 43.97
3 - ED-49647 | 3 | ED-49647 |  | FORMA E DESFORMA DE COMPENSADO PLASTIFICADO, ESP. 12MM, REAPROVEITAMENTO (5X), EXCLUSIVE ESCORAMENTO | M2 | 32.67
3 - ED-49648 | 3 | ED-49648 |  | FORMA E DESFORMA DE COMPENSADO PLASTIFICADO, ESP. 14MM, REAPROVEITAMENTO (5X), EXCLUSIVE ESCORAMENTO | M2 | 36.83
3 - ED-49644 | 3 | ED-49644 |  | FORMA E DESFORMA DE COMPENSADO RESINADO, ESP. 10MM, REAPROVEITAMENTO (3X), EXCLUSIVE ESCORAMENTO | M2 | 40.28
3 - ED-49645 | 3 | ED-49645 |  | FORMA E DESFORMA DE COMPENSADO RESINADO, ESP. 12MM, REAPROVEITAMENTO (3X), EXCLUSIVE ESCORAMENTO | M2 | 41.49
3 - ED-49646 | 3 | ED-49646 |  | FORMA E DESFORMA DE COMPENSADO RESINADO, ESP. 14MM, REAPROVEITAMENTO (3X), EXCLUSIVE ESCORAMENTO | M2 | 42.14
3 - ED-49649 | 3 | ED-49649 |  | FORMA E DESFORMA DE MADEIRA PARA ESTRUTURA EM CURVA COM TÁBUA, SARRAFO E COMPENSADO RESINADO NAVAL, ESP. 6MM, REAPROVEITAMENTO (2X), EXCLUSIVE ESCORAMENTO | M2 | 92.91
3 - ED-8457 | 3 | ED-8457 |  | FORMA E DESFORMA DE MADEIRA PARA ESTRUTURA EM CURVA COM TÁBUA, SARRAFO E COMPENSADO RESINADO NAVAL, ESP. 6MM, REAPROVEITAMENTO (3X), EXCLUSIVE ESCORAMENTO | M2 | 77.71
3 - ED-8458 | 3 | ED-8458 |  | FORMA E DESFORMA DE MADEIRA PARA ESTRUTURA EM CURVA COM TÁBUA, SARRAFO E COMPENSADO RESINADO NAVAL, ESP. 6MM, REAPROVEITAMENTO (5X), EXCLUSIVE ESCORAMENTO | M2 | 65.56
3 - ED-49643 | 3 | ED-49643 |  | FORMA E DESFORMA DE TÁBUA E SARRAFO, REAPROVEITAMENTO (3X), EXCLUSIVE ESCORAMENTO | M2 | 42.07
3 - ED-49618 | 3 | ED-49618 |  | FORNECIMENTO DE CONCRETO ESTRUTURAL, PREPARADO EM OBRA, COM FCK 20 MPA, INCLUSIVE LANÇAMENTO, ADENSAMENTO E ACABAMENTO | M3 | 425.96
3 - ED-49619 | 3 | ED-49619 |  | FORNECIMENTO DE CONCRETO ESTRUTURAL, PREPARADO EM OBRA, COM FCK 25 MPA, INCLUSIVE LANÇAMENTO, ADENSAMENTO E ACABAMENTO | M3 | 439.41
3 - ED-49620 | 3 | ED-49620 |  | FORNECIMENTO DE CONCRETO ESTRUTURAL, PREPARADO EM OBRA, COM FCK 30 MPA, INCLUSIVE LANÇAMENTO, ADENSAMENTO E ACABAMENTO | M3 | 460.98
3 - ED-49621 | 3 | ED-49621 |  | FORNECIMENTO DE CONCRETO ESTRUTURAL, PREPARADO EM OBRA, COM FCK 35 MPA, INCLUSIVE LANÇAMENTO, ADENSAMENTO E ACABAMENTO | M3 | 470.25
3 - ED-49622 | 3 | ED-49622 |  | FORNECIMENTO DE CONCRETO ESTRUTURAL, PREPARADO EM OBRA, COM FCK 40 MPA, INCLUSIVE LANÇAMENTO, ADENSAMENTO E ACABAMENTO | M3 | 488.6
3 - ED-9052 | 3 | ED-9052 |  | FORNECIMENTO DE CONCRETO ESTRUTURAL, USINADO BOMBEADO, AUTO-ADENSÁVEL, COM FCK 20 MPA, INCLUSIVE LANÇAMENTO E ACABAMENTO | M3 | 325.41
3 - ED-9053 | 3 | ED-9053 |  | FORNECIMENTO DE CONCRETO ESTRUTURAL, USINADO BOMBEADO, AUTO-ADENSÁVEL, COM FCK 25 MPA, INCLUSIVE LANÇAMENTO E ACABAMENTO | M3 | 321.24
3 - ED-9054 | 3 | ED-9054 |  | FORNECIMENTO DE CONCRETO ESTRUTURAL, USINADO BOMBEADO, AUTO-ADENSÁVEL, COM FCK 30 MPA, INCLUSIVE LANÇAMENTO E ACABAMENTO | M3 | 348.17
3 - ED-9055 | 3 | ED-9055 |  | FORNECIMENTO DE CONCRETO ESTRUTURAL, USINADO BOMBEADO, AUTO-ADENSÁVEL, COM FCK 35 MPA, INCLUSIVE LANÇAMENTO E ACABAMENTO | M3 | 347.81
3 - ED-9056 | 3 | ED-9056 |  | FORNECIMENTO DE CONCRETO ESTRUTURAL, USINADO BOMBEADO, AUTO-ADENSÁVEL, COM FCK 40 MPA, INCLUSIVE LANÇAMENTO E ACABAMENTO | M3 | 376.07
3 - ED-9057 | 3 | ED-9057 |  | FORNECIMENTO DE CONCRETO ESTRUTURAL, USINADO BOMBEADO, AUTO-ADENSÁVEL, COM FCK 45 MPA, INCLUSIVE LANÇAMENTO E ACABAMENTO | M3 | 381.84
3 - ED-49637 | 3 | ED-49637 |  | FORNECIMENTO DE CONCRETO ESTRUTURAL, USINADO BOMBEADO, COM FCK 20 MPA, INCLUSIVE LANÇAMENTO, ADENSAMENTO E ACABAMENTO | M3 | 334.57
3 - ED-49638 | 3 | ED-49638 |  | FORNECIMENTO DE CONCRETO ESTRUTURAL, USINADO BOMBEADO, COM FCK 25 MPA, INCLUSIVE LANÇAMENTO, ADENSAMENTO E ACABAMENTO | M3 | 345.01
3 - ED-49639 | 3 | ED-49639 |  | FORNECIMENTO DE CONCRETO ESTRUTURAL, USINADO BOMBEADO, COM FCK 30 MPA, INCLUSIVE LANÇAMENTO, ADENSAMENTO E ACABAMENTO | M3 | 358.45
3 - ED-49640 | 3 | ED-49640 |  | FORNECIMENTO DE CONCRETO ESTRUTURAL, USINADO BOMBEADO, COM FCK 35 MPA, INCLUSIVE LANÇAMENTO, ADENSAMENTO E ACABAMENTO | M3 | 371.15
3 - ED-49641 | 3 | ED-49641 |  | FORNECIMENTO DE CONCRETO ESTRUTURAL, USINADO BOMBEADO, COM FCK 40 MPA, INCLUSIVE LANÇAMENTO, ADENSAMENTO E ACABAMENTO | M3 | 385.2
3 - ED-49642 | 3 | ED-49642 |  | FORNECIMENTO DE CONCRETO ESTRUTURAL, USINADO BOMBEADO, COM FCK 45 MPA, INCLUSIVE LANÇAMENTO, ADENSAMENTO E ACABAMENTO | M3 | 397.5
3 - ED-49629 | 3 | ED-49629 |  | FORNECIMENTO DE CONCRETO ESTRUTURAL, USINADO, COM FCK 20 MPA, INCLUSIVE LANÇAMENTO, ADENSAMENTO E ACABAMENTO | M3 | 369.2
3 - ED-49630 | 3 | ED-49630 |  | FORNECIMENTO DE CONCRETO ESTRUTURAL, USINADO, COM FCK 25 MPA, INCLUSIVE LANÇAMENTO, ADENSAMENTO E ACABAMENTO | M3 | 374.8
3 - ED-49631 | 3 | ED-49631 |  | FORNECIMENTO DE CONCRETO ESTRUTURAL, USINADO, COM FCK 30 MPA, INCLUSIVE LANÇAMENTO, ADENSAMENTO E ACABAMENTO | M3 | 390.28
3 - ED-49632 | 3 | ED-49632 |  | FORNECIMENTO DE CONCRETO ESTRUTURAL, USINADO, COM FCK 35 MPA, INCLUSIVE LANÇAMENTO, ADENSAMENTO E ACABAMENTO | M3 | 402.61
3 - ED-49633 | 3 | ED-49633 |  | FORNECIMENTO DE CONCRETO ESTRUTURAL, USINADO, COM FCK 40 MPA, INCLUSIVE LANÇAMENTO, ADENSAMENTO E ACABAMENTO | M3 | 415.75
3 - ED-49634 | 3 | ED-49634 |  | FORNECIMENTO DE CONCRETO ESTRUTURAL, USINADO, COM FCK 45 MPA, INCLUSIVE LANÇAMENTO, ADENSAMENTO E ACABAMENTO | M3 | 412.85
3 - ED-49614 | 3 | ED-49614 |  | FORNECIMENTO DE CONCRETO NÃO ESTRUTURAL, PREPARADO EM OBRA COM BETONEIRA, COM FCK 10 MPA, INCLUSIVE LANÇAMENTO, ADENSAMENTO E ACABAMENTO | M3 | 404.43
3 - ED-49615 | 3 | ED-49615 |  | FORNECIMENTO DE CONCRETO NÃO ESTRUTURAL, PREPARADO EM OBRA COM BETONEIRA, COM FCK 13,5 MPA, INCLUSIVE LANÇAMENTO, ADENSAMENTO E ACABAMENTO | M3 | 414.35
3 - ED-49616 | 3 | ED-49616 |  | FORNECIMENTO DE CONCRETO NÃO ESTRUTURAL, PREPARADO EM OBRA COM BETONEIRA, COM FCK 15 MPA, INCLUSIVE LANÇAMENTO, ADENSAMENTO E ACABAMENTO | M3 | 417.93
3 - ED-49617 | 3 | ED-49617 |  | FORNECIMENTO DE CONCRETO NÃO ESTRUTURAL, PREPARADO EM OBRA COM BETONEIRA, COM FCK 18 MPA, INCLUSIVE LANÇAMENTO, ADENSAMENTO E ACABAMENTO | M3 | 425.5
3 - ED-49613 | 3 | ED-49613 |  | FORNECIMENTO DE CONCRETO NÃO ESTRUTURAL, PREPARADO EM OBRA COM BETONEIRA, COM FCK 9 MPA, INCLUSIVE LANÇAMENTO, ADENSAMENTO E ACABAMENTO | M3 | 402.1
3 - ED-49625 | 3 | ED-49625 |  | FORNECIMENTO DE CONCRETO NÃO ESTRUTURAL, USINADO, COM FCK 10 MPA, INCLUSIVE LANÇAMENTO, ADENSAMENTO E ACABAMENTO | M3 | 336.28
3 - ED-49627 | 3 | ED-49627 |  | FORNECIMENTO DE CONCRETO NÃO ESTRUTURAL, USINADO, COM FCK 15 MPA, INCLUSIVE LANÇAMENTO, ADENSAMENTO E ACABAMENTO | M3 | 351.86
3 - ED-49654 | 3 | ED-49654 |  | LOCAÇÃO, MONTAGEM E DESMONTAGEM DE MOLDES PLÁSTICOS PARA CONCRETAGEM DE LAJES NERVURADAS 600 X 425 CM, INCLUSIVE CIMBRAMENTO H = 3,00 M | M2 | 75.41
3 - 326 | 3 | 326 |  | EST-002 - ESTRUTURA DE CONCRETO
3 - ED-49655 | 3 | ED-49655 |  | ANCORAGEM DE BARRAS DE AÇO , COM RESINA BASE DE POLIÉSTER | DM3 | 51.86
3 - ED-49660 | 3 | ED-49660 |  | ESCARIFICAÇÃO MANUAL , CORTE DE CONCRETO ATÉ 3 CM DE PROFUNDIDADE | M2 | 147.6
3 - ED-49662 | 3 | ED-49662 |  | FORNECIMENTO E APLICAÇÃO DE GROUT PARA ANCORAGENS, RECUPERAÇÕES ESTRUTURAIS E USO EM GERAL | M3 | 2837.48
3 - ED-49663 | 3 | ED-49663 |  | GROUT - PREPARO COM ARGAMASSA DE CIMENTO, AREIA SEM PENEIRAR E PEDRISCO TRAÇO 1:3:2 | M3 | 319.95
3 - ED-49661 | 3 | ED-49661 |  | GROUT - PREPARO E LANÇAMENTO COM ARGAMASSA DE CIMENTO, CAL HIDRATADA, AREIA SEM PENEIRAR E PEDRICO TRAÇO 1:0,1:3:2 | M3 | 558.98
3 - ED-49656 | 3 | ED-49656 |  | LIXAMENTO MECANIZADO DA ARMADURA COM ESCOVA CIRCULAR | M | 6.79
3 - ED-49657 | 3 | ED-49657 |  | PROTEÇÃO DE ARMADURA CORROÍDA POR AÇÃO DE CLORETOS, COM TINTA DE ALTO TEOR DE ZINCO | M | 4.1
3 - ED-49658 | 3 | ED-49658 |  | REFORÇO ESTRUTURAL COM EMENDA POR SOLDA , PARA RECONSTITUIÇÃO DA SEÇÃO DA ARMADURA | U | 9.71
3 - ED-49659 | 3 | ED-49659 |  | REFORÇO ESTRUTURAL COM EMENDA POR TRANSPASSE , PARA RECONSTITUIÇÃO DA SEÇÃO DA ARMADURA | KG | 10.07
3 - 327 | 3 | 327 |  | EST-003 - ESTRUTURA METÁLICA
3 - ED-49678 | 3 | ED-49678 |  | ESTRUTURA DE AÇO PARA COBERTURA DUAS ÁGUAS COM LANTERNIM, ESPAÇAMENTO ENTRE TESOURAS 4 M, VÃO 15 M | M2 | 196
3 - ED-49679 | 3 | ED-49679 |  | ESTRUTURA DE AÇO PARA COBERTURA DUAS ÁGUAS COM LANTERNIM, ESPAÇAMENTO ENTRE TESOURAS 5 M, VÃO 25 M | M2 | 224
3 - ED-49680 | 3 | ED-49680 |  | ESTRUTURA DE AÇO PARA COBERTURA DUAS ÁGUAS COM LANTERNIM, ESPAÇAMENTO ENTRE TESOURAS 5 M, VÃO 30 M | M2 | 252
3 - ED-49670 | 3 | ED-49670 |  | ESTRUTURA DE AÇO PARA COBERTURA EM ARCO , ESPAÇAMENTO ENTRE ARCOS 4 M, VÃO 15 M | M2 | 135.8
3 - ED-49671 | 3 | ED-49671 |  | ESTRUTURA DE AÇO PARA COBERTURA EM ARCO , ESPAÇAMENTO ENTRE ARCOS 5 M, VÃO 20 M | M2 | 144.2
3 - ED-49672 | 3 | ED-49672 |  | ESTRUTURA DE AÇO PARA COBERTURA EM ARCO , ESPAÇAMENTO ENTRE ARCOS 6 M, VÃO 25 M | M2 | 154
3 - ED-49673 | 3 | ED-49673 |  | ESTRUTURA DE AÇO PARA COBERTURA EM ARCO , ESPAÇAMENTO ENTRE ARCOS 6 M, VÃO 30 M | M2 | 159.6
3 - ED-49675 | 3 | ED-49675 |  | ESTRUTURA DE AÇO PARA COBERTURA EM SHED , ESPAÇAMENTO ENTRE TESOURAS 10 M, VÃO 20 M | M2 | 210
3 - ED-49676 | 3 | ED-49676 |  | ESTRUTURA DE AÇO PARA COBERTURA EM SHED , ESPAÇAMENTO ENTRE TESOURAS 10 M, VÃO 25 M | M2 | 224
3 - ED-49677 | 3 | ED-49677 |  | ESTRUTURA DE AÇO PARA COBERTURA EM SHED , ESPAÇAMENTO ENTRE TESOURAS 12 M, VÃO 30 M | M2 | 238
3 - ED-49674 | 3 | ED-49674 |  | ESTRUTURA DE AÇO PARA COBERTURA EM SHED , ESPAÇAMENTO ENTRE TESOURAS 7 M, VÃO 15 | M2 | 196
3 - ED-49681 | 3 | ED-49681 |  | ESTRUTURA DE ALUMÍNIO EM DUAS ÁGUAS , ESPAÇAMENTO ENTRE TESOURAS DE 3 A 6 M, VÃO DE 20 M | M2 | 258.5
3 - ED-49682 | 3 | ED-49682 |  | ESTRUTURA DE ALUMÍNIO EM DUAS ÁGUAS , ESPAÇAMENTO ENTRE TESOURAS DE 3 A 6 M, VÃO DE 25 M | M2 | 283.17
3 - ED-49683 | 3 | ED-49683 |  | ESTRUTURA DE ALUMÍNIO EM DUAS ÁGUAS , ESPAÇAMENTO ENTRE TESOURAS DE 3 A 6 M, VÃO DE 30 M | M2 | 307.85
3 - ED-49684 | 3 | ED-49684 |  | ESTRUTURA DE ALUMÍNIO EM DUAS ÁGUAS , ESPAÇAMENTO ENTRE TESOURAS DE 3 A 6 M, VÃO DE 40 M | M2 | 348.97
3 - ED-49664 | 3 | ED-49664 |  | FORNECIMENTO, FABRICAÇÃO, TRANSPORTE E MONTAGEM DE ESTRUTURA METÁLICA EM PERFIS LAMINADOS, INCLUSIVE PINTURA PRIMER | KG | 10.5
3 - ED-49665 | 3 | ED-49665 |  | FORNECIMENTO, FABRICAÇÃO, TRANSPORTE E MONTAGEM DE ESTRUTURA METÁLICA EM PERFIS SOLDADOS, INCLUSIVE PINTURA PRIMER | KG | 10.5
3 - ED-49666 | 3 | ED-49666 |  | FORNECIMENTO, FABRICAÇÃO, TRANSPORTE E MONTAGEM DE ESTRUTURA METÁLICA EM PERFIS TUBULARES, INCLUSIVE PINTURA PRIMER | KG | 10.5
3 - ED-49667 | 3 | ED-49667 |  | FORNECIMENTO, FABRICAÇÃO, TRANSPORTE E MONTAGEM DE ESTRUTURA METÁLICA PARA TELHADO DE QUADRA POLI ESPORTIVA EM AÇO SAC-41, PINTADA | M2 | 99.64
3 - ED-49669 | 3 | ED-49669 |  | FORNECIMENTO, FABRICAÇÃO, TRANSPORTE E MONTAGEM DE ESTRUTURA METÁLICA PARA TELHADO SOBRE LAJE PARA TELHAS CERÂMICAS, INCLUSIVE PINTURA PRIMER | M2 | 76.05
3 - ED-49668 | 3 | ED-49668 |  | FORNECIMENTO, FABRICAÇÃO, TRANSPORTE E MONTAGEM DE ESTRUTURA METÁLICA PARA TELHADO SOBRE LAJE PARA TELHAS METÁLICAS, INCLUSIVE PINTURA PRIMER | M2 | 50.7
3 - 328 | 3 | 328 |  | FOR-001 - FORROS
3 - ED-49691 | 3 | ED-49691 |  | CIMALHA DE MADEIRA PARA FORRO DE MADEIRA | M | 13.04
3 - ED-49688 | 3 | ED-49688 |  | COLOCAÇÃO DE MOLDURA DE GESSO | M | 8.5
3 - ED-49692 | 3 | ED-49692 |  | EMPENAS DE MADEIRA (RÉGUAS) | M2 | 116.26
3 - ED-49687 | 3 | ED-49687 |  | FORRO DE GESSO EM PLACAS ACARTONADAS - FGA | M2 | 33.45
3 - ED-49686 | 3 | ED-49686 |  | FORRO DE GESSO EM PLACAS ACARTONADAS - FGE | M2 | 39.9
3 - ED-49685 | 3 | ED-49685 |  | FORRO DE GESSO EM PLACAS 60 X 60 CM LISO | M2 | 30.22
3 - ED-49690 | 3 | ED-49690 |  | FORRO DE MADEIRA DE PINUS | M2 | 54.39
3 - ED-49689 | 3 | ED-49689 |  | FORRO DE MADEIRA EM ANGELIM | M2 | 70.23
3 - ED-49694 | 3 | ED-49694 |  | FORRO EM PVC BRANCO DE L = 10 CM | M2 | 41
3 - ED-49695 | 3 | ED-49695 |  | FORRO EM PVC BRANCO DE L = 20 CM | M2 | 41
3 - ED-52311 | 3 | ED-52311 |  | MANTA ISOLANTE PARA TELHADOS | M2 | 12.24
3 - 329 | 3 | 329 |  | FRG-001 - FERRAGENS
3 - ED-49697 | 3 | ED-49697 |  | DOBRADIÇA DE FERRO CROMADA 3" X 2 1/2" | U | 9.47
3 - ED-49698 | 3 | ED-49698 |  | DOBRADIÇA DE FERRO CROMADA 3 1/2" X 2 1/2" | U | 9.25
3 - ED-49696 | 3 | ED-49696 |  | DOBRADIÇA DE FERRO CROMADO 3" X 2" | U | 9.47
3 - ED-49699 | 3 | ED-49699 |  | FECHADURA 357-(E49) E282 - ML600 CROMADA | U | 238.72
3 - ED-49700 | 3 | ED-49700 |  | FECHADURA 457-(E49) E283 - ML600 CROMADA | U | 187.72
3 - ED-49701 | 3 | ED-49701 |  | FECHADURA 557-(E49) E285 - ML600 CROMADA | U | 187.72
3 - ED-49702 | 3 | ED-49702 |  | MOLA HIDRÁULICA NORMAL | U | 134.24
3 - ED-49703 | 3 | ED-49703 |  | MOLA HIDRÁULICA PARA PORTA DE CHUMBO | U | 1165.58
3 - ED-49704 | 3 | ED-49704 |  | TARJETA CROMADA, INSTALADA PORTAS DE SANITÁRIOS | U | 54.76
3 - ED-49705 | 3 | ED-49705 |  | TARJETA CROMADA, INSTALADA PORTAS DE SANITÁRIOS-LIVRE/OCUPADO | U | 72.76
3 - 330 | 3 | 330 |  | FUN-001 - FUNDAÇÕES PROFUNDAS - EXCETO ARMAÇÃO
3 - ED-49773 | 3 | ED-49773 |  | CORTE DE ESTACA TIPO TRILHO TR 25/32 DUPLO | U | 140
3 - ED-49771 | 3 | ED-49771 |  | CORTE DE ESTACA TIPO TRILHO TR 25/32 SIMPLES | U | 95
3 - ED-49774 | 3 | ED-49774 |  | CORTE DE ESTACA TIPO TRILHO TR 37/45/57 DUPLO | U | 140
3 - ED-49772 | 3 | ED-49772 |  | CORTE DE ESTACA TIPO TRILHO TR 37/45/57 SIMPLES | U | 95
3 - ED-49738 | 3 | ED-49738 |  | CORTE E PREPARO DE CABEÇA DE ESTACAS | U | 42.06
3 - ED-49711 | 3 | ED-49711 |  | CRAVAÇÃO E CONCRETAGEM ESTACA TIPO FRANKI MOLDADA "IN LOCO" 130 TON D = 520 MM | M | 245.19
3 - ED-49712 | 3 | ED-49712 |  | CRAVAÇÃO E CONCRETAGEM ESTACA TIPO FRANKI MOLDADA "IN LOCO" 170 TON D = 600 MM | M | 317.98
3 - ED-49708 | 3 | ED-49708 |  | CRAVAÇÃO E CONCRETAGEM ESTACA TIPO FRANKI MOLDADA "IN LOCO" 55 TON D = 350 MM | M | 151.71
3 - ED-49709 | 3 | ED-49709 |  | CRAVAÇÃO E CONCRETAGEM ESTACA TIPO FRANKI MOLDADA "IN LOCO" 70 TON D = 400 MM | M | 174.04
3 - ED-49710 | 3 | ED-49710 |  | CRAVAÇÃO E CONCRETAGEM ESTACA TIPO FRANKI MOLDADA "IN LOCO" 95 TON D = 450 MM | M | 214.63
3 - ED-49737 | 3 | ED-49737 |  | EMENDA DE ESTACA PRÉ MOLDADA ACIMA DE 95T | U | 84.83
3 - ED-49735 | 3 | ED-49735 |  | EMENDA DE ESTACA PRÉ-MOLDADA ATÉ 65T | U | 65
3 - ED-49736 | 3 | ED-49736 |  | EMENDA DE ESTACA PRÉ-MOLDADA DE 65T A 95T | U | 74.5
3 - ED-49741 | 3 | ED-49741 |  | ESCAVAÇÃO E CONCRETAGEM ESTACA TIPO STRAUSS MOLDADA "IN LOCO" D = 250 MM | M | 80.92
3 - ED-49742 | 3 | ED-49742 |  | ESCAVAÇÃO E CONCRETAGEM ESTACA TIPO STRAUSS MOLDADA "IN LOCO" D = 320 MM | M | 87.84
3 - ED-49743 | 3 | ED-49743 |  | ESCAVAÇÃO E CONCRETAGEM ESTACA TIPO STRAUSS MOLDADA "IN LOCO" D = 380 MM | M | 105.2
3 - ED-49744 | 3 | ED-49744 |  | ESCAVAÇÃO E CONCRETAGEM ESTACA TIPO STRAUSS MOLDADA "IN LOCO" D = 420 MM | M | 111.22
3 - ED-49745 | 3 | ED-49745 |  | ESCAVAÇÃO E CONCRETAGEM ESTACA TIPO STRAUSS MOLDADA "IN LOCO" D = 520 MM | M | 150.59
3 - ED-49777 | 3 | ED-49777 |  | ESCAVAÇÃO MANUAL DE TUBULÃO A CÉU ABERTO | M3 | 256.57
3 - ED-49721 | 3 | ED-49721 |  | ESTACA PRÉ-MOLDADA DE CONCRETO ARMADO CRAVADA D = 180 MM/35T | M | 97.9
3 - ED-49722 | 3 | ED-49722 |  | ESTACA PRÉ-MOLDADA DE CONCRETO ARMADO CRAVADA D = 230 MM/55T | M | 119.9
3 - ED-49723 | 3 | ED-49723 |  | ESTACA PRÉ-MOLDADA DE CONCRETO ARMADO CRAVADA D = 260 MM/70T | M | 137.3
3 - ED-49724 | 3 | ED-49724 |  | ESTACA PRÉ-MOLDADA DE CONCRETO ARMADO CRAVADA D = 330 MM/90T | M | 154.4
3 - ED-49725 | 3 | ED-49725 |  | ESTACA PRÉ-MOLDADA DE CONCRETO ARMADO CRAVADA D = 380 MM/105T | M | 163.2
3 - ED-49726 | 3 | ED-49726 |  | ESTACA PRÉ-MOLDADA DE CONCRETO ARMADO CRAVADA D = 420 MM/130T | M | 181.9
3 - ED-49727 | 3 | ED-49727 |  | ESTACA PRÉ-MOLDADA DE CONCRETO ARMADO CRAVADA D = 500 MM/150T | M | 234.9
3 - ED-49728 | 3 | ED-49728 |  | ESTACA PRÉ-MOLDADA DE CONCRETO ARMADO CRAVADA 15 X 15 CM/25T | M | 90.07
3 - ED-49729 | 3 | ED-49729 |  | ESTACA PRÉ-MOLDADA DE CONCRETO ARMADO CRAVADA 17 X 17 CM/35T | M | 94.47
3 - ED-49730 | 3 | ED-49730 |  | ESTACA PRÉ-MOLDADA DE CONCRETO ARMADO CRAVADA 20 X 20 CM/50T | M | 105.47
3 - ED-49731 | 3 | ED-49731 |  | ESTACA PRÉ-MOLDADA DE CONCRETO ARMADO CRAVADA 21,5 X 21,5 CM/60T | M | 112.07
3 - ED-49732 | 3 | ED-49732 |  | ESTACA PRÉ-MOLDADA DE CONCRETO ARMADO CRAVADA 23 X 23 CM/70T | M | 124.63
3 - ED-49733 | 3 | ED-49733 |  | ESTACA PRÉ-MOLDADA DE CONCRETO ARMADO CRAVADA 25,5 X 25,5 CM/85T | M | 141.13
3 - ED-49734 | 3 | ED-49734 |  | ESTACA PRÉ-MOLDADA DE CONCRETO ARMADO CRAVADA 28 X 28 CM/105T | M | 158.4
3 - ED-49766 | 3 | ED-49766 |  | ESTACA TIPO TRILHO TR-25 DUPLO | M | 225.98
3 - ED-49761 | 3 | ED-49761 |  | ESTACA TIPO TRILHO TR-25 SIMPLES | M | 107.73
3 - ED-49767 | 3 | ED-49767 |  | ESTACA TIPO TRILHO TR-32 DUPLO | M | 255.24
3 - ED-49762 | 3 | ED-49762 |  | ESTACA TIPO TRILHO TR-32 SIMPLES | M | 122.36
3 - ED-49768 | 3 | ED-49768 |  | ESTACA TIPO TRILHO TR-37 DUPLO | M | 276.14
3 - ED-49763 | 3 | ED-49763 |  | ESTACA TIPO TRILHO TR-37 SIMPLES | M | 132.81
3 - ED-49769 | 3 | ED-49769 |  | ESTACA TIPO TRILHO TR-45 DUPLO | M | 309.58
3 - ED-49764 | 3 | ED-49764 |  | ESTACA TIPO TRILHO TR-45 SIMPLES | M | 149.53
3 - ED-49770 | 3 | ED-49770 |  | ESTACA TIPO TRILHO TR-57 DUPLO | M | 359.74
3 - ED-49765 | 3 | ED-49765 |  | ESTACA TIPO TRILHO TR-57 SIMPLES | M | 174.61
3 - ED-49715 | 3 | ED-49715 |  | EXECUÇÃO DE ESTACA TIPO HÉLICE CONTÍNUA D = 400 MM, EXCETO CONCRETO | M | 40
3 - ED-49716 | 3 | ED-49716 |  | EXECUÇÃO DE ESTACA TIPO HÉLICE CONTÍNUA D = 500 MM, EXCETO CONCRETO | M | 50
3 - ED-49717 | 3 | ED-49717 |  | EXECUÇÃO DE ESTACA TIPO HÉLICE CONTÍNUA D = 600 MM, EXCETO CONCRETO | M | 60
3 - ED-49718 | 3 | ED-49718 |  | EXECUÇÃO DE ESTACA TIPO HÉLICE CONTÍNUA D = 800 MM, EXCETO CONCRETO | M | 80
3 - ED-49750 | 3 | ED-49750 |  | MOBILIZAÇÃO E DESMOBILIZAÇÃO DE EQUIPAMENTO PARA BROCA TRADO DMT ATÉ 50 KM | VB | 1000
3 - ED-49751 | 3 | ED-49751 |  | MOBILIZAÇÃO E DESMOBILIZAÇÃO DE EQUIPAMENTO PARA BROCA TRADO DMT DE 50,1 A 100 KM | VB | 1500
3 - ED-49719 | 3 | ED-49719 |  | MOBILIZAÇÃO E DESMOBILIZAÇÃO DE EQUIPAMENTO PARA ESTACA CRAVADA DMT ATÉ 50 KM | VB | 6500
3 - ED-49720 | 3 | ED-49720 |  | MOBILIZAÇÃO E DESMOBILIZAÇÃO DE EQUIPAMENTO PARA ESTACA CRAVADA DMT DE 50,1 A 100 KM | VB | 9000
3 - ED-49739 | 3 | ED-49739 |  | MOBILIZAÇÃO E DESMOBILIZAÇÃO DE EQUIPAMENTO PARA ESTACA STRAUSS DMT ATÉ 50 KM | VB | 5000
3 - ED-49740 | 3 | ED-49740 |  | MOBILIZAÇÃO E DESMOBILIZAÇÃO DE EQUIPAMENTO PARA ESTACA STRAUSS DMT DE 50,1 A 100 KM | VB | 6500
3 - ED-49706 | 3 | ED-49706 |  | MOBILIZAÇÃO E DESMOBILIZAÇÃO DE EQUIPAMENTO PARA ESTACA TIPO FRANKI DMT ATÉ 50 KM | VB | 10000
3 - ED-49707 | 3 | ED-49707 |  | MOBILIZAÇÃO E DESMOBILIZAÇÃO DE EQUIPAMENTO PARA ESTACA TIPO FRANKI DMT DE 50,1 A 100 KM | VB | 13500
3 - ED-49713 | 3 | ED-49713 |  | MOBILIZAÇÃO E DESMOBILIZAÇÃO DE EQUIPAMENTO PARA ESTACA TIPO HÉLICE CONTÍNUA DMT ATÉ 50 KM | VB | 9000
3 - ED-49714 | 3 | ED-49714 |  | MOBILIZAÇÃO E DESMOBILIZAÇÃO DE EQUIPAMENTO PARA ESTACA TIPO HÉLICE CONTÍNUA DMT DE 50,1 A 100 KM | VB | 12000
3 - ED-49759 | 3 | ED-49759 |  | MOBILIZAÇÃO E DESMOBILIZAÇÃO DE EQUIPAMENTO PARA ESTACA TRILHO DMT ATÉ 50 KM | VB | 6500
3 - ED-49760 | 3 | ED-49760 |  | MOBILIZAÇÃO E DESMOBILIZAÇÃO DE EQUIPAMENTO PARA ESTACA TRILHO DMT DE 50,1 A 100 KM | VB | 9000
3 - ED-49746 | 3 | ED-49746 |  | PERFURAÇÃO DE ESTACA BROCA A TRADO MANUAL D = 150 MM | M | 16.97
3 - ED-49747 | 3 | ED-49747 |  | PERFURAÇÃO DE ESTACA BROCA A TRADO MANUAL D = 200 MM | M | 22.14
3 - ED-49748 | 3 | ED-49748 |  | PERFURAÇÃO DE ESTACA BROCA A TRADO MANUAL D = 250 MM | M | 29.52
3 - ED-49749 | 3 | ED-49749 |  | PERFURAÇÃO DE ESTACA BROCA A TRADO MANUAL D = 300 M | M | 44.28
3 - ED-49752 | 3 | ED-49752 |  | PERFURAÇÃO DE ESTACA BROCA A TRADO MECANIZADO D = 250 MM | M | 20
3 - ED-49753 | 3 | ED-49753 |  | PERFURAÇÃO DE ESTACA BROCA A TRADO MECANIZADO D = 300 MM | M | 27.5
3 - ED-49754 | 3 | ED-49754 |  | PERFURAÇÃO DE ESTACA BROCA A TRADO MECANIZADO D = 350 MM | M | 31.5
3 - ED-49755 | 3 | ED-49755 |  | PERFURAÇÃO DE ESTACA BROCA A TRADO MECANIZADO D = 400 MM | M | 37.5
3 - ED-49756 | 3 | ED-49756 |  | PERFURAÇÃO DE ESTACA BROCA A TRADO MECANIZADO D = 450 MM | M | 40
3 - ED-49757 | 3 | ED-49757 |  | PERFURAÇÃO DE ESTACA BROCA A TRADO MECANIZADO D = 500 MM | M | 47.5
3 - ED-49776 | 3 | ED-49776 |  | SOLDA DE TOPO PERFIL METÁLICO DUPLO | U | 230
3 - ED-49775 | 3 | ED-49775 |  | SOLDA DE TOPO PERFIL METÁLICO SIMPLES | U | 165
3 - 331 | 3 | 331 |  | FUN-002 - FUNDAÇÃO SUPERFICIAL
3 - ED-49780 | 3 | ED-49780 |  | CONCRETO CICLÓPICO, FCK 15 MPA, PREPARADO EM OBRA COM BETONEIRA, COM 30% DE PEDRA DE MÃO, INCLUSIVE LANÇAMENTO, ADENSAMENTO E ACABAMENTO | M3 | 306.05
3 - ED-49779 | 3 | ED-49779 |  | CONCRETO CICLÓPICO, TRAÇO 1:3:6, PREPARADO EM OBRA COM BETONEIRA, COM 30% DE PEDRA DE MÃO, INCLUSIVE LANÇAMENTO, ADENSAMENTO E ACABAMENTO | M3 | 272.9
3 - ED-49778 | 3 | ED-49778 |  | CONCRETO CICLÓPICO, TRAÇO 1:4:8, PREPARADO EM OBRA COM BETONEIRA, COM 30% DE PEDRA DE MÃO, INCLUSIVE LANÇAMENTO, ADENSAMENTO E ACABAMENTO | M3 | 265.2
3 - ED-49811 | 3 | ED-49811 |  | FORMA E DESFORMA DE COMPENSADO RESINADO, ESP. 12MM, REAPROVEITAMENTO (3X) (FUNDAÇÃO) | M2 | 41.39
3 - ED-49810 | 3 | ED-49810 |  | FORMA E DESFORMA DE TÁBUA E SARRAFO, REAPROVEITAMENTO (3X) (FUNDAÇÃO) | M2 | 42.23
3 - ED-49786 | 3 | ED-49786 |  | FORNECIMENTO DE CONCRETO ESTRUTURAL, PREPARADO EM OBRA COM BETONEIRA, COM FCK 20 MPA, INCLUSIVE LANÇAMENTO, ADENSAMENTO E ACABAMENTO (FUNDAÇÃO) | M3 | 405.71
3 - ED-49787 | 3 | ED-49787 |  | FORNECIMENTO DE CONCRETO ESTRUTURAL, PREPARADO EM OBRA COM BETONEIRA, COM FCK 25 MPA, INCLUSIVE LANÇAMENTO, ADENSAMENTO E ACABAMENTO (FUNDAÇÃO) | M3 | 414.98
3 - ED-49788 | 3 | ED-49788 |  | FORNECIMENTO DE CONCRETO ESTRUTURAL, PREPARADO EM OBRA COM BETONEIRA, COM FCK 30 MPA, INCLUSIVE LANÇAMENTO, ADENSAMENTO E ACABAMENTO (FUNDAÇÃO) | M3 | 436
3 - ED-49789 | 3 | ED-49789 |  | FORNECIMENTO DE CONCRETO ESTRUTURAL, PREPARADO EM OBRA COM BETONEIRA, COM FCK 35 MPA, INCLUSIVE LANÇAMENTO, ADENSAMENTO E ACABAMENTO (FUNDAÇÃO) | M3 | 445.27
3 - ED-49790 | 3 | ED-49790 |  | FORNECIMENTO DE CONCRETO ESTRUTURAL, PREPARADO EM OBRA COM BETONEIRA, COM FCK 40 MPA, INCLUSIVE LANÇAMENTO, ADENSAMENTO E ACABAMENTO (FUNDAÇÃO) | M3 | 463.62
3 - ED-49804 | 3 | ED-49804 |  | FORNECIMENTO DE CONCRETO ESTRUTURAL, USINADO BOMBEADO, COM FCK 20 MPA, INCLUSIVE LANÇAMENTO, ADENSAMENTO E ACABAMENTO (FUNDAÇÃO) | M3 | 323.92
3 - ED-49809 | 3 | ED-49809 |  | FORNECIMENTO DE CONCRETO ESTRUTURAL, USINADO BOMBEADO, COM FCK 20 MPA, SLUMP 20 +/- 2 (SLUMPFLOW 48 A 53 CM, COM AGREGADOS PEDRISCO E AREIA, CONSUMO MÍNIMO DE CIMENTO DE 400 KG/M3), INCLUSIVE LANÇAMENTO, ADENSAMENTO E ACABAMENTO (FUNDAÇÃO) | M3 | 349.94
3 - ED-49805 | 3 | ED-49805 |  | FORNECIMENTO DE CONCRETO ESTRUTURAL, USINADO BOMBEADO, COM FCK 25 MPA, INCLUSIVE LANÇAMENTO, ADENSAMENTO E ACABAMENTO (FUNDAÇÃO) | M3 | 334.36
3 - ED-49806 | 3 | ED-49806 |  | FORNECIMENTO DE CONCRETO ESTRUTURAL, USINADO BOMBEADO, COM FCK 30 MPA, INCLUSIVE LANÇAMENTO, ADENSAMENTO E ACABAMENTO (FUNDAÇÃO) | M3 | 347.8
3 - ED-49807 | 3 | ED-49807 |  | FORNECIMENTO DE CONCRETO ESTRUTURAL, USINADO BOMBEADO, COM FCK 35 MPA, INCLUSIVE LANÇAMENTO, ADENSAMENTO E ACABAMENTO (FUNDAÇÃO) | M3 | 360.5
3 - ED-49808 | 3 | ED-49808 |  | FORNECIMENTO DE CONCRETO ESTRUTURAL, USINADO BOMBEADO, COM FCK 40 MPA, INCLUSIVE LANÇAMENTO, ADENSAMENTO E ACABAMENTO (FUNDAÇÃO) | M3 | 374.55
3 - ED-49797 | 3 | ED-49797 |  | FORNECIMENTO DE CONCRETO ESTRUTURAL, USINADO, COM FCK 20 MPA, INCLUSIVE LANÇAMENTO, ADENSAMENTO E ACABAMENTO (FUNDAÇÃO) | M3 | 344.22
3 - ED-49798 | 3 | ED-49798 |  | FORNECIMENTO DE CONCRETO ESTRUTURAL, USINADO, COM FCK 25 MPA, INCLUSIVE LANÇAMENTO, ADENSAMENTO E ACABAMENTO (FUNDAÇÃO) | M3 | 349.82
3 - ED-49799 | 3 | ED-49799 |  | FORNECIMENTO DE CONCRETO ESTRUTURAL, USINADO, COM FCK 30 MPA, INCLUSIVE LANÇAMENTO, ADENSAMENTO E ACABAMENTO (FUNDAÇÃO) | M3 | 365.3
3 - ED-49800 | 3 | ED-49800 |  | FORNECIMENTO DE CONCRETO ESTRUTURAL, USINADO, COM FCK 35 MPA, INCLUSIVE LANÇAMENTO, ADENSAMENTO E ACABAMENTO (FUNDAÇÃO) | M3 | 377.63
3 - ED-49801 | 3 | ED-49801 |  | FORNECIMENTO DE CONCRETO ESTRUTURAL, USINADO, COM FCK 40 MPA, INCLUSIVE LANÇAMENTO, ADENSAMENTO E ACABAMENTO (FUNDAÇÃO) | M3 | 390.77
3 - ED-49782 | 3 | ED-49782 |  | FORNECIMENTO DE CONCRETO NÃO ESTRUTURAL, PREPARADO EM OBRA COM BETONEIRA, COM FCK 10 MPA, INCLUSIVE LANÇAMENTO, ADENSAMENTO E ACABAMENTO (FUNDAÇÃO) | M3 | 379.45
3 - ED-49783 | 3 | ED-49783 |  | FORNECIMENTO DE CONCRETO NÃO ESTRUTURAL, PREPARADO EM OBRA COM BETONEIRA, COM FCK 13,5 MPA, INCLUSIVE LANÇAMENTO, ADENSAMENTO E ACABAMENTO (FUNDAÇÃO) | M3 | 389.37
3 - ED-49784 | 3 | ED-49784 |  | FORNECIMENTO DE CONCRETO NÃO ESTRUTURAL, PREPARADO EM OBRA COM BETONEIRA, COM FCK 15 MPA, INCLUSIVE LANÇAMENTO, ADENSAMENTO E ACABAMENTO (FUNDAÇÃO) | M3 | 388.94
3 - ED-49785 | 3 | ED-49785 |  | FORNECIMENTO DE CONCRETO NÃO ESTRUTURAL, PREPARADO EM OBRA COM BETONEIRA, COM FCK 18 MPA, INCLUSIVE LANÇAMENTO, ADENSAMENTO E ACABAMENTO (FUNDAÇÃO) | M3 | 400.52
3 - ED-49781 | 3 | ED-49781 |  | FORNECIMENTO DE CONCRETO NÃO ESTRUTURAL, PREPARADO EM OBRA COM BETONEIRA, COM FCK 9 MPA, INCLUSIVE LANÇAMENTO, ADENSAMENTO E ACABAMENTO (FUNDAÇÃO) | M3 | 387.77
3 - ED-49793 | 3 | ED-49793 |  | FORNECIMENTO DE CONCRETO NÃO ESTRUTURAL, USINADO, COM FCK 10 MPA, INCLUSIVE LANÇAMENTO, ADENSAMENTO E ACABAMENTO (FUNDAÇÃO) | M3 | 311.3
3 - ED-49795 | 3 | ED-49795 |  | FORNECIMENTO DE CONCRETO NÃO ESTRUTURAL, USINADO, COM FCK 15 MPA, INCLUSIVE LANÇAMENTO, ADENSAMENTO E ACABAMENTO (FUNDAÇÃO) | M3 | 326.88
3 - ED-49814 | 3 | ED-49814 |  | LASTRO DE AREIA | M3 | 97.24
3 - ED-49813 | 3 | ED-49813 |  | LASTRO DE BRITA 2 OU 3 APILOADO MANUALMENTE | M3 | 109.02
3 - ED-49812 | 3 | ED-49812 |  | LASTRO DE CONCRETO MAGRO, INCLUSIVE TRANSPORTE, LANÇAMENTO E ADENSAMENTO | M3 | 331.74
3 - 332 | 3 | 332 |  | GAS-001 - INSTALAÇÃO DE GÁS
3 - ED-49815 | 3 | ED-49815 |  | BICO DE BUSEN | U | 65.2
3 - ED-49816 | 3 | ED-49816 |  | CAPS FORJADO SOLDA SCH 40 S/COST A234 WPB 3/4" | U | 16.21
3 - ED-49817 | 3 | ED-49817 |  | CILINDRO DE AÇO COM GÁS GLP CAPACIDADE 45 KG | U | 310.6
3 - ED-49818 | 3 | ED-49818 |  | COLETOR MÓDULO CENTRAL | U | 124.55
3 - ED-49819 | 3 | ED-49819 |  | COLETOR MÓDULO II SIMPLES P-45 | U | 124.55
3 - ED-49820 | 3 | ED-49820 |  | DEPÓSITO PARA CILINDRO DE GÁS (GLP) - PADRÃO DEER-MG | U | 2752.09
3 - ED-49821 | 3 | ED-49821 |  | MANGUEIRA PLÁSTICA PARA GÁS D = 3/8" X 1,50 M | U | 17.99
3 - ED-49822 | 3 | ED-49822 |  | NIPLE DE REDUÇÃO DE LATÃO 1/2" NPT X 1/8" NPT | U | 11.39
3 - ED-49823 | 3 | ED-49823 |  | NIPLE DE REDUÇÃO DE LATÃO 1/2" NPT X 3/8" NPT | U | 11.39
3 - ED-49824 | 3 | ED-49824 |  | NIPLE DUPLO FERRO MALEÁVEL 300# 1/2" NPT | U | 11.39
3 - ED-49825 | 3 | ED-49825 |  | PIG-TAIL DE BORRACHA P-45/P-90 - 500MM | U | 20.71
3 - ED-49826 | 3 | ED-49826 |  | REGISTRO BICO INJETOR D = 3/8" | U | 39.77
3 - ED-49827 | 3 | ED-49827 |  | REGISTRO DE GÁS D = 1/2" | U | 48.76
3 - ED-49828 | 3 | ED-49828 |  | REGISTRO DE LATÃO 1/2" NPT X 1/2" NPT | U | 37.44
3 - ED-49829 | 3 | ED-49829 |  | REGULADOR PRESSÃO ALIANÇA 76506/3 ENTRA 1/8" - 7KG/H - EST. ÚNICO | U | 107.93
3 - ED-49830 | 3 | ED-49830 |  | TAMPÃO (CAP) FERRO MALEÁVEL NPT 300# 1/2" | U | 15.84
3 - ED-49832 | 3 | ED-49832 |  | TUBO AÇO PRETO SCH-40, D = 1/2" SEM COSTURA | M | 35.61
3 - ED-49833 | 3 | ED-49833 |  | TUBO AÇO PRETO SCH-40, D = 3/4" SEM COSTURA | M | 43.8
3 - ED-49831 | 3 | ED-49831 |  | TUBO AÇO PRETO SCH-40, D = 3/8" SEM COSTURA | M | 30.64
3 - ED-49841 | 3 | ED-49841 |  | VÁLVULA DE ESFERA TRIPARTIDA COM ROSCA NPT, CLASSE 300LBS - 1/2" | U | 71.22
3 - ED-49842 | 3 | ED-49842 |  | VÁLVULA DE ESFERA TRIPARTIDA COM ROSCA NPT, CLASSE 300LBS - 3/4" | U | 78.22
3 - ED-49843 | 3 | ED-49843 |  | VÁLVULA DE REGISTRO PARA GÁS COM TÊ REVERSÍVEL PARA 2 BOTIJÕES | U | 85.41
3 - 333 | 3 | 333 |  | HID-001 - INSTALAÇÃO HIDRO-SANITÁRIA
3 - ED-49844 | 3 | ED-49844 |  | ADAPTADOR SOLDÁVEL DE PVC MARROM COM FLANGES E ANEL PARA CAIXA DÁGUA Ø 20 MM X 1/2" | U | 13.29
3 - ED-49845 | 3 | ED-49845 |  | ADAPTADOR SOLDÁVEL DE PVC MARROM COM FLANGES E ANEL PARA CAIXA DÁGUA Ø 25 MM X 3/4" | U | 16.23
3 - ED-49846 | 3 | ED-49846 |  | ADAPTADOR SOLDÁVEL DE PVC MARROM COM FLANGES E ANEL PARA CAIXA DÁGUA Ø 32 MM X 1" | U | 19.61
3 - ED-49847 | 3 | ED-49847 |  | ADAPTADOR SOLDÁVEL DE PVC MARROM COM FLANGES E ANEL PARA CAIXA DÁGUA Ø 40 MM X 1 1/4" | U | 31.45
3 - ED-49848 | 3 | ED-49848 |  | ADAPTADOR SOLDÁVEL DE PVC MARROM COM FLANGES E ANEL PARA CAIXA DÁGUA Ø 50 MM X 1 1/2" | U | 35.63
3 - ED-49849 | 3 | ED-49849 |  | ADAPTADOR SOLDÁVEL DE PVC MARROM COM FLANGES E ANEL PARA CAIXA DÁGUA Ø 60 MM X 2" | U | 42.3
3 - ED-49857 | 3 | ED-49857 |  | ADAPTADOR SOLDÁVEL DE PVC MARROM COM FLANGES LIVRES PARA CAIXA DÁGUA Ø 110 MM X 4" | U | 283.92
3 - ED-49850 | 3 | ED-49850 |  | ADAPTADOR SOLDÁVEL DE PVC MARROM COM FLANGES LIVRES PARA CAIXA DÁGUA Ø 25 MM X 3/4" | U | 14.36
3 - ED-49851 | 3 | ED-49851 |  | ADAPTADOR SOLDÁVEL DE PVC MARROM COM FLANGES LIVRES PARA CAIXA DÁGUA Ø 32 MM X 1" | U | 18.15
3 - ED-49852 | 3 | ED-49852 |  | ADAPTADOR SOLDÁVEL DE PVC MARROM COM FLANGES LIVRES PARA CAIXA DÁGUA Ø 40 MM X 1 1/4" | U | 27.03
3 - ED-49853 | 3 | ED-49853 |  | ADAPTADOR SOLDÁVEL DE PVC MARROM COM FLANGES LIVRES PARA CAIXA DÁGUA Ø 50 MM X 1 1/2" | U | 30.45
3 - ED-49854 | 3 | ED-49854 |  | ADAPTADOR SOLDÁVEL DE PVC MARROM COM FLANGES LIVRES PARA CAIXA DÁGUA Ø 60 MM X 2" | U | 42.55
3 - ED-49855 | 3 | ED-49855 |  | ADAPTADOR SOLDÁVEL DE PVC MARROM COM FLANGES LIVRES PARA CAIXA DÁGUA Ø 75 MM X 2 1/2" | U | 149.87
3 - ED-49856 | 3 | ED-49856 |  | ADAPTADOR SOLDÁVEL DE PVC MARROM COM FLANGES LIVRES PARA CAIXA DÁGUA Ø 85 MM X 3" | U | 199.21
3 - ED-49858 | 3 | ED-49858 |  | BOMBA CENTRÍFUGA DE SUCÇÃO E RECALQUE 1/2 HP D = 2" | U | 2701.65
3 - ED-49859 | 3 | ED-49859 |  | BOMBA CENTRÍFUGA DE SUCÇÃO E RECALQUE 1/2 HP D = 3" | U | 2982.57
3 - ED-49903 | 3 | ED-49903 |  | CAIXA ALVENARIA 100 X 100 X 50 CM, TAMPA EM CONCRETO-INSPEÇÃO /PASSAGEM, INCLUSIVE ESCAVAÇÃO, REATERRO E BOTA-FORA | U | 474.3
3 - ED-49931 | 3 | ED-49931 |  | CAIXA ALVENARIA 100 X 100 X 50 CM, TAMPA EM GRELHA DE AÇO-PASSAGEM, INCLUSIVE ESCAVAÇÃO, REATERRO E BOTA-FORA | U | 921.79
3 - ED-49904 | 3 | ED-49904 |  | CAIXA ALVENARIA 100 X 100 X 80 CM, TAMPA EM CONCRETO-INSPEÇÃO /PASSAGEM, INCLUSIVE ESCAVAÇÃO, REATERRO E BOTA-FORA | U | 617.18
3 - ED-49932 | 3 | ED-49932 |  | CAIXA ALVENARIA 100 X 100 X 80 CM, TAMPA EM GRELHA DE AÇO-PASSAGEM, INCLUSIVE ESCAVAÇÃO, REATERRO E BOTA-FORA | U | 1064.68
3 - ED-49870 | 3 | ED-49870 |  | CAIXA ALVENARIA 30 X 30 X 30 CM, TAMPA EM CONCRETO-INSPEÇÃO /PASSAGEM, INCLUSIVE ESCAVAÇÃO, REATERRO E BOTA-FORA | U | 82.51
3 - ED-49905 | 3 | ED-49905 |  | CAIXA ALVENARIA 30 X 30 X 30 CM, TAMPA EM GRELHA DE AÇO-PASSAGEM, INCLUSIVE ESCAVAÇÃO, REATERRO E BOTA-FORA | U | 143.59
3 - ED-49871 | 3 | ED-49871 |  | CAIXA ALVENARIA 30 X 30 X 40 CM, TAMPA EM CONCRETO-INSPEÇÃO /PASSAGEM, INCLUSIVE ESCAVAÇÃO, REATERRO E BOTA-FORA | U | 103.72
3 - ED-49906 | 3 | ED-49906 |  | CAIXA ALVENARIA 30 X 30 X 40 CM, TAMPA EM GRELHA DE AÇO-PASSAGEM, INCLUSIVE ESCAVAÇÃO, REATERRO E BOTA-FORA | U | 158.46
3 - ED-49872 | 3 | ED-49872 |  | CAIXA ALVENARIA 30 X 30 X 60 CM, TAMPA EM CONCRETO-INSPEÇÃO /PASSAGEM, INCLUSIVE ESCAVAÇÃO, REATERRO E BOTA-FORA | U | 127.07
3 - ED-49907 | 3 | ED-49907 |  | CAIXA ALVENARIA 30 X 30 X 60 CM, TAMPA EM GRELHA DE AÇO-PASSAGEM, INCLUSIVE ESCAVAÇÃO, REATERRO E BOTA-FORA | U | 188.16
3 - ED-49876 | 3 | ED-49876 |  | CAIXA ALVENARIA 40 X 40 X 100 CM, TAMPA EM CONCRETO-INSPEÇÃO /PASSAGEM, INCLUSIVE ESCAVAÇÃO, REATERRO E BOTA-FORA | U | 244.64
3 - ED-49873 | 3 | ED-49873 |  | CAIXA ALVENARIA 40 X 40 X 40 CM, TAMPA EM CONCRETO-INSPEÇÃO /PASSAGEM, INCLUSIVE ESCAVAÇÃO, REATERRO E BOTA-FORA | U | 129.94
3 - ED-49908 | 3 | ED-49908 |  | CAIXA ALVENARIA 40 X 40 X 40 CM, TAMPA EM GRELHA DE AÇO-PASSAGEM, INCLUSIVE ESCAVAÇÃO, REATERRO E BOTA-FORA | U | 226.59
3 - ED-49874 | 3 | ED-49874 |  | CAIXA ALVENARIA 40 X 40 X 60 CM, TAMPA EM CONCRETO-INSPEÇÃO /PASSAGEM, INCLUSIVE ESCAVAÇÃO, REATERRO E BOTA-FORA | U | 168.17
3 - ED-49909 | 3 | ED-49909 |  | CAIXA ALVENARIA 40 X 40 X 60 CM, TAMPA EM GRELHA DE AÇO-PASSAGEM, INCLUSIVE ESCAVAÇÃO, REATERRO E BOTA-FORA | U | 264.81
3 - ED-49875 | 3 | ED-49875 |  | CAIXA ALVENARIA 40 X 40 X 80 CM, TAMPA EM CONCRETO-INSPEÇÃO /PASSAGEM, INCLUSIVE ESCAVAÇÃO, REATERRO E BOTA-FORA | U | 206.4
3 - ED-49910 | 3 | ED-49910 |  | CAIXA ALVENARIA 40 X 40 X 80 CM, TAMPA EM GRELHA DE AÇO-PASSAGEM, INCLUSIVE ESCAVAÇÃO, REATERRO E BOTA-FORA | U | 303.06
3 - ED-49881 | 3 | ED-49881 |  | CAIXA ALVENARIA 50 X 50 X 100 CM, TAMPA EM CONCRETO-INSPEÇÃO /PASSAGEM, INCLUSIVE ESCAVAÇÃO, REATERRO E BOTA-FORA | U | 306.76
3 - ED-49913 | 3 | ED-49913 |  | CAIXA ALVENARIA 50 X 50 X 100 CM, TAMPA EM GRELHA DE AÇO-PASSAGEM, INCLUSIVE ESCAVAÇÃO, REATERRO E BOTA-FORA | U | 447.21
3 - ED-49877 | 3 | ED-49877 |  | CAIXA ALVENARIA 50 X 50 X 40 CM, TAMPA EM CONCRETO-INSPEÇÃO /PASSAGEM, INCLUSIVE ESCAVAÇÃO, REATERRO E BOTA-FORA | U | 165.66
3 - ED-49911 | 3 | ED-49911 |  | CAIXA ALVENARIA 50 X 50 X 40 CM, TAMPA EM GRELHA DE AÇO-PASSAGEM, INCLUSIVE ESCAVAÇÃO, REATERRO E BOTA-FORA | U | 306.11
3 - ED-49879 | 3 | ED-49879 |  | CAIXA ALVENARIA 50 X 50 X 60 CM, TAMPA EM CONCRETO-INSPEÇÃO /PASSAGEM, INCLUSIVE ESCAVAÇÃO, REATERRO E BOTA-FORA | U | 212.69
3 - ED-49912 | 3 | ED-49912 |  | CAIXA ALVENARIA 50 X 50 X 60 CM, TAMPA EM GRELHA DE AÇO-PASSAGEM, INCLUSIVE ESCAVAÇÃO, REATERRO E BOTA-FORA | U | 353.13
3 - ED-49880 | 3 | ED-49880 |  | CAIXA ALVENARIA 50 X 50 X 80 CM, TAMPA EM CONCRETO-INSPEÇÃO /PASSAGEM, INCLUSIVE ESCAVAÇÃO, REATERRO E BOTA-FORA | U | 259.73
3 - ED-49878 | 3 | ED-49878 |  | CAIXA ALVENARIA 55 X 50 X 45 CM, TAMPA EM CONCRETO-INSPEÇÃO /PASSAGEM, INCLUSIVE ESCAVAÇÃO, REATERRO E BOTA-FORA | U | 156.45
3 - ED-49889 | 3 | ED-49889 |  | CAIXA ALVENARIA 60 X 60 X 100 CM, TAMPA EM CONCRETO-INSPEÇÃO /PASSAGEM, INCLUSIVE ESCAVAÇÃO, REATERRO E BOTA-FORA | U | 372.89
3 - ED-49917 | 3 | ED-49917 |  | CAIXA ALVENARIA 60 X 60 X 100 CM, TAMPA EM GRELHA DE AÇO-PASSAGEM, INCLUSIVE ESCAVAÇÃO, REATERRO E BOTA-FORA | U | 565.34
3 - ED-49882 | 3 | ED-49882 |  | CAIXA ALVENARIA 60 X 60 X 40 CM, TAMPA EM CONCRETO-INSPEÇÃO /PASSAGEM, INCLUSIVE ESCAVAÇÃO, REATERRO E BOTA-FORA | U | 204.54
3 - ED-49914 | 3 | ED-49914 |  | CAIXA ALVENARIA 60 X 60 X 40 CM, TAMPA EM GRELHA DE AÇO-PASSAGEM, INCLUSIVE ESCAVAÇÃO, REATERRO E BOTA-FORA | U | 396.99
3 - ED-49883 | 3 | ED-49883 |  | CAIXA ALVENARIA 60 X 60 X 60 CM, TAMPA EM CONCRETO-INSPEÇÃO /PASSAGEM, INCLUSIVE ESCAVAÇÃO, REATERRO E BOTA-FORA | U | 260.64
3 - ED-49915 | 3 | ED-49915 |  | CAIXA ALVENARIA 60 X 60 X 60 CM, TAMPA EM GRELHA DE AÇO-PASSAGEM, INCLUSIVE ESCAVAÇÃO, REATERRO E BOTA-FORA | U | 453.1
3 - ED-49884 | 3 | ED-49884 |  | CAIXA ALVENARIA 60 X 60 X 65 CM, TAMPA EM CONCRETO-INSPEÇÃO /PASSAGEM, INCLUSIVE ESCAVAÇÃO, REATERRO E BOTA-FORA | U | 274.67
3 - ED-49885 | 3 | ED-49885 |  | CAIXA ALVENARIA 60 X 60 X 70 CM, TAMPA EM CONCRETO-INSPEÇÃO /PASSAGEM, INCLUSIVE ESCAVAÇÃO, REATERRO E BOTA-FORA | U | 286.67
3 - ED-49886 | 3 | ED-49886 |  | CAIXA ALVENARIA 60 X 60 X 75 CM, TAMPA EM CONCRETO-INSPEÇÃO /PASSAGEM, INCLUSIVE ESCAVAÇÃO, REATERRO E BOTA-FORA | U | 302.73
3 - ED-49887 | 3 | ED-49887 |  | CAIXA ALVENARIA 60 X 60 X 80 CM, TAMPA EM CONCRETO-INSPEÇÃO /PASSAGEM, INCLUSIVE ESCAVAÇÃO, REATERRO E BOTA-FORA | U | 316.76
3 - ED-49916 | 3 | ED-49916 |  | CAIXA ALVENARIA 60 X 60 X 80 CM, TAMPA EM GRELHA DE AÇO-PASSAGEM, INCLUSIVE ESCAVAÇÃO, REATERRO E BOTA-FORA | U | 509.21
3 - ED-49888 | 3 | ED-49888 |  | CAIXA ALVENARIA 60 X 60 X 85 CM, TAMPA EM CONCRETO-INSPEÇÃO /PASSAGEM, INCLUSIVE ESCAVAÇÃO, REATERRO E BOTA-FORA | U | 330.8
3 - ED-49893 | 3 | ED-49893 |  | CAIXA ALVENARIA 70 X 70 X 110 CM, TAMPA EM CONCRETO-INSPEÇÃO /PASSAGEM, INCLUSIVE ESCAVAÇÃO, REATERRO E BOTA-FORA | U | 486.33
3 - ED-49921 | 3 | ED-49921 |  | CAIXA ALVENARIA 70 X 70 X 110 CM, TAMPA EM GRELHA DE AÇO-PASSAGEM, INCLUSIVE ESCAVAÇÃO, REATERRO E BOTA-FORA | U | 728.42
3 - ED-49890 | 3 | ED-49890 |  | CAIXA ALVENARIA 70 X 70 X 40 CM, TAMPA EM CONCRETO-INSPEÇÃO /PASSAGEM, INCLUSIVE ESCAVAÇÃO, REATERRO E BOTA-FORA | U | 257.17
3 - ED-49918 | 3 | ED-49918 |  | CAIXA ALVENARIA 70 X 70 X 40 CM, TAMPA EM GRELHA DE AÇO-PASSAGEM, INCLUSIVE ESCAVAÇÃO, REATERRO E BOTA-FORA | U | 499.24
3 - ED-49891 | 3 | ED-49891 |  | CAIXA ALVENARIA 70 X 70 X 60 CM, TAMPA EM CONCRETO-INSPEÇÃO /PASSAGEM, INCLUSIVE ESCAVAÇÃO, REATERRO E BOTA-FORA | U | 322.64
3 - ED-49919 | 3 | ED-49919 |  | CAIXA ALVENARIA 70 X 70 X 60 CM, TAMPA EM GRELHA DE AÇO-PASSAGEM, INCLUSIVE ESCAVAÇÃO, REATERRO E BOTA-FORA | U | 564.72
3 - ED-49892 | 3 | ED-49892 |  | CAIXA ALVENARIA 70 X 70 X 80 CM, TAMPA EM CONCRETO-INSPEÇÃO /PASSAGEM, INCLUSIVE ESCAVAÇÃO, REATERRO E BOTA-FORA | U | 388.12
3 - ED-49920 | 3 | ED-49920 |  | CAIXA ALVENARIA 70 X 70 X 80 CM, TAMPA EM GRELHA DE AÇO-PASSAGEM, INCLUSIVE ESCAVAÇÃO, REATERRO E BOTA-FORA | U | 630.2
3 - ED-49897 | 3 | ED-49897 |  | CAIXA ALVENARIA 80 X 80 X 100 CM, TAMPA EM CONCRETO-INSPEÇÃO /PASSAGEM, INCLUSIVE ESCAVAÇÃO, REATERRO E BOTA-FORA | U | 529.83
3 - ED-49925 | 3 | ED-49925 |  | CAIXA ALVENARIA 80 X 80 X 100 CM, TAMPA EM GRELHA DE AÇO-PASSAGEM, INCLUSIVE ESCAVAÇÃO, REATERRO E BOTA-FORA | U | 838.22
3 - ED-49898 | 3 | ED-49898 |  | CAIXA ALVENARIA 80 X 80 X 140 CM, TAMPA EM CONCRETO-INSPEÇÃO /PASSAGEM, INCLUSIVE ESCAVAÇÃO, REATERRO E BOTA-FORA | U | 680.08
3 - ED-49926 | 3 | ED-49926 |  | CAIXA ALVENARIA 80 X 80 X 140 CM, TAMPA EM GRELHA DE AÇO-PASSAGEM, INCLUSIVE ESCAVAÇÃO, REATERRO E BOTA-FORA | U | 988.46
3 - ED-49894 | 3 | ED-49894 |  | CAIXA ALVENARIA 80 X 80 X 40 CM, TAMPA EM CONCRETO-INSPEÇÃO /PASSAGEM, INCLUSIVE ESCAVAÇÃO, REATERRO E BOTA-FORA | U | 304.46
3 - ED-49922 | 3 | ED-49922 |  | CAIXA ALVENARIA 80 X 80 X 40 CM, TAMPA EM GRELHA DE AÇO-PASSAGEM, INCLUSIVE ESCAVAÇÃO, REATERRO E BOTA-FORA | U | 612.85
3 - ED-49895 | 3 | ED-49895 |  | CAIXA ALVENARIA 80 X 80 X 60 CM, TAMPA EM CONCRETO-INSPEÇÃO /PASSAGEM, INCLUSIVE ESCAVAÇÃO, REATERRO E BOTA-FORA | U | 379.59
3 - ED-49923 | 3 | ED-49923 |  | CAIXA ALVENARIA 80 X 80 X 60 CM, TAMPA EM GRELHA DE AÇO-PASSAGEM, INCLUSIVE ESCAVAÇÃO, REATERRO E BOTA-FORA | U | 687.97
3 - ED-49896 | 3 | ED-49896 |  | CAIXA ALVENARIA 80 X 80 X 80 CM, TAMPA EM CONCRETO-INSPEÇÃO /PASSAGEM, INCLUSIVE ESCAVAÇÃO, REATERRO E BOTA-FORA | U | 454.72
3 - ED-49924 | 3 | ED-49924 |  | CAIXA ALVENARIA 80 X 80 X 80 CM, TAMPA EM GRELHA DE AÇO-PASSAGEM, INCLUSIVE ESCAVAÇÃO, REATERRO E BOTA-FORA | U | 763.1
3 - ED-49901 | 3 | ED-49901 |  | CAIXA ALVENARIA 90 X 90 X 100 CM, TAMPA EM CONCRETO-INSPEÇÃO /PASSAGEM, INCLUSIVE ESCAVAÇÃO, REATERRO E BOTA-FORA | U | 610.25
3 - ED-49929 | 3 | ED-49929 |  | CAIXA ALVENARIA 90 X 90 X 100 CM, TAMPA EM GRELHA DE AÇO-PASSAGEM, INCLUSIVE ESCAVAÇÃO, REATERRO E BOTA-FORA | U | 992.97
3 - ED-49902 | 3 | ED-49902 |  | CAIXA ALVENARIA 90 X 90 X 140 CM, TAMPA EM CONCRETO-INSPEÇÃO /PASSAGEM, INCLUSIVE ESCAVAÇÃO, REATERRO E BOTA-FORA | U | 780.33
3 - ED-49930 | 3 | ED-49930 |  | CAIXA ALVENARIA 90 X 90 X 140 CM, TAMPA EM GRELHA DE AÇO-PASSAGEM, INCLUSIVE ESCAVAÇÃO, REATERRO E BOTA-FORA | U | 1163.06
3 - ED-49899 | 3 | ED-49899 |  | CAIXA ALVENARIA 90 X 90 X 60 CM, TAMPA EM CONCRETO-INSPEÇÃO /PASSAGEM, INCLUSIVE ESCAVAÇÃO, REATERRO E BOTA-FORA | U | 440.14
3 - ED-49927 | 3 | ED-49927 |  | CAIXA ALVENARIA 90 X 90 X 60 CM, TAMPA EM GRELHA DE AÇO-PASSAGEM, INCLUSIVE ESCAVAÇÃO, REATERRO E BOTA-FORA | U | 822.88
3 - ED-49900 | 3 | ED-49900 |  | CAIXA ALVENARIA 90 X 90 X 80 CM, TAMPA EM CONCRETO-INSPEÇÃO /PASSAGEM, INCLUSIVE ESCAVAÇÃO, REATERRO E BOTA-FORA | U | 525.19
3 - ED-49928 | 3 | ED-49928 |  | CAIXA ALVENARIA 90 X 90 X 80 CM, TAMPA EM GRELHA DE AÇO-PASSAGEM, INCLUSIVE ESCAVAÇÃO, REATERRO E BOTA-FORA | U | 907.91
3 - ED-49936 | 3 | ED-49936 |  | CAIXA DÁGUA DE POLIETILENO COM TAMPA 1000 L | U | 523.52
3 - ED-49937 | 3 | ED-49937 |  | CAIXA DÁGUA DE POLIETILENO COM TAMPA 1500 L | U | 920.28
3 - ED-49934 | 3 | ED-49934 |  | CAIXA DÁGUA DE POLIETILENO COM TAMPA 250 L | U | 390.6
3 - ED-49935 | 3 | ED-49935 |  | CAIXA DÁGUA DE POLIETILENO COM TAMPA 500 L | U | 450.29
3 - ED-49933 | 3 | ED-49933 |  | CAIXA DÁGUA SUBTERRÂNEA, CAPACIDADE 15.000 L, EM CONCRETO E CASAS DE BOMBAS | U | 10540.62
3 - ED-49938 | 3 | ED-49938 |  | CAIXA DE DESCARGA PLÁSTICA EXTERNA 12 LTS INSTALADA COM ACESSÓRIOS | U | 129.33
3 - ED-49940 | 3 | ED-49940 |  | CAIXA DE GORDURA PRÉ FABRICADA SIMPLES VOL. 120 LITROS | U | 74.91
3 - ED-49939 | 3 | ED-49939 |  | CAIXA DE GORDURA PRÉ-FABRICADA SIMPLES VOL. 31 LITROS | U | 58.13
3 - ED-49950 | 3 | ED-49950 |  | CAIXA DE INSPEÇÃO DE POLIETILENO , Ø 100 MM | U | 144.73
3 - ED-50006 | 3 | ED-50006 |  | CAIXA SECA DE PVC RÍGIDO , 100 X 100 X 40 MM | U | 39.83
3 - ED-50009 | 3 | ED-50009 |  | CAIXA SIFONADA EM PVC COM GRELHA QUADRADA/REDONDA 150 X 185 X 75 MM | U | 60.39
3 - ED-50007 | 3 | ED-50007 |  | CAIXA SIFONADA EM PVC COM GRELHA QUADRADA150 X 150 X 50 MM | U | 56.12
3 - ED-50010 | 3 | ED-50010 |  | CAIXA SIFONADA EM PVC COM GRELHA REDONDA 100 X 100 X 40 MM | U | 45.68
3 - ED-50011 | 3 | ED-50011 |  | CAIXA SIFONADA EM PVC COM GRELHA REDONDA 100 X 100 X 50 MM | U | 46.59
3 - ED-50008 | 3 | ED-50008 |  | CAIXA SIFONADA EM PVC COM GRELHA REDONDA 150 X 150 X 50 MM | U | 56.12
3 - ED-50014 | 3 | ED-50014 |  | CAIXA SIFONADA EM PVC COM TAMPA CEGA 150 X 150 X 50 MM | U | 57.17
3 - ED-50015 | 3 | ED-50015 |  | CAIXA SIFONADA EM PVC COM TAMPA CEGA 150 X 185 X 75 MM | U | 63.55
3 - ED-50012 | 3 | ED-50012 |  | CAIXA SIFONADA EM PVC COM TAMPA CEGA 250 X 172 X 50 MM | U | 66.61
3 - ED-50013 | 3 | ED-50013 |  | CAIXA SIFONADA EM PVC COM TAMPA CEGA 250 X 230 X 75 MM | U | 72.22
3 - ED-49869 | 3 | ED-49869 |  | CONJUNTO ELEVATÓRIO MOTOR-BOMBA (CENTRÍFUGA) DE 10 HP | U | 3141
3 - ED-49863 | 3 | ED-49863 |  | CONJUNTO ELEVATÓRIO MOTOR-BOMBA (CENTRÍFUGA) DE 1/2 HP | U | 735.36
3 - ED-49862 | 3 | ED-49862 |  | CONJUNTO ELEVATÓRIO MOTOR-BOMBA (CENTRÍFUGA) DE 1/3 HP | U | 706.8
3 - ED-49865 | 3 | ED-49865 |  | CONJUNTO ELEVATÓRIO MOTOR-BOMBA (CENTRÍFUGA) DE 2 HP | U | 1299.16
3 - ED-49866 | 3 | ED-49866 |  | CONJUNTO ELEVATÓRIO MOTOR-BOMBA (CENTRÍFUGA) DE 3 HP | U | 1113.58
3 - ED-49867 | 3 | ED-49867 |  | CONJUNTO ELEVATÓRIO MOTOR-BOMBA (CENTRÍFUGA) DE 5 HP | U | 2138.37
3 - ED-49868 | 3 | ED-49868 |  | CONJUNTO ELEVATÓRIO MOTOR-BOMBA (CENTRÍFUGA) DE 7,5 HP | U | 2586.12
3 - ED-49864 | 3 | ED-49864 |  | CONJUNTO MOTO BOMBA 3/4" CV MONOFÁSICA, CENTRÍFUGA, 1 ESTAGIO | CJ | 1232.93
3 - ED-50120 | 3 | ED-50120 |  | FORNECIMENTO E ASSENTAMENTO DE TUBO CPVC SOLDÁVEL, ÁGUA QUENTE, DN 114 MM (4"), INCLUSIVE CONEXÕES | M | 184.51
3 - ED-50112 | 3 | ED-50112 |  | FORNECIMENTO E ASSENTAMENTO DE TUBO CPVC SOLDÁVEL, ÁGUA QUENTE, DN 15 MM (1/2"), INCLUSIVE CONEXÕES | M | 13.71
3 - ED-50113 | 3 | ED-50113 |  | FORNECIMENTO E ASSENTAMENTO DE TUBO CPVC SOLDÁVEL, ÁGUA QUENTE, DN 22 MM (3/4"), INCLUSIVE CONEXÕES | M | 25.02
3 - ED-50114 | 3 | ED-50114 |  | FORNECIMENTO E ASSENTAMENTO DE TUBO CPVC SOLDÁVEL, ÁGUA QUENTE, DN 28 MM (1"), INCLUSIVE CONEXÕES | M | 35.82
3 - ED-50115 | 3 | ED-50115 |  | FORNECIMENTO E ASSENTAMENTO DE TUBO CPVC SOLDÁVEL, ÁGUA QUENTE, DN 35 MM (1.1/4"), INCLUSIVE CONEXÕES | M | 31.55
3 - ED-50116 | 3 | ED-50116 |  | FORNECIMENTO E ASSENTAMENTO DE TUBO CPVC SOLDÁVEL, ÁGUA QUENTE, DN 42 MM (1.1/2"), INCLUSIVE CONEXÕES | M | 39.6
3 - ED-50117 | 3 | ED-50117 |  | FORNECIMENTO E ASSENTAMENTO DE TUBO CPVC SOLDÁVEL, ÁGUA QUENTE, DN 54 MM (2"), INCLUSIVE CONEXÕES | M | 59.44
3 - ED-50118 | 3 | ED-50118 |  | FORNECIMENTO E ASSENTAMENTO DE TUBO CPVC SOLDÁVEL, ÁGUA QUENTE, DN 73 MM (2.1/2"), INCLUSIVE CONEXÕES | M | 87.55
3 - ED-50119 | 3 | ED-50119 |  | FORNECIMENTO E ASSENTAMENTO DE TUBO CPVC SOLDÁVEL, ÁGUA QUENTE, DN 89 MM (3"), INCLUSIVE CONEXÕES | M | 122.17
3 - ED-50042 | 3 | ED-50042 |  | FORNECIMENTO E ASSENTAMENTO DE TUBO DE AÇO GALVANIZADO COM COSTURA , INCLUSIVE CONEXÕES E SUPORTES, D = 1" | M | 78.66
3 - ED-50044 | 3 | ED-50044 |  | FORNECIMENTO E ASSENTAMENTO DE TUBO DE AÇO GALVANIZADO COM COSTURA , INCLUSIVE CONEXÕES E SUPORTES, D = 1 1/2" | M | 101.14
3 - ED-50043 | 3 | ED-50043 |  | FORNECIMENTO E ASSENTAMENTO DE TUBO DE AÇO GALVANIZADO COM COSTURA , INCLUSIVE CONEXÕES E SUPORTES, D = 1 1/4" | M | 95.44
3 - ED-50040 | 3 | ED-50040 |  | FORNECIMENTO E ASSENTAMENTO DE TUBO DE AÇO GALVANIZADO COM COSTURA , INCLUSIVE CONEXÕES E SUPORTES, D = 1/2" | M | 51.01
3 - ED-50045 | 3 | ED-50045 |  | FORNECIMENTO E ASSENTAMENTO DE TUBO DE AÇO GALVANIZADO COM COSTURA , INCLUSIVE CONEXÕES E SUPORTES, D = 2" | M | 119.82
3 - ED-50046 | 3 | ED-50046 |  | FORNECIMENTO E ASSENTAMENTO DE TUBO DE AÇO GALVANIZADO COM COSTURA , INCLUSIVE CONEXÕES E SUPORTES, D = 2 1/2" | M | 165.28
3 - ED-50041 | 3 | ED-50041 |  | FORNECIMENTO E ASSENTAMENTO DE TUBO DE AÇO GALVANIZADO COM COSTURA , INCLUSIVE CONEXÕES E SUPORTES, D = 3/4" | M | 63.97
3 - ED-50095 | 3 | ED-50095 |  | FORNECIMENTO E ASSENTAMENTO DE TUBO DE COBRE CLASSE "A" SEM COSTURA SOLDÁVEL, INCLUSIVE CONEXÕES E SUPORTES, D = 104 MM (4") | M | 361.49
3 - ED-50087 | 3 | ED-50087 |  | FORNECIMENTO E ASSENTAMENTO DE TUBO DE COBRE CLASSE "A" SEM COSTURA SOLDÁVEL, INCLUSIVE CONEXÕES E SUPORTES, D = 1/2" | M | 54.2
3 - ED-50088 | 3 | ED-50088 |  | FORNECIMENTO E ASSENTAMENTO DE TUBO DE COBRE CLASSE "A" SEM COSTURA SOLDÁVEL, INCLUSIVE CONEXÕES E SUPORTES, D = 22 MM (3/4") | M | 74.17
3 - ED-50089 | 3 | ED-50089 |  | FORNECIMENTO E ASSENTAMENTO DE TUBO DE COBRE CLASSE "A" SEM COSTURA SOLDÁVEL, INCLUSIVE CONEXÕES E SUPORTES, D = 28 MM (1") | M | 90
3 - ED-50090 | 3 | ED-50090 |  | FORNECIMENTO E ASSENTAMENTO DE TUBO DE COBRE CLASSE "A" SEM COSTURA SOLDÁVEL, INCLUSIVE CONEXÕES E SUPORTES, D = 35 MM (1 1/4") | M | 125.55
3 - ED-50091 | 3 | ED-50091 |  | FORNECIMENTO E ASSENTAMENTO DE TUBO DE COBRE CLASSE "A" SEM COSTURA SOLDÁVEL, INCLUSIVE CONEXÕES E SUPORTES, D = 42 MM (1 1/2") | M | 138.09
3 - ED-50092 | 3 | ED-50092 |  | FORNECIMENTO E ASSENTAMENTO DE TUBO DE COBRE CLASSE "A" SEM COSTURA SOLDÁVEL, INCLUSIVE CONEXÕES E SUPORTES, D = 54 MM (2") | M | 194.32
3 - ED-50093 | 3 | ED-50093 |  | FORNECIMENTO E ASSENTAMENTO DE TUBO DE COBRE CLASSE "A" SEM COSTURA SOLDÁVEL, INCLUSIVE CONEXÕES E SUPORTES, D = 66 MM (2 1/2") | M | 246.37
3 - ED-50094 | 3 | ED-50094 |  | FORNECIMENTO E ASSENTAMENTO DE TUBO DE COBRE CLASSE "A" SEM COSTURA SOLDÁVEL, INCLUSIVE CONEXÕES E SUPORTES, D = 79 MM (3") | M | 252.62
3 - ED-50104 | 3 | ED-50104 |  | FORNECIMENTO E ASSENTAMENTO DE TUBO DE COBRE CLASSE "E" SEM COSTURA SOLDÁVEL, INCLUSIVE CONEXÕES E SUPORTES, D = 104 MM (4") | M | 361.49
3 - ED-50096 | 3 | ED-50096 |  | FORNECIMENTO E ASSENTAMENTO DE TUBO DE COBRE CLASSE "E" SEM COSTURA SOLDÁVEL, INCLUSIVE CONEXÕES E SUPORTES, D = 15 MM (1/2") | M | 42.13
3 - ED-50097 | 3 | ED-50097 |  | FORNECIMENTO E ASSENTAMENTO DE TUBO DE COBRE CLASSE "E" SEM COSTURA SOLDÁVEL, INCLUSIVE CONEXÕES E SUPORTES, D = 22 MM (3/4") | M | 57.83
3 - ED-50098 | 3 | ED-50098 |  | FORNECIMENTO E ASSENTAMENTO DE TUBO DE COBRE CLASSE "E" SEM COSTURA SOLDÁVEL, INCLUSIVE CONEXÕES E SUPORTES, D = 28 MM (1") | M | 70.32
3 - ED-50099 | 3 | ED-50099 |  | FORNECIMENTO E ASSENTAMENTO DE TUBO DE COBRE CLASSE "E" SEM COSTURA SOLDÁVEL, INCLUSIVE CONEXÕES E SUPORTES, D = 35 MM (1 1/4") | M | 93.34
3 - ED-50100 | 3 | ED-50100 |  | FORNECIMENTO E ASSENTAMENTO DE TUBO DE COBRE CLASSE "E" SEM COSTURA SOLDÁVEL, INCLUSIVE CONEXÕES E SUPORTES, D = 42 MM (1 1/2") | M | 110.34
3 - ED-50101 | 3 | ED-50101 |  | FORNECIMENTO E ASSENTAMENTO DE TUBO DE COBRE CLASSE "E" SEM COSTURA SOLDÁVEL, INCLUSIVE CONEXÕES E SUPORTES, D = 54 MM (2") | M | 156.98
3 - ED-50102 | 3 | ED-50102 |  | FORNECIMENTO E ASSENTAMENTO DE TUBO DE COBRE CLASSE "E" SEM COSTURA SOLDÁVEL, INCLUSIVE CONEXÕES E SUPORTES, D = 66 MM (2 1/2") | M | 211.22
3 - ED-50103 | 3 | ED-50103 |  | FORNECIMENTO E ASSENTAMENTO DE TUBO DE COBRE CLASSE "E" SEM COSTURA SOLDÁVEL, INCLUSIVE CONEXÕES E SUPORTES, D = 79 MM (3") | M | 252.62
3 - ED-50053 | 3 | ED-50053 |  | FORNECIMENTO E ASSENTAMENTO DE TUBO DE POLIPROPILENO (PPR), PRESSÃO DE 12 GF/CM², INCLUSIVE CONEXÕES E SUPORTES, D = 20 MM (NBR 15813) | M | 11.43
3 - ED-50061 | 3 | ED-50061 |  | FORNECIMENTO E ASSENTAMENTO DE TUBO DE POLIPROPILENO (PPR), PRESSÃO DE 12 KGF/CM², INCLUSIVE CONEXÕES E SUPORTES, D = 110 MM (NBR 15813) | M | 110.99
3 - ED-50054 | 3 | ED-50054 |  | FORNECIMENTO E ASSENTAMENTO DE TUBO DE POLIPROPILENO (PPR), PRESSÃO DE 12 KGF/CM², INCLUSIVE CONEXÕES E SUPORTES, D = 25 MM (NBR 15813) | M | 14.22
3 - ED-50055 | 3 | ED-50055 |  | FORNECIMENTO E ASSENTAMENTO DE TUBO DE POLIPROPILENO (PPR), PRESSÃO DE 12 KGF/CM², INCLUSIVE CONEXÕES E SUPORTES, D = 32 MM (NBR 15813) | M | 14.63
3 - ED-50056 | 3 | ED-50056 |  | FORNECIMENTO E ASSENTAMENTO DE TUBO DE POLIPROPILENO (PPR), PRESSÃO DE 12 KGF/CM², INCLUSIVE CONEXÕES E SUPORTES, D = 40 MM (NBR 15813) | M | 22.42
3 - ED-50057 | 3 | ED-50057 |  | FORNECIMENTO E ASSENTAMENTO DE TUBO DE POLIPROPILENO (PPR), PRESSÃO DE 12 KGF/CM², INCLUSIVE CONEXÕES E SUPORTES, D = 50 MM (NBR 15813) | M | 30.15
3 - ED-50058 | 3 | ED-50058 |  | FORNECIMENTO E ASSENTAMENTO DE TUBO DE POLIPROPILENO (PPR), PRESSÃO DE 12 KGF/CM², INCLUSIVE CONEXÕES E SUPORTES, D = 63 MM (NBR 15813) | M | 40.27
3 - ED-50059 | 3 | ED-50059 |  | FORNECIMENTO E ASSENTAMENTO DE TUBO DE POLIPROPILENO (PPR), PRESSÃO DE 12 KGF/CM², INCLUSIVE CONEXÕES E SUPORTES, D = 75 MM (NBR 15813) | M | 54.7
3 - ED-50060 | 3 | ED-50060 |  | FORNECIMENTO E ASSENTAMENTO DE TUBO DE POLIPROPILENO (PPR), PRESSÃO DE 12 KGF/CM², INCLUSIVE CONEXÕES E SUPORTES, D = 90 MM (NBR 15813) | M | 71.29
3 - ED-50069 | 3 | ED-50069 |  | FORNECIMENTO E ASSENTAMENTO DE TUBO DE POLIPROPILENO (PPR), PRESSÃO DE 20 KGF/CM², INCLUSIVE CONEXÕES E SUPORTES, D = 110 MM (NBR 15813) | M | 156.58
3 - ED-50062 | 3 | ED-50062 |  | FORNECIMENTO E ASSENTAMENTO DE TUBO DE POLIPROPILENO (PPR), PRESSÃO DE 20 KGF/CM², INCLUSIVE CONEXÕES E SUPORTES, D = 25 MM (NBR 15813) | M | 16.43
3 - ED-50063 | 3 | ED-50063 |  | FORNECIMENTO E ASSENTAMENTO DE TUBO DE POLIPROPILENO (PPR), PRESSÃO DE 20 KGF/CM², INCLUSIVE CONEXÕES E SUPORTES, D = 32 MM (NBR 15813) | M | 18.47
3 - ED-50064 | 3 | ED-50064 |  | FORNECIMENTO E ASSENTAMENTO DE TUBO DE POLIPROPILENO (PPR), PRESSÃO DE 20 KGF/CM², INCLUSIVE CONEXÕES E SUPORTES, D = 40 MM (NBR 15813) | M | 27.91
3 - ED-50065 | 3 | ED-50065 |  | FORNECIMENTO E ASSENTAMENTO DE TUBO DE POLIPROPILENO (PPR), PRESSÃO DE 20 KGF/CM², INCLUSIVE CONEXÕES E SUPORTES, D = 50 MM (NBR 15813) | M | 32.25
3 - ED-50066 | 3 | ED-50066 |  | FORNECIMENTO E ASSENTAMENTO DE TUBO DE POLIPROPILENO (PPR), PRESSÃO DE 20 KGF/CM², INCLUSIVE CONEXÕES E SUPORTES, D = 63 MM (NBR 15813) | M | 45.09
3 - ED-50067 | 3 | ED-50067 |  | FORNECIMENTO E ASSENTAMENTO DE TUBO DE POLIPROPILENO (PPR), PRESSÃO DE 20 KGF/CM², INCLUSIVE CONEXÕES E SUPORTES, D = 75 MM (NBR 15813) | M | 78.73
3 - ED-50068 | 3 | ED-50068 |  | FORNECIMENTO E ASSENTAMENTO DE TUBO DE POLIPROPILENO (PPR), PRESSÃO DE 20 KGF/CM², INCLUSIVE CONEXÕES E SUPORTES, D = 90 MM (NBR 15813) | M | 107.56
3 - ED-50077 | 3 | ED-50077 |  | FORNECIMENTO E ASSENTAMENTO DE TUBO DE POLIPROPILENO (PPR), PRESSÃO DE 25 KGF/CM², INCLUSIVE CONEXÕES E SUPORTES, D = 110 MM (NBR 15813) | M | 169.72
3 - ED-50070 | 3 | ED-50070 |  | FORNECIMENTO E ASSENTAMENTO DE TUBO DE POLIPROPILENO (PPR), PRESSÃO DE 25 KGF/CM², INCLUSIVE CONEXÕES E SUPORTES, D = 25 MM (NBR 15813) | M | 18.41
3 - ED-50071 | 3 | ED-50071 |  | FORNECIMENTO E ASSENTAMENTO DE TUBO DE POLIPROPILENO (PPR), PRESSÃO DE 25 KGF/CM², INCLUSIVE CONEXÕES E SUPORTES, D = 32 MM (NBR 15813) | M | 19.76
3 - ED-50072 | 3 | ED-50072 |  | FORNECIMENTO E ASSENTAMENTO DE TUBO DE POLIPROPILENO (PPR), PRESSÃO DE 25 KGF/CM², INCLUSIVE CONEXÕES E SUPORTES, D = 40 MM (NBR 15813) | M | 31.59
3 - ED-50073 | 3 | ED-50073 |  | FORNECIMENTO E ASSENTAMENTO DE TUBO DE POLIPROPILENO (PPR), PRESSÃO DE 25 KGF/CM², INCLUSIVE CONEXÕES E SUPORTES, D = 50 MM (NBR 15813) | M | 39.46
3 - ED-50074 | 3 | ED-50074 |  | FORNECIMENTO E ASSENTAMENTO DE TUBO DE POLIPROPILENO (PPR), PRESSÃO DE 25 KGF/CM², INCLUSIVE CONEXÕES E SUPORTES, D = 63 MM (NBR 15813) | M | 52.24
3 - ED-50075 | 3 | ED-50075 |  | FORNECIMENTO E ASSENTAMENTO DE TUBO DE POLIPROPILENO (PPR), PRESSÃO DE 25 KGF/CM², INCLUSIVE CONEXÕES E SUPORTES, D = 75 MM (NBR 15813) | M | 90.76
3 - ED-50076 | 3 | ED-50076 |  | FORNECIMENTO E ASSENTAMENTO DE TUBO DE POLIPROPILENO (PPR), PRESSÃO DE 25 KGF/CM², INCLUSIVE CONEXÕES E SUPORTES, D = 90 MM (NBR 15813) | M | 129.78
3 - ED-50121 | 3 | ED-50121 |  | FORNECIMENTO E ASSENTAMENTO DE TUBO DE TUBOS DE POLIETILENO RETICULADO FLEXÍVE (PEX), INCLUSIVE CONEXÕES METÁLICAS E SUPORTES, D = 16 MM (NBR 15939) | M | 16.07
3 - ED-50122 | 3 | ED-50122 |  | FORNECIMENTO E ASSENTAMENTO DE TUBO DE TUBOS DE POLIETILENO RETICULADO FLEXÍVE (PEX), INCLUSIVE CONEXÕES METÁLICAS E SUPORTES, D = 20 MM (NBR 15939) | M | 20.5
3 - ED-50123 | 3 | ED-50123 |  | FORNECIMENTO E ASSENTAMENTO DE TUBO DE TUBOS DE POLIETILENO RETICULADO FLEXÍVE (PEX), INCLUSIVE CONEXÕES METÁLICAS E SUPORTES, D = 25 MM (NBR 15939) | M | 16.32
3 - ED-50124 | 3 | ED-50124 |  | FORNECIMENTO E ASSENTAMENTO DE TUBO DE TUBOS DE POLIETILENO RETICULADO FLEXÍVE (PEX), INCLUSIVE CONEXÕES METÁLICAS E SUPORTES, D = 32 MM (NBR 15939) | M | 22.63
3 - ED-50105 | 3 | ED-50105 |  | FORNECIMENTO E ASSENTAMENTO DE TUBO PVC RÍGIDO, COLETOR DE ESGOTO LISO (JEI), DN 100 MM (4"), INCLUSIVE CONEXÕES | M | 18.31
3 - ED-50106 | 3 | ED-50106 |  | FORNECIMENTO E ASSENTAMENTO DE TUBO PVC RÍGIDO, COLETOR DE ESGOTO LISO (JEI), DN 150 MM (6"), INCLUSIVE CONEXÕES | M | 34.77
3 - ED-50107 | 3 | ED-50107 |  | FORNECIMENTO E ASSENTAMENTO DE TUBO PVC RÍGIDO, COLETOR DE ESGOTO LISO (JEI), DN 200 MM (8"), INCLUSIVE CONEXÕES | M | 51.6
3 - ED-50108 | 3 | ED-50108 |  | FORNECIMENTO E ASSENTAMENTO DE TUBO PVC RÍGIDO, COLETOR DE ESGOTO LISO (JEI), DN 250 MM (10"), INCLUSIVE CONEXÕES | M | 84.99
3 - ED-50109 | 3 | ED-50109 |  | FORNECIMENTO E ASSENTAMENTO DE TUBO PVC RÍGIDO, COLETOR DE ESGOTO LISO (JEI), DN 300 MM (12"), INCLUSIVE CONEXÕES | M | 130.5
3 - ED-50110 | 3 | ED-50110 |  | FORNECIMENTO E ASSENTAMENTO DE TUBO PVC RÍGIDO, COLETOR DE ESGOTO LISO (JEI), DN 350 MM (14"), INCLUSIVE CONEXÕES | M | 166.27
3 - ED-50111 | 3 | ED-50111 |  | FORNECIMENTO E ASSENTAMENTO DE TUBO PVC RÍGIDO, COLETOR DE ESGOTO LISO (JEI), DN 400 MM (16"), INCLUSIVE CONEXÕES | M | 210.84
3 - ED-50029 | 3 | ED-50029 |  | FORNECIMENTO E ASSENTAMENTO DE TUBO PVC RÍGIDO, ESGOTO, PBV - SÉRIE NORMAL, DN 100 MM (4"), INCLUSIVE CONEXÕES | M | 27.27
3 - ED-50030 | 3 | ED-50030 |  | FORNECIMENTO E ASSENTAMENTO DE TUBO PVC RÍGIDO, ESGOTO, PBV - SÉRIE NORMAL, DN 150 MM (6"), INCLUSIVE CONEXÕES | M | 36.83
3 - ED-50031 | 3 | ED-50031 |  | FORNECIMENTO E ASSENTAMENTO DE TUBO PVC RÍGIDO, ESGOTO, PBV - SÉRIE NORMAL, DN 200 MM (8"), INCLUSIVE CONEXÕES | M | 55.18
3 - ED-50034 | 3 | ED-50034 |  | FORNECIMENTO E ASSENTAMENTO DE TUBO PVC RÍGIDO, ESGOTO, PBV - SÉRIE NORMAL, DN 40 MM (1.1/2"), INCLUSIVE CONEXÕES | M | 14.62
3 - ED-50027 | 3 | ED-50027 |  | FORNECIMENTO E ASSENTAMENTO DE TUBO PVC RÍGIDO, ESGOTO, PBV - SÉRIE NORMAL, DN 50 MM (2"), INCLUSIVE CONEXÕES | M | 18.8
3 - ED-50028 | 3 | ED-50028 |  | FORNECIMENTO E ASSENTAMENTO DE TUBO PVC RÍGIDO, ESGOTO, PBV - SÉRIE NORMAL, DN 75 MM (3"), INCLUSIVE CONEXÕES | M | 23.14
3 - ED-50038 | 3 | ED-50038 |  | FORNECIMENTO E ASSENTAMENTO DE TUBO PVC RÍGIDO, ESGOTO, PBV - SÉRIE REFORÇADO, DN 100 MM (4"), INCLUSIVE CONEXÕES | M | 38.3
3 - ED-50039 | 3 | ED-50039 |  | FORNECIMENTO E ASSENTAMENTO DE TUBO PVC RÍGIDO, ESGOTO, PBV - SÉRIE REFORÇADO, DN 150 MM (6"), INCLUSIVE CONEXÕES | M | 56.47
3 - ED-50035 | 3 | ED-50035 |  | FORNECIMENTO E ASSENTAMENTO DE TUBO PVC RÍGIDO, ESGOTO, PBV - SÉRIE REFORÇADO, DN 40 MM (1.1/2"), INCLUSIVE CONEXÕES | M | 19.79
3 - ED-50036 | 3 | ED-50036 |  | FORNECIMENTO E ASSENTAMENTO DE TUBO PVC RÍGIDO, ESGOTO, PBV - SÉRIE REFORÇADO, DN 50 MM (2"), INCLUSIVE CONEXÕES | M | 24.25
3 - ED-50037 | 3 | ED-50037 |  | FORNECIMENTO E ASSENTAMENTO DE TUBO PVC RÍGIDO, ESGOTO, PBV - SÉRIE REFORÇADO, DN 75 MM (3"), INCLUSIVE CONEXÕES | M | 27.18
3 - ED-50080 | 3 | ED-50080 |  | FORNECIMENTO E ASSENTAMENTO DE TUBO PVC RÍGIDO ROSCÁVEL, ÁGUA FRIA, DN 1" (32 MM), INCLUSIVE CONEXÕES | M | 26.47
3 - ED-50082 | 3 | ED-50082 |  | FORNECIMENTO E ASSENTAMENTO DE TUBO PVC RÍGIDO ROSCÁVEL, ÁGUA FRIA, DN 1.1/2" (50 MM), INCLUSIVE CONEXÕES | M | 35.71
3 - ED-50081 | 3 | ED-50081 |  | FORNECIMENTO E ASSENTAMENTO DE TUBO PVC RÍGIDO ROSCÁVEL, ÁGUA FRIA, DN 1.1/4" (40 MM), INCLUSIVE CONEXÕES | M | 30.96
3 - ED-50078 | 3 | ED-50078 |  | FORNECIMENTO E ASSENTAMENTO DE TUBO PVC RÍGIDO ROSCÁVEL, ÁGUA FRIA, DN 1/2" (20 MM), INCLUSIVE CONEXÕES | M | 17.85
3 - ED-50083 | 3 | ED-50083 |  | FORNECIMENTO E ASSENTAMENTO DE TUBO PVC RÍGIDO ROSCÁVEL, ÁGUA FRIA, DN 2" (60 MM), INCLUSIVE CONEXÕES | M | 42.25
3 - ED-50084 | 3 | ED-50084 |  | FORNECIMENTO E ASSENTAMENTO DE TUBO PVC RÍGIDO ROSCÁVEL, ÁGUA FRIA, DN 2.1/2" (75 MM), INCLUSIVE CONEXÕES | M | 61.36
3 - ED-50085 | 3 | ED-50085 |  | FORNECIMENTO E ASSENTAMENTO DE TUBO PVC RÍGIDO ROSCÁVEL, ÁGUA FRIA, DN 3" (85 MM), INCLUSIVE CONEXÕES | M | 74.03
3 - ED-50079 | 3 | ED-50079 |  | FORNECIMENTO E ASSENTAMENTO DE TUBO PVC RÍGIDO ROSCÁVEL, ÁGUA FRIA, DN 3/4" (25 MM), INCLUSIVE CONEXÕES | M | 21.14
3 - ED-50086 | 3 | ED-50086 |  | FORNECIMENTO E ASSENTAMENTO DE TUBO PVC RÍGIDO ROSCÁVEL, ÁGUA FRIA, DN 4" (110 MM), INCLUSIVE CONEXÕES | M | 90.27
3 - ED-50026 | 3 | ED-50026 |  | FORNECIMENTO E ASSENTAMENTO DE TUBO PVC RÍGIDO SOLDÁVEL, ÁGUA FRIA, DN 110 MM (4"), INCLUSIVE CONEXÕES | M | 76.68
3 - ED-50018 | 3 | ED-50018 |  | FORNECIMENTO E ASSENTAMENTO DE TUBO PVC RÍGIDO SOLDÁVEL, ÁGUA FRIA, DN 20 MM (1/2"), INCLUSIVE CONEXÕES | M | 14.2
3 - ED-50019 | 3 | ED-50019 |  | FORNECIMENTO E ASSENTAMENTO DE TUBO PVC RÍGIDO SOLDÁVEL, ÁGUA FRIA, DN 25 MM (3/4") , INCLUSIVE CONEXÕES | M | 16.43
3 - ED-50020 | 3 | ED-50020 |  | FORNECIMENTO E ASSENTAMENTO DE TUBO PVC RÍGIDO SOLDÁVEL, ÁGUA FRIA, DN 32 MM (1") , INCLUSIVE CONEXÕES | M | 20.08
3 - ED-50021 | 3 | ED-50021 |  | FORNECIMENTO E ASSENTAMENTO DE TUBO PVC RÍGIDO SOLDÁVEL, ÁGUA FRIA, DN 40 MM (1.1/4"), INCLUSIVE CONEXÕES | M | 23.51
3 - ED-50022 | 3 | ED-50022 |  | FORNECIMENTO E ASSENTAMENTO DE TUBO PVC RÍGIDO SOLDÁVEL, ÁGUA FRIA, DN 50 MM (1.1/2"), INCLUSIVE CONEXÕES | M | 25.34
3 - ED-50023 | 3 | ED-50023 |  | FORNECIMENTO E ASSENTAMENTO DE TUBO PVC RÍGIDO SOLDÁVEL, ÁGUA FRIA, DN 60 MM (2"), INCLUSIVE CONEXÕES | M | 31.53
3 - ED-50024 | 3 | ED-50024 |  | FORNECIMENTO E ASSENTAMENTO DE TUBO PVC RÍGIDO SOLDÁVEL, ÁGUA FRIA, DN 75 MM (2.1/2"), INCLUSIVE CONEXÕES | M | 42.33
3 - ED-50025 | 3 | ED-50025 |  | FORNECIMENTO E ASSENTAMENTO DE TUBO PVC RÍGIDO SOLDÁVEL, ÁGUA FRIA, DN 85 MM (3"), INCLUSIVE CONEXÕES | M | 49
3 - ED-8847 | 3 | ED-8847 |  | FORNECIMENTO E ASSENTAMENTO DE TUBO PVC RÍGIDO, VENTILAÇÃO, PBV - SÉRIE NORMAL, DN 100 MM (4"), INCLUSIVE CONEXÕES | M | 19.95
3 - ED-8845 | 3 | ED-8845 |  | FORNECIMENTO E ASSENTAMENTO DE TUBO PVC RÍGIDO, VENTILAÇÃO, PBV - SÉRIE NORMAL, DN 50 MM (2"), INCLUSIVE CONEXÕES | M | 14.82
3 - ED-8846 | 3 | ED-8846 |  | FORNECIMENTO E ASSENTAMENTO DE TUBO PVC RÍGIDO, VENTILAÇÃO, PBV - SÉRIE NORMAL, DN 75 MM (3"), INCLUSIVE CONEXÕES | M | 18.74
3 - ED-49944 | 3 | ED-49944 |  | GRELHA DE FERRO FUNDIDO 30 X 30 CM | U | 83.05
3 - ED-49942 | 3 | ED-49942 |  | GRELHA FUNDIDA 571-C, 10 X 10 CM | U | 35.11
3 - ED-49943 | 3 | ED-49943 |  | GRELHA FUNDIDA 571-C, 15 X 15 CM | U | 39.53
3 - ED-49945 | 3 | ED-49945 |  | GRELHA/PORTA GRELHA AÇO INOX, FECHO GIRATÓRIO 100 X 100 MM | U | 25.39
3 - ED-49946 | 3 | ED-49946 |  | GRELHA/PORTA GRELHA AÇO INOX, FECHO GIRATÓRIO 150 X 150 MM | U | 34.58
3 - ED-49949 | 3 | ED-49949 |  | HIDRÔMETRO COM CAVALETE E REGISTRO D = 1" COPASA | U | 383.06
3 - ED-49947 | 3 | ED-49947 |  | HIDRÔMETRO COM CAVALETE E REGISTRO D = 1/2" COPASA | U | 113.83
3 - ED-49948 | 3 | ED-49948 |  | HIDRÔMETRO COM CAVALETE E REGISTRO D = 3/4" COPASA | U | 188.59
3 - ED-49951 | 3 | ED-49951 |  | MITRA PVC RÍGIDO (TERMINAL DE VENTILAÇÃO TIPO) 75 MM | U | 6.83
3 - ED-49860 | 3 | ED-49860 |  | MOTO-BOMBA 0,5 CV VM = 5M3/H 1 1/2" R = 1 1/2", TRIFÁSICA | U | 1262.89
3 - ED-49861 | 3 | ED-49861 |  | MOTO-BOMBA 1 CV SUCÇÃO = 1 1/2" R = 1 1/4", VM = 5M3/H, HM = 16 M | U | 1370.8
3 - ED-49955 | 3 | ED-49955 |  | RALO SECO PVC CÔNICO 100 X 40 MM COM GRELHA QUADRADA | U | 25.23
3 - ED-49958 | 3 | ED-49958 |  | RALO SECO PVC CÔNICO 100 X 40 MM COM GRELHA REDONDA | U | 25.23
3 - ED-49959 | 3 | ED-49959 |  | RALO SECO PVC QUADRADO 100 X 53 X 40 MM COM GRELHA BRANCA | U | 20.11
3 - ED-49962 | 3 | ED-49962 |  | RALO SEMI- HEMISFÉRICO TIPO ABACAXI D = 100 MM | U | 35.33
3 - ED-49960 | 3 | ED-49960 |  | RALO SEMI- HEMISFÉRICO TIPO ABACAXI D = 50 MM | U | 28.45
3 - ED-49961 | 3 | ED-49961 |  | RALO SEMI- HEMISFÉRICO TIPO ABACAXI D = 75 MM | U | 33.65
3 - ED-49957 | 3 | ED-49957 |  | RALO SIFONADO PVC CILINDRICO 100 X 70 X 40 MM COM GRELHA QUADRADA | U | 21
3 - ED-49956 | 3 | ED-49956 |  | RALO SIFONADO PVC CILINDRÍCO 100 X 70 X 40 MM COM GRELHA REDONDA | U | 21
3 - ED-49952 | 3 | ED-49952 |  | RALO SIFONADO PVC CÔNICO ALTURA REGULÁVEL 100 X 40 MM COM GRELHA METÁLICA | U | 45.72
3 - ED-49954 | 3 | ED-49954 |  | RALO SIFONADO PVC CÔNICO 100 X 40 MM COM GRELHA REDONDA | U | 19.23
3 - ED-49953 | 3 | ED-49953 |  | RALO SIFONADO PVC QUADRADO 100 X 53 X 40 MM COM GRELHA BRANCA | U | 21.39
3 - ED-49999 | 3 | ED-49999 |  | REGISTRO DE ESFERA EM PVC SOLDÁVEL, Ø 20 MM | U | 16.46
3 - ED-50000 | 3 | ED-50000 |  | REGISTRO DE ESFERA EM PVC SOLDÁVEL, Ø 25 MM | U | 19.42
3 - ED-50001 | 3 | ED-50001 |  | REGISTRO DE ESFERA EM PVC SOLDÁVEL, Ø 32 MM | U | 27.11
3 - ED-50002 | 3 | ED-50002 |  | REGISTRO DE ESFERA EM PVC SOLDÁVEL, Ø 40 MM | U | 34.14
3 - ED-50003 | 3 | ED-50003 |  | REGISTRO DE ESFERA EM PVC SOLDÁVEL, Ø 50 MM | U | 35.47
3 - ED-50004 | 3 | ED-50004 |  | REGISTRO DE ESFERA EM PVC SOLDÁVEL, Ø 60 MM | U | 59.24
3 - ED-49985 | 3 | ED-49985 |  | REGISTRO DE GAVETA BRUTO D = 100 MM (4") - PADRÃO MÉDIO | U | 677.71
3 - ED-49986 | 3 | ED-49986 |  | REGISTRO DE GAVETA BRUTO D = 100 MM (4") - PADRÃO POPULAR | U | 399.68
3 - ED-49969 | 3 | ED-49969 |  | REGISTRO DE GAVETA BRUTO D = 15 MM (1/2") - PADRÃO MÉDIO | U | 40.31
3 - ED-49970 | 3 | ED-49970 |  | REGISTRO DE GAVETA BRUTO D = 15 MM (1/2") - PADRÃO POPULAR | U | 35.21
3 - ED-49971 | 3 | ED-49971 |  | REGISTRO DE GAVETA BRUTO D = 20 MM (3/4") - PADRÃO MÉDIO | U | 43.76
3 - ED-49972 | 3 | ED-49972 |  | REGISTRO DE GAVETA BRUTO D = 20 MM (3/4") - PADRÃO POPULAR | U | 36
3 - ED-49973 | 3 | ED-49973 |  | REGISTRO DE GAVETA BRUTO D = 25 MM (1") - PADRÃO MÉDIO | U | 51.56
3 - ED-49974 | 3 | ED-49974 |  | REGISTRO DE GAVETA BRUTO D = 25 MM (1") - PADRÃO POPULAR | U | 43.97
3 - ED-49975 | 3 | ED-49975 |  | REGISTRO DE GAVETA BRUTO D = 32 MM (1 1/4") - PADRÃO MÉDIO | U | 71.59
3 - ED-49976 | 3 | ED-49976 |  | REGISTRO DE GAVETA BRUTO D = 32 MM (1 1/4") - PADRÃO POPULAR | U | 64.22
3 - ED-49977 | 3 | ED-49977 |  | REGISTRO DE GAVETA BRUTO D = 40 MM (1 1/2") - PADRÃO MÉDIO | U | 85.6
3 - ED-49978 | 3 | ED-49978 |  | REGISTRO DE GAVETA BRUTO D = 40 MM (1 1/2") - PADRÃO POPULAR | U | 72.02
3 - ED-49979 | 3 | ED-49979 |  | REGISTRO DE GAVETA BRUTO D = 50 MM (2") - PADRÃO MÉDIO | U | 122.41
3 - ED-49980 | 3 | ED-49980 |  | REGISTRO DE GAVETA BRUTO D = 50 MM (2") - PADRÃO POPULAR | U | 86.71
3 - ED-49981 | 3 | ED-49981 |  | REGISTRO DE GAVETA BRUTO D = 65 MM (2 1/2") - PADRÃO MÉDIO | U | 310.48
3 - ED-49982 | 3 | ED-49982 |  | REGISTRO DE GAVETA BRUTO D = 65 MM (2 1/2") - PADRÃO POPULAR | U | 149.74
3 - ED-50005 | 3 | ED-50005 |  | REGISTRO DE GAVETA BRUTO D = 75 MM (2 1/2"), COM VOLANTE | U | 129.88
3 - ED-49983 | 3 | ED-49983 |  | REGISTRO DE GAVETA BRUTO D = 80 MM (3") - PADRÃO MÉDIO | U | 439.08
3 - ED-49984 | 3 | ED-49984 |  | REGISTRO DE GAVETA BRUTO D = 80 MM (3") - PADRÃO POPULAR | U | 247.59
3 - ED-49987 | 3 | ED-49987 |  | REGISTRO DE GAVETA COM CANOPLA D = 15 MM (1/2") - PADRÃO MÉDIO | U | 57
3 - ED-49988 | 3 | ED-49988 |  | REGISTRO DE GAVETA COM CANOPLA D = 15 MM (1/2") - PADRÃO POPULAR | U | 51.85
3 - ED-49989 | 3 | ED-49989 |  | REGISTRO DE GAVETA COM CANOPLA D = 20 MM (3/4") - PADRÃO MÉDIO | U | 61.53
3 - ED-49990 | 3 | ED-49990 |  | REGISTRO DE GAVETA COM CANOPLA D = 20 MM (3/4") - PADRÃO POPULAR | U | 55.72
3 - ED-49991 | 3 | ED-49991 |  | REGISTRO DE GAVETA COM CANOPLA D = 25 MM (1") - PADRÃO MÉDIO | U | 69.84
3 - ED-49992 | 3 | ED-49992 |  | REGISTRO DE GAVETA COM CANOPLA D = 25 MM (1") - PADRÃO POPULAR | U | 63.26
3 - ED-49993 | 3 | ED-49993 |  | REGISTRO DE GAVETA COM CANOPLA D = 32 MM (1 1/4") - PADRÃO MÉDIO | U | 118.18
3 - ED-49994 | 3 | ED-49994 |  | REGISTRO DE GAVETA COM CANOPLA D = 32 MM (1 1/4") - PADRÃO POPULAR | U | 91.7
3 - ED-49995 | 3 | ED-49995 |  | REGISTRO DE GAVETA COM CANOPLA D = 40 MM (1 1/2") - PADRÃO MÉDIO | U | 116.96
3 - ED-49996 | 3 | ED-49996 |  | REGISTRO DE GAVETA COM CANOPLA D = 40 MM (1 1/2") - PADRÃO POPULAR | U | 94.24
3 - ED-49997 | 3 | ED-49997 |  | REGISTRO DE GAVETA COM CANOPLA D = 50 MM (2") - PADRÃO MÉDIO | U | 141.75
3 - ED-49998 | 3 | ED-49998 |  | REGISTRO DE GAVETA COM CANOPLA D = 50 MM (2") - PADRÃO POPULAR | U | 86.57
3 - ED-49963 | 3 | ED-49963 |  | REGISTRO PRESSÃO COM CANOPLA CROMADO D = 15 MM (1/2") - PADRÃO MÉDIO | U | 58.02
3 - ED-49964 | 3 | ED-49964 |  | REGISTRO PRESSÃO COM CANOPLA CROMADO D = 15 MM (1/2") - PADRÃO POPULAR | U | 52.72
3 - ED-49965 | 3 | ED-49965 |  | REGISTRO PRESSÃO COM CANOPLA CROMADO D = 20 MM (3/4") - PADRÃO MÉDIO | U | 59.3
3 - ED-49966 | 3 | ED-49966 |  | REGISTRO PRESSÃO COM CANOPLA CROMADO D = 20 MM (3/4") - PADRÃO POPULAR | U | 53.82
3 - ED-9941 | 3 | ED-9941 |  | RESERVATÓRIO DE ÁGUA ENTERRADO, CAPACIDADE 15.000 L, EM CONCRETO ARMADO COM CASAS DE BOMBAS | UN | 16299.71
3 - ED-50016 | 3 | ED-50016 |  | TAMPA INSPEÇÃO PARA CAIXA 580 - C 10 X 10 CM | U | 76.92
3 - ED-50017 | 3 | ED-50017 |  | TAMPA INSPEÇÃO PARA CAIXA 580 - C 15 X 15 CM | U | 97.3
3 - 334 | 3 | 334 |  | IIO-001 - INSTALAÇÕES INICIAIS DA OBRA
3 - ED-50125 | 3 | ED-50125 |  | ÁREA COBERTA EM TELHA FIBROCIMENTO PARA BANCAS - PADRÃO DEER-MG | M2 | 152.74
3 - ED-50155 | 3 | ED-50155 |  | BANHEIRO QUÍMICO 110 X 120 X 230 CM COM MANUTENÇÃO | MÊS | 515
3 - ED-50135 | 3 | ED-50135 |  | BARRACÃO DE OBRA, INCLUSIVE SANITÁRIOS | M2 | 457.36
3 - ED-50128 | 3 | ED-50128 |  | BARRACÃO DEPÓSITO E FERRAMENTARIA TIPO I, A = 14,52 M2 (OBRA DE PEQUENO PORTE, EFETIVO ATÉ 30 HOMENS), INCLUSIVE MOBILIÁRIO - PADRÃO DEER-MG | U | 5886.26
3 - ED-50129 | 3 | ED-50129 |  | BARRACÃO DEPÓSITO E FERRAMENTARIA TIPO II, A = 25,41 M2 (OBRA DE MÉDIO PORTE, EFETIVO DE 30 A 60 HOMENS), INCLUSIVE MOBILIÁRIO - PADRÃO DEER-MG | U | 9854.64
3 - ED-50130 | 3 | ED-50130 |  | BARRACÃO INSTALAÇÃO SANITÁRIA TIPO I, A = 14,52 M2 (OBRA DE PEQUENO PORTE, EFETIVO ATÉ 30 HOMENS) - PADRÃO DEER-MG | U | 8045.31
3 - ED-50131 | 3 | ED-50131 |  | BARRACÃO INSTALAÇÃO SANITÁRIA TIPO II, A = 18,15 M2 (OBRA DE MÉDIO PORTE, EFETIVO DE 30 A 60 HOMENS) - PADRÃO DEER-MG | U | 9873.87
3 - ED-50132 | 3 | ED-50132 |  | BARRACÃO INSTALAÇÃO SANITÁRIA TIPO III, A = 25,41 M2 (OBRA DE GRANDE PORTE, EFETIVO ACIMA DE 60 HOMENS) - PADRÃO DEER-MG | U | 13462.17
3 - ED-50126 | 3 | ED-50126 |  | BARRACÃO PESSOAL - VESTÁRIO TIPO I, A = 25,41 M2, INCLUSIVE MOBILIÁRIO (OBRA DE PEQUENO PORTE, EFETIVO ATÉ 30 HOMENS) - PADRÃO DEER-MG | U | 9761.74
3 - ED-50127 | 3 | ED-50127 |  | BARRACÃO PESSOAL - VESTIÁRIO TIPO II, A = 67,76 M2, INCLUSIVE MOBILIÁRIO (OBRA DE MÉDIO PORTE, EFETIVO DE 30 A 60 HOMENS) - PADRÃO DEER-MG | U | 20538.09
3 - ED-50133 | 3 | ED-50133 |  | BARRACÃO REFEITÓRIO TIPO I, A = 18,15 M2 (OBRA DE MÉDIO PORTE, EFETIVO DE 30 A 60 HOMENS) - PADRÃO DEER-MG | U | 7188.14
3 - ED-50134 | 3 | ED-50134 |  | BARRACÃO REFEITÓRIO TIPO II, A = 25,41 M2 (OBRA DE GRANDE PORTE, EFETIVO ACIMA DE 60 HOMENS) - PADRÃO DEER-MG | U | 9708.56
3 - ED-50136 | 3 | ED-50136 |  | CERCA DE 5 FIOS DE ARAME FARPA DO E MOURÕES DE EUCALIPTO | M | 24.95
3 - ED-50158 | 3 | ED-50158 |  | CONE EM PVC H = 75 CM | M | 36.47
3 - ED-50145 | 3 | ED-50145 |  | CONTAINER (6,0X2,3X2,5M) COM ISOLAMENTO TÉRMICO - DEPÓSITO E FERRAMENTARIA COM LAVATÓRIO | MÊS | 744.79
3 - ED-50138 | 3 | ED-50138 |  | CONTAINER (6,0X2,3X2,5M) COM ISOLAMENTO TÉRMICO - ESCRITÓRIO COM AR CONDICIONADO | MÊS | 823.45
3 - ED-50139 | 3 | ED-50139 |  | CONTAINER (6,0X2,3X2,5M) COM ISOLAMENTO TÉRMICO - ESCRITÓRIO COM AR CONDICIONADO E SANITÁRIO COMPLETO | MÊS | 771.14
3 - ED-50144 | 3 | ED-50144 |  | CONTAINER (6,0X2,3X2,5M) COM ISOLAMENTO TÉRMICO - REFEITÓRIO COMPLETO | MÊS | 659.76
3 - ED-50141 | 3 | ED-50141 |  | CONTAINER (6,0X2,3X2,5M) COM ISOLAMENTO TÉRMICO - VESTIÁRIO BOX COM SETE (7) CHUVEIROS, DOIS (2) LAVATÓRIOS COMPLETOS E UM (1) MICTÓRIO COMPLETO | MÊS | 885.22
3 - ED-50143 | 3 | ED-50143 |  | CONTAINER (6,0X2,3X2,5M) COM ISOLAMENTO TÉRMICO - VESTIÁRIO COM BANCO E ARMÁRIO | MÊS | 632.85
3 - ED-50142 | 3 | ED-50142 |  | CONTAINER (6,0X2,3X2,5M) COM ISOLAMENTO TÉRMICO - VESTIÁRIO COM QUATRO (4) CHUVEIROS, TRÊS (3) SANITÁRIOS, UM (1) LAVATÓRIO E UM (1) MICTÓRIO COMPLETO | MÊS | 885.22
3 - ED-50140 | 3 | ED-50140 |  | CONTAINER (6,0X2,3X2,5M) COM ISOLAMENTO TÉRMICO - VESTIÁRIO COM SETE (7) CHUVEIROS E DOIS (2) LAVATÓRIOS COMPLETOS | MÊS | 885.22
3 - ED-50148 | 3 | ED-50148 |  | ESCRITÓRIO DA EMPREITEIRA TIPO I, A = 18,15 M2, INCLUSIVE MOBILIÁRIO (OBRA DE PEQUENO A MÉDIO PORTE, EFETIVO ATÉ 60 HOMENS, DE CURTA A MÉDIA DURAÇÃO) - PADRÃO DEER-MG | U | 8425.89
3 - ED-50149 | 3 | ED-50149 |  | ESCRITÓRIO DA EMPREITEIRA TIPO II,A = 21,78 M2, INCLUSIVE MOBILIÁRIO (OBRA DE GRANDE PORTE, EFETIVO ACIMA 60 HOMENS, DE LONGA DURAÇÃO) - PADRÃO DEER-MG | U | 10167.65
3 - ED-50146 | 3 | ED-50146 |  | ESCRITÓRIO DA FISCALIZAÇÃO TIPO I, A = 18,15 M2, INCLUSIVE MOBILIÁRIO (OBRA DE PEQUENO A MÉDIO PORTE, EFETIVO ATÉ 60 HOMENS, DE CURTA A MÉDIA DURAÇÃO) - PADRÃO DEER-MG | U | 8398.65
3 - ED-50147 | 3 | ED-50147 |  | ESCRITÓRIO DA FISCALIZAÇÃO TIPO II, A = 21,78 M2, INCLUSIVE MOBILIÁRIO (OBRA DE GRANDE PORTE, EFETIVO ACIMA 60 HOMENS, DE LONGA DURAÇÃO) - PADRÃO DEER-MG | U | 10138.4
3 - ED-50157 | 3 | ED-50157 |  | FITA ZEBRADA AMARELA PARA SINALIZAÇÃO L = 7 M | M | 2.9
3 - ED-50152 | 3 | ED-50152 |  | FORNECIMENTO E COLOCAÇÃO DE PLACA DE OBRA EM CHAPA GALVANIZADA (3,00 X 1,5 0 M) - EM CHAPA GALVANIZADA 0,26 AFIXADAS COM REBITES 540 E PARAFUSOS 3/8, EM ESTRUTURA METÁLICA VIGA U 2" ENRIJECIDA COM METALON 20 X 20, SUPORTE EM EUCALIPTO AUTOCLAVADO PINTADAS | U | 1109.08
3 - ED-50153 | 3 | ED-50153 |  | FORNECIMENTO E COLOCAÇÃO DE PLACA DE OBRA EM CHAPA GALVANIZADA (6,00 X 3,00 M) - EM CHAPA GALVANIZADA 0,26 AFIXADAS COM REBITES 540 E PARAFUSOS 3/8, EM ESTRUTURA METÁLICA VIGA U 2" ENRIJECIDA COM METALON 20 X 20, SUPORTE EM EUCALIPTO AUTOCLAVADO PINTADAS | U | 2729.08
3 - ED-50154 | 3 | ED-50154 |  | FORNECIMENTO E COLOCAÇÃO DE PLACAS DE OBRAS EM CHAPA GALVANIZADA (4,00 X 2,00 M ) SÃO CONFECCIONADAS EM CHAPA GALVANIZADA 26. AS CHAPAS SERÃO AFIXADAS COM REBITES 410 E PARAFUSOS 3/8, EM UMA ESTRUTURA METÁLICA COM VIGA U 2" ENRIJECIDA E METALON 20MMX20MM,334 | U | 1637.08
3 - ED-50150 | 3 | ED-50150 |  | LIGAÇÃO PREDIAL DE ÁGUA 1/2" CAVALETE SIMPLES - COPASA | U | 230.71
3 - ED-50151 | 3 | ED-50151 |  | LIGAÇÃO PROVISÓRIA DE LUZ E FORÇA-PADRÃO PROVISÓRIO 30KVA | U | 531.79
3 - ED-50137 | 3 | ED-50137 |  | MOBILIZAÇÃO E DESMOBILIZAÇÃO DE CONTAINER, INCLUSIVE INSTALAÇÃO E TRANSPORTE COM CAMINHÃO GUINDAUTO (MUNCK) | UN | 680
3 - ED-50156 | 3 | ED-50156 |  | PROTEÇÃO COM FITA ZEBRADA AMARELA L = 7 M E PEÇA 7 X 7 CM | M | 6.1
3 - ED-50166 | 3 | ED-50166 |  | REMANEJAMENTO DE TAPUME | M2 | 7.44
3 - ED-50163 | 3 | ED-50163 |  | TAPUME COM TELA DE POLIETILENO | M | 11.76
3 - ED-50162 | 3 | ED-50162 |  | TAPUME DE CHAPA DE MADEIRA 6 MM 2,20 X 1,22 M, H = 2,20 M, ABERTURA E PORTÃO | M2 | 96.6
3 - ED-50165 | 3 | ED-50165 |  | TAPUME DE TELA GALVANIZAADA # 2, FIO 14 COM BASE DE CONCRETO | M2 | 50.27
3 - ED-50164 | 3 | ED-50164 |  | TAPUME DE TELA GALVANIZAADA # 2, FIO 14 COM FIXAÇÃO ENTERRADA | M2 | 52.14
3 - ED-50159 | 3 | ED-50159 |  | TAPUME EM CHAPA COMPENSADO DE 12 MM E PONTALETES H = 2,20 M | M | 138.62
3 - ED-50160 | 3 | ED-50160 |  | TAPUME REMOVÍVEL DE COMPENSADO TIPO A, H = 2,20 M (PADRÃO DEER-MG - COM REMOÇÃO) | M | 167.12
3 - ED-50161 | 3 | ED-50161 |  | TAPUME REMOVÍVEL DE COMPENSADO TIPO B, H = 2,20 M (PADRÃO DEER-MG - COM REMOÇÃO) | M | 156.15
3 - 335 | 3 | 335 |  | IMP-001 - IMPERMEABILIZAÇÕES E ISOLAMENTO
3 - ED-50170 | 3 | ED-50170 |  | CAMADA DE REGULARIZAÇÃO ARGAMASSA TRAÇO 1:3, ESPESSURA MÉDIA 3,0 CM | M2 | 27.91
3 - ED-13286 | 3 | ED-13286 |  | CAMADA DE REGULARIZAÇÃO COM ARGAMASSA, TRAÇO 1:3 (CIMENTO E AREIA), ESP. 15MM, APLICAÇÃO MANUAL, PREPARO MECÂNICO | M2 | 22.36
3 - ED-13287 | 3 | ED-13287 |  | CAMADA DE REGULARIZAÇÃO COM ARGAMASSA, TRAÇO 1:3 (CIMENTO E AREIA), ESP. 20MM, APLICAÇÃO MANUAL, PREPARO MECÂNICO | M2 | 24.21
3 - ED-13288 | 3 | ED-13288 |  | CAMADA DE REGULARIZAÇÃO COM ARGAMASSA, TRAÇO 1:3 (CIMENTO E AREIA), ESP. 25MM, APLICAÇÃO MANUAL, PREPARO MECÂNICO | M2 | 26.06
3 - ED-13289 | 3 | ED-13289 |  | CAMADA DE REGULARIZAÇÃO COM ARGAMASSA, TRAÇO 1:4 (CIMENTO E AREIA), ESP. 15MM, APLICAÇÃO MANUAL, PREPARO MECÂNICO | M2 | 21.66
3 - ED-13290 | 3 | ED-13290 |  | CAMADA DE REGULARIZAÇÃO COM ARGAMASSA, TRAÇO 1:4 (CIMENTO E AREIA), ESP. 20MM, APLICAÇÃO MANUAL, PREPARO MECÂNICO | M2 | 23.28
3 - ED-13291 | 3 | ED-13291 |  | CAMADA DE REGULARIZAÇÃO COM ARGAMASSA, TRAÇO 1:4 (CIMENTO E AREIA), ESP. 25MM, APLICAÇÃO MANUAL, PREPARO MECÂNICO | M2 | 24.89
3 - ED-13292 | 3 | ED-13292 |  | CAMADA DE REGULARIZAÇÃO COM ARGAMASSA, TRAÇO 1:4 (CIMENTO E AREIA), ESP. 30MM, APLICAÇÃO MANUAL, PREPARO MECÂNICO | M2 | 26.51
3 - ED-50172 | 3 | ED-50172 |  | COLOCAÇÃO DE MANTA GEOTÊXTIL | M2 | 8.89
3 - ED-50167 | 3 | ED-50167 |  | IMPERMEABILIZAÇÃO COM ARGAMASSA TRAÇO 1:3, E = 2,50 CM COM ADITIVO | M2 | 30
3 - ED-50168 | 3 | ED-50168 |  | IMPERMEABILIZAÇÃO COM MANTA ASFÁLTICA PRÉ-FABRICADA, E = 4 MM | M2 | 57.86
3 - ED-50169 | 3 | ED-50169 |  | IMPERMEABILIZAÇÃO COM MANTA ASFÁLTICA PRÉ-FABRICADA, E = 4 MM - ANTI-RAIZ | M2 | 57.86
3 - ED-50173 | 3 | ED-50173 |  | IMPERMEABILIZAÇÃO DE ALICERCE COM TINTA BETUMINOSA EM PAREDE DE 1 1/2 TIJOLO | M | 9.01
3 - ED-50171 | 3 | ED-50171 |  | IMPERMEABILIZAÇÃO POR CRISTALIZAÇÃO | M2 | 21.04
3 - ED-50174 | 3 | ED-50174 |  | PINTURA COM EMULSÃO ASFÁLTICA, DUAS (2) DEMÃOS | M2 | 18.8
3 - ED-50175 | 3 | ED-50175 |  | PINTURA IMPEREMABILIZANTE COM ARGAMASSA POLIMÉRICA | M2 | 18.19
3 - ED-50176 | 3 | ED-50176 |  | PROTEÇÃO MECÂNICA COM AREIA E CIMENTO E = 1,50 CM | M2 | 16.75
3 - ED-13279 | 3 | ED-13279 |  | PROTEÇÃO MECÂNICA COM ARGAMASSA, TRAÇO 1:3 (CIMENTO E AREIA), ESP. 20MM, APLICAÇÃO MANUAL, PREPARO MECÂNICO | M2 | 18.6
3 - ED-13280 | 3 | ED-13280 |  | PROTEÇÃO MECÂNICA COM ARGAMASSA, TRAÇO 1:3 (CIMENTO E AREIA), ESP. 25MM, APLICAÇÃO MANUAL, PREPARO MECÂNICO | M2 | 20.45
3 - ED-13281 | 3 | ED-13281 |  | PROTEÇÃO MECÂNICA COM ARGAMASSA, TRAÇO 1:3 (CIMENTO E AREIA), ESP. 30MM, APLICAÇÃO MANUAL, PREPARO MECÂNICO | M2 | 22.3
3 - ED-13282 | 3 | ED-13282 |  | PROTEÇÃO MECÂNICA COM ARGAMASSA, TRAÇO 1:4 (CIMENTO E AREIA), ESP. 15MM, APLICAÇÃO MANUAL, PREPARO MECÂNICO | M2 | 16.05
3 - ED-13283 | 3 | ED-13283 |  | PROTEÇÃO MECÂNICA COM ARGAMASSA, TRAÇO 1:4 (CIMENTO E AREIA), ESP. 20MM, APLICAÇÃO MANUAL, PREPARO MECÂNICO | M2 | 17.67
3 - ED-13284 | 3 | ED-13284 |  | PROTEÇÃO MECÂNICA COM ARGAMASSA, TRAÇO 1:4 (CIMENTO E AREIA), ESP. 25MM, APLICAÇÃO MANUAL, PREPARO MECÂNICO | M2 | 19.28
3 - ED-13285 | 3 | ED-13285 |  | PROTEÇÃO MECÂNICA COM ARGAMASSA, TRAÇO 1:4 (CIMENTO E AREIA), ESP. 30MM, APLICAÇÃO MANUAL, PREPARO MECÂNICO | M2 | 20.9
3 - 336 | 3 | 336 |  | INC-001 - PREVENÇÃO E COMBATE A INCÊNDIO
3 - ED-50178 | 3 | ED-50178 |  | ABRIGO EM CHAPA TIPO EXTERNO 1 PORTA DE AÇO CARBONO, COMPLETO, VIDRO TRANSPARENTE, COM A INSCRIÇÃO "INCÊNDIO", SUPORTE BASCULANTE PARA MANGUEIRA PINTADO DE VERMELHO NAS DIMENSÕES 45 X 60 X 17 CM | U | 238.25
3 - ED-50179 | 3 | ED-50179 |  | ABRIGO EM CHAPA TIPO EXTERNO 1 PORTA DE AÇO CARBONO, COMPLETO, VIDRO TRANSPARENTE, COM A INSCRIÇÃO "INCÊNDIO", SUPORTE BASCULANTE PARA MANGUEIRA PINTADO DE VERMELHO NAS DIMENSÕES 75 X 30 X 25 CM | U | 206.32
3 - ED-50177 | 3 | ED-50177 |  | ABRIGO EM CHAPA TIPO EXTERNO 1 PORTA DE AÇO CARBONO, COMPLETO, VIDRO TRANSPARENTE, COM A INSCRIÇÃO "INCÊNDIO", SUPORTE BASCULANTE PARA MANGUEIRA PINTADO DE VERMELHO NAS DIMENSÕES 90 X 60 X 17 CM | U | 310.26
3 - ED-50180 | 3 | ED-50180 |  | ACIONADOR MANUAL DE ALARME DE INCÊNDIO | UN | 110.24
3 - ED-50181 | 3 | ED-50181 |  | ADAPTADOR EM LATAO P/ INSTALACAO PREDIAL DE COMBATE A INCENDIO ENGATE RAPIDO 1 1/2" X ROSCA INTERNA 5 FIOS 2 1/2" | U | 51.75
3 - ED-50182 | 3 | ED-50182 |  | ADAPTADOR EM LATAO P/ INSTALACAO PREDIAL DE COMBATE A INCENDIO ENGATE RAPIDO 2 1/2" X ROSCA INTERNA 5 FIOS 2 1/2" | U | 61.09
3 - ED-50194 | 3 | ED-50194 |  | BASE DECORATIVA PARA EXTINTORES | U | 47.99
3 - ED-50218 | 3 | ED-50218 |  | CANOPLA PARA SPRINKLER | U | 6.35
3 - ED-50188 | 3 | ED-50188 |  | CHAVE PARA CONEXÕES DE ENGATE RÁPIDO, (STORZ), 63 X 38 MM | U | 15.44
3 - ED-50186 | 3 | ED-50186 |  | CILINDRO DE PRESSÃO OU MOLA PNEUMÁTICA DE DIÂMETRO 150MM, COMPRIMENTO DE 1,20M COM GARRAS PARA FIXAÇÃO NA PAREDE | U | 328.14
3 - ED-50183 | 3 | ED-50183 |  | ELETROBOMBA MOTOR DE 3,0 CV, 220V, TRIFÁSICO COM CAPACIDADE DE VAZÃO DE 2501/MIN. A 18 MCA DE PRESSÃO | U | 1059.44
3 - ED-50189 | 3 | ED-50189 |  | ESGUICHO TIPO AGULHETA, JUNTA DE UNIÃO ENGATE RÁPIDO D = 38 MM | U | 88.99
3 - ED-50190 | 3 | ED-50190 |  | EXTINTOR DE GÁS CARBÔNICO 5-B:C, CAPACIDADE 6 KG | U | 412.61
3 - ED-50191 | 3 | ED-50191 |  | EXTINTOR DE INCÊNDIO ÁGUA PRESSURIZADA 2-A, CAPACIDADE 10 L | U | 145.07
3 - ED-50193 | 3 | ED-50193 |  | EXTINTOR DE INCÊNDIO TIPO PÓ QUÍMICO 2-A:20-B:C, CAPACIDADE 6 KG | U | 156.46
3 - ED-50192 | 3 | ED-50192 |  | EXTINTOR DE INCÊNDIO TIPO PÓ QUÍMICO 20-B:C, CAPACIDADE 6 KG | U | 160.81
3 - ED-50195 | 3 | ED-50195 |  | HIDRANTE DE RECALQUE COMPLETO EM CAIXA DE ALVENARIA | U | 594.48
3 - ED-50196 | 3 | ED-50196 |  | LUMINÁRIA DE EMERGÊNCIA AUTÔNOMA IE-16 COM LÂMPADA DE 8 W | U | 72.25
3 - ED-50197 | 3 | ED-50197 |  | MANGUEIRA DE FIBRA SINTÉTICA E BORRACHA D = 38 MM, 15 M | U | 245.18
3 - ED-50198 | 3 | ED-50198 |  | MANÔMETRO WILLY, MOD. 2 1/2", ESCALA DE LEITURA DE 0 A 100 PSI | U | 61.57
3 - ED-50206 | 3 | ED-50206 |  | PLACA FOTOLUMINESCENTE "A2" - TRIÂNGULO 300 MM (RISCO INCÊNDIO) | U | 30.01
3 - ED-50199 | 3 | ED-50199 |  | PLACA FOTOLUMINESCENTE "E5" - 300 X 300 MM | U | 17.06
3 - ED-50200 | 3 | ED-50200 |  | PLACA FOTOLUMINESCENTE "E8" - 300 X 300 MM | U | 17.06
3 - ED-50207 | 3 | ED-50207 |  | PLACA FOTOLUMINESCENTE "P2" - D = 300 MM (PROIBIDO PRODUZIR CHAMA) | U | 16.91
3 - ED-50201 | 3 | ED-50201 |  | PLACA FOTOLUMINESCENTE "S1" OU "S2"- 380 X 190 MM (SAÍDA - DIREITA) | U | 17.57
3 - ED-50202 | 3 | ED-50202 |  | PLACA FOTOLUMINESCENTE "S1" OU "S2"- 380 X 190 MM (SAÍDA - ESQUERDA) | U | 17.57
3 - ED-50204 | 3 | ED-50204 |  | PLACA FOTOLUMINESCENTE "S10" - 380 X 190 MM (SAÍDA ESCADA SOBE) | U | 17.57
3 - ED-50205 | 3 | ED-50205 |  | PLACA FOTOLUMINESCENTE "S12" - 380 X 190 MM (SAÍDA) | U | 17.57
3 - ED-50203 | 3 | ED-50203 |  | PLACA FOTOLUMINESCENTE "S9" - 380 X 190 MM (SAÍDA ESCADA DESCE) | U | 17.57
3 - ED-50185 | 3 | ED-50185 |  | PRESSOSTATO TELEMECANIQUE, MODELO XML B004 A2S11, COM ESCALA DE 3 A 58 PSI | U | 896.59
3 - ED-50184 | 3 | ED-50184 |  | QUADRO DE FORÇA PARA MOTOR DE 3,0 CV, 220V, TRIFÁSICO, CONTENDO DISPOSITIVO PARA PARTIDA MANUAL E AUTOMÁTICA ATRAVÉS DE PRESSOSTATO E SAÍDA PARA ALARME DE BOMBA EM FUNCIONAMENTO | U | 436.95
3 - ED-50208 | 3 | ED-50208 |  | REGISTRO GLOBO ANGULAR 15º D = 63 MM PARA HIDRANTE INTERNO | U | 155.04
3 - ED-50209 | 3 | ED-50209 |  | REGISTRO GLOBO D = 15 MM (1/2") | U | 234.4
3 - ED-50210 | 3 | ED-50210 |  | REGISTRO GLOBO D = 25 MM (1") | U | 131.92
3 - ED-50211 | 3 | ED-50211 |  | REGISTRO GLOBO D = 63 MM (2 1/2" | U | 517.55
3 - ED-50187 | 3 | ED-50187 |  | SIRENE PARA ALARME DE BOMBA EM FUNCIONAMENTO, 220V | U | 55.91
3 - ED-50215 | 3 | ED-50215 |  | SPRINKLER PENDENTE 15 MM (1/2") 141º C | U | 113.91
3 - ED-50216 | 3 | ED-50216 |  | SPRINKLER PENDENTE 15 MM (1/2") 182º C | U | 98.45
3 - ED-50217 | 3 | ED-50217 |  | SPRINKLER PENDENTE 15 MM (1/2") 227º C | U | 100.48
3 - ED-50212 | 3 | ED-50212 |  | SPRINKLER PENDENTE 15 MM (1/2") 68º C | U | 96.61
3 - ED-50213 | 3 | ED-50213 |  | SPRINKLER PENDENTE 15 MM (1/2") 79º C | U | 99.89
3 - ED-50214 | 3 | ED-50214 |  | SPRINKLER PENDENTE 15 MM (1/2") 93º C | U | 113.91
3 - ED-50219 | 3 | ED-50219 |  | VÁLVULA RETENÇÃO HORIZONTAL D = 13 MM (1/2") | U | 64.79
3 - ED-50220 | 3 | ED-50220 |  | VÁLVULA RETENÇÃO HORIZONTAL D = 63 MM (2 1/2") | U | 241.68
3 - 337 | 3 | 337 |  | INST-001 - PONTOS DE INSTALAÇÕES
3 - ED-50222 | 3 | ED-50222 |  | PONTO DE ÁGUA FRIA EMBUTIDO, INCLUINDO TUBO DE PVC RÍGIDO ROSCÁVEL E CONEXÕES | U | 135.46
3 - ED-50221 | 3 | ED-50221 |  | PONTO DE ÁGUA FRIA EMBUTIDO, INCLUINDO TUBO DE PVC RÍGIDO SOLDÁVEL E CONEXÕES | U | 89.14
3 - ED-50225 | 3 | ED-50225 |  | PONTO DE ESGOTO, INCLUINDO TUBO DE PVC RÍGIDO SOLDÁVEL DE 100 MM E CONEXÕES (VASO SANITÁRIO) | U | 67.31
3 - ED-50223 | 3 | ED-50223 |  | PONTO DE ESGOTO, INCLUINDO TUBO DE PVC RÍGIDO SOLDÁVEL DE 40 MM E CONEXÕES (LAVATÓRIOS, MICTÓRIOS, RALOS SIFONADOS, ETC.) | U | 50.09
3 - ED-50224 | 3 | ED-50224 |  | PONTO DE ESGOTO, INCLUINDO TUBO DE PVC RÍGIDO SOLDÁVEL DE 50 MM E CONEXÕES (PIAS DE COZINHA, MÁQUINAS DE LAVAR, ETC.) | U | 66.52
3 - ED-50226 | 3 | ED-50226 |  | PONTO DE GÁS, INCLUINDO TUBO DE AÇO GALVANIZADO E CONEXÃO, Ø 20 MM | U | 325.89
3 - ED-50227 | 3 | ED-50227 |  | PONTO DE INTERRUPTOR, INCLUINDO ELETRODUTO DE PVC RÍGIDO E CAIXA COM ESPELHO | U | 208.74
3 - ED-50228 | 3 | ED-50228 |  | PONTO DE LUZ EMBUTIDO, INCLUINDO ELETRODUTO DE PVC RÍGIDO E CAIXA COM ESPELHO (POR UNIDADE) | U | 177.58
3 - ED-50231 | 3 | ED-50231 |  | PONTO DE TELEFONE, INCLUINDO ELETRODUTO DE PVC RÍGIDO E CAIXA COM ESPELHO | U | 246.65
3 - ED-50232 | 3 | ED-50232 |  | PONTO DE TOMADA DE EMBUTIR, INCLUINDO ELETRODUTO DE PVC RÍGIDO E CAIXA COM ESPELHO | U | 164.27
3 - ED-50230 | 3 | ED-50230 |  | PONTO SECO PARA INSTALAÇÃO DE SOM, TV, ALARME E LÓGICA, INCLUINDO ELETRODUTO DE PVC FLEXÍVEL CORRUGADO E CAIXA COM ESPELHO | U | 165.36
3 - ED-50229 | 3 | ED-50229 |  | PONTO SECO PARA INSTALAÇÃO DE SOM, TV, ALARME E LÓGICA, INCLUINDO ELETRODUTO DE PVC RÍGIDO E CAIXA COM ESPELHO | U | 138.81
3 - 338 | 3 | 338 |  | JUN-001 - JUNTA DE DILATAÇÃO/TRINCA
3 - ED-8005 | 3 | ED-8005 |  | COSTURA DE TRINCA COM GRAMPO DE AÇO 4,2 MM, COMPRIMENTO TOTAL 40 CM COM ESPAÇAMENTO A CADA 10 CM | M | 73.52
3 - ED-8004 | 3 | ED-8004 |  | COSTURA DE TRINCA COM GRAMPO DE AÇO 4,2 MM, COMPRIMENTO TOTAL 40 CM COM ESPAÇAMENTO A CADA 15 CM | M | 64.9
3 - ED-8003 | 3 | ED-8003 |  | COSTURA DE TRINCA COM GRAMPO DE AÇO 4,2 MM, COMPRIMENTO TOTAL 40 CM COM ESPAÇAMENTO A CADA 20 CM | M | 60.63
3 - ED-50234 | 3 | ED-50234 |  | COSTURA DE TRINCA COM GRAMPO DE AÇO 4,2 MM, COMPRIMENTO TOTAL 40 CM COM ESPAÇAMENTO A CADA 30 CM | M | 56.31
3 - ED-50233 | 3 | ED-50233 |  | ENCHIMENTO DE JUNTA COM MASTIQUE E = 3 MM | M | 22.98
3 - ED-50236 | 3 | ED-50236 |  | ENTELAMENTO CORRETIVO DE SUPERFÍCIE COM TRINCA POR RETRAÇÃO OU DILATAÇÃO, REVESTIDA COM ARGAMASSA DE CAL HIDRATADA E AREIA SEM PENEIRAR TRAÇO 1:3, LARGURA DA TELA = 15 CM | M | 14.18
3 - ED-50237 | 3 | ED-50237 |  | ENTELAMENTO PREVENTIVO DE SUPERFÍCIE SUJEITA A TRINCA, LARGURA DA TELA ADESIVA 25 CM | M | 2.87
3 - ED-8145 | 3 | ED-8145 |  | JUNTA DE DILATAÇÃO COM ISOPOR 20 MM, EXCLUSIVE SELANTE | M2 | 7.01
3 - ED-50240 | 3 | ED-50240 |  | TELA SOLDADA PARA PREVENÇÃO DE TRINCAS EM ALVENARIA/ESTRUTURA, LARGURA 10,5 CM | U | 5.62
3 - ED-50241 | 3 | ED-50241 |  | TELA SOLDADA PARA PREVENÇÃO DE TRINCAS EM ALVENARIA/ESTRUTURA, LARGURA 12 CM | U | 6.25
3 - ED-50238 | 3 | ED-50238 |  | TELA SOLDADA PARA PREVENÇÃO DE TRINCAS EM ALVENARIA/ESTRUTURA, LARGURA 6 CM | U | 5.62
3 - ED-50239 | 3 | ED-50239 |  | TELA SOLDADA PARA PREVENÇÃO DE TRINCAS EM ALVENARIA/ESTRUTURA, LARGURA 7,5 CM | U | 5.55
3 - ED-50235 | 3 | ED-50235 |  | TRATAMENTO DE JUNTA DE DILATAÇÃO COM ISOPOR, ESP. 20 MM, PROFUNDIDADE DE 10-15CM, EXCLUSIVE SELANTE | M | 0.88
3 - 339 | 3 | 339 |  | LAJ-001 - LAJE PRÉ-MOLDADA
3 - ED-50251 | 3 | ED-50251 |  | ESCORAMENTO PARA LAJE PRÉ MOLDADAS EM TABUAS DE PINHO, INCLUSIVE RETIRADA | M2 | 6.91
3 - ED-50252 | 3 | ED-50252 |  | LAJE PRÉ-MOLDADA, A REVESTIR, INCLUSIVE CAPEAMENTO E = 4 CM, SC = 100 KG/M2, L = 3,00 M | M2 | 75.71
3 - ED-50253 | 3 | ED-50253 |  | LAJE PRÉ-MOLDADA, A REVESTIR, INCLUSIVE CAPEAMENTO E = 4 CM, SC = 100 KG/M2, L = 4,00 M | M2 | 92.52
3 - ED-50254 | 3 | ED-50254 |  | LAJE PRÉ-MOLDADA, A REVESTIR, INCLUSIVE CAPEAMENTO E = 4 CM, SC = 100 KG/M2, L = 5,00 M | M2 | 95
3 - ED-50255 | 3 | ED-50255 |  | LAJE PRÉ-MOLDADA, A REVESTIR, INCLUSIVE CAPEAMENTO E = 4 CM, SC = 200 KG/M2, L = 3,00 M | M2 | 82.48
3 - ED-50256 | 3 | ED-50256 |  | LAJE PRÉ-MOLDADA, A REVESTIR, INCLUSIVE CAPEAMENTO E = 4 CM, SC = 200 KG/M2, L = 4,00 M | M2 | 93.51
3 - ED-50257 | 3 | ED-50257 |  | LAJE PRÉ-MOLDADA, A REVESTIR, INCLUSIVE CAPEAMENTO E = 4 CM, SC = 200 KG/M2, L = 5,00 M | M2 | 97.47
3 - ED-50258 | 3 | ED-50258 |  | LAJE PRÉ-MOLDADA, A REVESTIR, INCLUSIVE CAPEAMENTO E = 4 CM, SC = 250 KG/M2, L = 5,00 M | M2 | 93.36
3 - ED-50259 | 3 | ED-50259 |  | LAJE PRÉ-MOLDADA, A REVESTIR, INCLUSIVE CAPEAMENTO E = 4 CM, SC = 300 KG/M2, L = 3,00 M | M2 | 76.84
3 - ED-50260 | 3 | ED-50260 |  | LAJE PRÉ-MOLDADA, A REVESTIR, INCLUSIVE CAPEAMENTO E = 4 CM, SC = 300 KG/M2, L = 4,00 M | M2 | 90
3 - ED-50261 | 3 | ED-50261 |  | LAJE PRÉ-MOLDADA, A REVESTIR, INCLUSIVE CAPEAMENTO E = 4 CM, SC = 300 KG/M2, L = 5,00 M | M2 | 95.67
3 - ED-50262 | 3 | ED-50262 |  | LAJE PRÉ-MOLDADA, A REVESTIR, INCLUSIVE CAPEAMENTO E = 4 CM, SC = 370 KG/M2 | M2 | 88.63
3 - ED-50242 | 3 | ED-50242 |  | LAJE PRÉ-MOLDADA, APARENTE, INCLUSIVE CAPEAMENTO E = 4 CM, SC = 100 KG/M2, L = 3,00 M | M2 | 75.5
3 - ED-50243 | 3 | ED-50243 |  | LAJE PRÉ-MOLDADA, APARENTE, INCLUSIVE CAPEAMENTO E = 4 CM, SC = 100 KG/M2, L = 4,00 M | M2 | 88.43
3 - ED-50244 | 3 | ED-50244 |  | LAJE PRÉ-MOLDADA, APARENTE, INCLUSIVE CAPEAMENTO E = 4 CM, SC = 100 KG/M2, L = 5,00 M | M2 | 96.4
3 - ED-50245 | 3 | ED-50245 |  | LAJE PRÉ-MOLDADA, APARENTE, INCLUSIVE CAPEAMENTO E = 4 CM, SC = 200 KG/M2, L = 3,00 M | M2 | 78.65
3 - ED-50246 | 3 | ED-50246 |  | LAJE PRÉ-MOLDADA, APARENTE, INCLUSIVE CAPEAMENTO E = 4 CM, SC = 200 KG/M2, L = 4,00 M | M2 | 90.1
3 - ED-50247 | 3 | ED-50247 |  | LAJE PRÉ-MOLDADA, APARENTE, INCLUSIVE CAPEAMENTO E = 4 CM, SC = 200 KG/M2, L = 5,00 M | M2 | 97.45
3 - ED-50248 | 3 | ED-50248 |  | LAJE PRÉ-MOLDADA, APARENTE, INCLUSIVE CAPEAMENTO E = 4 CM, SC = 300 KG/M2, L = 3,00 M | M2 | 82.01
3 - ED-50249 | 3 | ED-50249 |  | LAJE PRÉ-MOLDADA, APARENTE, INCLUSIVE CAPEAMENTO E = 4 CM, SC = 300 KG/M2, L = 4,00 M | M2 | 93.88
3 - ED-50250 | 3 | ED-50250 |  | LAJE PRÉ-MOLDADA, APARENTE, INCLUSIVE CAPEAMENTO E = 4 CM, SC = 300 KG/M2, L = 5,00 M | M2 | 101.96
3 - 340 | 3 | 340 |  | LIM-001 - LIMPEZA GERAL
3 - ED-50265 | 3 | ED-50265 |  | LAVAGEM DE FACHADA COM HIDROJATEAMENTO | M2 | 3.84
3 - ED-50264 | 3 | ED-50264 |  | LIMPEZA DE MATERIAL CERÂMICO | M2 | 6.76
3 - ED-50271 | 3 | ED-50271 |  | LIMPEZA DE RODAPÉ | M2 | 1.47
3 - ED-50272 | 3 | ED-50272 |  | LIMPEZA DE VIDROS E ESPELHOS | M2 | 5.16
3 - ED-50263 | 3 | ED-50263 |  | LIMPEZA (DESOBSTRUÇÃO) DE CALHAS | M | 5.9
3 - ED-50266 | 3 | ED-50266 | LIMPEZA GERAL DE OBRA | LIMPEZA GERAL DE OBRA | M2 | 5.03
3 - ED-50270 | 3 | ED-50270 |  | LIMPEZA PERMANENTE DA OBRA - 01 SERVENTEX 4 HORAS DIÁRIAS | MÊS | 1623.6
3 - ED-50269 | 3 | ED-50269 |  | LIMPEZA PERMANENTE DA OBRA - 01 SERVENTEX 8 HORAS DIÁRIAS | MÊS | 3247.2
3 - 341 | 3 | 341 |  | LOC-001 - LOCAÇÃO DA OBRA
3 - ED-50273 | 3 | ED-50273 |  | LOCAÇÃO DA OBRA (GABARITO) | M2 | 7.1
3 - ED-50276 | 3 | ED-50276 |  | LOCAÇÃO TOPOGRÁFICA ACIMA DE 50 PONTOS | U | 74
3 - ED-50274 | 3 | ED-50274 |  | LOCAÇÃO TOPOGRÁFICA ATE 20 PONTOS | U | 82
3 - ED-50275 | 3 | ED-50275 |  | LOCAÇÃO TOPOGRÁFICA DE 20 A 50 PONTOS | U | 75
3 - 342 | 3 | 342 |  | LOU-001 - LOUÇAS E METAIS
3 - ED-50300 | 3 | ED-50300 |  | BACIA DE LOUÇA TURCA CONVENCIONAL, COR BRANCA, INCLUSIVE ACESSÓRIOS, FORNECIMENTO, INSTALAÇÃO E REJUNTAMENTO | U | 448.39
3 - ED-50297 | 3 | ED-50297 |  | BACIA SANITÁRIA (VASO) DE LOUÇA COM CAIXA ACOPLADA, COR BRANCA, INCLUSIVE ACESSÓRIOS DE FIXAÇÃO/VEDAÇÃO, ENGATE FLEXÍVEL METÁLICO, FORNECIMENTO, INSTALAÇÃO E REJUNTAMENTO | U | 420.35
3 - ED-50301 | 3 | ED-50301 |  | BACIA SANITÁRIA (VASO) DE LOUÇA CONVENCIONAL, ACESSÍVEL (PCR/PMR), COR BRANCA, COM INSTALAÇÃO DE SÓCULO NA BASE DA BACIA ACOMPANHANDO A PROJEÇÃO DA BASE, NÃO ULTRAPASSANDO ALTURA DE 5CM, ALTURA MÁXIMA DE 46CM (BACIA+ASSENTO), INCLUSIVE ACESSÓRIOS DE FIXAÇÃO/VEDAÇÃO, VÁLVULA DE DESCARGA METÁLICA COM ACIONAMENTO DUPLO, TUBO DE LIGAÇÃO DE LATÃO COM CANOPLA, FORNECIMENTO, INSTALAÇÃO E REJUNTAMENTO | U | 483.34
3 - ED-50296 | 3 | ED-50296 |  | BACIA SANITÁRIA (VASO) DE LOUÇA CONVENCIONAL, COR BRANCA, INCLUSIVE ACESSÓRIOS DE FIXAÇÃO/VEDAÇÃO, FORNECIMENTO, INSTALAÇÃO E REJUNTAMENTO, EXCLUSIVE VÁLVULA DE DESCARGA E TUBO DE LIGAÇÃO | U | 198.61
3 - ED-50298 | 3 | ED-50298 |  | BACIA SANITÁRIA (VASO) DE LOUÇA CONVENCIONAL, COR BRANCA, INCLUSIVE ACESSÓRIOS DE FIXAÇÃO/VEDAÇÃO, VÁLVULA DE DESCARGA METÁLICA COM ACIONAMENTO DUPLO, TUBO DE LIGAÇÃO DE LATÃO COM CANOPLA, FORNECIMENTO, INSTALAÇÃO E REJUNTAMENTO | U | 467.02
3 - ED-9134 | 3 | ED-9134 |  | BACIA SANITÁRIA (VASO) DE LOUÇA CONVENCIONAL INFANTIL, COR BRANCA, INCLUSIVE ACESSÓRIOS DE FIXAÇÃO/VEDAÇÃO, FORNECIMENTO, INSTALAÇÃO E REJUNTAMENTO, EXCLUSIVE VÁLVULA DE DESCARGA E TUBO DE LIGAÇÃO | U | 295.16
3 - ED-50299 | 3 | ED-50299 |  | BACIA SANITÁRIA (VASO) DE LOUÇA CONVENCIONAL INFANTIL, COR BRANCA, INCLUSIVE ACESSÓRIOS DE FIXAÇÃO/VEDAÇÃO, VÁLVULA DE DESCARGA METÁLICA COM ACIONAMENTO DUPLO, TUBO DE LIGAÇÃO DE LATÃO COM CANOPLA, FORNECIMENTO, INSTALAÇÃO E REJUNTAMENTO | U | 563.57
3 - ED-50309 | 3 | ED-50309 |  | BOLSA DE BORRACHA D = 1 1/2" | U | 13.16
3 - ED-50310 | 3 | ED-50310 |  | BRAÇO PARA CHUVEIRO 510-C 1/2" X 40 CM | U | 20.13
3 - ED-50311 | 3 | ED-50311 |  | CHUVEIRO COM ARTICULAÇÃO 517-C D = 1/2" | U | 120.67
3 - ED-50312 | 3 | ED-50312 |  | CHUVEIRO COM ARTICULAÇÃO 517-C D = 3/4" | U | 156.95
3 - ED-50314 | 3 | ED-50314 |  | CHUVEIRO ELÉTRICO COM RESISTÊNCIA BLINDADA | U | 208.19
3 - ED-50313 | 3 | ED-50313 |  | CHUVEIRO-ELÉTRICO CROMADO 1/2" | U | 61.46
3 - ED-50359 | 3 | ED-50359 |  | COBRE BOLSA CROMADA PARA VASO | U | 25.06
3 - ED-50315 | 3 | ED-50315 |  | CRIVO PARA CHUVEIRO 526 D = 3" X 1/2" | U | 15.93
3 - ED-50279 | 3 | ED-50279 |  | CUBA DE LOUÇA BRANCA DE EMBUTIR, FORMATO OVAL, INCLUSIVE VÁLVULA DE ESCOAMENTO DE METAL COM ACABAMENTO CROMADO, SIFÃO DE METAL TIPO COPO COM ACABAMENTO CROMADO, FORNECIMENTO E INSTALAÇÃO | U | 219.25
3 - ED-50280 | 3 | ED-50280 |  | CUBA DE LOUÇA BRANCA DE SOBREPOR, FORMATO OVAL, INCLUSIVE VÁLVULA DE ESCOAMENTO DE METAL COM ACABAMENTO CROMADO, SIFÃO DE METAL TIPO COPO COM ACABAMENTO CROMADO, FORNECIMENTO E INSTALAÇÃO | U | 274.35
3 - ED-50277 | 3 | ED-50277 |  | CUBA EM AÇO INOXIDÁVEL DE EMBUTIR, AISI 304, APLICAÇÃO PARA PIA (465X330X115MM), NÚMERO 1, ASSENTAMENTO EM BANCADA, INCLUSIVE VÁLVULA DE ESCOAMENTO DE METAL COM ACABAMENTO CROMADO, SIFÃO DE METAL TIPO COPO COM ACABAMENTO CROMADO, FORNECIMENTO E INSTALAÇÃO | U | 276.89
3 - ED-50278 | 3 | ED-50278 |  | CUBA EM AÇO INOXIDÁVEL DE EMBUTIR, AISI 304, APLICAÇÃO PARA PIA (560X330X115MM), NÚMERO 2, ASSENTAMENTO EM BANCADA, INCLUSIVE VÁLVULA DE ESCOAMENTO DE METAL COM ACABAMENTO CROMADO, SIFÃO DE METAL TIPO COPO COM ACABAMENTO CROMADO, FORNECIMENTO E INSTALAÇÃO | U | 304.06
3 - ED-50287 | 3 | ED-50287 |  | CUBA EM AÇO INOXIDÁVEL DE EMBUTIR, AISI 304, APLICAÇÃO PARA TANQUE (600X600X400MM), ASSENTAMENTO EM BANCADA, INCLUSIVE VÁLVULA DE ESCOAMENTO DE METAL COM ACABAMENTO CROMADO, SIFÃO DE METAL TIPO COPO COM ACABAMENTO CROMADO, FORNECIMENTO E INSTALAÇÃO | U | 578.08
3 - ED-50288 | 3 | ED-50288 |  | CUBA EM AÇO INOXIDÁVEL DE SOBREPOR, AISI 304, APLICAÇÃO PARA TANQUE (630X515X260MM), ASSENTAMENTO EM BANCADA, INCLUSIVE VÁLVULA DE ESCOAMENTO DE METAL COM ACABAMENTO CROMADO, SIFÃO DE METAL TIPO COPO COM ACABAMENTO CROMADO, FORNECIMENTO E INSTALAÇÃO | U | 522.09
3 - ED-50316 | 3 | ED-50316 |  | DUCHA HIGIÊNICA COM REGISTRO PARA CONTROLE DE FLUXO DE ÁGUA 1/2" | U | 140.73
3 - ED-50320 | 3 | ED-50320 |  | INSTALAÇÃO DE SIFÃO DE METAL PARA LAVATÓRIO, TIPO COPO COM ACABAMENTO CROMADO, DIÂMETRO (1"X1.1/2"), INCLUSIVE FORNECIMENTO | U | 110.54
3 - ED-50321 | 3 | ED-50321 |  | INSTALAÇÃO DE SIFÃO DE METAL PARA PIA, TIPO COPO COM ACABAMENTO CROMADO, DIÂMETRO (1.1/2"X1.1/2" OU 2"), INCLUSIVE FORNECIMENTO | U | 136.7
3 - ED-50349 | 3 | ED-50349 |  | INSTALAÇÃO DE VÁLVULA DE ESCOAMENTO DE METAL PARA TANQUE, DN (1.1/4"), ACABAMENTO CROMADO, INCLUSIVE FORNECIMENTO | U | 25.11
3 - ED-50282 | 3 | ED-50282 |  | LAVATÓRIO DE LOUÇA BRANCA COM COLUNA, TAMANHO MÉDIO, INCLUSIVE ACESSÓRIOS DE FIXAÇÃO, VÁLVULA DE ESCOAMENTO DE METAL COM ACABAMENTO CROMADO, SIFÃO DE METAL TIPO COPO COM ACABAMENTO CROMADO, FORNECIMENTO, INSTALAÇÃO E REJUNTAMENTO, EXCLUSIVE TORNEIRA E ENGATE FLEXÍVEL | U | 336.82
3 - ED-50283 | 3 | ED-50283 |  | LAVATÓRIO DE LOUÇA BRANCA SEM COLUNA, TAMANHO MÉDIO, INCLUSIVE ACESSÓRIOS DE FIXAÇÃO, VÁLVULA DE ESCOAMENTO DE METAL COM ACABAMENTO CROMADO, SIFÃO DE METAL TIPO COPO COM ACABAMENTO CROMADO, FORNECIMENTO, INSTALAÇÃO E REJUNTAMENTO, EXCLUSIVE TORNEIRA E ENGATE FLEXÍVEL | U | 257.02
3 - ED-50281 | 3 | ED-50281 |  | LAVATÓRIO DE LOUÇA BRANCA SEM COLUNA, TAMANHO PEQUENO, INCLUSIVE ACESSÓRIOS DE FIXAÇÃO, VÁLVULA DE ESCOAMENTO DE METAL COM ACABAMENTO CROMADO, SIFÃO DE METAL TIPO COPO COM ACABAMENTO CROMADO, FORNECIMENTO, INSTALAÇÃO E REJUNTAMENTO, EXCLUSIVE TORNEIRA E ENGATE FLEXÍVEL | U | 256.72
3 - ED-50317 | 3 | ED-50317 |  | LIGAÇÃO FLEXÍVEL PARA BIDÊ, LAVATÓRIO, MICTÓRIO 1/2" | U | 45.7
3 - ED-50318 | 3 | ED-50318 |  | LIGAÇÃO PARA SAÍDA DE VASO SANITÁRIO PVC CROMADO | U | 67.01
3 - ED-50285 | 3 | ED-50285 |  | MICTÓRIO COLETIVO DE AÇO INOXIDÁVEL CHAPA 22 DESENVOLVIMENTO 1,00 M | U | 568.48
3 - ED-50284 | 3 | ED-50284 |  | MICTÓRIO COLETIVO DE AÇO INOXIDÁVEL CHAPA 22 DESENVOLVIMENTO 1,40 M | U | 762.17
3 - ED-50286 | 3 | ED-50286 |  | MICTÓRIO SIFONADO DE LOUÇA BRANCA, INCLUSIVE ENGATE FLEXÍVEL, EXCLUSIVE VÁLVULA DE DESCARGA | U | 381.82
3 - ED-50319 | 3 | ED-50319 |  | PARAFUSO CASTELO COM BUCHA | U | 7.92
3 - ED-50289 | 3 | ED-50289 |  | TANQUE DE LOUÇA BRANCA COM COLUNA, CAPACIDADE 22 LITROS, INCLUSIVE ACESSÓRIOS DE FIXAÇÃO, FORNECIMENTO, INSTALAÇÃO E REJUNTAMENTO, EXCLUSIVE TORNEIRA, VÁLVULA DE ESCOAMENTO E SIFÃO | U | 333.39
3 - ED-50290 | 3 | ED-50290 |  | TANQUE DE LOUÇA BRANCA COM COLUNA, CAPACIDADE 22 LITROS, INCLUSIVE ACESSÓRIOS DE FIXAÇÃO, VÁLVULA DE ESCOAMENTO DE METAL COM ACABAMENTO CROMADO, SIFÃO DE METAL TIPO COPO COM ACABAMENTO CROMADO, FORNECIMENTO, INSTALAÇÃO E REJUNTAMENTO, EXCLUSIVE TORNEIRA | U | 461.11
3 - ED-9156 | 3 | ED-9156 |  | TANQUE DE MÁRMORE SINTÉTICO DUPLO, CAPACIDADE 37 LITROS, INCLUSIVE ACESSÓRIOS DE FIXAÇÃO, VÁLVULA DE ESCOAMENTO DE METAL COM ACABAMENTO CROMADO, SIFÃO DE METAL TIPO COPO COM ACABAMENTO CROMADO, FORNECIMENTO E INSTALAÇÃO, EXCLUSIVE TORNEIRA | U | 423.3
3 - ED-9155 | 3 | ED-9155 |  | TANQUE DE MÁRMORE SINTÉTICO SIMPLES, CAPACIDADE 20 LITROS, INCLUSIVE ACESSÓRIOS DE FIXAÇÃO, VÁLVULA DE ESCOAMENTO DE METAL COM ACABAMENTO CROMADO, SIFÃO DE METAL TIPO COPO COM ACABAMENTO CROMADO, FORNECIMENTO E INSTALAÇÃO, EXCLUSIVE TORNEIRA | U | 320.84
3 - ED-50293 | 3 | ED-50293 |  | TANQUE DE POLIPROPILENO, CAPACIDADE 15 LITROS, INCLUSIVE ACESSÓRIOS DE FIXAÇÃO, VÁLVULA DE ESCOAMENTO DE PLÁSTICO (PVC) NA COR BRANCA, SIFÃO DE PLÁSTICO (PVC) TIPO COPO NA COR BRANCA, FORNECIMENTO E INSTALAÇÃO, EXCLUSIVE TORNEIRA | U | 115.97
3 - ED-50294 | 3 | ED-50294 |  | TANQUE DE POLIPROPILENO, CAPACIDADE 24 LITROS, INCLUSIVE ACESSÓRIOS DE FIXAÇÃO, VÁLVULA DE ESCOAMENTO DE PLÁSTICO (PVC) NA COR BRANCA, SIFÃO DE PLÁSTICO (PVC) TIPO COPO NA COR BRANCA, FORNECIMENTO E INSTALAÇÃO, EXCLUSIVE TORNEIRA | U | 139.58
3 - ED-50302 | 3 | ED-50302 |  | TORNEIRA CHAVE BÓIA AUTOMÁTICA PARA RESERVATÓRIO | U | 77.72
3 - ED-50303 | 3 | ED-50303 |  | TORNEIRA DE BÓIA, D = 15 MM (1/2") | U | 43
3 - ED-50304 | 3 | ED-50304 |  | TORNEIRA DE BÓIA, D = 20 MM (3/4") | U | 45.62
3 - ED-50305 | 3 | ED-50305 |  | TORNEIRA DE BÓIA, D = 25 MM (1") | U | 59.61
3 - ED-50306 | 3 | ED-50306 |  | TORNEIRA DE BÓIA, D = 32 MM (1 1/4") | U | 88.73
3 - ED-50307 | 3 | ED-50307 |  | TORNEIRA DE BÓIA, D = 40 MM (1 1/2" | U | 103.49
3 - ED-50308 | 3 | ED-50308 |  | TORNEIRA DE BÓIA, D = 50 MM (2") | U | 123.2
3 - ED-50328 | 3 | ED-50328 |  | TORNEIRA METÁLICA PARA BEBEDOURO, ACABAMENTO CROMADO, COM AREJADOR, APLICAÇÃO DE PAREDE, INCLUSIVE FORNECIMENTO E INSTALAÇÃO | U | 84.32
3 - ED-50323 | 3 | ED-50323 |  | TORNEIRA METÁLICA PARA IRRIGAÇÃO/JARDIM, ACABAMENTO CROMADO, APLICAÇÃO DE PAREDE, INCLUSIVE FORNECIMENTO E INSTALAÇÃO | U | 35.37
3 - ED-50330 | 3 | ED-50330 |  | TORNEIRA METÁLICA PARA LAVATÓRIO, ACABAMENTO CROMADO, COM AREJADOR, APLICAÇÃO DE MESA, INCLUSIVE ENGATE FLEXÍVEL METÁLICO, FORNECIMENTO E INSTALAÇÃO | U | 98.99
3 - ED-50329 | 3 | ED-50329 |  | TORNEIRA METÁLICA PARA LAVATÓRIO, FECHAMENTO AUTOMÁTICO, ACABAMENTO CROMADO, COM AREJADOR, APLICAÇÃO DE MESA, INCLUSIVE ENGATE FLEXÍVEL METÁLICO, FORNECIMENTO E INSTALAÇÃO | U | 246.64
3 - ED-50326 | 3 | ED-50326 |  | TORNEIRA METÁLICA PARA PIA, ACABAMENTO CROMADO, COM AREJADOR, APLICAÇÃO DE PAREDE, INCLUSIVE FORNECIMENTO E INSTALAÇÃO | U | 66.29
3 - ED-50327 | 3 | ED-50327 |  | TORNEIRA METÁLICA PARA PIA, ACABAMENTO CROMADO, SEM AREJADOR, APLICAÇÃO DE PAREDE, INCLUSIVE FORNECIMENTO E INSTALAÇÃ | U | 57.29
3 - ED-50324 | 3 | ED-50324 |  | TORNEIRA METÁLICA PARA PIA, BICA MÓVEL, ACABAMENTO CROMADO, COM AREJADOR, APLICAÇÃO DE MESA, INCLUSIVE ENGATE FLEXÍVEL METÁLICO, FORNECIMENTO E INSTALAÇÃO | U | 187.1
3 - ED-50325 | 3 | ED-50325 |  | TORNEIRA METÁLICA PARA PIA, BICA MÓVEL, ACABAMENTO CROMADO, COM AREJADOR, APLICAÇÃO DE PAREDE, INCLUSIVE FORNECIMENTO E INSTALAÇÃO | U | 155.53
3 - ED-50331 | 3 | ED-50331 |  | TORNEIRA METÁLICA PARA TANQUE, ACABAMENTO CROMADO, INCLUSIVE ENGATE FLEXÍVEL METÁLICO, FORNECIMENTO E INSTALAÇÃO | U | 47
3 - ED-50332 | 3 | ED-50332 |  | TUBO DE LIGAÇÃO DE ÁGUA PARA BACIA SANITÁRIA (VASO), DN 1.1/2", COMPRIMENTO 20CM, INCLUSIVE CANOPLA, SPUD, FORNECIMENTO E INSTALAÇÃO | U | 42.69
3 - ED-9135 | 3 | ED-9135 |  | TUBO DE LIGAÇÃO DE ÁGUA PARA BACIA SANITÁRIA (VASO), DN 1.1/2", COMPRIMENTO 25CM, INCLUSIVE CANOPLA, SPUD, FORNECIMENTO E INSTALAÇÃO | U | 42.69
3 - ED-50333 | 3 | ED-50333 |  | TUBO LONGO DN 40MM (1.1/2"), PARA CAIXA DE DESCARGA, INCLUSIVE FORNECIMENTO E INSTALAÇÃO | U | 19.83
3 - ED-50334 | 3 | ED-50334 |  | TUBO PARA VÁLVULA DE DESCARGA Nº. 18 COM ADAPTADOR D = 1 1/2" | U | 41.11
3 - ED-50335 | 3 | ED-50335 |  | VÁLVULA AMERICANA PIA INOX 1 1/2" X 3/4" | U | 56.78
3 - ED-50336 | 3 | ED-50336 |  | VÁLVULA AMERICANA PIA INOX 4" X 1 1/2" | U | 69.43
3 - ED-9133 | 3 | ED-9133 |  | VÁLVULA DE DESCARGA COM REGISTRO INTERNO, ACIONAMENTO DUPLO, DN 1.1/2" (50MM), INCLUSIVE ACABAMENTO DA VÁLVULA | UN | 225.72
3 - ED-50337 | 3 | ED-50337 |  | VÁLVULA DE DESCARGA COM REGISTRO INTERNO, ACIONAMENTO SIMPLES, DN 1.1/2" (50MM), INCLUSIVE ACABAMENTO DA VÁLVULA | UN | 196.72
3 - ED-50346 | 3 | ED-50346 |  | VÁLVULA DE RETENÇÃO DE PÉ COM CRIVO, D = 100 MM (4") | U | 642.8
3 - ED-50338 | 3 | ED-50338 |  | VÁLVULA DE RETENÇÃO DE PÉ COM CRIVO, D = 15 MM (1/2") | U | 53.09
3 - ED-50339 | 3 | ED-50339 |  | VÁLVULA DE RETENÇÃO DE PÉ COM CRIVO, D = 20 MM (3/4") | U | 67.86
3 - ED-50340 | 3 | ED-50340 |  | VÁLVULA DE RETENÇÃO DE PÉ COM CRIVO D = 25 MM (1") | U | 75.52
3 - ED-50341 | 3 | ED-50341 |  | VÁLVULA DE RETENÇÃO DE PÉ COM CRIVO, D = 32 MM (1 1/4") | U | 115.26
3 - ED-50342 | 3 | ED-50342 |  | VÁLVULA DE RETENÇÃO DE PÉ COM CRIVO, D = 40 MM (1 1/2") | U | 121.27
3 - ED-50343 | 3 | ED-50343 |  | VÁLVULA DE RETENÇÃO DE PÉ COM CRIVO, D = 50 MM (2") | U | 166.71
3 - ED-50344 | 3 | ED-50344 |  | VÁLVULA DE RETENÇÃO DE PÉ COM CRIVO, D = 65 MM (2 1/2") | U | 286.11
3 - ED-50345 | 3 | ED-50345 |  | VÁLVULA DE RETENÇÃO DE PÉ COM CRIVO, D = 80 MM (3") | U | 376.62
3 - ED-50358 | 3 | ED-50358 |  | VÁLVULA DE RETENÇÃO HORIZONTAL OU VERTICAL, Ø 100 MM (4") | U | 804.65
3 - ED-50350 | 3 | ED-50350 |  | VÁLVULA DE RETENÇÃO HORIZONTAL OU VERTICAL, Ø 15 MM (1/2") | U | 83.12
3 - ED-50351 | 3 | ED-50351 |  | VÁLVULA DE RETENÇÃO HORIZONTAL OU VERTICAL, Ø 20 MM (3/4") | U | 96.63
3 - ED-50354 | 3 | ED-50354 |  | VÁLVULA DE RETENÇÃO HORIZONTAL OU VERTICAL, Ø 25 MM (1") | U | 124.29
3 - ED-50352 | 3 | ED-50352 |  | VÁLVULA DE RETENÇÃO HORIZONTAL OU VERTICAL, Ø 32 MM (1 1/4") | U | 187.51
3 - ED-50353 | 3 | ED-50353 |  | VÁLVULA DE RETENÇÃO HORIZONTAL OU VERTICAL, Ø 40 MM (1 1/2") | U | 205.97
3 - ED-50355 | 3 | ED-50355 |  | VÁLVULA DE RETENÇÃO HORIZONTAL OU VERTICAL, Ø 50 MM (2") | U | 276.13
3 - ED-50356 | 3 | ED-50356 |  | VÁLVULA DE RETENÇÃO HORIZONTAL OU VERTICAL, Ø 65 MM (2 1/2") | U | 392.44
3 - ED-50357 | 3 | ED-50357 |  | VÁLVULA DE RETENÇÃO HORIZONTAL OU VERTICAL, Ø 80 MM (3") | U | 525.99
3 - ED-50347 | 3 | ED-50347 |  | VÁLVULA PARA LAVATÓRIO COM LADRÃO D = 2 1/4" X 1" | U | 35.71
3 - ED-50348 | 3 | ED-50348 |  | VÁLVULA PARA MICTÓRIO COM FECHAMENTO AUTOMÁTICO D = 1/2" | U | 77.03
3 - ED-50295 | 3 | ED-50295 |  | VASO SANITÁRIO ENVELOPADO | U | 591.65
3 - 343 | 3 | 343 |  | MAO-001 - MÃO DE OBRA COM ENCARGOS COMPLEMENTARES
3 - ED-50360 | 3 | ED-50360 |  | AJUDANTE DE ARMADOR COM ENCARGOS COMPLEMENTARES | HORA | 15.4
3 - ED-50363 | 3 | ED-50363 |  | AJUDANTE DE BOMBEIRO/ENCANADOR COM ENCARGOS COMPLEMENTARES | HORA | 15.67
3 - ED-50361 | 3 | ED-50361 |  | AJUDANTE DE CARPINTEIRO COM ENCARGOS COMPLEMENTARES | HORA | 16.97
3 - ED-50362 | 3 | ED-50362 |  | AJUDANTE DE ELETRICISTA COM ENCARGOS COMPLEMENTARES | HORA | 15.76
3 - ED-50365 | 3 | ED-50365 |  | AJUDANTE DE PINTOR COM ENCARGOS COMPLEMENTARES | HORA | 14.76
3 - ED-50364 | 3 | ED-50364 |  | AJUDANTE DE TELHADISTA COM ENCARGOS COMPLEMENTARES | HORA | 16.97
3 - ED-50366 | 3 | ED-50366 |  | AJUDANTE ESPECIALIZADO COM ENCARGOS COMPLEMENTARES | HORA | 17.97
3 - ED-52306 | 3 | ED-52306 |  | AJUDANTE IMPERMEABILIZADOR COM ENCARGOS COMPLEMENTARES | HORA | 14.76
3 - ED-50375 | 3 | ED-50375 |  | ARMADOR COM ENCARGOS COMPLEMENTARES | HORA | 20.52
3 - ED-50369 | 3 | ED-50369 |  | AZULEJISTA COM ENCARGOS COMPLEMENTARES | HORA | 22.63
3 - ED-50374 | 3 | ED-50374 |  | BOMBEIRO/ENCANADOR COM ENCARGOS COMPLEMENTARES | HORA | 20.63
3 - ED-50370 | 3 | ED-50370 |  | CALCETEIRO COM ENCARGOS COMPLEMENTARES | HORA | 15.44
3 - ED-50371 | 3 | ED-50371 |  | CARPINTEIRO DE ESQUADRIA COM ENCARGOS COMPLEMENTARES | HORA | 18.51
3 - ED-50372 | 3 | ED-50372 |  | CARPINTEIRO DE FORMA COM ENCARGOS COMPLEMENTARES | HORA | 20.54
3 - ED-50373 | 3 | ED-50373 |  | ELETRICISTA COM ENCARGOS COMPLEMENTARES | HORA | 20.89
3 - ED-50387 | 3 | ED-50387 |  | ESTUCADOR COM ENCARGOS COMPLEMENTARES | HORA | 21.35
3 - ED-50376 | 3 | ED-50376 |  | GESSEIRO COM ENCARGOS COMPLEMENTARES | HORA | 20.52
3 - ED-50377 | 3 | ED-50377 |  | GRANITEIRO/MARMORISTA COM ENCARGOS COMPLEMENTARES | HORA | 20.94
3 - ED-52307 | 3 | ED-52307 |  | IMPERMEABILIZADOR COM ENCARGOS COMPLEMENTARES | HORA | 20.65
3 - ED-50378 | 3 | ED-50378 |  | JARDINEIRO COM ENCARGOS COMPLEMENTARES | HORA | 19.9
3 - ED-50379 | 3 | ED-50379 |  | LADRILHISTA COM ENCARGOS COMPLEMENTARES | HORA | 22.63
3 - ED-50388 | 3 | ED-50388 |  | MARCENEIRO COM ENCARGOS COMPLEMENTARES | HORA | 20.96
3 - ED-50380 | 3 | ED-50380 |  | MONTADOR COM ENCARGOS COMPLEMENTARES | HORA | 20.45
3 - ED-8501 | 3 | ED-8501 |  | OPERADOR DE BETONEIRA ESTACIONÁRIA COM ENCARGOS COMPLEMENTARES | HORA | 18.06
3 - ED-50381 | 3 | ED-50381 |  | PEDREIRO COM ENCARGOS COMPLEMENTARES | HORA | 20.67
3 - ED-50382 | 3 | ED-50382 |  | PINTOR COM ENCARGOS COMPLEMENTARES | HORA | 20.58
3 - ED-50383 | 3 | ED-50383 |  | POCEIRO COM ENCARGOS COMPLEMENTARES | HORA | 19.45
3 - ED-50384 | 3 | ED-50384 |  | RASPADOR COM ENCARGOS COMPLEMENTARES | HORA | 24.38
3 - ED-7607 | 3 | ED-7607 |  | RASTELEIRO COM ENCARGOS COMPLEMENTARES | HORA | 17.07
3 - ED-50368 | 3 | ED-50368 |  | REJUNTADOR COM ENCARGOS COMPLEMENTARES | HORA | 14.76
3 - ED-7830 | 3 | ED-7830 |  | SERRALHEIRO COM ENCARGOS COMPLEMENTARES | HORA | 20.54
3 - ED-50367 | 3 | ED-50367 |  | SERVENTE COM ENCARGOS COMPLEMENTARES | HORA | 14.76
3 - ED-50385 | 3 | ED-50385 |  | TAQUEIRO COM ENCARGOS COMPLEMENTARES | HORA | 24.38
3 - ED-50386 | 3 | ED-50386 |  | TELHADISTA COM ENCARGOS COMPLEMENTARES | HORA | 22.58
3 - ED-9199 | 3 | ED-9199 |  | VIDRACEIRO COM ENCARGOS COMPLEMENTARES | HORA | 17.37
3 - 344 | 3 | 344 |  | MOB-001 - MOBILIZAÇÃO E DESMOBILIZAÇÃO DE OBRA
3 - ED-50389 | 3 | ED-50389 |  | OBRAS ATÉ O VALOR DE 1.000.000,00 | % | 1.5
3 - ED-50390 | 3 | ED-50390 |  | OBRAS COM VALOR ENTRE 1.000.000,01 E 3.000.000,00 | % | 1
3 - ED-50391 | 3 | ED-50391 |  | OBRAS COM VALORES ACIMA DE 3.000.000,01 | % | 2
3 - 345 | 3 | 345 |  | MOB-002 - MOBILIZAÇÃO E DESMOBILIZAÇÃO DE OBRA
3 - ED-50392 | 3 | ED-50392 |  | OBRAS ATÉ O VALOR DE 1.000.000,00 | % | 0.5
3 - ED-50393 | 3 | ED-50393 |  | OBRAS COM VALOR ENTRE 1.000.000,01 E 3.000.000,00 | % | 0.3
3 - ED-50394 | 3 | ED-50394 |  | OBRAS COM VALORES ACIMA DE 3.000.000,01 | % | 0.2
3 - 346 | 3 | 346 |  | MUR-001 - MURO DE VEDAÇÃO DE CONCRETO PRÉ-MOLDADO
3 - ED-50404 | 3 | ED-50404 |  | COLOCAÇÃO DE DEFENSAS SOBRE O MURO FERRO CANTONEIRA L - 1" X 1/8" COMPRIMENTO = 85 CM, ESPAÇAMENTO 1,50 M E 5 FIADAS DE ARAME FARPADO | M | 16.34
3 - ED-50405 | 3 | ED-50405 |  | COLOCAÇÃO DE DEFENSAS SOBRE O MURO FERRO CANTONEIRA L - 1" X 1/8" COMPRIMENTO = 85 CM, ESPAÇAMENTO 1,50 M E 7 FIADAS DE ARAME FARPADO | M | 17.38
3 - ED-50400 | 3 | ED-50400 |  | COLUNA DE ALVENARIA A VISTA DE SUPORTE DO PORTÃO (PARA CAIXA DE MEDIÇÃO DE ENERGIA OU PARA PLACA DO NOME DO PRÉDIO) 1,70 X 2,30 M | U | 850.21
3 - ED-50401 | 3 | ED-50401 |  | CONCERTINA CLIPADA MODELO ESPIRAL HELICOIDAL DUPLA D = 450 MM | M | 67.43
3 - ED-50402 | 3 | ED-50402 |  | CONCERTINA CLIPADA MODELO ESPIRAL HELICOIDAL DUPLA D = 610 MM | M | 70.43
3 - ED-50403 | 3 | ED-50403 |  | CONCERTINA CLIPADA MODELO ESPIRAL HELICOIDAL DUPLA D = 730 MM | M | 73.43
3 - ED-50409 | 3 | ED-50409 |  | MURETA DE TIJOLO COMUM ESP. = 15CM, H = 105 CM, A REVESTIR | M | 218.52
3 - ED-50410 | 3 | ED-50410 |  | MURETA DE TIJOLO COMUM ESP. = 15CM, H = 130 CM, A REVESTIR | M | 248.66
3 - ED-50399 | 3 | ED-50399 |  | MURO DE VEDAÇÃO DE CONCRETO PRÉ-MOLDADO TIPO CALHA V ALTURA LIVRE = 2,50 M, SAPATA CONCRETO 1:3:6, 30 X 50 CM | M | 283.45
3 - ED-50398 | 3 | ED-50398 |  | MURO DE VEDAÇÃO DE CONCRETO PRÉ-MOLDADO TIPO CALHA V ALTURA LIVRE = 3,00 M, SAPATA CONCRETO 1:3:6, 30 X 50 CM | M | 304.13
3 - ED-50395 | 3 | ED-50395 |  | MURO DIVISÓRIO BLOCO DE CONCRETO APARENTE E = 15 CM, H = 1,80 M, INCLUSIVE SAPATA DE CONCRETO ARMADO FCK = 15 MPA, 50 X 55 CM | M | 296.39
3 - ED-50396 | 3 | ED-50396 |  | MURO DIVISÓRIO BLOCO DE CONCRETO APARENTE E = 15 CM, H = 2,20 M, INCLUSIVE SAPATA DE CONCRETO ARMADO FCK = 15 MPA, 50 X 55 CM | M | 322.32
3 - ED-50397 | 3 | ED-50397 |  | MURO DIVISÓRIO BLOCO DE CONCRETO REVESTIDO E = 15 CM, H = 2,20 M, INCLUSIVE SAPATA DE CONCRETO ARMADO FCK = 15 MPA, 50 X 55 CM | M | 487.52
3 - ED-50406 | 3 | ED-50406 |  | MURO DIVISÓRIO TIJOLO FURADO E = 10 CM, REBOCADO E PINTADO A LATEX H = 1,80 M, INCLUSIVE SAPATA DE CONCRETO ARMADO FCK = 15 MPA, 50 X 55 CM | M | 456.11
3 - ED-50408 | 3 | ED-50408 |  | MURO DIVISÓRIO TIJOLO FURADO E = 10 CM, REBOCADO E PINTADO A LATEX H = 2,20 A 2,50 M, INCLUSIVE SAPATA DE CONCRETO ARMADO FCK = 15 MPA, 50 X 55 CM | M | 618.88
3 - ED-50407 | 3 | ED-50407 |  | MURO DIVISÓRIO TIJOLO FURADO E = 10 CM, REBOCADO E PINTADO A LATEX H = 2,20 M, INCLUSIVE SAPATA DE CONCRETO ARMADO FCK = 15 MPA, 50 X 55 CM | M | 493.45
3 - 347 | 3 | 347 |  | OBR-001 - OBRAS VIÁRIAS (PAVIMENTAÇÃO DE RUAS)
3 - ED-50413 | 3 | ED-50413 |  | ALVENARIA POLIÉDRICA, RETIRADA E REASSENTAMENTO SOBRE COXIM DE AREIA | M2 | 20.54
3 - ED-50421 | 3 | ED-50421 |  | ASSENTAMENTO DE MATA-BURRO DE CONCRETO | U | 612.07
3 - ED-50414 | 3 | ED-50414 |  | CALÇAMENTO EM BLOQUETE, RETIRADA E REASSENTAMENTO SOBRE COXIM DE AREIA | M2 | 24.71
3 - ED-50415 | 3 | ED-50415 |  | EXECUÇÃO DE CALÇAMENTO EM BLOQUETE - E = 6 CM - FCK = 25 MPA, INCLUINDO FORNECIMENTO E TRANSPORTE DE TODOS OS MATERIAIS, COLCHÃO DE ASSENTAMENTO E = 6 CM | M2 | 40.11
3 - ED-50416 | 3 | ED-50416 |  | EXECUÇÃO DE CALÇAMENTO EM BLOQUETE - E = 8 CM - FCK = 35 MPA, INCLUINDO FORNECIMENTO E TRANSPORTE DE TODOS OS MATERIAIS, COLCHÃO DE ASSENTAMENTO E = 6 CM | M2 | 45.91
3 - ED-7624 | 3 | ED-7624 |  | EXECUÇÃO E APLICAÇÃO DE CONCRETO ASFÁLTICO PRE-MISTURADO À FRIO (PMF), EM BETONEIRA, INCLUINDO FORNECIMENTO E TRANSPORTE DOS AGREGADOS E MATERIAL BETUMINOSO, INCLUSIVE TRANSPORTE DA MASSA ASFÁLTICA ATÉ A PISTA | M3 | 506.8
3 - ED-7623 | 3 | ED-7623 |  | EXECUÇÃO E APLICAÇÃO DE CONCRETO BETUMINOSO USINADO A QUENTE (CBUQ), MASSA COMERCIAL, INCLUINDO FORNECIMENTO E TRANSPORTE DOS AGREGADOS E MATERIAL BETUMINOSO, EXCLUSIVE TRANSPORTE DA MASSA ASFÁLTICA ATÉ A PISTA | M3 | 846.4
3 - ED-50411 | 3 | ED-50411 |  | GEOTÊXTIL NÃO TECIDO PARA ESTABILIZAÇÃO DE SOLOS | M2 | 7.71
3 - ED-50412 | 3 | ED-50412 |  | PARALELEPÍPEDO, RETIRADA E REASSENTAMENTO SOBRE COXIM DE AREIA | M2 | 27.53
3 - ED-50419 | 3 | ED-50419 |  | PISO DE CONCRETO PRÉ-MOLDADO INTERTRAVADO E = 10 CM - FCK = 35 MPA, INCLUINDO FORNECIMENTO E TRANSPORTE DE TODOS OS MATERIAIS, COLCHÃO DE ASSENTAMENTO E = 6 CM | M2 | 62.56
3 - ED-50420 | 3 | ED-50420 |  | PISO DE CONCRETO PRÉ-MOLDADO INTERTRAVADO E = 10 CM - FCK = 40 MPA, INCLUINDO FORNECIMENTO E TRANSPORTE DE TODOS OS MATERIAIS, COLCHÃO DE ASSENTAMENTO E = 6 CM | M2 | 62.56
3 - ED-50417 | 3 | ED-50417 |  | PISO DE CONCRETO PRÉ-MOLDADO INTERTRAVADO E = 6 CM - FCK = 35 MPA, INCLUINDO FORNECIMENTO E TRANSPORTE DE TODOS OS MATERIAIS, COLCHÃO DE ASSENTAMENTO E = 6 CM | M2 | 53.79
3 - ED-50418 | 3 | ED-50418 |  | PISO DE CONCRETO PRÉ-MOLDADO INTERTRAVADO E = 8 CM - FCK = 35 MPA, INCLUINDO FORNECIMENTO E TRANSPORTE DE TODOS OS MATERIAIS, COLCHÃO DE ASSENTAMENTO E = 6 CM | M2 | 59.64
3 - 348 | 3 | 348 |  | OBR-002 - OBRAS DE ARTE ESPECIAIS - PONTES
3 - ED-50423 | 3 | ED-50423 |  | ENSECADEIRA INCLUSIVE RETIRADA DO MADEIRAMENTO , PAREDE DUPLA | M2 | 297.14
3 - ED-50422 | 3 | ED-50422 |  | ENSECADEIRA INCLUSIVE RETIRADA DO MADEIRAMENTO , PAREDE SIMPLES | M2 | 118.99
3 - ED-50430 | 3 | ED-50430 |  | FORNECIMENTO E APLICAÇÃO DE GROUT PARA ANCORAGENS (VIGA METÁLICA/TABULEIRO PRÉ MOLDADO) | M3 | 269.66
3 - ED-50429 | 3 | ED-50429 |  | LANÇAMENTO DE TABULEIRO PRÉ MOLDADO | U | 63.14
3 - ED-50428 | 3 | ED-50428 |  | LANÇAMENTO DE VIGA METÁLICA - PONTE DE 08 METROS: 2.97 TONELADAS (2 VIGAS) - PONTE DE 10 METROS: 3.72 TONELADAS (2 VIGAS) - PONTE DE 12 METROS: 4.46 TONELADAS (2 VIGAS) - PONTE DE 15 METROS: 6.26 TONELADAS (2 VIGAS) - PONTE DE 18 METROS: 10.8 TONELADAS (3 | KG | 0.97
3 - ED-50427 | 3 | ED-50427 |  | TRANSPORTE DE TABULEIROS DE CONCRETO - PONTE DE 08 METROS: 14.4 TONELADAS - PONTE DE 10 METROS: 16.8 TONELADAS - PONTE DE 12 METROS: 19.2 TONELADAS - PONTE DE 15 METROS: 24.0 TONELADAS - PONTE DE 18 METROS: 28.8 TONELADAS | TXKM | 0.62
3 - ED-50426 | 3 | ED-50426 |  | TRANSPORTE DE VIGAS METÁLICAS - PONTE DE 08 METROS: 2.97 TONELADAS (2 VIGAS) - PONTE DE 10 METROS: 3.72 TONELADAS (2 VIGAS) - PONTE DE 12 METROS: 4.46 TONELADAS (2 VIGAS) - PONTE DE 15 METROS: 6.26 TONELADAS (2 VIGAS) - PONTE DE 18 METROS: 10.8 TONELADAS | TXKM | 0.62
3 - ED-50425 | 3 | ED-50425 |  | TRAVESSIA DE CHAPA METÁLICA PARA VEÍCULOS | M2 | 354.99
3 - ED-50424 | 3 | ED-50424 |  | TRAVESSIA DE MADEIRA PARA VEÍCULOS | M2 | 64.09
3 - 349 | 3 | 349 |  | PAI-001 - PAISAGISMO
3 - ED-50431 | 3 | ED-50431 |  | CERCA EM FERRO, TRIANGULAR, PADRÃO PREFEITURA | U | 76.81
3 - ED-50446 | 3 | ED-50446 |  | FORNECIMENTO DE ARBUSTO - BELA EMÍLIA | U | 2
3 - ED-50447 | 3 | ED-50447 |  | FORNECIMENTO DE ARBUSTO - CAMARA | U | 1.5
3 - ED-50441 | 3 | ED-50441 |  | FORNECIMENTO DE ÁRVORE - CÁSSIA MIMOSA | U | 77
3 - ED-50439 | 3 | ED-50439 |  | FORNECIMENTO DE ÁRVORE - IPÊ ROSA | U | 101.33
3 - ED-50442 | 3 | ED-50442 |  | FORNECIMENTO DE ÁRVORE - JACARANDÁ MIMOSO | U | 72
3 - ED-50440 | 3 | ED-50440 |  | FORNECIMENTO DE ÁRVORE - PAU FERRO | U | 79
3 - ED-50438 | 3 | ED-50438 |  | FORNECIMENTO DE ÁRVORE - SIBIPURUNA | U | 101.33
3 - ED-50443 | 3 | ED-50443 |  | FORNECIMENTO DE FORRAÇÃO - ALCALYPHA | M2 | 2
3 - ED-50445 | 3 | ED-50445 |  | FORNECIMENTO DE FORRAÇÃO - CLOROFITO | M2 | 0.8
3 - ED-50444 | 3 | ED-50444 |  | FORNECIMENTO DE FORRAÇÃO - WEDELIA | M2 | 0.8
3 - ED-50448 | 3 | ED-50448 |  | FORNECIMENTO DE PALMEIRA - LICURI | U | 40
3 - ED-50449 | 3 | ED-50449 |  | FORNECIMENTO DE PALMEIRA ARECA LUTESCENS | U | 22.8
3 - ED-50450 | 3 | ED-50450 |  | LASTRO DE SEIXO, INCLUSIVE LANÇAMENTO | M2 | 117.6
3 - ED-50435 | 3 | ED-50435 |  | PLANTIO DE GRAMA BATATAIS EM PLACAS, INCLUSIVE TERRA VEGETAL E CONSERVAÇÃO POR 30 DIAS | M2 | 15.58
3 - ED-50437 | 3 | ED-50437 |  | PLANTIO DE GRAMA ESMERALDA EM PLACAS, INCLUSIVE TERRA VEGETAL E CONSERVAÇÃO POR 30 DIAS | M2 | 17.4
3 - ED-50436 | 3 | ED-50436 |  | PLANTIO DE GRAMA SÃO CARLOS EM PLACAS, INCLUSIVE TERRA VEGETAL E CONSERVAÇÃO POR 30 DIAS | M2 | 17.4
3 - ED-50433 | 3 | ED-50433 |  | PLANTIO E PREPARO DE COVAS DE ARBUSTOS ORNAMENTAIS EM GERAL, EXCETO FORNECIMENTO DAS MUDAS | U | 8.95
3 - ED-50432 | 3 | ED-50432 |  | PLANTIO E PREPARO DE COVAS DE ÁRVORES H MÍN. = 1,80 M COM COVA 60 X 60 X 60 CM, EXCETO FORNECIMENTO DAS MUDAS | U | 9.95
3 - ED-50434 | 3 | ED-50434 |  | PLANTIO E PREPARO DE COVAS DE FORRAÇÃO, EXCETO FORNECIMENTO DAS MUDAS | M2 | 23.88
3 - 350 | 3 | 350 |  | PIN-001 - PINTURA
3 - ED-50471 | 3 | ED-50471 |  | APLICAÇÃO DE CERA EM ESQUADRIAS DE MADEIRA, TRÊS (3) DEMÃOS, INCLUSIVE APLICAÇÃO DE SELADOR PARA MADEIRA | M2 | 18.47
3 - ED-50472 | 3 | ED-50472 |  | APLICAÇÃO DE CERA EM RODAPÉS COM ALTURA DE 10 CM, TRÊS (3) DEMÃOS, INCLUSIVE APLICAÇÃO DE SELADOR PARA MADEIRA | M | 5.4
3 - ED-50481 | 3 | ED-50481 |  | EMASSAMENTO A ÓLEO SOBRE MADEIRA, UMA (1) DEMÃO, INCLUSIVE LIXAMENTO PARA PINTURA | M2 | 15.78
3 - ED-50482 | 3 | ED-50482 |  | EMASSAMENTO EM ESQUADRIA DE MADEIRA COM MASSA A ÓLEO, DUAS (2) DEMÃOS, INCLUSIVE LIXAMENTO PARA PINTURA A ÓLEO OU ESMALTE | M2 | 18.96
3 - ED-50485 | 3 | ED-50485 |  | EMASSAMENTO EM FORRO DE GESSO COM MASSA ACRÍLICA, UMA (1) DEMÃO, INCLUSIVE LIXAMENTO PARA PINTURA | M2 | 11.73
3 - ED-50486 | 3 | ED-50486 |  | EMASSAMENTO EM FORRO DE GESSO COM MASSA CORRIDA (PVA), UMA (1) DEMÃO, INCLUSIVE LIXAMENTO PARA PINTURA | M2 | 11.09
3 - ED-50474 | 3 | ED-50474 |  | EMASSAMENTO EM PAREDE COM MASSA ACRÍLICA, DUAS (2) DEMÃOS, INCLUSIVE LIXAMENTO PARA PINTURA | M2 | 13.39
3 - ED-50473 | 3 | ED-50473 |  | EMASSAMENTO EM PAREDE COM MASSA ACRÍLICA, UMA (1) DEMÃO, INCLUSIVE LIXAMENTO PARA PINTURA | M2 | 9.73
3 - ED-50478 | 3 | ED-50478 |  | EMASSAMENTO EM PAREDE COM MASSA CORRIDA (PVA), DUAS (2) DEMÃOS, INCLUSIVE LIXAMENTO PARA PINTURA | M2 | 12.2
3 - ED-50477 | 3 | ED-50477 |  | EMASSAMENTO EM PAREDE COM MASSA CORRIDA (PVA), UMA (1) DEMÃO, INCLUSIVE LIXAMENTO PARA PINTURA | M2 | 8.94
3 - ED-50483 | 3 | ED-50483 |  | EMASSAMENTO EM PAREDE DE GESSO ACARTONADO (DRY-WALL) COM MASSA ACRÍLICA, UMA (1) DEMÃO, INCLUSIVE LIXAMENTO PARA PINTURA | M2 | 9.3
3 - ED-50484 | 3 | ED-50484 |  | EMASSAMENTO EM PAREDE DE GESSO ACARTONADO (DRY-WALL) COM MASSA CORRIDA (PVA), UMA (1) DEMÃO, INCLUSIVE LIXAMENTO PARA PINTURA | M2 | 8.66
3 - ED-50476 | 3 | ED-50476 |  | EMASSAMENTO EM TETO COM MASSA ACRÍLICA, DUAS (2) DEMÃOS, INCLUSIVE LIXAMENTO PARA PINTURA | M2 | 21.86
3 - ED-50475 | 3 | ED-50475 |  | EMASSAMENTO EM TETO COM MASSA ACRÍLICA, UMA (1) DEMÃO, INCLUSIVE LIXAMENTO PARA PINTURA | M2 | 16.07
3 - ED-50480 | 3 | ED-50480 |  | EMASSAMENTO EM TETO COM MASSA CORRIDA (PVA), DUAS (2) DEMÃOS, INCLUSIVE LIXAMENTO PARA PINTURA | M2 | 20.67
3 - ED-50479 | 3 | ED-50479 |  | EMASSAMENTO EM TETO COM MASSA CORRIDA (PVA), UMA (1) DEMÃO, INCLUSIVE LIXAMENTO PARA PINTURA | M2 | 15.28
3 - ED-50505 | 3 | ED-50505 |  | LIXAMENTO MANUAL EM PAREDE PARA REMOÇÃO DE TINTA | M2 | 2.43
3 - ED-50507 | 3 | ED-50507 |  | LIXAMENTO MANUAL EM SUPERFÍCIE DE MADEIRA PARA REMOÇÃO DE TINTA | M2 | 3.45
3 - ED-50508 | 3 | ED-50508 |  | LIXAMENTO MANUAL EM SUPERFÍCIE METÁLICA PARA REMOÇÃO DE TINTA | M2 | 3.46
3 - ED-50506 | 3 | ED-50506 |  | LIXAMENTO MANUAL EM TETO PARA REMOÇÃO DE TINTA | M2 | 2.73
3 - ED-50517 | 3 | ED-50517 |  | PINTURA A BASE DE RESINA DE SILICONE EM CONCRETO OU ALVENARIA APARENTE, DUAS (2) DEMÃOS | M2 | 15.88
3 - ED-50451 | 3 | ED-50451 |  | PINTURA ACRÍLICA EM PAREDE, DUAS (2) DEMÃOS, EXCLUSIVE SELADOR ACRÍLICO E MASSA ACRÍLICA/CORRIDA (PVA) | M2 | 10.21
3 - ED-50455 | 3 | ED-50455 |  | PINTURA ACRÍLICA EM PAREDE, DUAS (2) DEMÃOS, INCLUSIVE UMA (1) DEMÃO DE MASSA CORRIDA (PVA), EXCLUSIVE SELADOR ACRÍLICO | M2 | 19.15
3 - ED-50453 | 3 | ED-50453 |  | PINTURA ACRÍLICA EM PAREDE, TRÊS (3) DEMÃOS, EXCLUSIVE SELADOR ACRÍLICO E MASSA ACRÍLICA/CORRIDA (PVA) | M2 | 13.26
3 - ED-50452 | 3 | ED-50452 |  | PINTURA ACRÍLICA EM TETO, DUAS (2) DEMÃOS, EXCLUSIVE SELADOR ACRÍLICO E MASSA ACRÍLICA/CORRIDA (PVA) | M2 | 11.34
3 - ED-50456 | 3 | ED-50456 |  | PINTURA ACRÍLICA EM TETO, DUAS (2) DEMÃOS, INCLUSIVE UMA (1) DEMÃO DE MASSA CORRIDA (PVA), EXCLUSIVE SELADOR ACRÍLICO | M2 | 26.62
3 - ED-50454 | 3 | ED-50454 |  | PINTURA ACRÍLICA EM TETO, TRÊS (3) DEMÃOS, EXCLUSIVE SELADOR ACRÍLICO E MASSA ACRÍLICA/CORRIDA (PVA) | M2 | 14.97
3 - ED-50460 | 3 | ED-50460 |  | PINTURA ACRÍLICA PARA PISO EM FAIXA DE DEMARCAÇÃO DE QUADRA, DUAS (2) DEMÃOS, FAIXA COM LARGURA DE 5 CM | M | 2.28
3 - ED-50462 | 3 | ED-50462 |  | PINTURA ACRÍLICA PARA PISO EM FAIXA DE DEMARCAÇÃO DE QUADRA, QUATRO (4) DEMÃOS, FAIXA COM LARGURA DE 5 CM | M | 3.32
3 - ED-50459 | 3 | ED-50459 |  | PINTURA ACRÍLICA PARA PISO EM PASSEIO/SUPERFÍCIE CIMENTADA, DUAS (2) DEMÃOS | M2 | 7.52
3 - ED-50461 | 3 | ED-50461 |  | PINTURA ACRÍLICA PARA PISO EM QUADRAS ESPORTIVA, DUAS (2) DEMÃOS | M2 | 7.52
3 - ED-50463 | 3 | ED-50463 |  | PINTURA ACRÍLICA PARA PISO EM QUADRAS ESPORTIVA, QUATRO (4) DEMÃOS | M2 | 15.25
3 - ED-50532 | 3 | ED-50532 |  | PINTURA ANTICORROSIVA A BASE DE OXIDO DE FERRO (ZARCÃO) EM ESQUADRIA E SUPERFÍCIE METÁLICA, UMA (1) DEMÃO | M2 | 8.78
3 - ED-9917 | 3 | ED-9917 |  | PINTURA EPÓXI EM PAREDE, DUAS (2) DEMÃOS, EXCLUSIVE SELADOR ACRÍLICO E MASSA ACRÍLICA/CORRIDA (PVA) | M2 | 17.58
3 - ED-9919 | 3 | ED-9919 |  | PINTURA EPÓXI EM PAREDE, DUAS (2) DEMÃOS, INCLUSIVE UMA (1) DEMÃO DE MASSA ACRÍLICA, EXCLUSIVE SELADOR ACRÍLICO | M2 | 27.31
3 - ED-9918 | 3 | ED-9918 |  | PINTURA EPÓXI EM PAREDE, TRÊS (3) DEMÃOS, EXCLUSIVE SELADOR ACRÍLICO E MASSA ACRÍLICA/CORRIDA (PVA) | M2 | 24.31
3 - ED-9937 | 3 | ED-9937 |  | PINTURA EPÓXI EM PISO, DUAS (2) DEMÃOS, EXCLUSIVE PRIMER EPÓXI, INCLUSIVE LIMPEZA DA SUPERFÍCIE A SER APLICADO MATERIAL | M2 | 16.99
3 - ED-9934 | 3 | ED-9934 |  | PINTURA EPÓXI EM PISO, DUAS (2) DEMÃOS, INCLUSIVE UMA (1) DEMÃO DE PRIMER EPÓXI | M2 | 33.03
3 - ED-9933 | 3 | ED-9933 |  | PINTURA EPÓXI EM PISO, DUAS (2) DEMÃOS, INCLUSIVE UMA (1) DEMÃO DE PRIMER EPÓXI E PREPARAÇÃO DA SUPERFÍCIE COM ARGAMASSA AUTONIVELANTE, ESP.4MM | M2 | 65.58
3 - ED-50465 | 3 | ED-50465 |  | PINTURA COM TINTA A BASE DE BORRACHA CLORADA EM FAIXAS DE DEMARCAÇÃO DE PISO, DUAS (2) DEMÃOS, FAIXA COM LARGURA DE 5 CM, APLICAÇÃO MECÂNICA | M | 7.83
3 - ED-50468 | 3 | ED-50468 |  | PINTURA COM TINTA A BASE DE BORRACHA CLORADA EM FAIXAS DE DEMARCAÇÃO DE QUADRA, DUAS (2) DEMÃOS, FAIXA COM LARGURA DE 5 CM, APLICAÇÃO MECÂNICA | M | 7.83
3 - ED-50467 | 3 | ED-50467 |  | PINTURA COM TINTA A BASE DE BORRACHA CLORADA EM REVESTIMENTO CIMENTÍCIO OU CONCRETO, DUAS (2) DEMÃOS | M2 | 22.84
3 - ED-50466 | 3 | ED-50466 |  | PINTURA COM TINTA A BASE DE BORRACHA CLORADA EM TELHAS DE FIBROCIMENTO, DUAS (2) DEMÃOS | M2 | 36.64
3 - ED-50513 | 3 | ED-50513 |  | PINTURA COM RESINA ACRÍLICA EM CONCRETO, DUAS (2) DEMÃOS, INCLUSIVE UMA (1) DEMÃO DE SELADOR ACRÍLICO | M2 | 24.71
3 - ED-50464 | 3 | ED-50464 |  | PINTURA COM RESINA ACRÍLICA EM PISOS CIMENTADOS, DUAS (2) DEMÃOS, INCLUSIVE LIMPEZA DA SUPERFÍCIE A SER APLICADO MATERIAL | M2 | 8.26
3 - ED-9013 | 3 | ED-9013 |  | PINTURA COM TEXTURA ACRÍLICA COM DESEMPENADEIRA DE AÇO, EXCLUSIVE SELADOR ACRÍLICO/FUNDO PREPARADOR | M2 | 17.53
3 - ED-50519 | 3 | ED-50519 |  | PINTURA COM TEXTURA ACRÍLICA COM DESEMPENADEIRA DE AÇO, INCLUSIVE UMA (1) DEMÃO DE SELADOR ACRÍLICO | M2 | 20.18
3 - ED-50520 | 3 | ED-50520 |  | PINTURA COM TEXTURA ACRÍLICA COM ROLO, EXCLUSIVE SELADOR ACRÍLICO/FUNDO PREPARADOR | M2 | 14.63
3 - ED-50521 | 3 | ED-50521 |  | PINTURA COM TEXTURA ACRÍLICA COM ROLO, INCLUSIVE UMA (1) DEMÃO DE SELADOR ACRÍLICO | M2 | 17.07
3 - ED-50525 | 3 | ED-50525 |  | PINTURA COM VERNIZ ACRÍLICO EM ALVENARIA OU CONCRETO, DUAS (2) DEMÃOS | M2 | 12.45
3 - ED-50530 | 3 | ED-50530 |  | PINTURA COM VERNIZ POLIURETANO COM FILTRO SOLAR EM MADEIRA, DUAS (2) DEMÃOS, ACABAMENTO TIPO FOSCO | M2 | 20.29
3 - ED-9026 | 3 | ED-9026 |  | PINTURA COM VERNIZ SINTÉTICO MARÍTIMO EM BATE MACA DE MADEIRA SEM CORRIMÃO, COM LARGURA DE 15CM E ESP. 2CM, DUAS (2) DEMÃOS, ACABAMENTO TIPO FOSCO | M | 5.58
3 - ED-50527 | 3 | ED-50527 |  | PINTURA COM VERNIZ SINTÉTICO MARÍTIMO EM ESQUADRIAS DE MADEIRA, DUAS (2) DEMÃOS, ACABAMENTO TIPO ACETINADO (BRILHO SÚTIL) | M2 | 15.29
3 - ED-50526 | 3 | ED-50526 |  | PINTURA COM VERNIZ SINTÉTICO MARÍTIMO EM ESQUADRIAS DE MADEIRA, DUAS (2) DEMÃOS, ACABAMENTO TIPO BRILHANTE | M2 | 15.29
3 - ED-50528 | 3 | ED-50528 |  | PINTURA COM VERNIZ SINTÉTICO MARÍTIMO EM ESQUADRIAS DE MADEIRA, DUAS (2) DEMÃOS, ACABAMENTO TIPO FOSCO | M2 | 16.13
3 - ED-50531 | 3 | ED-50531 |  | PINTURA COM VERNIZ SINTÉTICO MARÍTIMO EM RÉGUAS PARA FIXAÇÃO CARTAZES E PROTEÇÃO DE CARTEIRAS, COM LARGURA DE 10CM E ESP. 2CM, DUAS (2) DEMÃOS, ACABAMENTO TIPO FOSCO | M | 5.11
3 - ED-50470 | 3 | ED-50470 |  | PINTURA EM CAIAÇÃO PARA AMBIENTE EXTERNO,TRÊS (3) DEMÃOS, INCLUSIVE PIGMENTO E FIXADOR DE CAL | M2 | 9.81
3 - ED-50469 | 3 | ED-50469 |  | PINTURA EM CAIAÇÃO PARA AMBIENTE INTERNO,TRÊS (3) DEMÃOS, INCLUSIVE PIGMENTO E FIXADOR DE CAL | M2 | 11.68
3 - ED-50490 | 3 | ED-50490 |  | PINTURA EPÓXI EM FAIXAS DE DEMARCAÇÃO DE PISO, DUAS (2) DEMÃOS, FAIXA COM LARGURA DE 5 CM | M | 13.36
3 - ED-50487 | 3 | ED-50487 |  | PINTURA EPÓXI EM SUPERFÍCIES DE AÇO CARBONO, DUAS (2) DEMÃOS | M2 | 19.57
3 - ED-50488 | 3 | ED-50488 |  | PINTURA EPÓXI EM SUPERFÍCIES DE AÇO CARBONO, DUAS (2) DEMÃOS, APLICAÇÃO MECÂNICA | M2 | 12.01
3 - ED-50509 | 3 | ED-50509 |  | PINTURA ESMALTE EM ALVENARIA COM REBOCO, DUAS (2) DEMÃOS, EXCLUSIVE SELADOR ACRÍLICO E MASSA ACRÍLICA/CORRIDA (PVA) | M2 | 15.2
3 - ED-50510 | 3 | ED-50510 |  | PINTURA ESMALTE EM ALVENARIA COM REBOCO, TRÊS (3) DEMÃOS, EXCLUSIVE SELADOR ACRÍLICO E MASSA ACRÍLICA/CORRIDA (PVA) | M2 | 19.39
3 - ED-50493 | 3 | ED-50493 |  | PINTURA ESMALTE EM ESQUADRIA DE MADEIRA, DUAS (2) DEMÃOS, INCLUSIVE UMA (1) DEMÃO DE FUNDO NIVELADOR, EXCLUSIVE MASSA A ÓLEO | M2 | 16.85
3 - ED-50491 | 3 | ED-50491 |  | PINTURA ESMALTE EM ESQUADRIAS DE FERRO, DUAS (2) DEMÃOS, INCLUSIVE UMA (1) DEMÃO DE FUNDO ANTICORROSIVO | M2 | 23.9
3 - ED-50492 | 3 | ED-50492 |  | PINTURA ESMALTE EM ESTRUTURA DE AÇO CARBONO, DUAS (2) DEMÃOS, EXCLUSIVE FUNDO ANTICORROSIVO | M2 | 16.33
3 - ED-50497 | 3 | ED-50497 |  | PINTURA ESMALTE EM ESTRUTURA METÁLICA, DUAS (2) DEMÃOS, INCLUSIVE UMA (1) DEMÃO FUNDO ANTICORROSIVO | M2 | 25.15
3 - ED-50496 | 3 | ED-50496 |  | PINTURA ESMALTE EM TUBO GALVANIZADO, DUAS (2) DEMÃOS, INCLUSIVE UMA (1) DEMÃO DE FUNDO ANTICORROSIVO | M | 15.44
3 - ED-50495 | 3 | ED-50495 |  | PINTURA ESMALTE SINTÉTICO EM SUPERFÍCIES GALVANIZADAS, DUAS (2) DEMÃOS, INCLUSIVE UMA (1) DEMÃO DE FUNDO ANTIOXIDANTE | M2 | 23.9
3 - ED-50498 | 3 | ED-50498 |  | PINTURA LÁTEX (PVA) EM PAREDE, DUAS (2) DEMÃOS, EXCLUSIVE SELADOR ACRÍLICO E MASSA ACRÍLICA/CORRIDA (PVA) | M2 | 9.21
3 - ED-50502 | 3 | ED-50502 |  | PINTURA LÁTEX (PVA) EM PAREDE, DUAS (2) DEMÃOS, INCLUSIVE UMA (1) DEMÃO DE MASSA CORRIDA (PVA), EXCLUSIVE SELADOR ACRÍLICO | M2 | 18.15
3 - ED-50500 | 3 | ED-50500 |  | PINTURA LÁTEX (PVA) EM PAREDE, TRÊS (3) DEMÃOS, EXCLUSIVE SELADOR ACRÍLICO E MASSA ACRÍLICA/CORRIDA (PVA) | M2 | 11.76
3 - ED-50504 | 3 | ED-50504 |  | PINTURA LÁTEX (PVA) EM RODAPÉ OU MOLDURAS (ALTURA DE 5 CM A 7C M), EXCLUSIVE SELADOR ACRÍLICO | M | 4.05
3 - ED-50499 | 3 | ED-50499 |  | PINTURA LÁTEX (PVA) EM TETO, DUAS (2) DEMÃOS, EXCLUSIVE SELADOR ACRÍLICO E MASSA ACRÍLICA/CORRIDA (PVA) | M2 | 10.34
3 - ED-50503 | 3 | ED-50503 |  | PINTURA LÁTEX (PVA) EM TETO, DUAS (2) DEMÃOS, INCLUSIVE UMA (1) DEMÃO DE MASSA CORRIDA (PVA), EXCLUSIVE SELADOR ACRÍLICO | M2 | 25.62
3 - ED-50501 | 3 | ED-50501 |  | PINTURA LÁTEX (PVA) EM TETO, TRÊS (3) DEMÃOS, EXCLUSIVE SELADOR ACRÍLICO E MASSA ACRÍLICA/CORRIDA (PVA) | M2 | 13.47
3 - ED-50518 | 3 | ED-50518 |  | PINTURA PARA SINALIZAÇÃO DE VAGA DE ESTACIONAMENTO PARA PORTADORES DE NECESSIDADES ESPECIAIS SOBRE PAVIMENTAÇÃO URBANA | U | 181
3 - ED-50512 | 3 | ED-50512 |  | PINTURA PRESERVATIVA COM CUPINICIDA EM MADEIRA SECA, DUAS (2) DEMÃOS | M2 | 14.25
3 - ED-50511 | 3 | ED-50511 |  | PINTURA PRESERVATIVA COM CUPINICIDA EM MADEIRA SECA, DUAS (2) DEMÃOS, INCLUSIVE DUAS (2) DEMÃOS DE VERNIZ SINTÉTICO MARÍTIMO, ACABAMENTO TIPO FOSCO | M2 | 19.99
3 - ED-50516 | 3 | ED-50516 |  | PREPARAÇÃO PARA EMASSAMENTO OU PINTURA (LÁTEX/ACRÍLICA) EM PAREDE DE GESSO ACARTONADO (DRY-WALL) E FORRO DE GESSO, INCLUSIVE UMA (1) DEMÃO DE SELADOR ACRÍLICO | M2 | 4.07
3 - ED-50514 | 3 | ED-50514 |  | PREPARAÇÃO PARA EMASSAMENTO OU PINTURA (LÁTEX/ACRÍLICA) EM PAREDE, INCLUSIVE UMA (1) DEMÃO DE SELADOR ACRÍLICO | M2 | 4.52
3 - ED-50515 | 3 | ED-50515 |  | PREPARAÇÃO PARA EMASSAMENTO OU PINTURA (LÁTEX/ACRÍLICA) EM TETO, INCLUSIVE UMA (1) DEMÃO DE SELADOR ACRÍLICO | M2 | 5.7
3 - ED-9935 | 3 | ED-9935 |  | PREPARAÇÃO PARA PINTURA (EPÓXI) EM PISO, INCLUSIVE UMA (1) DEMÃO DE PRIMER EPÓXI | M2 | 16.04
3 - ED-50523 | 3 | ED-50523 |  | TRATAMENTO EM SUPERFÍCIE DE CONCRETO APARENTE, INCLUSIVE RASPAGEM, ESTUCAGEM E POLIMENTO COM DUAS (2) DEMÃOS DE RESINA ACRÍLICA | M2 | 35.73
3 - ED-50524 | 3 | ED-50524 |  | TRATAMENTO EM SUPERFÍCIE DE CONCRETO APARENTE, INCLUSIVE RASPAGEM, ESTUCAGEM E POLIMENTO COM DUAS (2) DEMÃOS DE VERNIZ ACRÍLICO | M2 | 35.6
3 - 351 | 3 | 351 |  | PIS-001 - PISOS
3 - ED-50533 | 3 | ED-50533 |  | APICOAMENTO DE PISO CIMENTADO - PROFUNDIDADE ATÉ 1 CM | M2 | 7.38
3 - ED-50574 | 3 | ED-50574 |  | APLICAÇÃO DE FAIXA/FITA ADESIVA ANTIDERRAPANTE, LARGURA 50MM, EM DEGRAUS DE ESCADA, INCLUSIVE FORNECIMENTO | M | 16.96
3 - ED-50600 | 3 | ED-50600 |  | APLICAÇÃO DE LONA PRETA, ESP. 150 MICRAS, INCLUSIVE FORNECIMENTO | M2 | 2.3
3 - ED-50579 | 3 | ED-50579 |  | APLICAÇÃO DE SELANTE, MASTIQUE ELÁSTICO, EM JUNTA DE DILAÇÃO, DIMENSÃO 20X10 MM, FATOR DE FORMA 1:2, EXCLUSIVE DELIMITADOR DE PROFUNDIDADE | M | 20.53
3 - ED-9936 | 3 | ED-9936 |  | ARGAMASSA INDUSTRIALIZADA AUTONIVELANTE, APLICADA EM PISO, ESP. 4MM, INCLUSIVE PREPARO MANUAL DA MISTURA | M2 | 32.55
3 - ED-50539 | 3 | ED-50539 |  | CALÇADA PORTUGUESA - FORNECIMENTO E ASSENTAMENTO, INCLUSIVE COLCHÃO | M2 | 53.33
3 - ED-50566 | 3 | ED-50566 |  | CONTRAPISO DESEMPENADO COM ARGAMASSA, TRAÇO 1:3 (CIMENTO E AREIA), ESP. 20MM | M2 | 23.87
3 - ED-50567 | 3 | ED-50567 |  | CONTRAPISO DESEMPENADO COM ARGAMASSA, TRAÇO 1:3 (CIMENTO E AREIA), ESP. 25MM | M2 | 25.64
3 - ED-50568 | 3 | ED-50568 |  | CONTRAPISO DESEMPENADO COM ARGAMASSA, TRAÇO 1:3 (CIMENTO E AREIA), ESP. 30MM | M2 | 27.4
3 - ED-50569 | 3 | ED-50569 |  | CONTRAPISO DESEMPENADO COM ARGAMASSA, TRAÇO 1:3 (CIMENTO E AREIA), ESP. 50MM | M2 | 37.26
3 - ED-50537 | 3 | ED-50537 |  | DEGRAU DE PEDRA ARDÓSIA E = 20 MM, L = 30 CM, ASSENTADO COM ARGAMASSA DE CIMENTO E AREIA SEM PENEIRAR TRAÇO 1:4, INCLUSO ESPELHO E = 15 MM, H = 20 CM | M | 106.73
3 - ED-50575 | 3 | ED-50575 |  | FAIXA/FRISO ANTIDERRAPANTE EM PEDRA, LARGURA 50MM, EM DEGRAU DE ESCADA, EXECUÇÃO MECÂNICA | M | 8.59
3 - ED-50593 | 3 | ED-50593 |  | LAJE DE TRANSIÇÃO E = 10 CM, FCK = 15 MPA USINADO (MECANIZADO), INCLUSIVE TELA 0,97 KG/M2 E ACABAMENTO NIVEL ZERO | M2 | 78.82
3 - ED-50597 | 3 | ED-50597 |  | LAJE DE TRANSIÇÃO E = 10 CM, FCK = 18 MPA USINADO (MECANIZADO), INCLUSIVE TELA 0,97 KG/M2 E ACABAMENTO NIVEL ZERO | M2 | 83.95
3 - ED-50594 | 3 | ED-50594 |  | LAJE DE TRANSIÇÃO E = 11 CM, FCK = 15 MPA USINADO (MECANIZADO), INCLUSIVE TELA 0,97 KG/M2 E ACABAMENTO NIVEL ZERO | M2 | 86.71
3 - ED-50595 | 3 | ED-50595 |  | LAJE DE TRANSIÇÃO E = 12 CM, FCK = 15 MPA USINADO (MECANIZADO), INCLUSIVE TELA 0,97 KG/M2 E ACABAMENTO NIVEL ZERO | M2 | 90.35
3 - ED-50598 | 3 | ED-50598 |  | LAJE DE TRANSIÇÃO E = 12 CM, FCK = 18 MPA USINADO (MECANIZADO), INCLUSIVE TELA 0,97 KG/M2 E ACABAMENTO NIVEL ZERO | M2 | 91.4
3 - ED-50588 | 3 | ED-50588 |  | LAJE DE TRANSIÇÃO E = 5 CM, SEM JUNTA, FCK = 10 MPA (MANUAL) | M2 | 35.67
3 - ED-50589 | 3 | ED-50589 |  | LAJE DE TRANSIÇÃO E = 6 CM, SEM JUNTA, FCK = 10 MPA (MANUAL) | M2 | 39.38
3 - ED-50591 | 3 | ED-50591 |  | LAJE DE TRANSIÇÃO E = 8 CM, FCK = 15 MPA USINADO (MECANIZADO), INCLUSIVE TELA 0,97 KG/M2 E ACABAMENTO NIVEL ZERO | M2 | 75.8
3 - ED-50596 | 3 | ED-50596 |  | LAJE DE TRANSIÇÃO E = 8 CM, FCK = 18 MPA USINADO (MECANIZADO), INCLUSIVE TELA 0,97 KG/M2 E ACABAMENTO NIVEL ZERO | M2 | 76.5
3 - ED-50599 | 3 | ED-50599 |  | LAJE DE TRANSIÇÃO E = 8 CM, FCK = 20 MPA USINADO (MECANIZADO), INCLUSIVE TELA 0,97 KG/M2 E ACABAMENTO NIVEL ZERO | M2 | 77.18
3 - ED-50590 | 3 | ED-50590 |  | LAJE DE TRANSIÇÃO E = 8 CM, SEM JUNTA, FCK = 10 MPA (MANUAL) | M2 | 49.76
3 - ED-50592 | 3 | ED-50592 |  | LAJE DE TRANSIÇÃO E = 9 CM, FCK = 15 MPA USINADO (MECANIZADO), INCLUSIVE TELA 0,97 KG/M2 E ACABAMENTO NIVEL ZERO | M2 | 79.43
3 - ED-50617 | 3 | ED-50617 |  | LIMPEZA E POLIMENTO DE PISO GRANILITE/MARMORITE, EXCLUSIVE RESINA | M2 | 23
3 - ED-50541 | 3 | ED-50541 |  | PISO CERÂMICO VERMELHO NATURAL 24 X 5,2 CM, ASSENTADO COM ARGAMASSA PRÉ-FABRICADA, INCLUSIVE REJUNTAMENTO | M2 | 85.73
3 - ED-50563 | 3 | ED-50563 |  | PISO CIMENTADO COM ARGAMASSA, TRAÇO 1:3 (CIMENTO E AREIA), COM ADITIVO IMPERMEABILIZANTE, ESP. 25MM, ACABAMENTO DESEMPENADO E FELTRADO | M2 | 31.18
3 - ED-50547 | 3 | ED-50547 |  | PISO CIMENTADO COM ARGAMASSA, TRAÇO 1:3 (CIMENTO E AREIA), ESP. 25MM, ACABAMENTO DESEMPENADO E FELTRADO, MODULAÇÃO DE 100X100CM, INCLUSIVE JUNTA PLÁSTICA | M2 | 36.75
3 - ED-50545 | 3 | ED-50545 |  | PISO CIMENTADO COM ARGAMASSA, TRAÇO 1:3 (CIMENTO E AREIA), ESP. 25MM, ACABAMENTO DESEMPENADO E FELTRADO, MODULAÇÃO DE 200X200CM, INCLUSIVE JUNTA PLÁSTICA | M2 | 35.98
3 - ED-50549 | 3 | ED-50549 |  | PISO CIMENTADO COM ARGAMASSA, TRAÇO 1:3 (CIMENTO E AREIA), ESP. 25MM, ACABAMETNO DESEMPENADO E FELTRADO, MODULAÇÃO DE 60X60CM, INCLUSIVE JUNTA PLÁSTICA | M2 | 37.87
3 - ED-50548 | 3 | ED-50548 |  | PISO CIMENTADO COM ARGAMASSA, TRAÇO 1:3 (CIMENTO E AREIA), ESP. 30MM, ACABAMENTO DESEMPENADO E FELTRADO, MODULAÇÃO DE 100X100CM, INCLUSIVE JUNTA PLÁSTICA | M2 | 40.27
3 - ED-50546 | 3 | ED-50546 |  | PISO CIMENTADO COM ARGAMASSA, TRAÇO 1:3 (CIMENTO E AREIA), ESP. 30MM, ACABAMENTO DESEMPENADO E FELTRADO, MODULAÇÃO DE 200X200CM, INCLUSIVE JUNTA PLÁSTICA | M2 | 39.5
3 - ED-50550 | 3 | ED-50550 |  | PISO CIMENTADO COM ARGAMASSA, TRAÇO 1:3 (CIMENTO E AREIA), ESP. 30MM, ACABAMENTO DESEMPENADO E FELTRADO, MODULAÇÃO DE 60X60CM, INCLUSIVE JUNTA PLÁSTICA | M2 | 41.39
3 - ED-50551 | 3 | ED-50551 |  | PISO CIMENTADO COM ARGAMASSA, TRAÇO 1:3 (CIMENTO E AREIA), ESP. 50MM, ACABAMENTO DESEMPENADO E FELTRADO, MODULAÇÃO DE 100X100CM, INCLUSIVE JUNTA PLÁSTICA | M2 | 50.88
3 - ED-50564 | 3 | ED-50564 |  | PISO CIMENTADO COM PIGMENTAÇÃO COLORIDA, DESEMPENADO E FELTRADO COM ARGAMASSA, TRAÇO 1:3 (CIMENTO E AREIA), ESP. 30MM, ACABAMENTO DESEMPENADO E FELTRADO, SEM JUNTA DE DILATAÇÃO | M2 | 32.35
3 - ED-50552 | 3 | ED-50552 |  | PISO CIMENTADO NATADO COM ARGAMASSA, TRAÇO 1:3 (CIMENTO E AREIA), ESP. 20MM, ACABAMENTO QUEIMADO, SEM JUNTA DE DILATAÇÃO | M2 | 27.98
3 - ED-50558 | 3 | ED-50558 |  | PISO CIMENTADO NATADO COM ARGAMASSA, TRAÇO 1:3 (CIMENTO E AREIA), ESP. 25MM, ACABAMENTO QUEIMADO, MODULAÇÃO DE 100X100CM, INCLUSIVE JUNTA PLÁSTICA | M2 | 38.22
3 - ED-50556 | 3 | ED-50556 |  | PISO CIMENTADO NATADO COM ARGAMASSA, TRAÇO 1:3 (CIMENTO E AREIA), ESP. 25MM, ACABAMENTO QUEIMADO, MODULAÇÃO DE 200X200CM, INCLUSIVE JUNTA PLÁSTICA | M2 | 37.45
3 - ED-50560 | 3 | ED-50560 |  | PISO CIMENTADO NATADO COM ARGAMASSA, TRAÇO 1:3 (CIMENTO E AREIA), ESP. 25MM, ACABAMENTO QUEIMADO, MODULAÇÃO DE 60X60CM, INCLUSIVE JUNTA PLÁSTICA | M2 | 39.34
3 - ED-50553 | 3 | ED-50553 |  | PISO CIMENTADO NATADO COM ARGAMASSA, TRAÇO 1:3 (CIMENTO E AREIA), ESP. 25MM, ACABAMENTO QUEIMADO, SEM JUNTA DE DILATAÇÃO | M2 | 29.75
3 - ED-50559 | 3 | ED-50559 |  | PISO CIMENTADO NATADO COM ARGAMASSA, TRAÇO 1:3 (CIMENTO E AREIA), ESP. 30MM, ACABAMENTO QUEIMADO, MODULAÇÃO DE 100X100CM, INCLUSIVE JUNTA PLÁSTICA | M2 | 41.5
3 - ED-50557 | 3 | ED-50557 |  | PISO CIMENTADO NATADO COM ARGAMASSA, TRAÇO 1:3 (CIMENTO E AREIA), ESP. 30MM, ACABAMENTO QUEIMADO, MODULAÇÃO DE 200X200CM, INCLUSIVE JUNTA PLÁSTICA | M2 | 40.73
3 - ED-50561 | 3 | ED-50561 |  | PISO CIMENTADO NATADO COM ARGAMASSA, TRAÇO 1:3 (CIMENTO E AREIA), ESP. 30MM, ACABAMENTO QUEIMADO, MODULAÇÃO DE 60X60CM, INCLUSIVE JUNTA PLÁSTICA | M2 | 42.62
3 - ED-50554 | 3 | ED-50554 |  | PISO CIMENTADO NATADO COM ARGAMASSA, TRAÇO 1:3 (CIMENTO E AREIA), ESP. 30MM, ACABAMENTO QUEIMADO, SEM JUNTA DE DILATAÇÃO | M2 | 31.51
3 - ED-50562 | 3 | ED-50562 |  | PISO CIMENTADO NATADO COM ARGAMASSA, TRAÇO 1:3 (CIMENTO E AREIA), ESP. 50MM, ACABAMENTO QUEIMADO, MODULAÇÃO DE 60X60CM, INCLUSIVE JUNTA PLÁSTICA | M2 | 53.29
3 - ED-50555 | 3 | ED-50555 |  | PISO CIMENTADO NATADO COM ARGAMASSA, TRAÇO 1:3 (CIMENTO E AREIA), ESP. 50MM, ACABAMENTO QUEIMADO, SEM JUNTA DE DILATAÇÃO | M2 | 42.83
3 - ED-50631 | 3 | ED-50631 |  | PISO COM TIJOLO CERÂMICO MACIÇO PRENSADO, ASSENTAMENTO COM ARGAMASSA SECA, TRAÇO 1:4 (CIMENTO E AREIA), INCLUSIVE REJUNTAMENTO COM ARGAMASSA SECA DE TRAÇO 1:4 (CIMENTO E AREIA), FORNECIMENTO E INSTALAÇÃO | M2 | 54.35
3 - ED-50573 | 3 | ED-50573 |  | PISO EM CONCRETO FCK = 20 MPA COM 25 KG DE DRAMIX/M3 | M3 | 2269.37
3 - ED-9317 | 3 | ED-9317 |  | PISO EM CONCRETO, PREPARADO EM OBRA COM BETONEIRA, FCK 10MPA, SEM ARMAÇÃO, ACABAMENTO RÚSTICO, ESP. 5CM, INCLUSIVE FORNECIMENTO, LANÇAMENTO, ADENSAMENTO, SARRAFEAMENTO, EXCLUSIVE JUNTA DE DILATAÇÃO | M2 | 35.67
3 - ED-50571 | 3 | ED-50571 |  | PISO EM CONCRETO, PREPARADO EM OBRA COM BETONEIRA, FCK 13,5MPA, SEM ARMAÇÃO, ACABAMENTO RÚSTICO, ESP. 8CM, INCLUSIVE FORNECIMENTO, LANÇAMENTO, ADENSAMENTO, SARRAFEAMENTO, EXCLUSIVE JUNTA DE DILATAÇÃO | M2 | 55.54
3 - ED-9320 | 3 | ED-9320 |  | PISO EM CONCRETO, USINADO CONVENCIONAL, FCK 15MPA, COM TELA SOLDADA NERVURADA TIPO Q-138, ACABAMENTO POLÍDO EM NÍVEL ZERO, ESP. 10CM, INCLUSIVE FORNECIMENTO, LANÇAMENTO, ADENSAMENTO, EXCLUSIVE JUNTA DE DILATAÇÃO | M2 | 78.13
3 - ED-9321 | 3 | ED-9321 |  | PISO EM CONCRETO, USINADO CONVENCIONAL, FCK 15MPA, COM TELA SOLDADA NERVURADA TIPO Q-138, ACABAMENTO POLÍDO EM NÍVEL ZERO, ESP. 12CM, INCLUSIVE FORNECIMENTO, LANÇAMENTO, ADENSAMENTO, EXCLUSIVE JUNTA DE DILATAÇÃO | M2 | 84.55
3 - ED-9319 | 3 | ED-9319 |  | PISO EM CONCRETO, USINADO CONVENCIONAL, FCK 15MPA, COM TELA SOLDADA NERVURADA TIPO Q-61, ACABAMENTO POLIDO EM NÍVEL ZERO, ESP. 5CM, INCLUSIVE FORNECIMENTO, LANÇAMENTO, ADENSAMENTO, EXCLUSIVE JUNTA DE DILATAÇÃO | M2 | 62.16
3 - ED-9318 | 3 | ED-9318 |  | PISO EM CONCRETO, USINADO CONVENCIONAL, FCK 15MPA, SEM ARMAÇÃO, ACABAMENTO RÚSTICO, ESP. 5CM, INCLUSIVE FORNECIMENTO, LANÇAMENTO, ADENSAMENTO, SARRAFEAMENTO, EXCLUSIVE JUNTA DE DILATAÇÃO | M2 | 41.14
3 - ED-50572 | 3 | ED-50572 |  | PISO EM CONCRETO, USINADO CONVENCIONAL, FCK 30MPA, COM AÇO CA-50 DIÂMETRO 6,3MM MALHA 10X10CM, ACABAMENTO RÚSTICO, ESP. 15CM, INCLUSIVE FORNECIMENTO, LANÇAMENTO, ADENSAMENTO, EXCLUSIVE JUNTA DE DILATAÇÃO | M2 | 119.36
3 - ED-50616 | 3 | ED-50616 |  | PISO EM GRANILITE/MARMORITE, ESP. 8MM, ACABAMENTO LAVADO TIPO FULGET, COR NATURAL, MODULAÇÃO DE 1X1M, INCLUSO JUNTA PLÁSTICA | M2 | 60.78
3 - ED-50615 | 3 | ED-50615 |  | PISO EM GRANILITE/MARMORITE, ESP. 8MM, ACABAMENTO LAVADO TIPO FULGET, COR VERMELHA, MODULAÇÃO DE 1X1M, INCLUSO JUNTA PLÁSTICA | M2 | 60.78
3 - ED-50614 | 3 | ED-50614 |  | PISO EM GRANILITE/MARMORITE, ESP. 8MM, ACABAMENTO POLIDO, COR BRANCA, MODULAÇÃO DE 1X1M, INCLUSIVE JUNTA ALUMÍNIO, RESINA E POLIMENTO MECANIZADO | M2 | 88.91
3 - ED-50613 | 3 | ED-50613 |  | PISO EM GRANILITE/MARMORITE, ESP. 8MM, ACABAMENTO POLIDO, COR BRANCA, MODULAÇÃO DE 1X1M, INCLUSIVE JUNTA PLÁSTICA, RESINA E POLIMENTO MECANIZADO | M2 | 87.22
3 - ED-50612 | 3 | ED-50612 |  | PISO EM GRANILITE/MARMORITE, ESP. 8MM, ACABAMENTO POLIDO, COR CINZA, MODULAÇÃO DE 1X1M, INCLUSIVE JUNTA ALUMÍNIO, RESINA E POLIMENTO MECANIZADO | M2 | 75.47
3 - ED-50611 | 3 | ED-50611 |  | PISO EM GRANILITE/MARMORITE, ESP. 8MM, ACABAMENTO POLIDO, COR CINZA, MODULAÇÃO DE 1X1M, INCLUSIVE JUNTA PLÁSTICA, RESINA E POLIMENTO MECANIZADO | M2 | 73.78
3 - ED-50578 | 3 | ED-50578 |  | PISO INDUSTRIAL COM ARGAMASSA DE ALTA RESISTÊNCIA, COR BRANCA, ESP. 8MM, ACABAMENTO POLIDO, MODULAÇÃO DE 1X1M, INCLUSIVE JUNTA PLÁSTICA E POLIMENTO MECANIZADO, EXCLUSIVE RESINA | M2 | 78.79
3 - ED-50577 | 3 | ED-50577 |  | PISO INDUSTRIAL COM ARGAMASSA DE ALTA RESISTÊNCIA, COR CINZA, ESP. 8MM, ACABAMENTO POLIDO, MODULAÇÃO DE 1X1M, INCLUSIVE JUNTA PLÁSTICA E POLIMENTO MECANIZADO, EXCLUSIVE RESINA | M2 | 70.67
3 - ED-50629 | 3 | ED-50629 |  | PISO PODOTÁTIL DE BORRACHA, ALERTA, ESP. 12MM, COLORIDA, ASSENTAMENTO COM ARGAMASSA, TRAÇO 1:4 (CIMENTO E AREIA), INCLUSIVE FORNECIMENTO E INSTALAÇÃO | M2 | 190.92
3 - ED-50630 | 3 | ED-50630 |  | PISO PODOTÁTIL DE BORRACHA, ALERTA, ESP. 12MM, COR PRETA, ASSENTAMENTO COM ARGAMASSA, TRAÇO 1:4 (CIMENTO E AREIA), INCLUSIVE FORNECIMENTO E INSTALAÇÃO | M2 | 190.92
3 - ED-50627 | 3 | ED-50627 |  | PISO PODOTÁTIL DE BORRACHA, ALERTA, ESP. 5MM, COLORIDA, ASSENTAMENTO COM COLA DE CONTATO, INCLUSIVE FORNECIMENTO E INSTALAÇÃO | M2 | 125.63
3 - ED-50628 | 3 | ED-50628 |  | PISO PODOTÁTIL DE BORRACHA, ALERTA, ESP. 5MM, COR PRETA, ASSENTAMENTO COM COLA DE CONTATO, INCLUSIVE FORNECIMENTO E INSTALAÇÃO | M2 | 125.63
3 - ED-50626 | 3 | ED-50626 |  | PISO PODOTÁTIL DE BORRACHA, DIRECIONAL, ESP. 12MM, COLORIDA, ASSENTAMENTO COM ARGAMASSA, TRAÇO 1:4 (CIMENTO E AREIA), INCLUSIVE FORNECIMENTO E INSTALAÇÃO | M2 | 190.92
3 - ED-50625 | 3 | ED-50625 |  | PISO PODOTÁTIL DE BORRACHA, DIRECIONAL, ESP. 12MM, COR PRETA, ASSENTAMENTO COM ARGAMASSA, TRAÇO 1:4 (CIMENTO E AREIA), INCLUSIVE FORNECIMENTO E INSTALAÇÃO | M2 | 190.92
3 - ED-50624 | 3 | ED-50624 |  | PISO PODOTÁTIL DE BORRACHA, DIRECIONAL, ESP. 5MM, COLORIDA, ASSENTAMENTO COM COLA DE CONTATO, INCLUSIVE FORNECIMENTO E INSTALAÇÃO | M2 | 125.63
3 - ED-50623 | 3 | ED-50623 |  | PISO PODOTÁTIL DE BORRACHA, DIRECIONAL, ESP. 5MM, COR PRETA, ASSENTAMENTO COM COLA DE CONTATO, INCLUSIVE FORNECIMENTO E INSTALAÇÃO | M2 | 125.63
3 - ED-50586 | 3 | ED-50586 |  | PISO PODOTÁTIL DE CONCRETO, ALERTA, APLICADO EM PISO (40X40CM) COM JUNTA SECA, COR VERMELHO/AMARELO, ASSENTAMENTO COM ARGAMASSA INDUSTRIALIZADA, INCLUSIVE FORNECIMENTO E INSTALAÇÃO | M2 | 69.45
3 - ED-50587 | 3 | ED-50587 |  | PISO PODOTÁTIL DE CONCRETO, DIRECIONAL, APLICADO EM PISO (40X40CM) COM JUNTA SECA, COR VERMELHO/AMARELO, ASSENTAMENTO COM ARGAMASSA INDUSTRIALIZADA, INCLUSIVE FORNECIMENTO E INSTALAÇÃO | M2 | 69.45
3 - ED-50605 | 3 | ED-50605 |  | PISO TÁBUA CORRIDA DE MADEIRA SUCUPIRA OU IPÊ L = 10 CM | M2 | 213.56
3 - ED-50538 | 3 | ED-50538 |  | PLACA DE BORRACHA 500 X 500 X 3,5 MM PASTILHADO PARA COLA PRETO | M2 | 48.02
3 - ED-50632 | 3 | ED-50632 |  | PLACA VINÍLICA 30 X 30 CM E = 2 MM | M2 | 51.29
3 - ED-50619 | 3 | ED-50619 |  | POLIMENTO MECÂNICO DE PISO EM CONCRETO COM NIVELAMENTO A LASER (NÍVEL ZERO) | M2 | 14.5
3 - ED-50608 | 3 | ED-50608 |  | RASPAÇÃO, CALAFETAÇÃO E APLICAÇÃO SINTECO A 3 DEMÃOS EM PISO DE MADEIRA | M2 | 30
3 - ED-50607 | 3 | ED-50607 |  | RASPAÇÃO E APLICAÇÃO DE RESINA EM PISO DE MADEIRA | M2 | 23.97
3 - ED-50606 | 3 | ED-50606 |  | RASPAÇÃO E APLICAÇÃO SINTECO EM PISO DE MADEIRA | M2 | 15.16
3 - ED-50620 | 3 | ED-50620 |  | REJUNTAMENTO EPÓXI | M2 | 41.35
3 - ED-50540 | 3 | ED-50540 |  | REMOÇÃO E REASSENTAMENTO DE CALÇADA PORTUGUESA | M2 | 28.19
3 - ED-50534 | 3 | ED-50534 |  | REVESTIMENTO COM ARDÓSIA APLICADO EM PISO (20X20CM), ESP. 1CM, ACABAMENTO NATURAL, ASSENTAMENTO COM ARGAMASSA INDUSTRIALIZADA, INCLUSIVE REJUNTAMENTO | M2 | 38.42
3 - ED-50535 | 3 | ED-50535 |  | REVESTIMENTO COM ARDÓSIA APLICADO EM PISO (30X30CM), ESP. 1CM, ACABAMENTO NATURAL, ASSENTAMENTO COM ARGAMASSA INDUSTRIALIZADA, INCLUSIVE REJUNTAMENTO | M2 | 39.16
3 - ED-50536 | 3 | ED-50536 |  | REVESTIMENTO COM ARDÓSIA APLICADO EM PISO (40X40CM), ESP. 1CM, ACABAMENTO NATURAL, ASSENTAMENTO COM ARGAMASSA INDUSTRIALIZADA, INCLUSIVE REJUNTAMENTO | M2 | 40.21
3 - ED-50544 | 3 | ED-50544 |  | REVESTIMENTO COM CERÂMICA APLICADO EM PISO, ACABAMENTO ESMALTADO, AMBIENTE EXTERNO (ANTIDERRAPANTE), PADRÃO EXTRA, DIMENSÃO DA PEÇA ATÉ 2025 CM2, PEI IV, ASSENTAMENTO COM ARGAMASSA INDUSTRIALIZADA, INCLUSIVE REJUNTAMENTO | M2 | 46.64
3 - ED-50543 | 3 | ED-50543 |  | REVESTIMENTO COM CERÂMICA APLICADO EM PISO, ACABAMENTO ESMALTADO, AMBIENTE EXTERNO (ANTIDERRAPANTE), PADRÃO EXTRA, DIMENSÃO DA PEÇA ATÉ 2025 CM2, PEI V, ASSENTAMENTO COM ARGAMASSA INDUSTRIALIZADA, INCLUSIVE REJUNTAMENTO | M2 | 54.67
3 - ED-50542 | 3 | ED-50542 |  | REVESTIMENTO COM CERÂMICA APLICADO EM PISO, ACABAMENTO ESMALTADO, AMBIENTE INTERNO, PADRÃO EXTRA, DIMENSÃO DA PEÇA ATÉ 2025 CM2, PEI V, ASSENTAMENTO COM ARGAMASSA INDUSTRIALIZADA, INCLUSIVE REJUNTAMENTO | M2 | 71.97
3 - ED-50576 | 3 | ED-50576 |  | REVESTIMENTO COM GRANITO, CINZA ANDORINHA, APLICADO EM PISO, ESP. 2CM, DIMENSÃO DA PEÇA ATÉ 1600 CM2, ASSENTAMENTO COM ARGAMASSA INDUSTRIALIZADA, INCLUSIVE REJUNTAMENTO | M2 | 204.26
3 - ED-50582 | 3 | ED-50582 |  | REVESTIMENTO COM LADRILHO HIDRÁULICO APLICADO EM PISO (20X20CM) COM JUNTA SECA, COM DUAS (2) CORES, ASSENTAMENTO COM ARGAMASSA INDUSTRIALIZADA | M2 | 75.94
3 - ED-50581 | 3 | ED-50581 |  | REVESTIMENTO COM LADRILHO HIDRÁULICO APLICADO EM PISO (20X20CM) COM JUNTA SECA, COM UMA (1) COR, ASSENTAMENTO COM ARGAMASSA INDUSTRIALIZADA | M2 | 73.84
3 - ED-50580 | 3 | ED-50580 |  | REVESTIMENTO COM LADRILHO HIDRÁULICO APLICADO EM PISO (20X20CM) COM JUNTA SECA, NA COR NATURAL, ASSENTAMENTO COM ARGAMASSA INDUSTRIALIZADA | M2 | 56.52
3 - ED-50585 | 3 | ED-50585 |  | REVESTIMENTO COM LADRILHO HIDRÁULICO APLICADO EM PISO (25X25CM) COM JUNTA SECA, COM DUAS (2) CORES, ASSENTAMENTO COM ARGAMASSA INDUSTRIALIZADA | M2 | 82.77
3 - ED-50584 | 3 | ED-50584 |  | REVESTIMENTO COM LADRILHO HIDRÁULICO APLICADO EM PISO (25X25CM) COM JUNTA SECA, COM UMA (1) COR, ASSENTAMENTO COM ARGAMASSA INDUSTRIALIZADA | M2 | 77.52
3 - ED-50583 | 3 | ED-50583 |  | REVESTIMENTO COM LADRILHO HIDRÁULICO APLICADO EM PISO (25X25CM) COM JUNTA SECA, NA COR NATURAL, ASSENTAMENTO COM ARGAMASSA INDUSTRIALIZADA | M2 | 59.14
3 - ED-50609 | 3 | ED-50609 |  | REVESTIMENTO COM MÁRMORE BRANCO APLICADO EM PISO, ESP. 2CM, ASSENTAMENTO COM ARGAMASSA INDUSTRIALIZADA, INCLUSIVE REJUNTAMENTO | M2 | 187.06
3 - ED-50610 | 3 | ED-50610 |  | REVESTIMENTO COM MÁRMORE BRANCO APLICADO EM PISO, ESP. 3CM, ASSENTAMENTO COM ARGAMASSA INDUSTRIALIZADA, INCLUSIVE REJUNTAMENTO | M2 | 239.23
3 - ED-50621 | 3 | ED-50621 |  | SÓCULO COM ENCHIMENTO EM TIJOLOS MACIÇOS, ALTURA DE 10CM À 12CM, INCLUSIVE ACABAMENTO FINAL EM ARGAMASSA, ESP. 20MM, APLICAÇÃO MANUAL | M2 | 58.43
3 - ED-50622 | 3 | ED-50622 |  | SOLEIRA DE MARMORITE, COR CIMENTO NATURAL, E = 3 CM | M2 | 71.36
3 - ED-50603 | 3 | ED-50603 |  | TACÃO DE MADEIRA IPÊ EXTRA 10 X 40 CM ASSENTADO COM ARGAMASSA DE CIMENTO E AREIA 1:4, COM ADITIVO IMPERMEABILIZANTE | M2 | 126.84
3 - ED-50604 | 3 | ED-50604 |  | TACÃO DE MADEIRA IPÊ EXTRA 10 X 40 CM ASSENTADO COM COLA ESPECIAL A BASE DE PVA | M2 | 101.31
3 - ED-50601 | 3 | ED-50601 |  | TACO DE MADEIRA IPÊ EXTRA 7 X 21 CM ASSENTADO COM ARGAMASSA DE CIMENTO E AREIA 1:4, COM ADITIVO IMPERMEABILIZANTE | M2 | 111.4
3 - ED-50602 | 3 | ED-50602 |  | TACO DE MADEIRA IPÊ EXTRA 7 X 21 CM ASSENTADO COM COLA ESPECIAL A BASE DE PVA | M2 | 85.87
3 - 352 | 3 | 352 |  | PLA-001 - PLACAS
3 - ED-50645 | 3 | ED-50645 |  | CHAPAS DE LATÃO PERFURADO PARA NUMERAÇÃO DE CHAVES | U | 7.29
3 - ED-50641 | 3 | ED-50641 |  | CHAPINHA DE ALUMÍNIO, D = 3 CM COM NÚMERO IMPRESSO E IDENTIFICAÇÃO DE CHAVE | U | 7.66
3 - ED-50642 | 3 | ED-50642 |  | PLACA DE ALUMÍNIO ANODIZADO 25 X 25 CM PARA IDENTIFICAÇÃO | U | 42.73
3 - ED-50636 | 3 | ED-50636 |  | PLACA DE ALUMÍNIO FUNDIDO COM DENOMINAÇÃO DE CÔMODOS, 20 X 5 CM | U | 46.63
3 - ED-50637 | 3 | ED-50637 |  | PLACA DE ALUMÍNIO FUNDIDO COM DENOMINAÇÃO DE CÔMODOS, 21 X 4 CM | U | 44.9
3 - ED-50638 | 3 | ED-50638 |  | PLACA DE ALUMÍNIO FUNDIDO COM NOME DO PRÉDIO, AFIXADA EM PAREDE (0,39 M2) | U | 739.66
3 - ED-50639 | 3 | ED-50639 |  | PLACA DE ALUMÍNIO FUNDIDO DE NUMERAÇÃO DE PORTAS, 3 X 3 CM | U | 14.24
3 - ED-50640 | 3 | ED-50640 |  | PLACA DE ALUMÍNIO FUNDIDO DE NUMERAÇÃO DE PORTAS, 5 X 5 CM | U | 14.24
3 - ED-50634 | 3 | ED-50634 |  | PLACA DE INAUGURAÇÃO EM ALUMÍNIO FUNDIDO, 60 X 40 CM | U | 598.47
3 - ED-50635 | 3 | ED-50635 |  | PLACA DE INAUGURAÇÃO EM ALUMÍNIO FUNDIDO 85 X 50 CM | CJ | 845.35
3 - ED-50643 | 3 | ED-50643 |  | PLACA EM ALUMÍNIO ANODIZADO 70 X 61 CM, FIXADA TUBO DE METALON | U | 185.43
3 - ED-50644 | 3 | ED-50644 |  | PLACA EM ALUMÍNIO 15 X 15 CM, COM PICTOGRAMA EM PELÍCULA ADESIVA | U | 54.73
3 - ED-50633 | 3 | ED-50633 |  | PLACA EM CHAPA DE AÇO ESCOVADO 25 X 12 CM, E = 1 MM | U | 65.27
3 - ED-50646 | 3 | ED-50646 |  | PLACA 1,20 X 0,50 M, COM MOLDURA DE TUBO D = 50 MM | UN | 436.35
3 - ED-50647 | 3 | ED-50647 |  | PLACA 1,20 X 0,90 M, COM MOLDURA DE TUBO D = 50 MM | U | 436.35
3 - 353 | 3 | 353 |  | PLU-001 - ÁGUAS PLUVIAIS
3 - ED-50671 | 3 | ED-50671 |  | BUZINOTE PARA LAJES - DRENO COM TUBO DE 2" EMBUTIDO NO CONCRETO | M | 19.3
3 - ED-50653 | 3 | ED-50653 |  | CALHA DE CHAPA GALVANIZADA Nº. 22 GSG, DESENVOLVIMENTO = 100 CM | M | 100.5
3 - ED-50648 | 3 | ED-50648 |  | CALHA DE CHAPA GALVANIZADA Nº. 22 GSG, DESENVOLVIMENTO = 33 CM | M | 53.4
3 - ED-50649 | 3 | ED-50649 |  | CALHA DE CHAPA GALVANIZADA Nº. 22 GSG, DESENVOLVIMENTO = 40 CM | M | 64.33
3 - ED-50650 | 3 | ED-50650 |  | CALHA DE CHAPA GALVANIZADA Nº. 22 GSG, DESENVOLVIMENTO = 50 CM | M | 69.73
3 - ED-50651 | 3 | ED-50651 |  | CALHA DE CHAPA GALVANIZADA Nº. 22 GSG, DESENVOLVIMENTO = 66 CM | M | 78.44
3 - ED-50652 | 3 | ED-50652 |  | CALHA DE CHAPA GALVANIZADA Nº. 22 GSG, DESENVOLVIMENTO = 75 CM | M | 83.43
3 - ED-50660 | 3 | ED-50660 |  | CALHA DE CHAPA GALVANIZADA Nº. 24 GSG, DESENVOLVIMENTO = 100 CM | M | 90.6
3 - ED-50654 | 3 | ED-50654 |  | CALHA DE CHAPA GALVANIZADA Nº. 24 GSG, DESENVOLVIMENTO = 33 CM | M | 50.13
3 - ED-50655 | 3 | ED-50655 |  | CALHA DE CHAPA GALVANIZADA Nº. 24 GSG, DESENVOLVIMENTO = 40 CM | M | 60.33
3 - ED-50656 | 3 | ED-50656 |  | CALHA DE CHAPA GALVANIZADA Nº. 24 GSG, DESENVOLVIMENTO = 50 CM | M | 64.78
3 - ED-50657 | 3 | ED-50657 |  | CALHA DE CHAPA GALVANIZADA Nº. 24 GSG, DESENVOLVIMENTO = 60 CM | M | 66.81
3 - ED-50658 | 3 | ED-50658 |  | CALHA DE CHAPA GALVANIZADA Nº. 24 GSG, DESENVOLVIMENTO = 66 CM | M | 71.91
3 - ED-50659 | 3 | ED-50659 |  | CALHA DE CHAPA GALVANIZADA Nº. 24 GSG, DESENVOLVIMENTO = 75 CM | M | 75.92
3 - ED-50666 | 3 | ED-50666 |  | CALHA DE CHAPA GALVANIZADA Nº. 26 GSG, DESENVOLVIMENTO = 100 CM | M | 81.69
3 - ED-50661 | 3 | ED-50661 |  | CALHA DE CHAPA GALVANIZADA Nº. 26 GSG, DESENVOLVIMENTO = 33 CM | M | 47.18
3 - ED-50662 | 3 | ED-50662 |  | CALHA DE CHAPA GALVANIZADA Nº. 26 GSG, DESENVOLVIMENTO = 40 CM | M | 56.76
3 - ED-50663 | 3 | ED-50663 |  | CALHA DE CHAPA GALVANIZADA Nº. 26 GSG, DESENVOLVIMENTO = 50 CM | M | 60.33
3 - ED-50664 | 3 | ED-50664 |  | CALHA DE CHAPA GALVANIZADA Nº. 26 GSG, DESENVOLVIMENTO = 66 CM | M | 66.02
3 - ED-50665 | 3 | ED-50665 |  | CALHA DE CHAPA GALVANIZADA Nº. 26 GSG, DESENVOLVIMENTO = 75 CM | M | 69.24
3 - ED-50667 | 3 | ED-50667 |  | CHAPIM METÁLICO, COM PINGADEIRA, CHAPA GALVANIZADA Nº 24, DESENVOLVIMENTO = 35 CM | M | 53.7
3 - ED-50668 | 3 | ED-50668 |  | CONDUTOR DE AP DO TELHADO EM TUBO PVC ESGOTO, INCLUSIVE CONEXÕES E SUPORTES, 100 MM | M | 57.07
3 - ED-50669 | 3 | ED-50669 |  | CONDUTOR DE AP DO TELHADO EM TUBO PVC ESGOTO, INCLUSIVE CONEXÕES E SUPORTES, 75 MM | M | 54.4
3 - ED-50670 | 3 | ED-50670 |  | CONDUTOR EM AÇO GALVANIZADO 100 MM | M | 198.52
3 - ED-50673 | 3 | ED-50673 |  | GRELHA HEMISFÉRICA DE FERRO FUNDIDO Ø 100 MM (4") | U | 33.68
3 - ED-50674 | 3 | ED-50674 |  | GRELHA HEMISFÉRICA DE FERRO FUNDIDO Ø 150 MM (6") | U | 50.66
3 - ED-50672 | 3 | ED-50672 |  | GRELHA HEMISFÉRICA DE FERRO FUNDIDO Ø 75 MM (3") | U | 31.65
3 - ED-50675 | 3 | ED-50675 |  | RUFO E CONTRA-RUFO DE CHAPA GALVANIZADA Nº. 24, DESENVOLVIMENTO = 15 CM | M | 24.97
3 - ED-50676 | 3 | ED-50676 |  | RUFO E CONTRA-RUFO DE CHAPA GALVANIZADA Nº. 24, DESENVOLVIMENTO = 20 CM | M | 27.2
3 - ED-50677 | 3 | ED-50677 |  | RUFO E CONTRA-RUFO DE CHAPA GALVANIZADA Nº. 24, DESENVOLVIMENTO = 25 CM | M | 29.43
3 - ED-50678 | 3 | ED-50678 |  | RUFO E CONTRA-RUFO DE CHAPA GALVANIZADA Nº. 24, DESENVOLVIMENTO = 33 CM | M | 32.99
3 - ED-50679 | 3 | ED-50679 |  | RUFO E CONTRA-RUFO DE CHAPA GALVANIZADA Nº. 24, DESENVOLVIMENTO = 50 CM | M | 40.56
3 - ED-50680 | 3 | ED-50680 |  | RUFO E CONTRA-RUFO DE CHAPA GALVANIZADA Nº. 24, DESENVOLVIMENTO = 60 CM | M | 45.02
3 - ED-50681 | 3 | ED-50681 |  | RUFO E CONTRA-RUFO DE CHAPA GALVANIZADA Nº. 24, DESENVOLVIMENTO = 70 CM | M | 49.47
3 - ED-50682 | 3 | ED-50682 |  | RUFO E CONTRA-RUFO DE CHAPA GALVANIZADA Nº. 26, DESENVOLVIMENTO = 15 CM | M | 23.63
3 - ED-50683 | 3 | ED-50683 |  | RUFO E CONTRA-RUFO DE CHAPA GALVANIZADA Nº. 26, DESENVOLVIMENTO = 20 CM | M | 25.41
3 - ED-50684 | 3 | ED-50684 |  | RUFO E CONTRA-RUFO DE CHAPA GALVANIZADA Nº. 26, DESENVOLVIMENTO = 25 CM | M | 27.2
3 - ED-50685 | 3 | ED-50685 |  | RUFO E CONTRA-RUFO DE CHAPA GALVANIZADA Nº. 26, DESENVOLVIMENTO = 33 CM | M | 30.04
3 - 354 | 3 | 354 |  | PRA-001 - PRATELEIRA
3 - ED-50688 | 3 | ED-50688 |  | PRATELEIRA DE ARDÓSIA E = 2 CM APOIADA EM CONSOLE DE METALON 20 X 30 MM | M2 | 172.06
3 - ED-50687 | 3 | ED-50687 |  | PRATELEIRA DE ARDÓSIA E = 2 CM EMBUTIDA EM PAREDE | M2 | 164.46
3 - ED-50690 | 3 | ED-50690 |  | PRATELEIRA DE CONCRETO, APOIADA EM CONSOLE DE METALON 20 X 30 MM | M2 | 183.02
3 - ED-50689 | 3 | ED-50689 |  | PRATELEIRA DE CONCRETO PRÉ- MOLDADO E = 4 CM, APOIADA SOBRE ALVENARIA | M2 | 174.4
3 - ED-50692 | 3 | ED-50692 |  | PRATELEIRA DE GRANITO CINZA ANDORINHA, E = 2 CM, APOIADA EM CONSOLE DE METALON 20 X 30 MM | M2 | 211.8
3 - ED-50691 | 3 | ED-50691 |  | PRATELEIRA DE GRANITO CINZA ANDORINHA, E = 2 CM, APOIADA SOBRE ALVENARIA | M2 | 205.49
3 - ED-50693 | 3 | ED-50693 |  | PRATELEIRA DE MADEIRA ENVERNIZADA, EM CONSOLE DE METALON 20 X 30 MM | M2 | 154.02
3 - ED-50694 | 3 | ED-50694 |  | PRATELEIRA DE MADEIRA PINTADA DE ESMALTE, EM CONSOLE DE METALON 20 X 30 MM | M2 | 157.14
3 - ED-50696 | 3 | ED-50696 |  | PRATELEIRA DE MÁRMORE BRANCO E = 2 CM, APOIADA EM CONSOLE DE METALON 20 X 30 MM | M2 | 253.78
3 - ED-50695 | 3 | ED-50695 |  | PRATELEIRA DE MÁRMORE BRANCO E = 2 CM, APOIADA SOBRE ALVENARIA | M2 | 247.47
3 - 355 | 3 | 355 |  | PRE-001 - PREPARO DO TERRENO
3 - ED-50701 | 3 | ED-50701 |  | CAPINA MANUAL DO TERRENO, EXCLUSIVE RASTELAMENTO E QUEIMA | M2 | 0.98
3 - ED-50700 | 3 | ED-50700 |  | CORTE DE ÁRVORE NATIVA COM MOTO-SERRA Ø >= 0,30M - ACIMA DE 1.000 UNIDADES | U | 27.26
3 - ED-50699 | 3 | ED-50699 |  | CORTE DE ÁRVORE NATIVA COM MOTO-SERRA Ø >= 0,30M - ATÉ 1.000 UNIDADES | U | 31.87
3 - ED-50698 | 3 | ED-50698 |  | CORTE DE ÁRVORE NATIVA COM MOTO-SERRA 0,15M =< Ø < 0,30M - ACIMA DE 1.000 UNIDADES | U | 19.92
3 - ED-50697 | 3 | ED-50697 |  | CORTE DE ÁRVORE NATIVA COM MOTO-SERRA 0,15M =< Ø < 0,30M - ATÉ 1.000 UNIDADES | U | 24.52
3 - ED-50702 | 3 | ED-50702 |  | DESMATAMENTO, DESTOCAMENTO E LIMPEZA INCLUSIVE TRANSPORTE ATÉ 50 M | M2 | 0.33
3 - ED-50703 | 3 | ED-50703 |  | LIMPEZA DO TERRENO, INCLUSIVE CAPINA, RASTELAMENTO COM AFASTAMENTO ATÉ 20M E QUEIMA CONTROLADA | M2 | 2.26
3 - ED-8143 | 3 | ED-8143 |  | RASTELAMENTO DE ÁREA COM AFASTAMENTO DE ATÉ 20 M | M2 | 1.18
3 - 356 | 3 | 356 |  | RAS-001 - RASGO E ENCHIMENTO EM PAREDE
3 - ED-50704 | 3 | ED-50704 |  | ENCHIMENTO DE RASGO EM ALVENARIA/CONCRETO COM ARGAMASSA, DN 15MM A 25MM (1/2" A 1") | M | 4.6
3 - ED-50705 | 3 | ED-50705 |  | ENCHIMENTO DE RASGO EM ALVENARIA/CONCRETO COM ARGAMASSA, DN 32MM A 50MM (1.1/4" A 2") | M | 5.96
3 - ED-50706 | 3 | ED-50706 |  | ENCHIMENTO DE RASGO EM ALVENARIA/CONCRETO COM ARGAMASSA, DN 65MM A 100MM (2.1/2" A 4") | M | 10.54
3 - ED-50707 | 3 | ED-50707 |  | RASGO EM ALVENARIA PARA PASSAGEM DE ELETRODUTO/TUBULAÇÃO, DN 15MM A 25MM (1/2" A 1") | M | 5.25
3 - ED-50708 | 3 | ED-50708 |  | RASGO EM ALVENARIA PARA PASSAGEM DE ELETRODUTO/TUBULAÇÃO, DN 32MM A 50MM (1.1/4" A 2") | M | 8.17
3 - ED-50709 | 3 | ED-50709 |  | RASGO EM ALVENARIA PARA PASSAGEM DE ELETRODUTO/TUBULAÇÃO, DN 65MM A 100MM (2.1/2" A 4") | M | 10.51
3 - ED-50710 | 3 | ED-50710 |  | RASGO EM CONCRETO PARA PASSAGEM DE ELETRODUTO/TUBULAÇÃO, DN 15MM A 25MM (1/2" A 1") | M | 14.71
3 - ED-50711 | 3 | ED-50711 |  | RASGO EM CONCRETO PARA PASSAGEM DE ELETRODUTO/TUBULAÇÃO, DN 32MM A 50MM (1.1/4" A 2") | M | 16
3 - ED-50712 | 3 | ED-50712 |  | RASGO EM CONCRETO PARA PASSAGEM DE ELETRODUTO/TUBULAÇÃO, DN 65MM A 100MM (2.1/2" A 4") | M | 20.44
3 - 357 | 3 | 357 |  | REV-001 - REVESTIMENTOS
3 - ED-50718 | 3 | ED-50718 |  | APLICAÇÃO DE REJUNTE CIMENTÍCIO COLORIDO INDUSTRIALIZADO PARA REVESTIMENTOS DE PAREDE/PISO COM JUNTAS DE ATÉ 3MM DE ESPESSURA | M2 | 4.58
3 - ED-9122 | 3 | ED-9122 |  | APLICAÇÃO DE REJUNTE COM CIMENTO BRANCO PARA REVESTIMENTOS DE PAREDE/PISO COM JUNTAS DE ATÉ 3MM DE ESPESSURA | M2 | 4.13
3 - ED-50721 | 3 | ED-50721 |  | CANTONEIRA DE ALUMÍNIO PARA ACABAMENTO DE QUINAS | M | 17.96
3 - ED-50720 | 3 | ED-50720 |  | CANTONEIRA DE PVC PARA ACABAMENTO DE QUINAS | M | 18.75
3 - ED-50726 | 3 | ED-50726 |  | CERÂMICA DECORADA EM FAIXA 50 X 200 MM | M | 28.81
3 - ED-50731 | 3 | ED-50731 |  | CHAPISCO COM ARGAMASSA INDUSTRIALIZADA, ESP. 5MM, APLICADO EM ALVENARIA/ESTRUTRA DE CONCRETO COM DESEMPENADEIRA METÁLICA, PREPARO MECÂNICO | M2 | 11.93
3 - ED-50730 | 3 | ED-50730 |  | CHAPISCO COM ARGAMASSA, TRAÇO 1:2:3 (CIMENTO, AREIA E PEDRISCO), APLICADO COM COLHER, ESP. 5MM, PREPARO MECÂNICO | M2 | 9.38
3 - ED-50729 | 3 | ED-50729 |  | CHAPISCO COM ARGAMASSA, TRAÇO 1:3 (CIMENTO E AREIA), ESP. 5MM, APLICADO EM ALVENARIA COM PENEIRA, PREPARO MECÂNICO | M2 | 8.92
3 - ED-50727 | 3 | ED-50727 |  | CHAPISCO COM ARGAMASSA, TRAÇO 1:3 (CIMENTO E AREIA), ESP. 5MM, APLICADO EM ALVENARIA/ESTRUTURA DE CONCRETO COM COLHER, PREPARO MECÂNICO | M2 | 6.09
3 - ED-50728 | 3 | ED-50728 |  | CHAPISCO COM ARGAMASSA, TRAÇO 1:3 (CIMENTO E AREIA), ESP. 5MM, APLICADO EM TETO COM COLHER, PREPARO MECÂNICO | M2 | 8.66
3 - ED-50732 | 3 | ED-50732 |  | EMBOÇO COM ARGAMASSA, TRAÇO 1:6 (CIMENTO E AREIA), ESP. 20MM, APLICAÇÃO MANUAL, PREPARO MECÂNICO | M2 | 22.83
3 - ED-50725 | 3 | ED-50725 |  | FAIXA / FILETE / LISTELO EM CERAMICA, LISO OU CORDAO, BRANCO, *2 X 30* CM (L X C) | M | 21.04
3 - ED-50734 | 3 | ED-50734 |  | FRISO DE ALUMÍNIO ANODIZADO NATURAL 3/8" (USO INTERNO) | M | 17.53
3 - ED-50765 | 3 | ED-50765 |  | ISOLAMENTO TÉRMICO EM ARGAMASSA DE CIMENTO, AREIA E VERMICULITA, E = 4 CM | M2 | 19.15
3 - ED-50743 | 3 | ED-50743 |  | LITOCERÂMICA DE 6,0 X 22,5 CM, ASSENTADO COM ARGAMASSA PRÉ-FABRICADA, INCLUSIVE REJUNTAMENTO | M2 | 74.01
3 - ED-9127 | 3 | ED-9127 |  | PREPARAÇÃO PARA APLICAÇÃO DE LAMINADO MELAMÍNICO EM PAREDE, INCLUSIVE UMA (1) DEMÃO DE COLA DE CONTATO | M2 | 8.56
3 - ED-50761 | 3 | ED-50761 |  | REBOCO COM ARGAMASSA, TRAÇO 1:2:8 (CIMENTO, CAL E AREIA), ESP. 20MM, APLICAÇÃO MANUAL, PREPARO MECÂNICO | M2 | 23.6
3 - ED-50760 | 3 | ED-50760 |  | REBOCO COM ARGAMASSA, TRAÇO 1:2:9 (CIMENTO, CAL E AREIA), COM ADITIVO IMPERMEABILIZANTE, ESP. 20MM, APLICAÇÃO MANUAL, PREPARO MECÂNICO | M2 | 28.91
3 - ED-50759 | 3 | ED-50759 |  | REBOCO COM ARGAMASSA, TRAÇO 1:7 (CIMENTO E AREIA), ESP. 20MM, APLICAÇÃO MANUAL, PREPARO MECÂNICO | M2 | 21.48
3 - ED-50714 | 3 | ED-50714 |  | REVESTIMENTO COM ARDÓSIA APLICADO EM PAREDE (40X40CM), ESP. 1CM, ACABAMENTO NATURAL, ASSENTAMENTO COM ARGAMASSA INDUSTRIALIZADA, INCLUSIVE REJUNTAMENTO | M2 | 38.14
3 - ED-50719 | 3 | ED-50719 |  | REVESTIMENTO COM ARGAMASSA BARITADA, ESP. 20CM, APLICAÇÃO MANUAL COM DESEMPENADEIRA, PREPARO MANUAL | M2 | 129.37
3 - ED-50762 | 3 | ED-50762 |  | REVESTIMENTO COM ARGAMASSA EM CAMADA ÚNICA, APLICADO EM PAREDE, TRAÇO 1:3 (CIMENTO E AREIA), ESP. 20MM, APLICAÇÃO MANUAL, PREPARO MECÂNICO | M2 | 21.89
3 - ED-50763 | 3 | ED-50763 |  | REVESTIMENTO COM ARGAMASSA EM CAMADA ÚNICA, APLICADO EM TETO, TRAÇO 1:3 (CIMENTO E AREIA), ESP. 20MM, APLICAÇÃO MANUAL, PREPARO MECÂNICO | M2 | 23.4
3 - ED-50715 | 3 | ED-50715 |  | REVESTIMENTO COM AZULEJO BRANCO (15X15CM), EM DIAGONAL, ASSENTAMENTO COM ARGAMASSA INDUSTRIALIZADA, INCLUSIVE REJUNTAMENTO | M2 | 56.24
3 - ED-50716 | 3 | ED-50716 |  | REVESTIMENTO COM AZULEJO BRANCO (15X15CM), JUNTA A PRUMO, ASSENTAMENTO COM ARGAMASSA INDUSTRIALIZADA, INCLUSIVE REJUNTAMENTO | M2 | 49.11
3 - ED-50717 | 3 | ED-50717 |  | REVESTIMENTO COM AZULEJO BRANCO (20X20CM), JUNTA A PRUMO, ASSENTAMENTO COM ARGAMASSA INDUSTRIALIZADA, INCLUSIVE REJUNTAMENTO | M2 | 51.93
3 - ED-9081 | 3 | ED-9081 |  | REVESTIMENTO COM CERÂMICA APLICADO EM PAREDE, ACABAMENTO ESMALTADO, AMBIENTE INTERNO/EXTERNO, PADRÃO EXTRA, DIMENSÃO DA PEÇA ATÉ 2025 CM2, PEI III, ASSENTAMENTO COM ARGAMASSA INDUSTRIALIZADA, INCLUSIVE REJUNTAMENTO | M2 | 57.87
3 - ED-50722 | 3 | ED-50722 |  | REVESTIMENTO COM CERÂMICA APLICADO EM PISO, ACABAMENTO ESMALTADO, AMBIENTE INTERNO, PADRÃO COMERCIAL, DIMENSÃO DA PEÇA (10X10CM), PEI IV, ASSENTAMENTO COM ARGAMASSA INDUSTRIALIZADA, INCLUSIVE REJUNTAMENTO | M2 | 45.86
3 - ED-50723 | 3 | ED-50723 |  | REVESTIMENTO COM CERÂMICA APLICADO EM PISO, ACABAMENTO ESMALTADO, AMBIENTE INTERNO, PADRÃO COMERCIAL, DIMENSÃO DA PEÇA (10X20CM), PEI IV, ASSENTAMENTO COM ARGAMASSA INDUSTRIALIZADA, INCLUSIVE REJUNTAMENTO | M2 | 44.81
3 - ED-50724 | 3 | ED-50724 |  | REVESTIMENTO COM CERÂMICA APLICADO EM PISO, ACABAMENTO ESMALTADO, AMBIENTE INTERNO, PADRÃO EXTRA, DIMENSÃO DA PEÇA ATÉ 2025 CM2, PEI IV, ASSENTAMENTO COM ARGAMASSA INDUSTRIALIZADA, INCLUSIVE REJUNTAMENTO | M2 | 67.2
3 - ED-50737 | 3 | ED-50737 |  | REVESTIMENTO COM GRANITO, CINZA ANDORINHA, APLICADO EM PAREDE, ESP. 2CM, ASSENTAMENTO COM ARGAMASSA INDUSTRIALIZADA, AMBIENTE INTERNO/EXTERNO, ALTURA MÁXIMA DE 3M PARA APLICAÇÃO DO GRANITO, INCLUSIVE REJUNTAMENTO | M2 | 212.84
3 - ED-50764 | 3 | ED-50764 |  | REVESTIMENTO COM IMPERMEABILIZANTE EM DUAS (2) CAMADAS SOBREPOSTAS DE ARGAMASSA, TRAÇO 1:3 (CIMENTO E AREIA) COM ADITIVO IMPEREMABILIZANTE, ESP. 20MM, INCLSUIVE PINTURA COM DUAS (2) DEMÃOS COM EMULSÃO ASFÁLTICA | M2 | 43.35
3 - ED-50739 | 3 | ED-50739 |  | REVESTIMENTO COM LADRILHO HIDRÁULICO APLICADO EM PAREDE (20X20CM) COM JUNTA SECA, NA COR NATURAL, ASSENTAMENTO COM ARGAMASSA INDUSTRIALIZADA | M2 | 58.95
3 - ED-50740 | 3 | ED-50740 |  | REVESTIMENTO COM LADRILHO HIDRÁULICO APLICADO EM PAREDE (25X25CM) COM JUNTA SECA, NA COR NATURAL, ASSENTAMENTO COM ARGAMASSA INDUSTRIALIZADA | M2 | 61.57
3 - ED-50744 | 3 | ED-50744 |  | REVESTIMENTO COM MÁRMORE BRANCO APLICADO EM PAREDE, ESP. 2CM, ASSENTAMENTO COM ARGAMASSA INDUSTRIALIZADA, AMBIENTE INTERNO/EXTERNO, ALTURA MÁXIMA DE 3M PARA APLICAÇÃO DO MÁRMORE, INCLUSIVE REJUNTAMENTO | M2 | 190.9
3 - ED-50749 | 3 | ED-50749 |  | REVESTIMENTO COM PASTILHA DE VIDRO (VIDROTIL), ASSENTADO COM ARGAMASSA PRÉ-FABRICADA, INCLUSIVE REJUNTAMENTO | M2 | 288.03
3 - ED-50750 | 3 | ED-50750 |  | REVESTIMENTO COM PASTILHAS DE PORCELANA, ASSENTADO COM ARGAMASSA PRÉ-FABRICADA, INCLUSIVE REJUNTAMENTO | M2 | 194.41
3 - ED-50756 | 3 | ED-50756 |  | REVESTIMENTO COM PEDRA SÃO TOMÉ APLICADO EM PAREDE (40X40CM), ESP. 2CM, ACABAMENTO NATURAL, ASSENTAMENTO COM ARGAMASSA INDUSTRIALIZADA, AMBIENTE INTERNO/EXTERNO, ALTURA MÁXIMA DE 3M PARA APLICAÇÃO DA PEDRA, INCLUSIVE REJUNTAMENTO | M2 | 98.16
3 - ED-50753 | 3 | ED-50753 |  | REVESTIMENTO COM PORCELANATO APLICADO EM PISO, ACABAMENTO ESMALTADO ACETINADO, AMBIENTE INTERNO/EXTERNO, PADRÃO EXTRA, BORDA RETIFICADA, DIMENSÃO DA PEÇA (45X45CM), ASSENTAMENTO COM ARGAMASSA INDUSTRIALIZADA, INCLUSIVE REJUNTAMENTO | M2 | 74.73
3 - ED-50754 | 3 | ED-50754 |  | REVESTIMENTO COM PORCELANATO APLICADO EM PISO, ACABAMENTO POLÍDO, AMBIENTE INTERNO, PADRÃO EXTRA, BORDA RETIFICADA, DIMENSÃO DA PEÇA (60X60CM), ASSENTAMENTO COM ARGAMASSA INDUSTRIALIZADA, INCLUSIVE REJUNTAMENTO | M2 | 83.7
3 - ED-50736 | 3 | ED-50736 |  | REVESTIMENTO DE GESSO EM PAREDE, ESP. 5MM, APLICAÇÃO MANUAL (SARRAFAEADO) | M2 | 16
3 - ED-9066 | 3 | ED-9066 |  | REVESTIMENTO DE GESSO EM TETO, ESP. 5MM, APLICAÇÃO MANUAL (SARRAFAEADO) | M2 | 18.56
3 - ED-50742 | 3 | ED-50742 |  | REVESTIMENTO EM LAMBRIS DE MADEIRA, LARGURA 10CM, INCLUSIVE BARROTEAMENTO | M2 | 97.95
3 - ED-9124 | 3 | ED-9124 |  | REVESTIMENTO EM LAMINADO MELAMÍNICO APLICADO EM PAREDE, ACABAMENTO FOSCO, ESP. 0,8MM, ASSENTAMENTO COM COLA DE CONTATO, INCLUSIVE LIXAMENTO E PREPARAÇÃO DA PAREDE PARA ASSENTAMENTO | M2 | 53.63
3 - ED-9125 | 3 | ED-9125 |  | REVESTIMENTO EM LAMINADO MELAMÍNICO APLICADO SOBRE SUPERFÍCIE DE MADEIRA, ACABAMENTO FOSCO, ESP. 0,8MM, ASSENTAMENTO COM COLA DE CONTATO, INCLUSIVE LIXAMENTO E PREPARAÇÃO SUPERFÍCIE PARA ASSENTAMENTO | M2 | 45.11
3 - ED-9071 | 3 | ED-9071 |  | REVESTIMENTO NATADO LISO, ESP. 5MM, APLICAÇÃO COM DESEMPENADEIRA METÁLICA, PREPARO MECÂNICO | M2 | 12.76
3 - ED-50746 | 3 | ED-50746 |  | REVESTIMENTO NATADO LISO, ESP. 5MM, APLICAÇÃO COM DESEMPENADEIRA METÁLICA, PREPARO MECÂNICO, INCLUSIVE ARGAMASSA EM CAMADA ÚNICA, TRAÇO 1:3 (CIMENTO E AREIA), APLICADO EM PAREDE, ESP. 20MM, APLICAÇÃO MANUAL, PREPARO MECÂNICO | M2 | 34.65
3 - 358 | 3 | 358 |  | ROD-001 - RODAPÉS
3 - ED-50775 | 3 | ED-50775 |  | RODAPÉ COM ARGAMASSA DE ALTA RESISÊNCIA INDUSTRIAL DE ALTA RESISTÊNCIA, ACABAMENTO POLIDO, COR CINZA, ALTURA 5CM, INCLUSIVE POLIMENTO | M | 28.6
3 - ED-50776 | 3 | ED-50776 |  | RODAPÉ COM ARGAMASSA DE ALTA RESISÊNCIA INDUSTRIAL DE ALTA RESISTÊNCIA, ACABAMENTO POLIDO, COR CINZA, ALTURA 7CM, INCLUSIVE POLIMENTO | M | 28.7
3 - ED-50770 | 3 | ED-50770 |  | RODAPÉ COM ARGAMASSA, TRAÇO 1:3 (CIMENTO E AREIA), ESP. 2CM, ALTURA 10CM, DESEMPENADO/ALISADO COM COLHER | M | 14.89
3 - ED-50768 | 3 | ED-50768 |  | RODAPÉ COM ARGAMASSA, TRAÇO 1:3 (CIMENTO E AREIA), ESP. 2CM, ALTURA 5CM, DESEMPENADO/ALISADO COM COLHER | M | 13.03
3 - ED-50769 | 3 | ED-50769 |  | RODAPÉ COM ARGAMASSA, TRAÇO 1:3 (CIMENTO E AREIA), ESP. 2CM, ALTURA 7CM, DESEMPENADO/ALISADO COM COLHER | M | 14.32
3 - ED-50771 | 3 | ED-50771 |  | RODAPÉ COM REVESTIMENTO EM CERÂMICA ESMALTADA COMERCIAL, ALTURA 10CM, PEI IV, ASSENTAMENTO COM ARGAMASSA INDUSTRIALIZADA, INCLUSIVE REJUNTAMENTO | M | 9.51
3 - ED-50774 | 3 | ED-50774 |  | RODAPÉ COM REVESTIMENTO EM GRANITO, CINZA ANDORINHA, ESP. 2CM, ALTURA 10CM, ASSENTAMENTO COM ARGAMASSA INDUSTRIALIZADA, INCLUSIVE REJUNTAMENTO | M | 28.63
3 - ED-50773 | 3 | ED-50773 |  | RODAPÉ COM REVESTIMENTO EM GRANITO, CINZA ANDORINHA, ESP. 2CM, ALTURA 5CM, ASSENTAMENTO COM ARGAMASSA INDUSTRIALIZADA, INCLUSIVE REJUNTAMENTO | M | 17.52
3 - ED-50772 | 3 | ED-50772 |  | RODAPÉ COM REVESTIMENTO EM GRANITO, CINZA ANDORINHA, ESP. 2CM, ALTURA 7CM, ASSENTAMENTO COM ARGAMASSA INDUSTRIALIZADA, INCLUSIVE REJUNTAMENTO | M | 21.01
3 - ED-50780 | 3 | ED-50780 |  | RODAPÉ COM REVESTIMENTO EM MÁRMORE BRANCO, ESP. 2CM, ALTURA 10CM, ASSENTAMENTO COM ARGAMASSA INDUSTRIALIZADA, INCLUSIVE REJUNTAMENTO | M | 28.33
3 - ED-50778 | 3 | ED-50778 |  | RODAPÉ COM REVESTIMENTO EM MÁRMORE BRANCO, ESP. 2CM, ALTURA 5CM, ASSENTAMENTO COM ARGAMASSA INDUSTRIALIZADA, INCLUSIVE REJUNTAMENTO | M | 18.43
3 - ED-50779 | 3 | ED-50779 |  | RODAPÉ COM REVESTIMENTO EM MÁRMORE BRANCO, ESP. 2CM, ALTURA 7CM, ASSENTAMENTO COM ARGAMASSA INDUSTRIALIZADA, INCLUSIVE REJUNTAMENTO | M | 21.24
3 - ED-50766 | 3 | ED-50766 |  | RODAPÉ COM REVESTIMENTO EM PEDRA ARDÓSIA, ESP. 7MM, ALTURA 5CM, ASSENTAMENTO COM ARGAMASSA INDUSTRIALIZADA, INCLUSIVE REJUNTAMENTO | M | 8.07
3 - ED-50767 | 3 | ED-50767 |  | RODAPÉ COM REVESTIMENTO EM PEDRA ARDÓSIA, ESP. 7MM, ALTURA 7CM, ASSENTAMENTO COM ARGAMASSA INDUSTRIALIZADA, INCLUSIVE REJUNTAMENTO | M | 8.3
3 - ED-50786 | 3 | ED-50786 |  | RODAPÉ EM GRANILITE/MARMORITE, ACABAMENTO POLIDO, COR BRANCA, ALTURA 10CM, INCLUSIVE POLIMENTO | M | 35.55
3 - ED-50784 | 3 | ED-50784 |  | RODAPÉ EM GRANILITE/MARMORITE, ACABAMENTO POLIDO, COR BRANCA, ALTURA 5CM, INCLUSIVE POLIMENTO | M | 27.33
3 - ED-50785 | 3 | ED-50785 |  | RODAPÉ EM GRANILITE/MARMORITE, ACABAMENTO POLIDO, COR BRANCA, ALTURA 7CM, INCLUSIVE POLIMENTO | M | 30.62
3 - ED-50783 | 3 | ED-50783 |  | RODAPÉ EM GRANILITE/MARMORITE, ACABAMENTO POLIDO, COR CINZA, ALTURA 10CM, INCLUSIVE POLIMENTO | M | 27.77
3 - ED-50781 | 3 | ED-50781 |  | RODAPÉ EM GRANILITE/MARMORITE, ACABAMENTO POLIDO, COR CINZA, ALTURA 5CM, INCLUSIVE POLIMENTO | M | 23.44
3 - ED-50782 | 3 | ED-50782 |  | RODAPÉ EM GRANILITE/MARMORITE, ACABAMENTO POLIDO, COR CINZA, ALTURA 7CM, INCLUSIVE POLIMENTO | M | 25.17
3 - ED-50777 | 3 | ED-50777 |  | RODAPÉ EM MADEIRA SUCUPIRA/IPÊ/CUMARÚ OU EQUIVALENTE DA REGIÃO, ESP. 2CM, ALTURA 7CM | M | 14.56
3 - 359 | 3 | 359 |  | SEDS-001 - PADRÃO SEDS
3 - ED-50787 | 3 | ED-50787 |  | ALAMBRADO PARA PENITENCIÁRIAS, COM TELA DE ARAME GALVANIZADO FIO 10 # 2" FIXADA EM QUADROS DE TUBOS AÇO GALVANIZADO D = 3", COM ESTICADOR D = 2", H = 4,0 M, CONFORME DETALHE 24 SEDS (INCLUSIVE FUNDAÇÃO) - PADRÃO PENITENCIÁRIA | M | 372.32
3 - ED-50788 | 3 | ED-50788 |  | ANTEPARO METÁLICO PARA SETEIRAS DAS ALAS H = 50 CM - PADRÃO SEDS | U | 137.08
3 - ED-50791 | 3 | ED-50791 |  | ASSENTAMENTO DE ESQUADRIA DE FERRO E CHAPA | M2 | 107.53
3 - ED-50825 | 3 | ED-50825 |  | BACIA SANITÁRIA ENVELOPADO (VASO) DE LOUÇA CONVENCIONAL, COR BRANCA, INCLUSIVE ACESSÓRIOS DE FIXAÇÃO/VEDAÇÃO, TUBO DE LIGAÇÃO DE LATÃO COM CANOPLA, FORNECIMENTO E INSTALAÇÃO, EXCLUSIVE VÁLVULA DE DESCARGA - D2/SITUAÇÃO 01 - PADRÃO SEDS | U | 356.46
3 - ED-50824 | 3 | ED-50824 |  | BANCADA COM TANQUE EM CONCRETO 140 X 55 CM, (D12), EXCETO ALVENARIA, BARRADO EM AZULEJO E PINTURA - PADRÃO SEDS | U | 981.97
3 - ED-50789 | 3 | ED-50789 |  | BELICHE SIMPLES, EXCETO ESCADA - PADRÃO SEDS | U | 1778.07
3 - ED-50790 | 3 | ED-50790 |  | CAMA INDIVIDUAL - D5-A - PADRÃO SEDS | U | 676.84
3 - ED-50793 | 3 | ED-50793 |  | ESCADA PARA BELICHE - PADRÃO SEDS | U | 188.47
3 - ED-50809 | 3 | ED-50809 |  | ESQUADRIA METÁLICA PARA PASSA DOCUMENTOS - PADRÃO SEDS | U | 423.79
3 - ED-50811 | 3 | ED-50811 |  | GRADE FIXA E PORTA DE ABRIR COM GRADE E CHAPA E TRANCA DE SEGURANÇA | M2 | 796.05
3 - ED-50813 | 3 | ED-50813 |  | GRELHA EM AÇO INOX L = 20 CM - PADRÃO SEDS | M | 476.92
3 - ED-50812 | 3 | ED-50812 |  | GRELHA METÁLICA 20 X 20 CM - PADRÃO SEDS | U | 64.39
3 - ED-50792 | 3 | ED-50792 |  | GUARDA-CORPO - PADRÃO SEDS | M | 305.43
3 - ED-50798 | 3 | ED-50798 |  | JANELA BASCULANTE METÁLICA EM QUADRO CANTONEIRA 3/4"X 3/4" X 1/8" COM TELA MOSQUITEIRO - PADRÃO SEDS | M2 | 487.53
3 - ED-50799 | 3 | ED-50799 |  | JANELA DE FERRO - PADRÃO SEDS | M2 | 392.69
3 - ED-50797 | 3 | ED-50797 |  | JANELA DE FERRO E METALON COM CHAPA E GRADE - PADRÃO SEDS | M2 | 552.53
3 - ED-50805 | 3 | ED-50805 |  | JANELA EM GRADE - PADRÃO SEDS | M2 | 367.53
3 - ED-50806 | 3 | ED-50806 |  | JANELA EM GRADE DE FERRO EM BARRAS TRANSVERSAIS DE FERRO CHATO SAE 1045 2" X 5/16" - PADRÃO SEDS | M2 | 327.53
3 - ED-50795 | 3 | ED-50795 |  | JANELA EM GRADE E TELA - PADRÃO SEDS | M2 | 337.53
3 - ED-50801 | 3 | ED-50801 |  | JANELA FIXA EM CHAPA - PADRÃO SEDS | M2 | 337.53
3 - ED-50810 | 3 | ED-50810 |  | JANELA TIPO VENEZIANA EM CHAPA 14 - PADRÃO SEDS | M2 | 494.1
3 - ED-50800 | 3 | ED-50800 |  | JANELA VENEZIANA FIXA EM CHAPA 14 - PADRÃO SEDS | M2 | 494.1
3 - ED-50814 | 3 | ED-50814 |  | LAVATÓRIO DE ALVENARIA E CONCRETO 60 X 40 CM (D1) - PADRÃO SEDS | U | 299.27
3 - ED-50815 | 3 | ED-50815 |  | MARCO DE CONCRETO ARMADO JUNTO ÀS PORTAS DE CELA E/OU ALOJAMENTO - INCLUSO FORMA, DESFORMA, AÇO E CONCRETO FCK = 20 MPA | M3 | 1326.1
3 - ED-50817 | 3 | ED-50817 |  | MESA DE CABECEIRA EM CONCRETO, EXCETO BANCO DE CONCRETO E PINTURA - D6-A - PADRÃO SEDS | M | 94.51
3 - ED-50816 | 3 | ED-50816 |  | MESA DE CABECEIRA EM CONCRETO, EXCETO PINTURA - D6 - PADRÃO SEDS | M | 236.79
3 - ED-50818 | 3 | ED-50818 |  | MURO DE SEGURANÇA EM BLOCO DE CONCRETO REVESTIDO E PINTADO COM TINTA ACRÍLICA E = 20 CM, H = 5,15 M, EXCLUSIVE FUNDAÇÃO (ESTACA E BLOCOS) - DET SEDS 23 | M | 1250.09
3 - ED-50802 | 3 | ED-50802 |  | PORTA DE ABRIR EM BARRAS TRANSVERSAIS DE FERRO CHATO SAE 1045 2" X 5/16" REVESTIDA EM CHAPA 14 SAE 1020 - PADRÃO SEDS | M2 | 907.53
3 - ED-50803 | 3 | ED-50803 |  | PORTA DE ABRIR EM FERRO E TELA FIO 6 - PADRÃO SEDS | M2 | 257.53
3 - ED-50807 | 3 | ED-50807 |  | PORTA DE ABRIR EM GRADE - PADRÃO SEDS | M2 | 587.53
3 - ED-50808 | 3 | ED-50808 |  | PORTA DE ABRIR EM GRADE E TELA - PADRÃO SEDS | M2 | 757.53
3 - ED-50794 | 3 | ED-50794 |  | PORTA DE ABRIR, 01 FOLHA, EM CHAPA 14 SAE 1020 - PADRÃO SEDS | M2 | 557.53
3 - ED-50796 | 3 | ED-50796 |  | PORTA DE ABRIR, 02 FOLHAS, EM CHAPA 14 SAE 1020 - PADRÃO SEDS | M2 | 557.53
3 - ED-50804 | 3 | ED-50804 |  | PORTA EM TELA ONDULADA ARTÍSTICA MALHA 30 X 30 CM, FIO 10 - PADRÃO SEDS | M2 | 357.53
3 - ED-50819 | 3 | ED-50819 |  | PRATELEIRA DE CONCRETO, ACABAMENTO NATADO VERDE L = 40 CM - PADRÃO SEDS | M | 151.23
3 - ED-50820 | 3 | ED-50820 |  | PRATELEIRA DE CONCRETO COM DRAMIX, L = 40 CM COM APOIO EM METALON | M | 160.48
3 - ED-50821 | 3 | ED-50821 |  | S1- SETEIRA EM CHAPA 95 X 12 CM - PADRÃO SEDS | U | 183.36
3 - ED-50822 | 3 | ED-50822 |  | S2 - SETEIRA EM CHAPA 115 X 12 CM - PADRÀO SEDS | U | 262.05
3 - ED-50823 | 3 | ED-50823 |  | S3 - JANELA DE GRADE DE SETEIRA FIXA 80 X 12 CM - PADRÃO SEDS | U | 175.26
3 - 360 | 3 | 360 |  | SEE-001 - PADRÃO SEE
3 - ED-50832 | 3 | ED-50832 |  | AC-ARMÁRIO (71 X 52 X 350 CM) EM MADEIRA MACIÇA, COM PORTAS E PUXADORES, SOB BANCADA DO LABORATORIO COM PRATELEIRA, REVESTIDO EM LAMINADO MELAMÍNICO | CJ | 560.9
3 - ED-50827 | 3 | ED-50827 |  | ALAMBRADO H = 3,20 M, TELA GALVANIZADA FIO 12, # 7,5 CM, TUBO FERRO 50 MM, PAREDE CHAPA 13, FIXADO EM FUNDAÇÃO DE CONCRETO FCK = 20 MPA, COM PROF. = 50 CM, INCLUSIVE UM PORTÃO (180 X 210 CM) E PINTURA | M | 489.57
3 - ED-50828 | 3 | ED-50828 |  | ALAMBRADO H = 4,00 M, TELA GALVANIZADA FIO 12, # 7,5 CM, TUBO FERRO 50 MM, PAREDE CHAPA 13, FIXADO EM FUNDAÇÃO DE CONCRETO FCK = 20 MPA, COM PROF. = 50 CM, INCLUSIVE DOIS PORTÕES (180 X 210 CM E 90 X 210 CM) E PINTURA | M | 536.03
3 - ED-50829 | 3 | ED-50829 |  | ALAMBRADO H = 6,00 M, TELA GALVANIZADA FIO 12, # 7,5 CM, TUBO FERRO 50 MM, PAREDE CHAPA 13, FIXADO EM FUNDAÇÃO DE CONCRETO FCK = 15 MPA, COM PROF. = 50 CM, INCLUSIVE UM PORTÃO (90 X 210 CM) E PINTURA | M | 652.17
3 - ED-50831 | 3 | ED-50831 |  | ALÇAPÃO - EMPENA (60 CM X 100 CM) ESTRUTURA EM CHAPA METÁLICA, ASSENTADA. CONFORME PROJETO AMPLIAÇÃO ESQUADRIAS PADRÃO 5/2000 | U | 208.06
3 - ED-50830 | 3 | ED-50830 |  | ALÇAPÃO (85,50 CM X 65,70 CM) ESTRUTURA EM CHAPA METÁLICA, ASSENTADA. CONFORME PROJETO AMPLIAÇÃO ESQUADRIAS PADRÃO 5/2000 | U | 207.59
3 - ED-50835 | 3 | ED-50835 |  | ARMÁRIO PARA VASSOURAS - D.M.L. | U | 164.4
3 - ED-50834 | 3 | ED-50834 |  | ARMÁRIO SOB BANCADA LABORATÓRIO (0,52X0,71X7,05)+(0,52X0,71X3,05) EM ESTRUTURA DE MADEIRA E PORTAS EM COMPENSADO 20 MM, REVESTIDO EM LAMINADO MELAMÍNICO NAS DUAS FACES, CONFORME DETALHES PROJETO PADRÃO DEER-MG | CJ | 821.6
3 - ED-50837 | 3 | ED-50837 |  | ARQUIBANCADA PADRÃO DE CONCRETO SEM SOLO, METRO DE CADA DEGRAU DE 90 X 40 CM, DESEMPENADO A FRESCO E DEGRAUS INTERMEDIÁRIO DE 10 EM 10 M (PARA MEDIÇÕES: MULTIPLICAR A EXTENSÃO PELO NÚMERO DE DEGRAUS) - (PADRÃO SEE) | M | 44.64
3 - ED-50833 | 3 | ED-50833 |  | A1- ARMÁRIO COM PORTAS DE MADEIRA SOB BANCA, UM MÓDULO DE 80 X 110 CM, PRATELEIRA E MESA DE ARDOSIA POLIDA, E = 3 CM | CJ | 435
3 - ED-50838 | 3 | ED-50838 |  | BANCADA DE LABORATÓRIO COMPLETA, INCLUSIVE ARMÁRIO EM COMPENSADO 20 MM, COM PORTA REVESTIDA EM LAMINADO MELAMÍNICO BRANCO NAS DUAS FACES, H = 75 CM, PRATELEIRA REVESTIDA, BANCADA L = 60 CM E RODABANCA DE GRANITO CINZA ANDORINHA, | CJ | 4697.16
3 - ED-50839 | 3 | ED-50839 |  | BARRAMENTO DE MADEIRA IPÊ PARA SALA DE AULA, L = 7 CM | M | 15.32
3 - ED-50862 | 3 | ED-50862 |  | BEBEDOURO/LAVATÓRIO COLETIVO EM ALVENARIA REVESTIDA EM AÇO INOX AISI 304 E AZULEJO, EXCETO PARTE HIDRO-SANITÁRIA (PADRÃO SEE) | U | 4280.25
3 - ED-50859 | 3 | ED-50859 |  | BLOCO ARMADO EM CONCRETO 20 MPA, INCLUSIVE LASTRO 5 CM EM CONCRETO MAGRO 9 MPA, FORMAS LATERAIS E DESFORMA. | M3 | 2438.39
3 - ED-50860 | 3 | ED-50860 |  | CINTA ARMADA EM CONCRETO 20 MPA, INCLUSIVE LASTRO 5 CM EM CONCRETO MAGRO 9 MPA, FORMAS LATERAIS E DESFORMA. | M3 | 2438.39
3 - ED-50851 | 3 | ED-50851 |  | CINTA DE CONCRETO ARMADO APARENTE (17 X 10 CM), 20 MPA, EM GUARDA- CORPO E PEITORIL, INCLUSIVE FORMA E AÇO, NAS CIRCULAÇÕES | M3 | 1120.54
3 - ED-50853 | 3 | ED-50853 |  | CINTA DE CONCRETO ARMADO APARENTE (17 X 10 CM), 20 MPA, INCLUSIVE FORMA E AÇO, EM GUARDA- CORPO E PEITORIL, | M3 | 1120.54
3 - ED-50844 | 3 | ED-50844 |  | CINTA DE CONCRETO ARMADO (10 X 10 CM) 20 MPA, EM GUARDA- CORPO, INCLUSIVE FORMA E AÇO, NAS CIRCULAÇÕES | M3 | 1246.66
3 - ED-50840 | 3 | ED-50840 |  | COMPENSADO PINTADO PARA FECHAMENTO BALCÃO SECRETARIA, INCLUSO CANTONEIRAS PARA FIXAÇÃO NA ALVENARIA E TAMPO. CONFORME DETALHE 33-D AGOSTO 2001 PROJETO PADRÃO DEER-MG | M2 | 90.37
3 - ED-50846 | 3 | ED-50846 |  | ESCADA DE CONCRETO 20 MPA, APARENTE, ESPELHO = 16,3 CM, ARMAÇÃO, FORMA PLASTIFICADA, ESCORAMENTO E DESFORMA | M3 | 1522.41
3 - ED-50852 | 3 | ED-50852 |  | ESCADA SOBRE O SOLO DEGRAUS APROXIMADAMENTE 50 X 16,5 CM | M2 | 101.1
3 - ED-50836 | 3 | ED-50836 |  | ESCANINHO | U | 198
3 - ED-50854 | 3 | ED-50854 |  | FOSSA SÉPTICA TIPO A EM CONCRETO E ALVENARIA, CONFORME DETALHE 31 (PADRÃO PRÉDIOS ESCOLARES), INCLUSIVE POÇO ABSORVENTE E CAIXA, INCLUSIVE BOTA FORA DE MATERIAL ESCAVADO | U | 10256.97
3 - ED-50855 | 3 | ED-50855 |  | FOSSA SÉPTICA TIPO B EM CONCRETO E ALVENARIA, CONFORME DETALHE 31 (PADRÃO PRÉDIOS ESCOLARES), INCLUSIVE POÇO ABSORVENTE E CAIXA, INCLUSIVE BOTA FORA DE MATERIAL ESCAVADO | U | 12731.54
3 - ED-50856 | 3 | ED-50856 |  | FOSSA SÉPTICA TIPO C EM CONCRETO E ALVENARIA, CONFORME DETALHE 31 (PADRÃO PRÉDIOS ESCOLARES), INCLUSIVE POÇO ABSORVENTE E CAIXA, INCLUSIVE BOTA FORA DE MATERIAL ESCAVADO | U | 14043.8
3 - ED-50857 | 3 | ED-50857 |  | FOSSA SÉPTICA TIPO D EM CONCRETO E ALVENARIA, CONFORME DETALHE 31 (PADRÃO PRÉDIOS ESCOLARES), INCLUSIVE POÇO ABSORVENTE E CAIXA, INCLUSIVE BOTA FORA DE MATERIAL ESCAVADO | U | 15403.9
3 - ED-50858 | 3 | ED-50858 |  | FOSSA SÉPTICA TIPO E EM CONCRETO E ALVENARIA, CONFORME DETALHE 31 (PADRÃO PRÉDIOS ESCOLARES), INCLUSIVE POÇO ABSORVENTE E CAIXA, INCLUSIVE BOTA FORA DE MATERIAL ESCAVADO | U | 16578.4
3 - ED-50896 | 3 | ED-50896 |  | GF1 - (340 X 145 CM ) GRADE FIXA PARA PROTEÇÃO DE JANELAS, EM BARRA DE FERRO QUADRADO DE 1/2" E QUADRO DE FERRO CHATO DE 1/2"X 1/8", COLOCADA | U | 1270.85
3 - ED-50897 | 3 | ED-50897 |  | GF1 - (340 X 165 CM ) GRADE FIXA PARA PROTEÇÃO DE JANELAS, EM BARRA DE FERRO QUADRADO DE 1/2" E QUADRO DE FERRO CHATO DE 1/2"X 1/8", COLOCADA | U | 1446.14
3 - ED-50899 | 3 | ED-50899 |  | GF2 - (340 X 105 CM ) GRADE FIXA PARA PROTEÇÃO DE JANELAS, EM BARRA DE FERRO QUADRADO DE 1/2" E QUADRO DE FERRO CHATO DE 1/2"X 1/8", COLOCADA | U | 920.27
3 - ED-50898 | 3 | ED-50898 |  | GF2 - (340 X 165 CM ) GRADE FIXA PARA PROTEÇÃO DE JANELAS, EM BARRA DE FERRO QUADRADO DE 1/2" E QUADRO DE FERRO CHATO DE 1/2"X 1/8", COLOCADA | U | 1446.14
3 - ED-50900 | 3 | ED-50900 |  | GF3 - (340 X 60 CM ) GRADE FIXA PARA PROTEÇÃO DE JANELAS, EM BARRA DE FERRO QUADRADO DE 1/2" E QUADRO DE FERRO CHATO DE 1/2"X 1/8", COLOCADA | U | 525.87
3 - ED-50901 | 3 | ED-50901 |  | GF3 - (340 X 80 CM ) GRADE FIXA PARA PROTEÇÃO DE JANELAS, EM BARRA DE FERRO QUADRADO DE 1/2" E QUADRO DE FERRO CHATO DE 1/2"X 1/8", COLOCADA | U | 701.16
3 - ED-50902 | 3 | ED-50902 |  | GF4 - (162,5 X 80 CM ) GRADE FIXA PARA PROTEÇÃO DE JANELAS, EM BARRA DE FERRO QUADRADO DE 1/2" E QUADRO DE FERRO CHATO DE 1/2"X 1/8", COLOCADA | U | 335.11
3 - ED-50904 | 3 | ED-50904 |  | GF5 - (340 X 185 CM ) GRADE FIXA PARA PROTEÇÃO DE JANELAS, EM BARRA DE FERRO QUADRADO DE 1/2" E QUADRO DE FERRO CHATO DE 1/2"X 1/8", COLOCADA | U | 1621.43
3 - ED-50903 | 3 | ED-50903 |  | GF5 - (340 X 40 CM ) GRADE FIXA PARA PROTEÇÃO DE JANELAS, EM BARRA DE FERRO QUADRADO DE 1/2" E QUADRO DE FERRO CHATO DE 1/2"X 1/8", COLOCADA | U | 350.58
3 - ED-50913 | 3 | ED-50913 |  | GR - GRADE FIXA EM FERRO (180 X 158 CM) , COLOCADA | U | 733.12
3 - ED-50912 | 3 | ED-50912 |  | JANELA PERFIL CANTONEIRA BASCULANTE 0,60 X 0,60 M, CONFORME DETALHE PADRÃO ESCOLAR 4/98 VERSÃO 2005 | U | 129.22
3 - ED-50911 | 3 | ED-50911 |  | JANELA PERFIL CANTONEIRA BASCULANTE 1,20 X 0,60 M, CONFORME DETALHE PADRÃO ESCOLAR 4/98 VERSÃO 2005 | U | 258.45
3 - ED-50882 | 3 | ED-50882 |  | JB1 - (340 X 40 CM) BASCULANTE DE FERRO ASSENTADA COM PARAFUSOS E BUCHA, CONFORME DETALHE E ESPECIFICAÇÕES | U | 473.75
3 - ED-50881 | 3 | ED-50881 |  | JB1 - (345 X 40 CM) BASCULANTE DE FERRO ASSENTADA COM PARAFUSOS E BUCHA, CONFORME DETALHE E ESPECIFICAÇÕES | U | 480.72
3 - ED-50884 | 3 | ED-50884 |  | JB2 - (340 X 60 CM) BASCULANTE DE FERRO ASSENTADA COM PARAFUSOS E BUCHA,CONFORME DETALHE E ESPECIFICAÇÕES | U | 710.63
3 - ED-50883 | 3 | ED-50883 |  | JB2 - (345 X 60 CM) BASCULANTE DE FERRO ASSENTADA COM PARAFUSOS E BUCHA,CONFORME DETALHE E ESPECIFICAÇÕES | U | 721.08
3 - ED-50886 | 3 | ED-50886 |  | JB3 - (340 X 80 CM) BASCULANTE DE FERRO ASSENTADA COM PARAFUSOS E BUCHA,CONFORME DETALHE E ESPECIFICAÇÕES | U | 947.51
3 - ED-50885 | 3 | ED-50885 |  | JB3 - (345 X 80 CM) BASCULANTE DE FERRO ASSENTADA COM PARAFUSOS E BUCHA,CONFORME DETALHE E ESPECIFICAÇÕES | U | 961.44
3 - ED-50887 | 3 | ED-50887 |  | JB4 - (165 X 80 CM) BASCULANTE DE FERRO ASSENTADA COM PARAFUSOS E BUCHA,CONFORME DETALHE E ESPECIFICAÇÕES | U | 470.27
3 - ED-50888 | 3 | ED-50888 |  | JB5 - (172,5 X 40 CM) BASCULANTE DE FERRO ASSENTADA COM PARAFUSOS E BUCHA,CONFORME DETALHE E ESPECIFICAÇÕES | U | 240.36
3 - ED-50889 | 3 | ED-50889 |  | JB5 - (195 X 40 CM) BASCULANTE DE FERRO ASSENTADA COM PARAFUSOS E BUCHA,CONFORME DETALHE E ESPECIFICAÇÕES | U | 271.71
3 - ED-50891 | 3 | ED-50891 |  | JB6 - (210 X 40 CM) BASCULANTE DE FERRO ASSENTADA COM PARAFUSOS E BUCHA,CONFORME DETALHE E ESPECIFICAÇÕES | U | 306.54
3 - ED-50890 | 3 | ED-50890 |  | JB6 - (82,25 X 40 CM) BASCULANTE DE FERRO ASSENTADA COM PARAFUSOS E BUCHA,CONFORME DETALHE E ESPECIFICAÇÕES | U | 114.6
3 - ED-50893 | 3 | ED-50893 |  | JB7 - (162,5 X 40 CM) BASCULANTE DE FERRO ASSENTADA COM PARAFUSOS E BUCHA,CONFORME DETALHE E ESPECIFICAÇÕES | U | 226.42
3 - ED-50892 | 3 | ED-50892 |  | JB7 - (165 X 40 CM) BASCULANTE DE FERRO ASSENTADA COM PARAFUSOS E BUCHA,CONFORME DETALHE E ESPECIFICAÇÕES | U | 229.91
3 - ED-50895 | 3 | ED-50895 |  | JB8 - (130 X 40 CM) BASCULANTE DE FERRO ASSENTADA COM PARAFUSOS E BUCHA,CONFORME DETALHE E ESPECIFICAÇÕES | U | 181.14
3 - ED-50894 | 3 | ED-50894 |  | JB8 - (135 X 40 CM) BASCULANTE DE FERRO ASSENTADA COM PARAFUSOS E BUCHA,CONFORME DETALHE E ESPECIFICAÇÕES | U | 188.1
3 - ED-50878 | 3 | ED-50878 |  | JC1 - (340 X 145 CM) BASCULANTE DE FERRO ASSENTADA COM PARAFUSOS E BUCHA, CONFORME DETALHE E ESPECIFICAÇÕES | U | 1717.36
3 - ED-50877 | 3 | ED-50877 |  | JC1 - (345 X 145 CM) BASCULANTE DE FERRO ASSENTADA COM PARAFUSOS E BUCHA, CONFORME DETALHE E ESPECIFICAÇÕES | U | 1742.62
3 - ED-50880 | 3 | ED-50880 |  | JC2 - (340 X 165 CM) BASCULANTE DE FERRO ASSENTADA COM PARAFUSOS E BUCHA,CONFORME DETALHE E ESPECIFICAÇÕES | U | 1954.24
3 - ED-50879 | 3 | ED-50879 |  | JC2 - (345 X 165 CM) BASCULANTE DE FERRO ASSENTADA COM PARAFUSOS E BUCHA,CONFORME DETALHE E ESPECIFICAÇÕES | U | 1982.98
3 - ED-50905 | 3 | ED-50905 |  | JT - (150 X 75 CM) PAINEL FIXO EM TELA METÁLICA FIO 12 #5MM | U | 270.91
3 - ED-50906 | 3 | ED-50906 |  | JT - (150 X 80 CM) PAINEL FIXO EM TELA METÁLICA FIO 12 #5MM | U | 288.97
3 - ED-50917 | 3 | ED-50917 |  | J6 - (140 CM X 140 CM) GRADE FIXA DE FERRO ASSENTADA COM PARAFUSOS E BUCHA, CONFORME DETALHE E ESPECIFICAÇÕES | U | 505.24
3 - ED-50918 | 3 | ED-50918 |  | J9 - (140 CM X 175 CM) DE ABRIR, DUAS PORTAS, EM CHAPA METÁLICA DE FERRO ASSENTADA COM PARAFUSOS E BUCHA, CONFORME DETALHE E ESPECIFICAÇÕES | U | 702.58
3 - ED-50847 | 3 | ED-50847 |  | LAJE MACIÇA 15 CM DE CONCRETO 13,5 MPA COM ADITIVO IMPERMEABILIZANTE, ARMAÇÃO, FORMA , DESFORMA ( FUNDO CAIXA DÁGUA E COBERTURA) | M2 | 153.22
3 - ED-50848 | 3 | ED-50848 |  | LAJE 10 CM MACIÇA DE CONCRETO 20 MPA, COM ARMAÇÃO, FORMA RESINADA, ESCORAMENTO E DESFORMA | M2 | 136.47
3 - ED-50849 | 3 | ED-50849 |  | LAJE 8 CM MACIÇA DE CONCRETO 20MPA, COM ARMAÇÃO, FORMA RESINADA. ESCORAMENTO E DESFORMA | M2 | 118.85
3 - ED-50861 | 3 | ED-50861 |  | LAVATÓRIO/ESCOVAÇÃO DE DENTES TIPO COCHO EM AÇO INOXIDÁVEL - PADRÃO SEE | U | 1657.51
3 - ED-50863 | 3 | ED-50863 |  | MANTA DE BORRACHA DE 5 MM NATURAL/COMUM PARA BANCADA | M2 | 18.81
3 - ED-50845 | 3 | ED-50845 |  | PAREDE 15 CM CONCRETO 20 MPA COM ADITIVO IMPERMEABILIZANTE, ARMAÇÃO, FORMA, DESFORMA (PAREDE DA CAIXA DÁGUA) | M2 | 199.54
3 - ED-50907 | 3 | ED-50907 |  | PG - (70 X 70 CM) PORTA COMPLETA, ESTRUTURA EM CHAPA, ASSENTADA , CONFORME DETALHES E ESPECIFICAÇÕES | U | 172.91
3 - ED-50842 | 3 | ED-50842 |  | PILAR EM CONCRETO APARENTE 20 MPA, INCLUSIVE ARMAÇÃO, FORMA PLASTIFICADA E DESFORMA | M3 | 1816.28
3 - ED-50843 | 3 | ED-50843 |  | PILARETE DE CONCRETO 17 X 20 CM CONCRETO 20 MPA, APARENTE NA FACE EXTERNA , INCLUSIVE FORMA E AÇO, EM GUARDA - CORPO NAS CIRCULAÇÕES | M3 | 1767.27
3 - ED-50864 | 3 | ED-50864 |  | POÇO ABSORVENTE DE D = 150 CM X 3 M, REVESTIDO EM ALVENARIA DE TIJOLO REQUEIMADO, FUNDO DE AREIA E BRITA E TAMPA EM LAJE ESP. = 8 CM, INCLUSIVE BOTA FORA DE MATERIAL ESCAVADO | U | 2878.42
3 - ED-50915 | 3 | ED-50915 |  | PORTA METÁLICA 70 X 210 CM , INCLUINDO FECHADURA TIPO EXTERNA E FERRAGENS, CONFORME DETALHE PADRÃO ESCOLAR 4/98 VERSÃO 2005 | U | 421.55
3 - ED-50916 | 3 | ED-50916 |  | PORTA METÁLICA 80 X 210 CM , INCLUINDO FECHADURA TIPO EXTERNA E FERRAGENS, CONFORME DETALHE PADRÃO ESCOLAR 4/98 VERSÃO 2005 | U | 481.77
3 - ED-50909 | 3 | ED-50909 |  | PORTA 1,00 X 2,10 CM, CONFORME DETALHE DE PROJETO | U | 602.21
3 - ED-50914 | 3 | ED-50914 |  | PV - (165 X 90 CM) PORTA COMPLETA, 2 FOLHAS, ESTRUTURA EM CHAPA, MARCO EM CHAPA DOBRADA, ASSENTADA , CONFORME DETALHES E ESPECIFICAÇÕES | U | 236.77
3 - ED-50908 | 3 | ED-50908 |  | PV1 - PORTA DE ABRIR VENEZIANA CHAPA DE ABRIR, (CANTINA), 150 X 130 X 90 CM | U | 481.2
3 - ED-50841 | 3 | ED-50841 |  | P8 (83 CM X 60 CM) PORTINHOLA EM COMPENSADO PINTADO COM TRINCO, CONFORME DETALHE 33-D AGOSTO 2001 PROJETO PADRÃO DEER-MG | M2 | 131.52
3 - ED-50871 | 3 | ED-50871 |  | QUADRO DE AVISO COMPLETO, COM PORTA DE ACRÍLICO 50 X 80 X 8 CM | U | 739.7
3 - ED-50870 | 3 | ED-50870 |  | QUADRO DE AVISO COMPLETO, COM PORTA DE VIDRO 50 X 80 X 8 CM | U | 639.7
3 - ED-50872 | 3 | ED-50872 |  | QUADRO DE AVISOS 80 X 40 CM, COMPLETO, COLOCADO | U | 539.7
3 - ED-50874 | 3 | ED-50874 |  | QUADRO DE CHAVE DE MADEIRA 70 GANCHOS - PORTA COM ACRÍLICO, 40 X 60 CM | U | 639.7
3 - ED-50873 | 3 | ED-50873 |  | QUADRO DE CHAVE DE MADEIRA 70 GANCHOS - PORTA COM VIDRO, 40 X 60 CM | U | 539.7
3 - ED-50875 | 3 | ED-50875 |  | QUADRO DE CHAVES 50 X 46 CM | U | 539.7
3 - ED-50910 | 3 | ED-50910 |  | QUADRO METÁLICO 2,00 X 0,60 M EM TELA METÁLICA 1", FIO # 10 | U | 288.97
3 - ED-50865 | 3 | ED-50865 |  | QUADRO PARA GIZ DE LAMINADO MELAMÍNICO COLOCADO 308 X 125 CM COM PORTA GIZ E MOLDURA, COM DOIS QUADROS PARA CARTAZES DE 127 X 125 CM | U | 2179.1
3 - ED-50866 | 3 | ED-50866 |  | QUADRO PARA GIZ E CARTAZES - MOLDURA EM ALUMÍNIO | U | 1559.4
3 - ED-50868 | 3 | ED-50868 |  | QUADRO PARA GIZ E CARTAZES, 310 X 131 CM - MOLDURA EM MADEIRA | U | 1159.4
3 - ED-50867 | 3 | ED-50867 |  | QUADRO PARA GIZ E CARTAZES, 557 X 126 CM - MOLDURA EM MADEIRA | U | 1759.4
3 - ED-50869 | 3 | ED-50869 |  | QUADRO PARA PINCEL ATÔMICO, EM CHAPA RESINADA (310 X 131 CM), COMPLETO | U | 1159.4
3 - ED-50876 | 3 | ED-50876 |  | RÉGUA DE 10 X 1,7 CM (PEROBA ROSA) CANTO BOLEADO | M | 21.16
3 - ED-50919 | 3 | ED-50919 |  | TF- (350 X 72 CM) TELA FIXA SOLDADA ENTRE PILARETES METÁLICOS DE SUSTENTAÇÃO DAS TERÇAS EM PERFIL CANTONEIRA E TELA CORRUGADA | U | 214.92
3 - ED-50850 | 3 | ED-50850 |  | VIGA DE 0,21 A 0,35 M DE LARGURA EM CONCRETO 20MPA, APARENTE, ARMAÇÃO, FORMA PLASTIFICADA, ESCORAMENTO E DESFORMA | M3 | 1223.79
3 - 361 | 3 | 361 |  | SER-001 - SERRALHERIA
3 - ED-9100 | 3 | ED-9100 |  | ALAMBRADO PARA QUADRA ESPORTIVA, COM TELA DE ARAME GALVANIZADO FIO 12 # 2", FIXADO EM QUADROS DE TUBOS DE AÇO CARBONO GALVANIZADO DN 50MM (2") | M2 | 107.98
3 - ED-50921 | 3 | ED-50921 |  | ALAMBRADO PARA QUADRA ESPORTIVA, COM TELA DE ARAME GALVANIZADO FIO 12 # 2", FIXADO EM QUADROS DE TUBOS DE AÇO GALVANIZADO D = 2", H = 1,00 M | M | 131.71
3 - ED-50920 | 3 | ED-50920 |  | ALAMBRADO PARA QUADRA ESPORTIVA, COM TELA DE ARAME GALVANIZADO FIO 12 # 2", FIXADO EM QUADROS DE TUBOS DE AÇO GALVANIZADO D = 2", H = 4,00 M | M | 292.2
3 - ED-50922 | 3 | ED-50922 |  | ALAMBRADO PARA QUADRA ESPORTIVA, COM TELA DE ARAME GALVANIZADO FIO 12 # 2", FIXADO EM QUADROS DE TUBOS DE AÇO GALVANIZADO D = 2", H = 6,00 M | M | 408.34
3 - ED-50923 | 3 | ED-50923 |  | ALÇAPÃO 60 X 60 CM COM COM QUADRO DE CANTONEIRA METÁLICA 1"X 1/8", TAMPA EM CANTONEIRA 7/8"X 1/8" E CHAPA METÁLICA ENRIJECIDA POR PERFIL "T | U | 184.86
3 - ED-50925 | 3 | ED-50925 |  | ALÇAPÃO 70 X 70 CM COM COM QUADRO DE CANTONEIRA METÁLICA 1"X 1/8", TAMPA EM CANTONEIRA 7/8"X 1/8" E CHAPA METÁLICA ENRIJECIDA POR PERFIL "T | U | 214.23
3 - ED-50924 | 3 | ED-50924 |  | ALÇAPÃO 80 X 80 CM COM COM QUADRO DE CANTONEIRA METÁLICA 1"X 1/8", TAMPA EM CANTONEIRA 7/8"X 1/8" E CHAPA METÁLICA ENRIJECIDA POR PERFIL "T | U | 223.82
3 - ED-50927 | 3 | ED-50927 |  | ARMÁRIO EM CHAPA DOBRADA #14 COM PRATELEIRA INTERNA E SUPORTES DE METALON PARA TV E VÍDEO | U | 323.31
3 - ED-50928 | 3 | ED-50928 |  | ARMÁRIO PARA TV E VÍDEO | U | 268.52
3 - ED-50933 | 3 | ED-50933 |  | ASSENTAMENTO DE GRADIS E PORTÕES | M2 | 63.69
3 - ED-50931 | 3 | ED-50931 |  | ASSENTAMENTO DE JANELAS METÁLICAS BASCULANTE OU FIXA | M2 | 74.18
3 - ED-50932 | 3 | ED-50932 |  | ASSENTAMENTO DE JANELAS METÁLICAS DE CORRER E MAXIM-AR | M2 | 119.95
3 - ED-50934 | 3 | ED-50934 |  | ASSENTAMENTO DE PORTA DE FERRO UMA OU DUAS FOLHAS | M2 | 46.77
3 - ED-50929 | 3 | ED-50929 |  | BATE-RODAS EM TUBO GALVANIZADO DIN 2440, D = 3" | U | 185.36
3 - ED-50943 | 3 | ED-50943 |  | CORRIMÃO DUPLO EM TUBO DE AÇO INOX D = 1 1/2" - FIXADO EM ALVENARIA | M | 324.61
3 - ED-50937 | 3 | ED-50937 |  | CORRIMÃO DUPLO EM TUBO GALVANIZADO DIN 2440, D = 1 1/2" - FIXADO EM ALVENARIA | M | 107.38
3 - ED-50941 | 3 | ED-50941 |  | CORRIMÃO SIMPLES EM TUBO DE AÇO INOX D = 1 1/2" - FIXADO EM ALVENARIA | M | 171.07
3 - ED-50942 | 3 | ED-50942 |  | CORRIMÃO SIMPLES EM TUBO DE AÇO INOX D = 1 1/2" - FIXADO EM PISO | M | 167.52
3 - ED-50935 | 3 | ED-50935 |  | CORRIMÃO SIMPLES EM TUBO GALVANIZADO DIN 2440, D = 1 1/2" - FIXADO EM ALVENARIA | M | 91.07
3 - ED-50936 | 3 | ED-50936 |  | CORRIMÃO SIMPLES EM TUBO GALVANIZADO DIN 2440, D = 1 1/2" - FIXADO EM PISO | M | 81.77
3 - ED-50947 | 3 | ED-50947 |  | DEGRAU DE ESCADA DE MARINHEIRO DE FERRO REDONDO DE 7/8" ENGASTADO | U | 37.7
3 - ED-50949 | 3 | ED-50949 |  | ESCADA MARINHEIRO - TUBO GALVANIZADO D = 3/4" E D = 1/2" | M | 164.09
3 - ED-50948 | 3 | ED-50948 |  | ESCADA MARINHEIRO COM GRADIL PROTETOR - D = 3/4" | M | 363.62
3 - ED-50950 | 3 | ED-50950 |  | FECHAMENTO DE EMPENA COM QUADRO EM PERFIL, CANTONEIRA 2" X 2", SOLDADO, E TELA FIO 12 MALHA 1/2" (CONFORME DETALHE DE PRÉDIO ESCOLAR, INCLUSIVE PINTURA ESMALTE) | M2 | 193.41
3 - ED-50930 | 3 | ED-50930 |  | FORNECIMENTO E ASSENTAMENTO DE CAIXILHO FIXO DE FERRO COM TELA CORRUGADA # 15 MM FIO 12 | M2 | 225.98
3 - ED-50951 | 3 | ED-50951 |  | FORNECIMENTO E ASSENTAMENTO DE GRADE FIXA DE FERRO, PARA PROTEÇÃO DE JANELAS | M2 | 257.78
3 - ED-50954 | 3 | ED-50954 |  | FORNECIMENTO E ASSENTAMENTO DE JANELA BASCULANTE DE FERRO | M2 | 348.35
3 - ED-50957 | 3 | ED-50957 |  | FORNECIMENTO E ASSENTAMENTO DE JANELA BASCULANTE EM METALON | M2 | 358.96
3 - ED-50961 | 3 | ED-50961 |  | FORNECIMENTO E ASSENTAMENTO DE JANELA DE ALUMÍNIO, LINHA SUPREMA ACABAMENTO ANODIZADO, TIPO BASCULA COM CONTRAMARCO, INCLUSIVE FORNECIMENTO DE VIDRO LISO DE 4MM, FERRAGENS E ACESSÓRIOS | M2 | 397.8
3 - ED-50962 | 3 | ED-50962 |  | FORNECIMENTO E ASSENTAMENTO DE JANELA DE ALUMÍNIO, LINHA SUPREMA ACABAMENTO ANODIZADO, TIPO CORRER COM CONTRAMARCO, INCLUSIVE FORNECIMENTO DE VIDRO LISO DE 4MM, FERRAGENS E ACESSÓRIOS | M2 | 412.98
3 - ED-50963 | 3 | ED-50963 |  | FORNECIMENTO E ASSENTAMENTO DE JANELA DE ALUMÍNIO, LINHA SUPREMA ACABAMENTO ANODIZADO, TIPO CORRER, 2 FOLHAS COM CONTRAMARCO, INCLUSIVE FORNECIMENTO DE VIDRO LISO DE 4MM, FERRAGENS E ACESSÓRIOS | M2 | 412.98
3 - ED-50964 | 3 | ED-50964 |  | FORNECIMENTO E ASSENTAMENTO DE JANELA DE ALUMÍNIO, LINHA SUPREMA ACABAMENTO ANODIZADO, TIPO MAXIM-AR COM CONTRAMARCO, INCLUSIVE FORNECIMENTO DE VIDRO LISO DE 4MM, FERRAGENS E ACESSÓRIOS | M2 | 416.02
3 - ED-50955 | 3 | ED-50955 |  | FORNECIMENTO E ASSENTAMENTO DE JANELA DE CORRER EM FERRO | M2 | 405.11
3 - ED-50958 | 3 | ED-50958 |  | FORNECIMENTO E ASSENTAMENTO DE JANELA DE CORRER EM METALON | M2 | 405.11
3 - ED-50956 | 3 | ED-50956 |  | FORNECIMENTO E ASSENTAMENTO DE JANELA EM FERRO, TIPO MAXIM-AR, INCLUSIVE FERRAGENS E ACESSÓRIOS | M2 | 288.74
3 - ED-50959 | 3 | ED-50959 |  | FORNECIMENTO E ASSENTAMENTO DE JANELA EM METALON, TIPO MAXIM-AR, INCLUSIVE FERRAGENS E ACESSÓRIOS | M2 | 288.74
3 - ED-50960 | 3 | ED-50960 |  | FORNECIMENTO E ASSENTAMENTO DE JANELA VENEZIANA FIXAS METALON | M2 | 460.75
3 - ED-50965 | 3 | ED-50965 |  | FORNECIMENTO E ASSENTAMENTO DE MARCO EM CHAPA METÁLICA | U | 298.4
3 - ED-50969 | 3 | ED-50969 |  | FORNECIMENTO E ASSENTAMENTO DE PAINEL FIXO EM TELA METÁLICA FIO 12 # 5 MM | M2 | 240.81
3 - ED-50970 | 3 | ED-50970 |  | FORNECIMENTO E ASSENTAMENTO DE PORTA AÇO DE ENROLAR CHAPA 24 RAIADA LARGA, MANUAL, COMPLETA, COLOCADA | M2 | 329.97
3 - ED-13926 | 3 | ED-13926 |  | FORNECIMENTO E ASSENTAMENTO DE FERRAGENS PARA PORTA DE CORRER COM DUAS (2) FOLHAS, BATENTE COM ALTURA MÁXIMA DE 2,3M, INCLUSIVE FECHADURA, MODELO BICO PAPAGAIO, ROLDANA INFERIOR E SUPERIOR, MODELO TIPO U, CAPACIDADE 360KG | UN | 279.1
3 - ED-13911 | 3 | ED-13911 |  | FORNECIMENTO E ASSENTAMENTO DE FERRAGENS PARA PORTA DE CORRER COM UMA (1) FOLHA, BATENTE COM ALTURA MÁXIMA DE 2,3M, INCLUSIVE FECHADURA, MODELO BICO PAPAGAIO, ROLDANA INFERIOR E SUPERIOR, MODELO TIPO U, CAPACIDADE 360KG | UN | 165.33
3 - ED-13908 | 3 | ED-13908 |  | FORNECIMENTO E ASSENTAMENTO DE PORTA DE CORRER DUAS (2) FOLHAS, EM CHAPA GALVANIZADA LAMBRIL, MODELO ONDULADA, INCLUSIVE PERFIS PARA MARCO E PINTURA ANTICORROSIVA COM UMA (1) DEMÃO, EXCLUSIVE FECHADURA E ROLDANAS | M2 | 312
3 - ED-13888 | 3 | ED-13888 |  | FORNECIMENTO E ASSENTAMENTO DE PORTA DE CORRER UMA (1) FOLHA, EM CHAPA GALVANIZADA LAMBRIL, MODELO ONDULADA, INCLUSIVE PERFIS PARA MARCO E PINTURA ANTICORROSIVA COM UMA (1) DEMÃO, EXCLUSIVE FECHADURA E ROLDANAS | M2 | 295.51
3 - ED-50991 | 3 | ED-50991 |  | FORNECIMENTO E ASSENTAMENTO DE PORTA DE ALUMÍNIO, LINHA SUPREMA ACABAMENTO ANODIZADO, TIPO CORRER, COM DUAS FOLHAS, INCLUSIVE FORNECIMENTO DE VIDRO LISO DE 4MM, FERRAGENS E ACESSÓRIOS | M2 | 440.45
3 - ED-7576 | 3 | ED-7576 |  | FORNECIMENTO E ASSENTAMENTO DE PORTA EM ALUMÍNIO, TIPO VENEZIANA, DE ABRIR, ACABAMENTO ANODIZADO NATURAL, INCLUSIVE FECHADURA E MARCO | M2 | 498.26
3 - ED-50952 | 3 | ED-50952 |  | GRELHA EM CANTONEIRA DE AÇO 5/8" X 5/8" X 1/8" E FERRO DE 1/2" ESPAÇADOS DE 4 CM, L = 30 CM | M | 111.65
3 - ED-50953 | 3 | ED-50953 |  | GRELHA PARA CAIXA DE HOLOFOTE REFLETOR EM PERFIL CHATO DE 25 X 3 MM, 45 X 45 CM | U | 93.5
3 - ED-50939 | 3 | ED-50939 |  | GUARDA-CORPO EM AÇO GALVANIZADO DIN 2440, D = 2", COM SUBDIVISÕES EM TUBO DE AÇO D = 1/2", H = 1,05 M - COM CORRIMÃO DUPLO DE TUBO DE AÇO GALVANIZADO DE D = 1 1/2" | M | 515.43
3 - ED-50938 | 3 | ED-50938 |  | GUARDA-CORPO EM AÇO GALVANIZADO DIN 2440, D = 2", COM SUBDIVISÕES EM TUBO DE AÇO D = 1/2", H = 1,05 M - COM CORRIMÃO SIMPLES DE TUBO DE AÇO GALVANIZADO DE D = 1 1/2" | M | 430.43
3 - ED-50946 | 3 | ED-50946 |  | GUARDA-CORPO EM AÇO INOX D = 1 1/2", COM SUBDIVISÕES EM TUBO DE AÇO INOX D = 1/2", H = 1,05 M | M | 425.43
3 - ED-50945 | 3 | ED-50945 |  | GUARDA-CORPO EM AÇO INOX D = 1 1/2", COM SUBDIVISÕES EM TUBO DE AÇO INOX D = 1/2", H = 1,05 M - COM CORRIMÃO DUPLO DE TUBO DE AÇO INOX D = 1 1/2" | M | 725.43
3 - ED-50944 | 3 | ED-50944 |  | GUARDA-CORPO EM AÇO INOX D = 1 1/2", COM SUBDIVISÕES EM TUBO DE AÇO INOX D = 1/2", H = 1,05 M - COM CORRIMÃO SIMPLES DE TUBO DE AÇO INOX D = 1 1/2" | M | 605.43
3 - ED-50940 | 3 | ED-50940 |  | GUARDA-CORPO EM TUBO GALVANIZADO DIN 2440 D = 2", COM SUBDIVISÕES EM TUBO DE AÇO D = 1/2", H = 1,05 M | M | 353.88
3 - ED-50966 | 3 | ED-50966 |  | MASTRO DE PÁTIO PARA BANDEIRA, EM TUBO GALVANIZADO 2" - H = 6,00 M | U | 475.54
3 - ED-50967 | 3 | ED-50967 |  | MASTRO PARA FACHADA | U | 234.31
3 - ED-50968 | 3 | ED-50968 |  | MASTROS DE PÁTIO PARA BANDEIRAS (H = 2,00 M E 6,00 M E DE 1,00 M E 9,00 M) | CJ | 1549.18
3 - ED-50971 | 3 | ED-50971 |  | PORTA COMPLETA, ESTRUTURA E MARCO EM CHAPA DOBRADA - 60 X 210 CM | U | 318.93
3 - ED-50972 | 3 | ED-50972 |  | PORTA COMPLETA, ESTRUTURA E MARCO EM CHAPA DOBRADA - 70 X 210 CM | U | 348.75
3 - ED-50973 | 3 | ED-50973 |  | PORTA COMPLETA, ESTRUTURA E MARCO EM CHAPA DOBRADA - 80 X 210 CM | U | 378.57
3 - ED-50974 | 3 | ED-50974 |  | PORTA COMPLETA, ESTRUTURA E MARCO EM CHAPA DOBRADA - 80 X 210 CM, COM BARRA DE APOIO | U | 478.47
3 - ED-50975 | 3 | ED-50975 |  | PORTA COMPLETA, ESTRUTURA E MARCO EM CHAPA DOBRADA - 90 X 210 CM | U | 408.39
3 - ED-50988 | 3 | ED-50988 |  | PORTA CORTA-FOGO, COLOCAÇÃO E ACABAMENTO, DE ABRIR, UMA FOLHA COM DOBRADIÇA ESPECIAL, MOLA DE FECHAMENTO, FECHADURA, MAÇANETA E DEMAIS FERRAGENS DE ACABAMENTO, DIMENSÕES 0,80 X 2,10 M | U | 836.2
3 - ED-50989 | 3 | ED-50989 |  | PORTA CORTA-FOGO, COLOCAÇÃO E ACABAMENTO, DE ABRIR, UMA FOLHA COM DOBRADIÇA ESPECIAL, MOLA DE FECHAMENTO, FECHADURA, MAÇANETA E DEMAIS FERRAGENS DE ACABAMENTO, DIMENSÕES 0,90 X 2,10 M | U | 1077.34
3 - ED-50990 | 3 | ED-50990 |  | PORTA CORTA-FOGO, COLOCAÇÃO E ACABAMENTO, DE ABRIR, UMA FOLHA COM DOBRADIÇA ESPECIAL, MOLA DE FECHAMENTO, FECHADURA, MAÇANETA E DEMAIS FERRAGENS DE ACABAMENTO, DIMENSÕES 1,600 X 2,10 M | U | 2268.05
3 - ED-50978 | 3 | ED-50978 |  | PORTA DE SANITÁRIO COMPLETA, COM BATENTES DE FERRO, ESTRUTURA EM METALON 20 X 30, FOLHA EM CHAPA GALVANIZADA Nº. 18, TRANQUETA E DOBRADIÇAS - 60 X 180 CM | U | 295.51
3 - ED-50976 | 3 | ED-50976 |  | PORTA DE SANITÁRIO COMPLETA, COM BATENTES DE FERRO, ESTRUTURA EM METALON 20 X 30 MM, FOLHA EM CHAPA GALVANIZADA Nº. 18, TRANQUETA E DOBRADIÇAS - 60 X 150 CM | U | 257.09
3 - ED-50977 | 3 | ED-50977 |  | PORTA DE SANITÁRIO COMPLETA, COM BATENTES DE FERRO, ESTRUTURA EM METALON 20 X 30 MM, FOLHA EM CHAPA GALVANIZADA Nº. 18, TRANQUETA E DOBRADIÇAS - 80 X 150 CM | U | 291.12
3 - ED-50979 | 3 | ED-50979 |  | PORTA EM PERFIL E CHAPA METÁLICA | M2 | 286.77
3 - ED-50980 | 3 | ED-50980 |  | PORTA VENEZIANA EM CHAPA DOBRADA E METALON | U | 246.77
3 - ED-50981 | 3 | ED-50981 |  | PORTA VENEZIANA EM PERFIL E CHAPA METÁLICA | M2 | 286.77
3 - ED-50982 | 3 | ED-50982 |  | PORTÃO DE FERRO PADRÃO, EM CHAPA (TIPO LAMBRI), COLOCADO COM CADEADO | M2 | 263.69
3 - ED-50983 | 3 | ED-50983 |  | PORTÃO DE GRADE COLOCADO COM CADEADO | M2 | 243.69
3 - ED-50984 | 3 | ED-50984 |  | PORTÃO DE TUBO DE FERRO COLOCADO COM CADEADO | M2 | 283.69
3 - ED-50985 | 3 | ED-50985 |  | PORTÃO EM PERFIL E CHAPA METÁLICA COLOCADO COM CADEADO | M2 | 318.59
3 - ED-50987 | 3 | ED-50987 |  | PORTÃO EM TUBO GALVANIZADO 1 1/2" COM TELA FIO 12 # 1/2" E CADEADO | M2 | 343.69
3 - ED-50986 | 3 | ED-50986 |  | PORTÃO EM TUBO GALVANIZADO 2 1/2" COM TELA FIO 12 # 1/2" | M2 | 353.69
3 - ED-50992 | 3 | ED-50992 |  | VEDAÇÃO DE ESQUADRIAS METÁLICAS COM SILICONE PASTOSO | M | 17.81
3 - 362 | 3 | 362 |  | SOL-001 - SOLEIRAS E PEITORIS
3 - ED-50993 | 3 | ED-50993 |  | PEITORIL DE ARDÓSIA E = 2 CM | M2 | 139.59
3 - ED-50994 | 3 | ED-50994 |  | PEITORIL DE CONCRETO E = 3 CM, FCK >= 13,5 MPA, L = 20 CM | M | 24.15
3 - ED-50995 | 3 | ED-50995 |  | PEITORIL DE CONCRETO E = 3 CM, FCK >= 13,5 MPA, L = 25 CM | M | 37.62
3 - ED-50997 | 3 | ED-50997 |  | PEITORIL DE GRANITO CINZA ANDORINHA E = 2 CM | M2 | 204.09
3 - ED-50998 | 3 | ED-50998 |  | PEITORIL DE GRANITO CINZA ANDORINHA E = 3 CM | M2 | 242.94
3 - ED-50999 | 3 | ED-50999 |  | PEITORIL DE MÁRMORE BRANCO E = 2 CM | M2 | 271.79
3 - ED-51000 | 3 | ED-51000 |  | PEITORIL DE MÁRMORE BRANCO E = 3 CM | M2 | 287.96
3 - ED-50996 | 3 | ED-50996 |  | PEITORIL PRÉ-MOLDADO EM CONCRETO 18 MPA, INCLUSIVE GANCHO PARA FIXAÇÃO | M | 35.28
3 - ED-51001 | 3 | ED-51001 |  | SOLEIRA DE ARDÓSIA E = 2 CM | M2 | 139.59
3 - ED-51002 | 3 | ED-51002 |  | SOLEIRA DE GRANITO CINZA ANDORINHA E = 2 CM | M2 | 207.04
3 - ED-51003 | 3 | ED-51003 |  | SOLEIRA DE GRANITO CINZA ANDORINHA E = 3 CM | M2 | 245.89
3 - ED-51004 | 3 | ED-51004 |  | SOLEIRA DE MÁRMORE BRANCO E = 2 CM | M2 | 271.79
3 - ED-51005 | 3 | ED-51005 |  | SOLEIRA DE MÁRMORE BRANCO E = 3 CM | M2 | 287.96
3 - 363 | 3 | 363 |  | SON-001 - SONDAGEM
3 - ED-51006 | 3 | ED-51006 |  | MOBILIZAÇÃO E DESMOBILIZAÇÃO POR EQUIPAMENTO DE SONDAGEM A PERCUSSÃO D = 2 1/2" | VB | 700
3 - ED-51008 | 3 | ED-51008 |  | MOBILIZAÇÃO E DESMOBILIZAÇÃO POR EQUIPAMENTO DE SONDAGEM A PERCUSSÃO D = 4" | VB | 1050
3 - ED-51007 | 3 | ED-51007 |  | SONDAGEM A PERCUSSÃO D = 2 1/2" COM MEDIDA DE SPT (FATURAMENTO MÍNIMO = 30 M) | M | 75.62
3 - ED-51009 | 3 | ED-51009 |  | SONDAGEM A PERCUSSÃO D = 4" COM MEDIDA DE SPT (FATURAMENTO MÍNIMO = 30 M) | M | 126.5
3 - 364 | 3 | 364 |  | SPDA-001 - SISTEMA DE PREVENÇÃO CONTRA DESCARGAS
3 - ED-51012 | 3 | ED-51012 |  | ABRAÇADEIRA GUIA PARA MASTROS SIMPLES PARA DUAS DESCIDA 1 1/2" | U | 18.14
3 - ED-51013 | 3 | ED-51013 |  | ABRAÇADEIRA GUIA PARA MASTROS SIMPLES PARA DUAS DESCIDA 2" | U | 18.14
3 - ED-51010 | 3 | ED-51010 |  | ABRAÇADEIRA GUIA PARA MASTROS SIMPLES PARA UMA DESCIDA 1 1/2" | U | 11.53
3 - ED-51011 | 3 | ED-51011 |  | ABRAÇADEIRA GUIA PARA MASTROS SIMPLES PARA UMA DESCIDA 2" | U | 12.03
3 - ED-51014 | 3 | ED-51014 |  | ADESIVO EM POLIURETANO 310 L | U | 20.56
3 - ED-51016 | 3 | ED-51016 |  | APARELHO SINALIZADOR DE OBSTÁCULOS COM CÉLULA FOTOELÉTRICA, DUPLO | U | 210.52
3 - ED-51015 | 3 | ED-51015 |  | APARELHO SINALIZADOR DE OBSTÁCULOS COM CÉLULA FOTOELÉTRICA, SIMPLES | U | 121.02
3 - ED-51017 | 3 | ED-51017 |  | ATERRAMENTO COMPLETO PARA PÁRA-RAIOS , COM HASTES DE COBRE COM ALMA DE AÇO TIPO "COPPERWELD" | U | 752.12
3 - ED-51018 | 3 | ED-51018 |  | BARRA CHATA DE ALUMÍNIO 3/4" X 1/4" X 3M | U | 16.37
3 - ED-51019 | 3 | ED-51019 |  | BARRA CHATA DE ALUMÍNIO 7/8" X 1/8" X 3M | U | 24.41
3 - ED-51020 | 3 | ED-51020 |  | BARRA CHATA DE COBRE 3/4" X 3/16" X 3M | U | 72.16
3 - ED-51032 | 3 | ED-51032 |  | CABO DE ALUMÍNIO NU SEM ALMA 2/0 AWG 7 FIOS X 3,50 MM | M | 15.17
3 - ED-51025 | 3 | ED-51025 |  | CABO DE COBRE NÚ # 10 MM2 - 7 FIOS X 1,36 MM, NÃO ENTERRADO, INCLUSIVE SUPORTE E ISOLADOR | M | 9.82
3 - ED-51026 | 3 | ED-51026 |  | CABO DE COBRE NÚ # 16 MM2 - 7 FIOS X 1,70 MM, NÃO ENTERRADO, INCLUSIVE SUPORTE E ISOLADOR | M | 13.5
3 - ED-51027 | 3 | ED-51027 |  | CABO DE COBRE NÚ # 25 MM2 - 7 FIOS X 2,06 MM, NÃO ENTERRADO, INCLUSIVE SUPORTE E ISOLADOR | M | 17.18
3 - ED-51028 | 3 | ED-51028 |  | CABO DE COBRE NÚ # 35 MM2 - 7 FIOS X 2,50 MM, NÃO ENTERRADO, INCLUSIVE SUPORTE E ISOLADOR | M | 23.51
3 - ED-51029 | 3 | ED-51029 |  | CABO DE COBRE NÚ # 50 MM2 - 7 FIOS X 3,00 MM, NÃO ENTERRADO, INCLUSIVE SUPORTE E ISOLADOR | M | 30.01
3 - ED-51024 | 3 | ED-51024 |  | CABO DE COBRE NÚ # 6 MM2 - 7 FIOS X 1,04 MM, NÃO ENTERRADO, INCLUSIVE SUPORTE E ISOLADOR | M | 8.44
3 - ED-51030 | 3 | ED-51030 |  | CABO DE COBRE NÚ # 70 MM2 - 7 FIOS X 3,45 MM, NÃO ENTERRADO, INCLUSIVE SUPORTE E ISOLADOR | M | 39.35
3 - ED-51031 | 3 | ED-51031 |  | CABO DE COBRE NÚ # 95 MM2 - 7 FIOS X 4,12 MM, NÃO ENTERRADO, INCLUSIVE SUPORTE E ISOLADOR | M | 52.39
3 - ED-51052 | 3 | ED-51052 |  | CAIXA DE EQUALIZAÇÃO DE EMBUTIR COM SAIDAS NAS PARTES SUPERIOR E INFERIOR PARA ELETRODUTO DE 25MM (1"), 20 X 20 X 14 MM, COM NOVE TERMINAIS | U | 181.6
3 - ED-51053 | 3 | ED-51053 |  | CAIXA DE EQUALIZAÇÃO PARA USO INTERNO COM 9 TERMINAIS 210X210X90MM EM AÇO | U | 168.05
3 - ED-51054 | 3 | ED-51054 |  | CAIXA DE EQUALIZAÇÃO PARA USO INTERNO E EXTERNO COM 9 TERMINAIS 380X320X175MM EM AÇO E ACABAMENTO EM EPOXI | U | 249.59
3 - ED-51056 | 3 | ED-51056 |  | CAIXA DE INSPEÇÃO EM CIMENTO AGREGADO 300X300 MM COM TAPA EM FERRO FUNDIDO | UN | 114.81
3 - ED-51055 | 3 | ED-51055 |  | CAIXA DE INSPEÇÃO EM PVC 300X300 MM COM TAPA EM FERRO FUNDIDO | U | 22.01
3 - ED-51038 | 3 | ED-51038 |  | CAPTOR DE LATÃO CROMADO, COBRE CROMADO OU AÇO INOXIDÁVEL, TIPO FRANKLIN | U | 97.05
3 - ED-51040 | 3 | ED-51040 |  | CHAPA DE AÇO ESTANHADA PERFURADA - REFUGO DA CASA DA MOEDA, 2 X 1 M2 | U | 205.36
3 - ED-51039 | 3 | ED-51039 |  | CHAPA ESTANHADA 45° | U | 2.1
3 - ED-51041 | 3 | ED-51041 |  | CLIPS GALVANIZADO 3/8" | U | 3.2
3 - ED-51047 | 3 | ED-51047 |  | CONECTOR CABO-HASTE EM BRONZE NATURAL PARA DOIS CABOS DE COBRE DE 16-70 MM² | U | 18.95
3 - ED-51048 | 3 | ED-51048 |  | CONECTOR CABO-HASTE EM BRONZE NATURAL PARA UM CABO DE COBRE DE 16-70 MM² | U | 17.62
3 - ED-51042 | 3 | ED-51042 |  | CONECTOR COM RABICHO EM LATÃO COM PORCA 3/8" PARA CABOS 16 A 35MM² | U | 15.15
3 - ED-51044 | 3 | ED-51044 |  | CONECTOR ESTRUTURAL COM REGULAGEM | U | 24.42
3 - ED-51043 | 3 | ED-51043 |  | CONECTOR MINI-GAR | U | 15.04
3 - ED-51045 | 3 | ED-51045 |  | CONECTOR SPLIT-BOLT 16 MM² | U | 6.36
3 - ED-51046 | 3 | ED-51046 |  | CONECTOR SPLIT-BOLT 35 MM² | U | 7.5
3 - ED-51033 | 3 | ED-51033 |  | CORDOALHA EM AÇO GALVANIZADO 3/8" SM COM 7 FIOS | M | 30.02
3 - ED-51034 | 3 | ED-51034 |  | CORDOALHA FLEXÍVEL DE COBRE ESTANHADO 25 X 100 MM COM 4 FUROS D = 11 MM | U | 39.09
3 - ED-51035 | 3 | ED-51035 |  | CORDOALHA FLEXÍVEL DE COBRE ESTANHADO 25 X 235 MM COM 4 FUROS D = 11 MM | U | 39.82
3 - ED-51036 | 3 | ED-51036 |  | CORDOALHA FLEXÍVEL DE COBRE ESTANHADO 25 X 300 MM COM 4 FUROS D = 11 MM | U | 24.18
3 - ED-51037 | 3 | ED-51037 |  | CORDOALHA FLEXÍVEL DE COBRE ESTANHADO 25 X 500 MM COM 4 FUROS D = 11 MM | U | 49.79
3 - ED-51049 | 3 | ED-51049 |  | CURVA DE ALUMÍNIO 3/4" X 1/4" X 300MM | U | 5.95
3 - ED-51050 | 3 | ED-51050 |  | CURVA DE ALUMÍNIO 7/8" X 1/8" X 300MM | U | 4.07
3 - ED-51051 | 3 | ED-51051 |  | CURVA DE COBRE 3/4" X 3/16" X 300MM | U | 19.96
3 - ED-51114 | 3 | ED-51114 |  | ESCAVAÇÃO MECÂNICA DE VALAS COM DESCARGA LATERAL H > 5,00 M | M3 | 8.08
3 - ED-51057 | 3 | ED-51057 |  | FITA METÁLICA ESTANHADA PERFURADA | U | 60.1
3 - ED-51059 | 3 | ED-51059 |  | FITA PERFURADA PARA EQUIPOTENCIALIZAÇÃO EM LATÃO NIQUELADO PARA USO EXTERNO 20 X 1,2 MM - FUROS DIAM. 7 MM | M | 79.31
3 - ED-51058 | 3 | ED-51058 |  | FITA PERFURADA PARA EQUIPOTENCIALIZAÇÃO EM LATÃO NIQUELADO PARA USO INTERNO 20 X 0,8 MM - FUROS DIAM. 7 MM | M | 48.39
3 - ED-51060 | 3 | ED-51060 |  | FITA SUBTERRÂNEA PARA ATERRAMENTO, LARGURA 75 MM | U | 147.93
3 - ED-51063 | 3 | ED-51063 |  | FIXADOR ÔMEGA EM LATÃO PARA CABOS DE 16 A 25 MM² | U | 4.24
3 - ED-51064 | 3 | ED-51064 |  | FIXADOR ÔMEGA EM LATÃO PARA CABOS DE 35 MM² | U | 4.23
3 - ED-51066 | 3 | ED-51066 |  | FUZÍVEL DIAZED RETARDADO 35A | U | 4.37
3 - ED-51065 | 3 | ED-51065 |  | FUZÍVEL DIAZED RETARDADO 63A | U | 19.13
3 - ED-51067 | 3 | ED-51067 |  | HASTE PARA ATERRAMENTO, ALTA CAMADA, 3/4" X 3M | U | 88.38
3 - ED-51068 | 3 | ED-51068 |  | MASTRO SIMPLES DE FERRO GALVANIZADO PARA PÁRA-RAIOS, ALTURA DE 3 M, Ø 40 MM (1 1/2") OU 50 MM (2"), COMPLETO | U | 579.82
3 - ED-51069 | 3 | ED-51069 |  | PARAFUSO DE FENDA EM AÇO INOX COM PORCA E ARRUELA DE ¼ | U | 0.36
3 - ED-51073 | 3 | ED-51073 |  | PARA-RAIO DE LATAO CROMADO, COBRE CROMADO OU ACO INOXIDAVEL, TIPO FRANKLIN | U | 92.25
3 - ED-51072 | 3 | ED-51072 |  | PRESILHA PARA CABO DE ALUMÍNIO SEÇÃO TRANSVERSAL 70 MM2 | U | 0.37
3 - ED-51070 | 3 | ED-51070 |  | PRESILHA PARA CABO DE COBRE SEÇÃO TRANSVERSAL 16 MM2 | U | 0.8
3 - ED-51071 | 3 | ED-51071 |  | PRESILHA PARA CABO DE COBRE SEÇÃO TRANSVERSAL 35 MM2 | U | 0.84
3 - ED-51074 | 3 | ED-51074 |  | PROTEÇÃO DA CORDOALHA DO PÁRA-RAIO COM TUBO DE PVC RÍGIDO, Ø 50 MM (2"), COMPRIMENTO 3,00 M | U | 85.55
3 - ED-51022 | 3 | ED-51022 |  | RE-BAR 10MM X 3M COM 3 CLIPS PARA EMENDA 8-10MM | U | 23.47
3 - ED-51023 | 3 | ED-51023 |  | RE-BAR 3/8" X 3,4M COM 3 CLIPS PARA EMENDA 8-10MM | U | 23.47
3 - ED-51021 | 3 | ED-51021 |  | RE-BAR 8MM X 4M COM 3 CLIPS PARA EMENDA 8-10MM | U | 22.18
3 - ED-51077 | 3 | ED-51077 |  | SOLDA EXOTÉRMICA ALICATE Z-201 | U | 71.87
3 - ED-51080 | 3 | ED-51080 |  | SOLDA EXOTÉRMICA CARTUCHO N° 115 | U | 22.65
3 - ED-51076 | 3 | ED-51076 |  | SOLDA EXOTÉRMICA CARTUCHO N° 90 | U | 23.31
3 - ED-51079 | 3 | ED-51079 |  | SOLDA EXOTÉRMICA MOLDE HCL-3/4.50-5 | U | 163.57
3 - ED-51078 | 3 | ED-51078 |  | SOLDA EXOTÉRMICA MOLDE HCL-5/8.50-5 | U | 163.57
3 - ED-51075 | 3 | ED-51075 |  | SOLDA EXOTÉRMICA MOLDE SCI-50-3 | U | 137.65
3 - ED-51081 | 3 | ED-51081 |  | TELA PARA EQUIPOTENCIALIZAÇÃO EM INOX | M | 34.85
3 - ED-51084 | 3 | ED-51084 |  | TERMINAL A COMPRESSAO EM COBRE ESTANHADO 1 FURO PARA CABO 16 MM2 | U | 11.73
3 - ED-51083 | 3 | ED-51083 |  | TERMINAL A COMPRESSAO EM COBRE ESTANHADO 1 FURO PARA CABO 2,5 MM2 | U | 4.03
3 - ED-51085 | 3 | ED-51085 |  | TERMINAL A COMPRESSAO EM COBRE ESTANHADO 1 FURO PARA CABO 25 MM2 | U | 12.07
3 - ED-51086 | 3 | ED-51086 |  | TERMINAL A COMPRESSAO EM COBRE ESTANHADO 1 FURO PARA CABO 35 MM2 | U | 12.16
3 - ED-51087 | 3 | ED-51087 |  | TERMINAL A COMPRESSAO EM COBRE ESTANHADO 1 FURO PARA CABO 50 MM2 | U | 13.03
3 - ED-51088 | 3 | ED-51088 |  | TERMINAL A COMPRESSAO EM COBRE ESTANHADO 2 FUROS PARA CABO 16 MM2 | U | 12.32
3 - ED-51089 | 3 | ED-51089 |  | TERMINAL A COMPRESSAO EM COBRE ESTANHADO 2 FUROS PARA CABO 25 MM2 | U | 12.67
3 - ED-51090 | 3 | ED-51090 |  | TERMINAL A COMPRESSAO EM COBRE ESTANHADO 2 FUROS PARA CABO 35 MM2 | U | 13.32
3 - ED-51091 | 3 | ED-51091 |  | TERMINAL A COMPRESSAO EM COBRE ESTANHADO 2 FUROS PARA CABO 50 MM2 | U | 14.59
3 - ED-51082 | 3 | ED-51082 |  | TERMINAL AÉREO H = 25 CM, D = 3/8" | U | 9.5
3 - ED-51061 | 3 | ED-51061 |  | TERMINAL FIXADOR UNIVERSAL DE SPDA ESTANHADO PARA CABOS DE 16 A 35 MM2 | UN | 15.63
3 - ED-51062 | 3 | ED-51062 |  | TERMINAL FIXADOR UNIVERSAL DE SPDA ESTANHADO PARA CABOS DE 16 A 70 MM2 | UN | 16.92
3 - ED-51092 | 3 | ED-51092 |  | VLC SLIM CLASSE 1 275V 12,5/60KA | U | 85.54
3 - 365 | 3 | 365 |  | TER-001 - TERRAPLENAGEM/TRABALHOS EM TERRA
3 - ED-51094 | 3 | ED-51094 |  | APILOAMENTO DO FUNDO DE VALAS COM PLACA | M2 | 8.85
3 - ED-51093 | 3 | ED-51093 |  | APILOAMENTO DO FUNDO DE VALAS COM SOQUETE | M2 | 16.97
3 - ED-51096 | 3 | ED-51096 |  | ATERRO COMPACTADO COM PLACA VIBRATÓRIA | M3 | 31.44
3 - ED-51098 | 3 | ED-51098 |  | ATERRO COMPACTADO COM ROLO VIBRATÓRIO A 95% DO P.N. | M3 | 1.19
3 - ED-51095 | 3 | ED-51095 |  | ATERRO COMPACTADO COM ROLO VIBRATÓRIO SEM GRAU DE COMPACTAÇÃO | M3 | 1.08
3 - ED-51097 | 3 | ED-51097 |  | ATERRO COMPACTADO MANUAL, COM SOQUETE | M3 | 50.18
3 - ED-51099 | 3 | ED-51099 |  | COMPACTAÇÃO DE VALAS OU ÁREAS, MANUALMENTE A 95% DO PN, COM PLACA VIBRATÓRIA | M3 | 37.86
3 - ED-51100 | 3 | ED-51100 |  | CORTE E DESATERRO PARA REGULARIZAÇÃO E ARRASTAMENTO NIVELADO A CURTA DISTÂNCIA COM LÂMINA | M3 | 2.38
3 - ED-51105 | 3 | ED-51105 |  | ESCAVAÇÃO E CARGA MECANIZADA EM MATERIAL DE 1ª CATEGORIA | M3 | 3.3
3 - ED-51106 | 3 | ED-51106 |  | ESCAVAÇÃO E CARGA MECANIZADA EM MATERIAL DE 2ª CATEGORIA | M3 | 4.4
3 - ED-51110 | 3 | ED-51110 |  | ESCAVAÇÃO MANUAL DE TERRA (DESATERRO MANUAL) | M3 | 29.52
3 - ED-51107 | 3 | ED-51107 |  | ESCAVAÇÃO MANUAL DE VALAS H <= 1,50 M | M3 | 50.18
3 - ED-51108 | 3 | ED-51108 |  | ESCAVAÇÃO MANUAL DE VALAS 1,50 M < H <= 3,00 M | M3 | 66.42
3 - ED-51109 | 3 | ED-51109 |  | ESCAVAÇÃO MANUAL DE VALAS 3,00 M < H <= 5,00 M | M3 | 88.56
3 - ED-51103 | 3 | ED-51103 |  | ESCAVAÇÃO MECÂNICA COM TRATOR, INCLUSIVE TRANSPORTE ATÉ 50 M EM MATERIAL DE 1ª CATEGORIA | M3 | 2.56
3 - ED-51104 | 3 | ED-51104 |  | ESCAVAÇÃO MECÂNICA COM TRATOR, INCLUSIVE TRANSPORTE ATÉ 50 M EM MATERIAL DE 2ª CATEGORIA | M3 | 3.63
3 - ED-51111 | 3 | ED-51111 |  | ESCAVAÇÃO MECÂNICA DE VALAS COM DESCARGA LATERAL H <= 1,50 M | M3 | 4.49
3 - ED-51112 | 3 | ED-51112 |  | ESCAVAÇÃO MECÂNICA DE VALAS COM DESCARGA LATERAL 1,50 M < H <= 3,00 M | M3 | 5.39
3 - ED-51113 | 3 | ED-51113 |  | ESCAVAÇÃO MECÂNICA DE VALAS COM DESCARGA LATERAL 3,00 M < H <= 5,00 M | M3 | 6.73
3 - ED-51115 | 3 | ED-51115 |  | ESCAVAÇÃO MECÂNICA DE VALAS COM DESCARGA SOBRE CAMINHÃO H <= 1,50 M | M3 | 3.63
3 - ED-51118 | 3 | ED-51118 |  | ESCAVAÇÃO MECÂNICA DE VALAS COM DESCARGA SOBRE CAMINHÃO H > 5,00 M | M3 | 6.46
3 - ED-51116 | 3 | ED-51116 |  | ESCAVAÇÃO MECÂNICA DE VALAS COM DESCARGA SOBRE CAMINHÃO 1,50 M < H <= 3,00 M | M3 | 4.3
3 - ED-51117 | 3 | ED-51117 |  | ESCAVAÇÃO MECÂNICA DE VALAS COM DESCARGA SOBRE CAMINHÃO 3,00 M < H <= 5,00 M | M3 | 5.39
3 - ED-51119 | 3 | ED-51119 |  | ESCAVAÇÃO MECÂNICA EM SOLO MOLE COM DESCARGA DIRETA SOBRE CAMINHÃO | M3 | 6.73
3 - ED-51101 | 3 | ED-51101 |  | ESCORAMENTO DE VALA TIPO CONTÍNUO EMPREGANDO PRANCHAS E LONGARINAS DE PEROBA | M2 | 62.98
3 - ED-51102 | 3 | ED-51102 |  | ESCORAMENTO DE VALA TIPO DESCONTÍNUO EMPREGANDO PRANCHAS E LONGARINAS DE PEROBA | M2 | 39.38
3 - ED-51121 | 3 | ED-51121 |  | REATERRO COMPACTADO DE VALA COM EQUIPAMENTO PLACA VIBRATÓRIA | M3 | 31.44
3 - ED-51120 | 3 | ED-51120 |  | REATERRO MANUAL DE VALA | M3 | 50.18
3 - ED-51123 | 3 | ED-51123 |  | REGULARIZAÇÃO E COMPACTAÇÃO DE TERRENO COM PLACA VIBRATÓRIA | M2 | 2.57
3 - ED-51124 | 3 | ED-51124 |  | REGULARIZAÇÃO E COMPACTAÇÃO DE TERRENO COM ROLO VIBRATÓRIO | M2 | 1.21
3 - ED-51122 | 3 | ED-51122 |  | REGULARIZAÇÃO E COMPACTAÇÃO DE TERRENO MANUAL, COM SOQUETE | M2 | 7.14
3 - 366 | 3 | 366 |  | TRA-001 - TRANSPORTES
3 - ED-51131 | 3 | ED-51131 |  | CARGA DE MATERIAL DE QUALQUER NATUREZA SOBRE CAMINHÃO - MANUAL | M3 | 29.52
3 - ED-51132 | 3 | ED-51132 |  | CARGA DE MATERIAL DE QUALQUER NATUREZA SOBRE CAMINHÃO - MECÂNICA | M3 | 1.39
3 - ED-51133 | 3 | ED-51133 |  | TRANSPORTE DE MATERIAL DE QUALQUER NATUREZA CARRINHO DE MÃO DMT <= 50 M | M3 | 29.52
3 - ED-51134 | 3 | ED-51134 |  | TRANSPORTE DE MATERIAL DE QUALQUER NATUREZA CARRINHO DE MÃO 50 M < DMT <= 100 M | M3 | 44.28
3 - ED-51127 | 3 | ED-51127 |  | TRANSPORTE DE MATERIAL DE QUALQUER NATUREZA EM CAMINHÃO DMT <= 1 KM (DENTRO DO PERÍMETRO URBANO) | M3 | 3.35
3 - ED-51130 | 3 | ED-51130 |  | TRANSPORTE DE MATERIAL DE QUALQUER NATUREZA EM CAMINHÃO DMT > 5 KM (DENTRO DO PERÍMETRO URBANO) | M3XKM | 3.2
3 - ED-51128 | 3 | ED-51128 |  | TRANSPORTE DE MATERIAL DE QUALQUER NATUREZA EM CAMINHÃO 1 KM < DMT <= 2 KM (DENTRO DO PERÍMETRO URBANO) | M3 | 11.35
3 - ED-51129 | 3 | ED-51129 |  | TRANSPORTE DE MATERIAL DE QUALQUER NATUREZA EM CAMINHÃO 2 KM < DMT <= 5 KM (DENTRO DO PERÍMETRO URBANO) | M3XKM | 3.33
3 - ED-51125 | 3 | ED-51125 |  | TRANSPORTE DE MATERIAL DEMOLIDO EM CAÇAMBA | M3 | 20
3 - ED-51126 | 3 | ED-51126 |  | TRANSPORTE DE MATERIAL DEMOLIDO EM CAÇAMBA (MUNICÍPIO: BELO HORIZONTE) | M3 | 44
3 - 367 | 3 | 367 |  | URB-001 - URBANIZAÇÃO E OBRAS COMPLEMENTARES
3 - ED-51135 | 3 | ED-51135 |  | CORDÃO DE CONCRETO PRÉ-MOLDADO BOLEADO 10 X 10 CM | M | 28.74
3 - ED-51137 | 3 | ED-51137 |  | FORNECIMENTO E LANÇAMENTO DE AREIA EM DRENO E PÁTIO | M3 | 97.24
3 - ED-51136 | 3 | ED-51136 |  | FORNECIMENTO E LANÇAMENTO DE BRITA EM DRENO E PÁTIO | M3 | 111.12
3 - ED-51138 | 3 | ED-51138 |  | FORNECIMENTO E LANÇAMENTO DE CASCALHO EM DRENO E PÁTIO | M3 | 73.56
3 - ED-51147 | 3 | ED-51147 |  | LANÇAMENTO E ESPALHAMENTO DE SOLO EM ÁREA DE PASSEIO | M3 | 16.97
3 - ED-51141 | 3 | ED-51141 |  | MEIO-FIO DE CONCRETO FUNDIDO "IN LOCO" 15 X 45 CM | M | 70.56
3 - ED-51139 | 3 | ED-51139 |  | MEIO-FIO DE CONCRETO PRÉ-MOLDADO TIPO A - (12 X 16,7 X 35) CM, INCLUSIVE ESCAVAÇÃO E REATERRO | M | 43.2
3 - ED-51140 | 3 | ED-51140 |  | MEIO-FIO DE CONCRETO PRÉ-MOLDADO TIPO B - (12 X 18 X 45) CM, INCLUSIVE ESCAVAÇÃO E REATERRO | M | 53.47
3 - ED-51146 | 3 | ED-51146 |  | PASSEIO/PAVIMENTO ECOLÓGICO INTERTRAVADOS E = 6 CM, INCLUSIVE COLCHÃO DE AREIA E = 6 CM | M2 | 58.1
3 - ED-51145 | 3 | ED-51145 |  | PASSEIOS DE CONCRETO E = 6 CM, FCK = 10 MPA, JUNTA SECA | M2 | 39.32
3 - ED-51144 | 3 | ED-51144 |  | PASSEIOS DE CONCRETO E = 8 CM, FCK = 15 MPA PADRÃO PREFEITURA | M2 | 45.4
3 - ED-51148 | 3 | ED-51148 |  | RAMPA PARA ACESSO DE DEFICIENTE, EM CONCRETO SIMPLES FCK = 25 MPA, DESEMPENADA, COM PINTURA INDICATIVA, 02 DEMÃOS | U | 281.28
3 - ED-51143 | 3 | ED-51143 |  | REMOÇÃO E REASSENTAMENTO DE MEIO-FIO DE GNAISSE COM REAPROVEITAMENTO | M | 42.63
3 - ED-51142 | 3 | ED-51142 |  | REMOÇÃO E REASSENTAMENTO DE MEIO-FIO PRÉ-MOLDADO DE CONCRETO COM REAPROVEITAMENTO | M | 28.61
3 - 368 | 3 | 368 |  | VID-001 - VIDROS, ESPELHOS E ACESSÓRIOS
3 - ED-51151 | 3 | ED-51151 |  | ESPELHO COM MOLDURA EM ALUMÍNIO PARA PNE (60 X 90)CM | U | 184.99
3 - ED-51152 | 3 | ED-51152 |  | ESPELHO (40 X 60) CM, E = 4 MM, COLOCADO COM PARAFUSO FINESSON | U | 76.38
3 - ED-51150 | 3 | ED-51150 |  | ESPELHO (60 X 90) CM, E = 4 MM, COLOCADO COM PARAFUSO FINESSON | U | 131.21
3 - ED-51149 | 3 | ED-51149 |  | VIDRO ARAMADO E = 7 MM, COLOCADO | M2 | 190.06
3 - ED-51155 | 3 | ED-51155 |  | VIDRO COMUM LISO INCOLOR, ESP. 3MM, INCLUSIVE FIXAÇÃO E VEDAÇÃO COM GUARNIÇÃO/GAXETA DE BORRACHA NEOPREME, FORNECIMENTO E INSTALAÇÃO, EXCLUSIVE CAIXILHO/PERFIL | M2 | 76.8
3 - ED-51156 | 3 | ED-51156 |  | VIDRO COMUM LISO INCOLOR, ESP. 4MM, INCLUSIVE FIXAÇÃO E VEDAÇÃO COM GUARNIÇÃO/GAXETA DE BORRACHA NEOPREME, FORNECIMENTO E INSTALAÇÃO, EXCLUSIVE CAIXILHO/PERFIL | M2 | 93.18
3 - ED-51157 | 3 | ED-51157 |  | VIDRO COMUM LISO INCOLOR, ESP. 6MM, INCLUSIVE FIXAÇÃO E VEDAÇÃO COM GUARNIÇÃO/GAXETA DE BORRACHA NEOPREME, FORNECIMENTO E INSTALAÇÃO, EXCLUSIVE CAIXILHO/PERFIL | M2 | 123
3 - ED-51154 | 3 | ED-51154 |  | VIDRO IMPRESSO (FANTASIA) TIPO CANELADO OU MARTELADO INCOLOR, ESP. 3MM OU 4MM, INCLUSIVE FIXAÇÃO E VEDAÇÃO COM GUARNIÇÃO/GAXETA DE BORRACHA NEOPREME, FORNECIMENTO E INSTALAÇÃO, EXCLUSIVE CAIXILHO/PERFIL | M2 | 81.32
3 - ED-51153 | 3 | ED-51153 |  | VIDRO IMPRESSO (FANTASIA) TIPO MINI-BOREAL, ESP. 3MM, INCLUSIVE FIXAÇÃO E VEDAÇÃO COM GUARNIÇÃO/GAXETA DE BORRACHA NEOPREME, FORNECIMENTO E INSTALAÇÃO, EXCLUSIVE CAIXILHO/PERFIL | M2 | 74.67
3 - ED-51160 | 3 | ED-51160 |  | VIDRO TEMPERADO INCOLOR, ESP. 10MM, INCLUSIVE FIXAÇÃO E VEDAÇÃO COM GUARNIÇÃO/GAXETA DE BORRACHA NEOPREME, FORNECIMENTO E INSTALAÇÃO, EXCLUSIVE CAIXILHO/PERFIL | M2 | 209.43
3 - ED-51158 | 3 | ED-51158 |  | VIDRO TEMPERADO INCOLOR, ESP. 6MM, INCLUSIVE FIXAÇÃO E VEDAÇÃO COM GUARNIÇÃO/GAXETA DE BORRACHA NEOPREME, FORNECIMENTO E INSTALAÇÃO, EXCLUSIVE CAIXILHO/PERFIL | M2 | 134.02
3 - ED-51159 | 3 | ED-51159 |  | VIDRO TEMPERADO INCOLOR, ESP. 8MM, INCLUSIVE FIXAÇÃO E VEDAÇÃO COM GUARNIÇÃO/GAXETA DE BORRACHA NEOPREME, FORNECIMENTO E INSTALAÇÃO, EXCLUSIVE CAIXILHO/PERFIL | M2 | 167.18
3 - 100 - CONSULTORIA | 3 | 100 - CONSULTORIA
3 - RO-40091 | 3 | RO-40091 |  | VEÍCULO TIPO GOL 1.6, QUATRO PORTAS, OU SIMILAR, COM MOTORISTA | KM | 2.14
3 - RO-40096 | 3 | RO-40096 |  | VEÍCULO TIPO GOL 1.6, QUATRO PORTAS, OU SIMILAR, SEM MOTORISTA | KM | 1.16
3 - RO-40102 | 3 | RO-40102 |  | VEÍCULO TIPO KOMBI OU SIMILAR COM MOTORISTA | KM | 2.2
3 - RO-40103 | 3 | RO-40103 |  | VEÍCULO TIPO KOMBI OU SIMILAR, SEM MOTORISTA | KM | 1.22
3 - 101 - TERRAPLENAGEM | 3 | 101 - TERRAPLENAGEM
3 - RO-43333 | 3 | RO-43333 |  | DESMATAMENTO, DESTOCAMENTO E LIMPEZA DE ÁRVORES, ARBUSTOS E VEGETAÇÃO RASTEIRA. (EXECUÇÃO NA ESPESSURA DE ATÉ 30CM, INCLUINDO REMANEJAMENTO PARA FORA DA LINHA DE OFFSETS E ACERTO DO MATERIAL) | M2 | 0.29
3 - RO-40108 | 3 | RO-40108 |  | CORTE DE ÁRVORE NATIVA COM MOTO-SERRA 0,15M =< Ø < 0,30M - ATÉ 1.000 UNIDADES | U | 27.11
3 - RO-43419 | 3 | RO-43419 |  | CORTE DE ÁRVORE NATIVA COM MOTO-SERRA 0,15M =< Ø < 0,30M - ACIMA DE 1.000 UNIDADES | U | 20.3
3 - RO-42488 | 3 | RO-42488 |  | CORTE DE ÁRVORE NATIVA COM MOTO-SERRA Ø >= 0,30M - ATÉ 1.000 UNIDADES | U | 38.72
3 - RO-43420 | 3 | RO-43420 |  | CORTE DE ÁRVORE NATIVA COM MOTO-SERRA Ø >= 0,30M - ACIMA DE 1.000 UNIDADES | U | 29.01
3 - RO-40114 | 3 | RO-40114 |  | RASPAGEM E LIMPEZA DE VEGETAÇÃO COM REGULARIZAÇÃO DO TERRENO | M2 | 0.1
3 - RO-40118 | 3 | RO-40118 |  | REMOÇÃO, TRANSPORTE E ESPALHAMENTO DE SOLO MOLE. DISTÂNCIA MÉDIA DE TRANSPORTE <= 200 M | M3 | 9.57
3 - RO-40120 | 3 | RO-40120 |  | REMOÇÃO, TRANSPORTE E ESPALHAMENTO DE SOLO MOLE. DISTÂNCIA MÉDIA DE TRANSPORTE DE 201 A 400 M | M3 | 10.11
3 - RO-40121 | 3 | RO-40121 |  | REMOÇÃO, TRANSPORTE E ESPALHAMENTO DE SOLO MOLE. DISTÂNCIA MÉDIA DE TRANSPORTE DE 401 A 600 M | M3 | 10.66
3 - RO-40122 | 3 | RO-40122 |  | REMOÇÃO, TRANSPORTE E ESPALHAMENTO DE SOLO MOLE. DISTÂNCIA MÉDIA DE TRANSPORTE DE 601 A 800 M | M3 | 11.5
3 - RO-40123 | 3 | RO-40123 |  | REMOÇÃO, TRANSPORTE E ESPALHAMENTO DE SOLO MOLE. DISTÂNCIA MÉDIA DE TRANSPORTE DE 801 A 1.000 M | M3 | 11.97
3 - RO-40124 | 3 | RO-40124 |  | REMOÇÃO, TRANSPORTE E ESPALHAMENTO DE SOLO MOLE. DISTÂNCIA MÉDIA DE TRANSPORTE DE 1.001 A 1.500 M | M3 | 12.29
3 - RO-40125 | 3 | RO-40125 |  | REMOÇÃO, TRANSPORTE E ESPALHAMENTO DE SOLO MOLE. DISTÂNCIA MÉDIA DE TRANSPORTE DE 1.501 A 2.000 M | M3 | 13.84
3 - RO-40128 | 3 | RO-40128 |  | REMOÇÃO, TRANSPORTE E ESPALHAMENTO DE SOLO MOLE. DISTÂNCIA MÉDIA DE TRANSPORTE DE 2.001 A 3.000 M | M3 | 15.52
3 - RO-43144 | 3 | RO-43144 |  | REMOÇÃO, TRANSPORTE E ESPALHAMENTO DE SOLO MOLE. DISTÂNCIA MÉDIA DE TRANSPORTE DE 3.001 A 4.000 M | M3 | 16.36
3 - RO-40129 | 3 | RO-40129 |  | ESCAVAÇÃO, CARGA, DESCARGA, ESPALHAMENTO E TRANSPORTE DE MATERIAL DE 1ª CATEGORIA, COM MOTOSCRAPER. DISTÂNCIA MÉDIA DE TRANSPORTE <= 200 M | M3 | 4.79
3 - RO-40130 | 3 | RO-40130 |  | ESCAVAÇÃO, CARGA, DESCARGA, ESPALHAMENTO E TRANSPORTE DE MATERIAL DE 1ª CATEGORIA, COM MOTOSCRAPER. DISTÂNCIA MÉDIA DE TRANSPORTE DE 201 A 400 M | M3 | 5.25
3 - RO-40131 | 3 | RO-40131 |  | ESCAVAÇÃO, CARGA, DESCARGA, ESPALHAMENTO E TRANSPORTE DE MATERIAL DE 1ª CATEGORIA, COM MOTOSCRAPER. DISTÂNCIA MÉDIA DE TRANSPORTE DE 401 A 600 M | M3 | 6.21
3 - RO-40134 | 3 | RO-40134 |  | ESCAVAÇÃO, CARGA, DESCARGA, ESPALHAMENTO E TRANSPORTE DE MATERIAL DE 1ª CATEGORIA, COM MOTOSCRAPER. DISTÂNCIA MÉDIA DE TRANSPORTE DE 601 A 800 M | M3 | 6.54
3 - RO-40135 | 3 | RO-40135 |  | ESCAVAÇÃO, CARGA, DESCARGA, ESPALHAMENTO E TRANSPORTE DE MATERIAL DE 1ª CATEGORIA, COM MOTOSCRAPER. DISTÂNCIA MÉDIA DE TRANSPORTE DE 801 A 1.000 M | M3 | 7.32
3 - RO-40137 | 3 | RO-40137 |  | ESCAVAÇÃO, CARGA, DESCARGA, ESPALHAMENTO E TRANSPORTE DE MATERIAL DE 2ª CATEGORIA COM MOTOSCRAPER. DISTÂNCIA MÉDIA DE TRANSPORTE DE 0 A 200 M | M3 | 6.48
3 - RO-40138 | 3 | RO-40138 |  | ESCAVAÇÃO, CARGA, DESCARGA, ESPALHAMENTO E TRANSPORTE DE MATERIAL DE 2ª CATEGORIA COM MOTOSCRAPER. DISTÂNCIA MÉDIA DE TRANSPORTE DE 201 A 400 M | M3 | 7.43
3 - RO-40140 | 3 | RO-40140 |  | ESCAVAÇÃO, CARGA, DESCARGA, ESPALHAMENTO E TRANSPORTE DE MATERIAL DE 2ª CATEGORIA COM MOTOSCRAPER. DISTÂNCIA MÉDIA DE TRANSPORTE DE 401 A 600 M | M3 | 7.93
3 - RO-40143 | 3 | RO-40143 |  | ESCAVAÇÃO, CARGA, DESCARGA, ESPALHAMENTO E TRANSPORTE DE MATERIAL DE 2ª CATEGORIA COM MOTOSCRAPER. DISTÂNCIA MÉDIA DE TRANSPORTE DE 601 A 800 M | M3 | 8.82
3 - RO-40144 | 3 | RO-40144 |  | ESCAVAÇÃO, CARGA, DESCARGA, ESPALHAMENTO E TRANSPORTE DE MATERIAL DE 2ª CATEGORIA COM MOTOSCRAPER. DISTÂNCIA MÉDIA DE TRANSPORTE DE 801 A 1.000 M | M3 | 9.21
3 - RO-40148 | 3 | RO-40148 |  | ESCAVAÇÃO, CARGA, DESCARGA, ESPALHAMENTO E TRANSPORTE DE MATERIAL DE 1ª CATEGORIA, COM CAMINHÃO. DISTÂNCIA MÉDIA DE TRANSPORTE <= 200 M | M3 | 3.33
3 - RO-40149 | 3 | RO-40149 |  | ESCAVAÇÃO, CARGA, DESCARGA, ESPALHAMENTO E TRANSPORTE DE MATERIAL DE 1ª CATEGORIA, COM CAMINHÃO. DISTÂNCIA MÉDIA DE TRANSPORTE DE 201 A 400 M | M3 | 3.88
3 - RO-40150 | 3 | RO-40150 |  | ESCAVAÇÃO, CARGA, DESCARGA, ESPALHAMENTO E TRANSPORTE DE MATERIAL DE 1ª CATEGORIA, COM CAMINHÃO. DISTÂNCIA MÉDIA DE TRANSPORTE DE 401 A 600 M | M3 | 4.13
3 - RO-40151 | 3 | RO-40151 |  | ESCAVAÇÃO, CARGA, DESCARGA, ESPALHAMENTO E TRANSPORTE DE MATERIAL DE 1ª CATEGORIA, COM CAMINHÃO. DISTÂNCIA MÉDIA DE TRANSPORTE DE 601 A 800 M | M3 | 4.67
3 - RO-40152 | 3 | RO-40152 |  | ESCAVAÇÃO, CARGA, DESCARGA, ESPALHAMENTO E TRANSPORTE DE MATERIAL DE 1ª CATEGORIA, COM CAMINHÃO. DISTÂNCIA MÉDIA DE TRANSPORTE DE 801 A 1.000 M | M3 | 4.83
3 - RO-40153 | 3 | RO-40153 |  | ESCAVAÇÃO, CARGA, DESCARGA, ESPALHAMENTO E TRANSPORTE DE MATERIAL DE 1ª CATEGORIA, COM CAMINHÃO. DISTÂNCIA MÉDIA DE TRANSPORTE DE 1.001 A 1.200 M | M3 | 5.02
3 - RO-40154 | 3 | RO-40154 |  | ESCAVAÇÃO, CARGA, DESCARGA, ESPALHAMENTO E TRANSPORTE DE MATERIAL DE 1ª CATEGORIA, COM CAMINHÃO. DISTÂNCIA MÉDIA DE TRANSPORTE DE 1.201 A 1.400 M | M3 | 5.19
3 - RO-40155 | 3 | RO-40155 |  | ESCAVAÇÃO, CARGA, DESCARGA, ESPALHAMENTO E TRANSPORTE DE MATERIAL DE 1ª CATEGORIA, COM CAMINHÃO. DISTÂNCIA MÉDIA DE TRANSPORTE DE 1.401 A 1.600 M | M3 | 5.62
3 - RO-40156 | 3 | RO-40156 |  | ESCAVAÇÃO, CARGA, DESCARGA, ESPALHAMENTO E TRANSPORTE DE MATERIAL DE 1ª CATEGORIA, COM CAMINHÃO. DISTÂNCIA MÉDIA DE TRANSPORTE DE 1.601 A 1.800 M | M3 | 5.77
3 - RO-40157 | 3 | RO-40157 |  | ESCAVAÇÃO, CARGA, DESCARGA, ESPALHAMENTO E TRANSPORTE DE MATERIAL DE 1ª CATEGORIA, COM CAMINHÃO. DISTÂNCIA MÉDIA DE TRANSPORTE DE 1.801 A 2.000 M | M3 | 5.9
3 - RO-40158 | 3 | RO-40158 |  | ESCAVAÇÃO, CARGA, DESCARGA, ESPALHAMENTO E TRANSPORTE DE MATERIAL DE 1ª CATEGORIA, COM CAMINHÃO. DISTÂNCIA MÉDIA DE TRANSPORTE DE 2.001 A 2.500 M | M3 | 6.17
3 - RO-40159 | 3 | RO-40159 |  | ESCAVAÇÃO, CARGA, DESCARGA, ESPALHAMENTO E TRANSPORTE DE MATERIAL DE 1ª CATEGORIA, COM CAMINHÃO. DISTÂNCIA MÉDIA DE TRANSPORTE DE 2.501 A 3.000 M | M3 | 6.67
3 - RO-40160 | 3 | RO-40160 |  | ESCAVAÇÃO, CARGA, DESCARGA, ESPALHAMENTO E TRANSPORTE DE MATERIAL DE 1ª CATEGORIA, COM CAMINHÃO. DISTÂNCIA MÉDIA DE TRANSPORTE DE 3.001 A 4.000 M | M3 | 7.41
3 - RO-40162 | 3 | RO-40162 |  | ESCAVAÇÃO, CARGA, DESCARGA, ESPALHAMENTO E TRANSPORTE DE MATERIAL DE 2ª. CATEGORIA COM CAMINHÃO. DISTÂNCIA MÉDIA DE TRANSPORTE <= 200 M | M3 | 4.4
3 - RO-40163 | 3 | RO-40163 |  | ESCAVAÇÃO, CARGA, DESCARGA, ESPALHAMENTO E TRANSPORTE DE MATERIAL DE 2ª. CATEGORIA COM CAMINHÃO. DISTÂNCIA MÉDIA DE TRANSPORTE DE 201 A 400 M | M3 | 5.09
3 - RO-40164 | 3 | RO-40164 |  | ESCAVAÇÃO, CARGA, DESCARGA, ESPALHAMENTO E TRANSPORTE DE MATERIAL DE 2ª. CATEGORIA COM CAMINHÃO. DISTÂNCIA MÉDIA DE TRANSPORTE DE 401 A 600 M | M3 | 5.38
3 - RO-40165 | 3 | RO-40165 |  | ESCAVAÇÃO, CARGA, DESCARGA, ESPALHAMENTO E TRANSPORTE DE MATERIAL DE 2ª. CATEGORIA COM CAMINHÃO. DISTÂNCIA MÉDIA DE TRANSPORTE DE 601 A 800 M | M3 | 5.71
3 - RO-40166 | 3 | RO-40166 |  | ESCAVAÇÃO, CARGA, DESCARGA, ESPALHAMENTO E TRANSPORTE DE MATERIAL DE 2ª. CATEGORIA COM CAMINHÃO. DISTÂNCIA MÉDIA DE TRANSPORTE DE 801 A 1.000 M | M3 | 6.26
3 - RO-40167 | 3 | RO-40167 |  | ESCAVAÇÃO, CARGA, DESCARGA, ESPALHAMENTO E TRANSPORTE DE MATERIAL DE 2ª. CATEGORIA COM CAMINHÃO. DISTÂNCIA MÉDIA DE TRANSPORTE DE 1.001 A 1.200 M | M3 | 6.49
3 - RO-40168 | 3 | RO-40168 |  | ESCAVAÇÃO, CARGA, DESCARGA, ESPALHAMENTO E TRANSPORTE DE MATERIAL DE 2ª. CATEGORIA COM CAMINHÃO. DISTÂNCIA MÉDIA DE TRANSPORTE DE 1.201 A 1.400 M | M3 | 6.69
3 - RO-40169 | 3 | RO-40169 |  | ESCAVAÇÃO, CARGA, DESCARGA, ESPALHAMENTO E TRANSPORTE DE MATERIAL DE 2ª. CATEGORIA COM CAMINHÃO. DISTÂNCIA MÉDIA DE TRANSPORTE DE 1.401 A 1.600 M | M3 | 6.88
3 - RO-40170 | 3 | RO-40170 |  | ESCAVAÇÃO, CARGA, DESCARGA, ESPALHAMENTO E TRANSPORTE DE MATERIAL DE 2ª. CATEGORIA COM CAMINHÃO. DISTÂNCIA MÉDIA DE TRANSPORTE DE 1.601 A 1.800 M | M3 | 7.05
3 - RO-40171 | 3 | RO-40171 |  | ESCAVAÇÃO, CARGA, DESCARGA, ESPALHAMENTO E TRANSPORTE DE MATERIAL DE 2ª. CATEGORIA COM CAMINHÃO. DISTÂNCIA MÉDIA DE TRANSPORTE DE 1.801 A 2.000 M | M3 | 7.58
3 - RO-40172 | 3 | RO-40172 |  | ESCAVAÇÃO, CARGA, DESCARGA, ESPALHAMENTO E TRANSPORTE DE MATERIAL DE 2ª. CATEGORIA COM CAMINHÃO. DISTÂNCIA MÉDIA DE TRANSPORTE DE 2.001 A 2.500 M | M3 | 7.9
3 - RO-40173 | 3 | RO-40173 |  | ESCAVAÇÃO, CARGA, DESCARGA, ESPALHAMENTO E TRANSPORTE DE MATERIAL DE 2ª. CATEGORIA COM CAMINHÃO. DISTÂNCIA MÉDIA DE TRANSPORTE DE 2.501 A 3.000 M | M3 | 8.16
3 - RO-40174 | 3 | RO-40174 |  | ESCAVAÇÃO, CARGA, DESCARGA, ESPALHAMENTO E TRANSPORTE DE MATERIAL DE 2ª. CATEGORIA COM CAMINHÃO. DISTÂNCIA MÉDIA DE TRANSPORTE DE 3.001 A 4.000 M | M3 | 9.09
3 - RO-40182 | 3 | RO-40182 |  | ESCAVAÇÃO, CARGA, DESCARGA, ESPALHAMENTO E TRANSPORTE DE MATERIAL DE 3ª CATEGORIA. DISTÂNCIA MÉDIA DE TRANSPORTE <= 200 M | M3 | 27.61
3 - RO-40183 | 3 | RO-40183 |  | ESCAVAÇÃO, CARGA, DESCARGA, ESPALHAMENTO E TRANSPORTE DE MATERIAL DE 3ª CATEGORIA. DISTÂNCIA MÉDIA DE TRANSPORTE DE 201 A 400 M | M3 | 28.86
3 - RO-40184 | 3 | RO-40184 |  | ESCAVAÇÃO, CARGA, DESCARGA, ESPALHAMENTO E TRANSPORTE DE MATERIAL DE 3ª CATEGORIA. DISTÂNCIA MÉDIA DE TRANSPORTE DE 401 A 600 M | M3 | 29.44
3 - RO-40185 | 3 | RO-40185 |  | ESCAVAÇÃO, CARGA, DESCARGA, ESPALHAMENTO E TRANSPORTE DE MATERIAL DE 3ª CATEGORIA. DISTÂNCIA MÉDIA DE TRANSPORTE DE 601 A 800 M | M3 | 30.69
3 - RO-41776 | 3 | RO-41776 |  | ESCAVAÇÃO, CARGA, DESCARGA, ESPALHAMENTO E TRANSPORTE DE MATERIAL DE 3ª CATEGORIA. DISTÂNCIA MÉDIA DE TRANSPORTE DE 801 A 1.000 M | M3 | 31.28
3 - RO-41777 | 3 | RO-41777 |  | ESCAVAÇÃO, CARGA, DESCARGA, ESPALHAMENTO E TRANSPORTE DE MATERIAL DE 3ª CATEGORIA. DISTÂNCIA MÉDIA DE TRANSPORTE DE 1.001 A 1.200 M | M3 | 31.72
3 - RO-41778 | 3 | RO-41778 |  | ESCAVAÇÃO, CARGA, DESCARGA, ESPALHAMENTO E TRANSPORTE DE MATERIAL DE 3ª CATEGORIA. DISTÂNCIA MÉDIA DE TRANSPORTE DE 1.201 A 1.400 M | M3 | 32.95
3 - RO-41834 | 3 | RO-41834 |  | ESCAVAÇÃO, CARGA, DESCARGA, ESPALHAMENTO E TRANSPORTE DE MATERIAL DE 3ª CATEGORIA. DISTÂNCIA MÉDIA DE TRANSPORTE DE 1.401 A 1.600 M | M3 | 33.51
3 - RO-41835 | 3 | RO-41835 |  | ESCAVAÇÃO, CARGA, DESCARGA, ESPALHAMENTO E TRANSPORTE DE MATERIAL DE 3ª CATEGORIA. DISTÂNCIA MÉDIA DE TRANSPORTE DE 1.601 A 1.800 M | M3 | 34.06
3 - RO-41836 | 3 | RO-41836 |  | ESCAVAÇÃO, CARGA, DESCARGA, ESPALHAMENTO E TRANSPORTE DE MATERIAL DE 3ª CATEGORIA. DISTÂNCIA MÉDIA DE TRANSPORTE DE 1.801 A 2.000 M | M3 | 35.29
3 - RO-40186 | 3 | RO-40186 |  | ESCAVAÇÃO, CARGA, DESCARGA, ESPALHAMENTO E TRANSPORTE DE MATERIAL DE 3ª CATEGORIA. DISTÂNCIA MÉDIA DE TRANSPORTE DE 2.001 A 2.500 M | M3 | 36.03
3 - RO-42329 | 3 | RO-42329 |  | ESCAVAÇÃO, CARGA, DESCARGA, ESPALHAMENTO E TRANSPORTE DE MATERIAL DE 3ª. CATEGORIA . DISTÂNCIA MÉDIA DE TRANSPORTE DE 2.501 A 3.000 M | M3 | 37.48
3 - RO-42330 | 3 | RO-42330 |  | ESCAVAÇÃO, CARGA, DESCARGA, ESPALHAMENTO E TRANSPORTE DE MATERIAL DE 3ª. CATEGORIA. DISTÂNCIA MÉDIA DE TRANSPORTE DE 3.001 A 4.000 M | M3 | 38.48
3 - RO-40192 | 3 | RO-40192 |  | ESCAVAÇÃO E CARGA COM TRATOR E CARREGADEIRA (MATERIAL DE 1ª CATEGORIA) | M3 | 2.84
3 - RO-40194 | 3 | RO-40194 |  | ESCAVAÇÃO E TRANSPORTE COM TRATOR DE MATERIAL DE 1ª CATEGORIA.DISTÂNCIA MÉDIA DE TRANSPORTE <= 50 M | M3 | 1.95
3 - RO-40193 | 3 | RO-40193 |  | ESCAVAÇÃO E TRANSPORTE COM TRATOR DE MATERIAL DE 2ª CATEGORIA.DISTÂNCIA MÉDIA DE TRANSPORTE <=50 M | M3 | 4.05
3 - RO-40198 | 3 | RO-40198 |  | CARGA, TRANSPORTE E DESCARGA DE MATERIAL DE 1ª CATEGORIA, COM CAMINHÃO. DISTÂNCIA MÉDIA DE TRANSPORTE <= 200 M | M3 | 3.73
3 - RO-40199 | 3 | RO-40199 |  | CARGA, TRANSPORTE E DESCARGA DE MATERIAL DE 1ª CATEGORIA, COM CAMINHÃO. DISTÂNCIA MÉDIA DE TRANSPORTE DE 201 A 400 M | M3 | 4.02
3 - RO-40200 | 3 | RO-40200 |  | CARGA ,TRANSPORTE E DESCARGA DE MATERIAL DE 1ª CATEGORIA, COM CAMINHÃO. DISTÂNCIA MÉDIA DE TRANSPORTE 401 A 600 M | M3 | 4.55
3 - RO-40201 | 3 | RO-40201 |  | CARGA, TRANSPORTE E DESCARGA DE MATERIAL DE 1ª CATEGORIA, COM CAMINHÃO. DISTÂNCIA MÉDIA DE TRANSPORTE DE 601 A 800 M | M3 | 4.84
3 - RO-40202 | 3 | RO-40202 |  | CARGA, TRANSPORTE E DESCARGA DE MATERIAL DE 1ª CATEGORIA, COM CAMINHÃO. DISTÂNCIA MÉDIA DE TRANSPORTE DE 801 A 1.000 M | M3 | 5.37
3 - RO-43394 | 3 | RO-43394 |  | CARGA, TRANSPORTE E DESCARGA DE MATERIAL DE 1ª CATEGORIA, COM CAMINHÃO.DISTÂNCIA MÉDIA DE TRANSPORTE 1.001 A 1.200 M | M3 | 5.59
3 - RO-42767 | 3 | RO-42767 |  | CARGA, TRANSPORTE E DESCARGA DE MATERIAL DE 1ª CATEGORIA, COM CAMINHÃO.DISTÂNCIA MÉDIA DE TRANSPORTE DE 1.201 A 1.400 M | M3 | 6.11
3 - RO-43901 | 3 | RO-43901 |  | CARGA, TRANSPORTE E DESCARGA DE MATERIAL DE 1ª CATEGORIA, COM CAMINHÃO.DISTÂNCIA MÉDIA DE TRANSPORTE DE 1.401 A 1.600 M | M3 | 6.39
3 - RO-43902 | 3 | RO-43902 |  | CARGA, TRANSPORTE E DESCARGA DE MATERIAL DE 1ª CATEGORIA, COM CAMINHÃO.DISTÂNCIA MÉDIA DE TRANSPORTE DE 1.601 A 1.800 M | M3 | 6.9
3 - RO-43398 | 3 | RO-43398 |  | CARGA, TRANSPORTE E DESCARGA DE MATERIAL DE 1ª CATEGORIA, COM CAMINHÃO.DISTÂNCIA MÉDIA DE TRANSPORTE DE 1.801 A 2.000 M | M3 | 7.18
3 - RO-43681 | 3 | RO-43681 |  | CARGA, TRANSPORTE E DESCARGA DE MATERIAL DE 1ª CATEGORIA, COM CAMINHÃO. DISTÂNCIA MÉDIA DE TRANSPORTE DE 2.001 A 2.500 M | M3 | 7.79
3 - RO-43886 | 3 | RO-43886 |  | CARGA, TRANSPORTE E DESCARGA DE MATERIAL DE 1ª CATEGORIA, COM CAMINHÃO.DISTÂNCIA MÉDIA DE TRANSPORTE DE 2.501 A 3.000 M | M3 | 8.41
3 - RO-40210 | 3 | RO-40210 |  | REVESTIMENTO PRIMÁRIO (EXECUÇÃO, INCLUINDO ESCAVAÇÃO, CARGA, DESCARGA, ESPALHAMENTO E COMPACTAÇÃO DO MATERIAL) | M3 | 9.5
3 - RO-40211 | 3 | RO-40211 |  | ESCAVAÇÃO MANUAL DE VALAS EM SOLO, COM ALTURA DE 0 A 1,50 M | M3 | 51.93
3 - RO-40213 | 3 | RO-40213 |  | ESCAVAÇÃO MANUAL DE VALAS EM SOLO, COM ALTURA DE 1,50 M A 3,00 M | M3 | 65.58
3 - RO-40216 | 3 | RO-40216 |  | ESCAVAÇÃO MANUAL EM MATERIAL DE 1ª CATEGORIA COM ESGOTAMENTO DE ÀGUA | M3 | 61.7
3 - RO-40217 | 3 | RO-40217 |  | ESCAVAÇÃO EM MATERIAL DE 3ª CATEGORIA COM ESGOTAMENTO DE ÀGUA | M3 | 90.45
3 - RO-40215 | 3 | RO-40215 |  | ESCAVAÇÃO MECÂNICA DE VALAS EM MATERIAL DE 1ª E 2ª CATEGORIA (EXECUÇÃO, INCLUINDO REMOÇÃO PARA FORA DO LEITO ESTRADAL) | M3 | 7.09
3 - RO-40218 | 3 | RO-40218 |  | ESCAVAÇÃO MECÂNICA DE VALAS EM MATERIAL DE 1ª CATEGORIA (EXECUÇÃO, INCLUINDO REMOÇÃO PARA FORA DO LEITO ESTRADAL) | M3 | 6.16
3 - RO-40219 | 3 | RO-40219 |  | ESCAVAÇÃO MECÂNICA DE VALAS EM MATERIAL DE 2ª CATEGORIA (EXECUÇÃO, INCLUINDO REMOÇÃO PARA FORA DO LEITO ESTRADAL) | M3 | 7.84
3 - RO-40220 | 3 | RO-40220 |  | ESCAVAÇÃO MECÂNICA DE VALAS EM ROCHA (EXECUÇÃO, INCLUINDO REMOÇÃO PARA FORA DO LEITO ESTRADAL) | M3 | 82.17
3 - RO-40230 | 3 | RO-40230 |  | MURO DE ARRIMO EM GABIÃO CAIXA, TELA GALVANIZADA (EXECUÇÃO, INCLUINDO FORNECIMENTO DE TODOS OS MATERIAIS) | M3 | 329.34
3 - RO-40221 | 3 | RO-40221 |  | MURO DE ARRIMO EM GABIÃO CAIXA, TELA REVESTIDA COM PVC (EXECUÇÃO, INCLUINDO FORNECIMENTO DE TODOS OS MATERIAIS) | M3 | 367.01
3 - RO-40222 | 3 | RO-40222 |  | DEMOLIÇÃO DE MURO DE ARRIMO EM GABIÃO | M3 | 60.06
3 - RO-40231 | 3 | RO-40231 |  | GABIÃO TIPO COLCHÃO RENO ESPESSURA = 0,30 M, TELA REVESTIDA COM PVC (EXECUÇÃO, INCLUINDO FORNECIMENTO DE TODOS OS MATERIAIS) | M2 | 140.04
3 - RO-40229 | 3 | RO-40229 |  | ENROCAMENTO DE PEDRA DE MÃO JOGADA (EXECUÇÃO INCLUINDO O FORNECIMENTO DE TODOS OS MATERIAIS) | M3 | 92.44
3 - RO-40233 | 3 | RO-40233 |  | MURO DE ARRIMO EM RIP-RAP, COM ENCHIMENTO DE AREIA E CIMENTO. TRAÇO - 1:10 (EXECUÇÃO, INCLUINDO FORNECIMENTO E TRANSPORTE DE TODOS OS MATERIAIS) | M3 | 169.95
3 - RO-40232 | 3 | RO-40232 |  | MURO DE ARRIMO EM RIP-RAP (VEGETATIVO) | M3 | 173.64
3 - RO-40234 | 3 | RO-40234 |  | REATERRO E COMPACTAÇÃO MANUAL DE VALA | M3 | 29.75
3 - RO-40238 | 3 | RO-40238 |  | COMPACTAÇÃO MANUAL DE ATERROS | M3 | 38.01
3 - RO-40239 | 3 | RO-40239 |  | APILOAMENTO DE FUNDO DE VALAS | M2 | 3.12
3 - RO-40240 | 3 | RO-40240 |  | PATROLAMENTO (RECONFORMAÇÃO MECÂNICA DA PLATAFORMA) | M2 | 0.04
3 - RO-40242 | 3 | RO-40242 |  | ESCALONAMENTO DE TALUDES DE ATERRO | M3 | 5.05
3 - RO-40241 | 3 | RO-40241 |  | COMPACTAÇÃO DE BOTA-FORA A 80% PROCTOR NORMAL | M3 | 2.2
3 - RO-40249 | 3 | RO-40249 |  | COMPACTAÇÃO DE ATERRO A 95% PROCTOR NORMAL | M3 | 2.71
3 - RO-40251 | 3 | RO-40251 |  | COMPACTAÇÃO DE ATERRO A 100% PROCTOR NORMAL | M3 | 3.14
3 - RO-40253 | 3 | RO-40253 |  | COMPACTAÇÃO DE ATERRO A 100% PROCTOR INTERNORMAL (150%PROCTOR NORMAL) | M3 | 3.24
3 - RO-40252 | 3 | RO-40252 |  | COMPACTAÇÃO DE ATERRO A 100% DO PROCTOR INTERMEDIÁRIO | M3 | 3.34
3 - RO-40254 | 3 | RO-40254 |  | COMPACTAÇÃO DE ATERRO A 100% PROCTOR NORMAL COM INTERFERÊNCIA DE FILTRO VERTICAL | M3 | 4.54
3 - RO-40255 | 3 | RO-40255 |  | COMPACTAÇÃO DE ATERRO A 100% PROCTOR NORMAL, COM INTERFERÊNCIA DE SOLO ENVELOPADO | M3 | 3.75
3 - RO-42263 | 3 | RO-42263 |  | ESPALHAMENTO DE MATERIAL EM BOTA-FORA | M3 | 0.18
3 - 102 - DRENAGEM | 3 | 102 - DRENAGEM
3 - RO-40269 | 3 | RO-40269 |  | BUEIRO SIMPLES TUBULAR DE CONCRETO CLASSE CA-1. BSTC Ø 0,40 M - CORPO (EXECUÇÃO, INCLUINDO FORNECIMENTO E TRANSPORTE DE TODOS OS MATERIAIS E BERÇO, EXCLUSIVE ESCAVAÇÃO E COMPACTAÇÃO) | M | 162.79
3 - RO-40270 | 3 | RO-40270 |  | BUEIRO SIMPLES TUBULAR DE CONCRETO, CLASSE CA-1. BSTC Ø 0,60 M - CORPO (EXECUÇÃO, INCLUINDO FORNECIMENTO E TRANSPORTE DE TODOS OS MATERIAIS E BERÇO, EXCLUSIVE ESCAVAÇÃO E COMPACTAÇÃO) | M | 259.92
3 - RO-40271 | 3 | RO-40271 |  | BUEIRO SIMPLES TUBULAR DE CONCRETO, CLASSE CA-1. BSTC Ø 0,80 M - CORPO (EXECUÇÃO, INCLUINDO FORNECIMENTO E TRANSPORTE DE TODOS OS MATERIAIS E BERÇO, EXCLUSIVE ESCAVAÇÃO E COMPACTAÇÃO) | M | 395.25
3 - RO-40272 | 3 | RO-40272 |  | BUEIRO SIMPLES TUBULAR DE CONCRETO, CLASSE CA-1. BSTC Ø 1,00 M - CORPO (EXECUÇÃO, INCLUINDO FORNECIMENTO E TRANSPORTE DE TODOS OS MATERIAIS E BERÇO, EXCLUSIVE ESCAVAÇÃO E COMPACTAÇÃO) | M | 595.7
3 - RO-40273 | 3 | RO-40273 |  | BUEIRO SIMPLES TUBULAR DE CONCRETO, CLASSE CA-1. BSTC Ø 1,20 M - CORPO (EXECUÇÃO, INCLUINDO FORNECIMENTO E TRANSPORTE DE TODOS OS MATERIAIS E BERÇO, EXCLUSIVE ESCAVAÇÃO E COMPACTAÇÃO) | M | 781.36
3 - RO-40274 | 3 | RO-40274 |  | BUEIRO SIMPLES TUBULAR DE CONCRETO, CLASSE CA-1. BSTC Ø 1,50 M - CORPO (EXECUÇÃO, INCLUINDO FORNECIMENTO E TRANSPORTE DE TODOS OS MATERIAIS E BERÇO, EXCLUSIVE ESCAVAÇÃO E COMPACTAÇÃO) | M | 1136.55
3 - RO-40275 | 3 | RO-40275 |  | BUEIRO SIMPLES TUBULAR DE CONCRETO, CLASSE CA-2. BSTC Ø 0,40 M - CORPO (EXECUÇÃO, INCLUINDO FORNECIMENTO E TRANSPORTE DE TODOS OS MATERIAIS E BERÇO, EXCLUSIVE ESCAVAÇÃO E COMPACTAÇÃO) | M | 163.57
3 - RO-40276 | 3 | RO-40276 |  | BUEIRO SIMPLES TUBULAR DE CONCRETO, CLASSE CA-2. BSTC Ø 0,60 M - CORPO (EXECUÇÃO, INCLUINDO FORNECIMENTO E TRANSPORTE DE TODOS OS MATERIAIS E BERÇO, EXCLUSIVE ESCAVAÇÃO E COMPACTAÇÃO) | M | 254.33
3 - RO-40277 | 3 | RO-40277 |  | BUEIRO SIMPLES TUBULAR DE CONCRETO, CLASSE CA-2. BSTC Ø 0,80 M - CORPO (EXECUÇÃO, INCLUINDO FORNECIMENTO E TRANSPORTE DE TODOS OS MATERIAIS E BERÇO, EXCLUSIVE ESCAVAÇÃO E COMPACTAÇÃO) | M | 402.4
3 - RO-40278 | 3 | RO-40278 |  | BUEIRO SIMPLES TUBULAR DE CONCRETO, CLASSE CA-2. BSTC Ø 1,00 M - CORPO (EXECUÇÃO, INCLUINDO FORNECIMENTO E TRANSPORTE DE TODOS OS MATERIAIS E BERÇO, EXCLUSIVE ESCAVAÇÃO E COMPACTAÇÃO) | M | 630.8
3 - RO-40279 | 3 | RO-40279 |  | BUEIRO SIMPLES TUBULAR DE CONCRETO, CLASSE CA-2. BSTC Ø 1,20 M - CORPO (EXECUÇÃO, INCLUINDO FORNECIMENTO E TRANSPORTE DE TODOS OS MATERIAIS E BERÇO, EXCLUSIVE ESCAVAÇÃO E COMPACTAÇÃO) | M | 838.59
3 - RO-40280 | 3 | RO-40280 |  | BUEIRO SIMPLES TUBULAR DE CONCRETO, CLASSE CA-2. BSTC Ø 1,50 M - CORPO (EXECUÇÃO, INCLUINDO FORNECIMENTO E TRANSPORTE DE TODOS OS MATERIAIS E BERÇO, EXCLUSIVE ESCAVAÇÃO E COMPACTAÇÃO) | M | 1209.52
3 - RO-40281 | 3 | RO-40281 |  | BUEIRO SIMPLES TUBULAR DE CONCRETO, CLASSE CA-3. BSTC Ø 0,60 M - CORPO (EXECUÇÃO, INCLUINDO FORNECIMENTO E TRANSPORTE DE TODOS OS MATERIAIS E BERÇO, EXCLUSIVE ESCAVAÇÃO E COMPACTAÇÃO) | M | 273.15
3 - RO-40282 | 3 | RO-40282 |  | BUEIRO SIMPLES TUBULAR DE CONCRETO, CLASSE CA-3. BSTC Ø 0,80 M - CORPO (EXECUÇÃO, INCLUINDO FORNECIMENTO E TRANSPORTE DE TODOS OS MATERIAIS E BERÇO, EXCLUSIVE ESCAVAÇÃO E COMPACTAÇÃO) | M | 460.11
3 - RO-40283 | 3 | RO-40283 |  | BUEIRO SIMPLES TUBULAR DE CONCRETO, CLASSE CA-3. BSTC Ø 1,00 M - CORPO (EXECUÇÃO, INCLUINDO FORNECIMENTO E TRANSPORTE DE TODOS OS MATERIAIS E BERÇO, EXCLUSIVE ESCAVAÇÃO E COMPACTAÇÃO) | M | 642.22
3 - RO-40284 | 3 | RO-40284 |  | BUEIRO SIMPLES TUBULAR DE CONCRETO, CLASSE CA-3. BSTC Ø 1,20 M - CORPO (EXECUÇÃO, INCLUINDO FORNECIMENTO E TRANSPORTE DE TODOS OS MATERIAIS E BERÇO, EXCLUSIVE ESCAVAÇÃO E COMPACTAÇÃO) | M | 832.77
3 - RO-40285 | 3 | RO-40285 |  | BUEIRO SIMPLES TUBULAR DE CONCRETO, CLASSE CA-3. BSTC Ø 1,50 M - CORPO (EXECUÇÃO, INCLUINDO FORNECIMENTO E TRANSPORTE DE TODOS OS MATERIAIS E BERÇO, EXCLUSIVE ESCAVAÇÃO E COMPACTAÇÃO) | M | 1252.91
3 - RO-40286 | 3 | RO-40286 |  | BUEIRO SIMPLES TUBULAR DE CONCRETO, BSTC Ø 0,40 M - BOCA (EXECUÇÃO, INCLUINDO FORNECIMENTO E TRANSPORTE DE TODOS OS MATERIAIS, EXCLUSIVE ESCAVAÇÃO E COMPACTAÇÃO) | U | 287.53
3 - RO-40287 | 3 | RO-40287 |  | BUEIRO SIMPLES TUBULAR DE CONCRETO, BSTC Ø 0,60 M - BOCA (EXECUÇÃO, INCLUINDO FORNECIMENTO E TRANSPORTE DE TODOS OS MATERIAIS, EXCLUSIVE ESCAVAÇÃO E COMPACTAÇÃO) | U | 805.42
3 - RO-40288 | 3 | RO-40288 |  | BUEIRO SIMPLES TUBULAR DE CONCRETO, BSTC Ø 0,80 M - BOCA (EXECUÇÃO, INCLUINDO FORNECIMENTO E TRANSPORTE DE TODOS OS MATERIAIS, EXCLUSIVE ESCAVAÇÃO E COMPACTAÇÃO) | U | 1357.82
3 - RO-41754 | 3 | RO-41754 |  | BUEIRO SIMPLES TUBULAR DE CONCRETO. BSTC Ø 1,00 M - BOCA (EXECUÇÃO, INCLUINDO FORNECIMENTO E TRANSPORTE DE TODOS OS MATERIAIS, EXCLUSIVE ESCAVAÇÃO E COMPACTAÇÃO) | U | 2111.66
3 - RO-41783 | 3 | RO-41783 |  | BUEIRO SIMPLES TUBULAR DE CONCRETO. BSTC Ø 1,20 M - BOCA (EXECUÇÃO, INCLUINDO FORNECIMENTO E TRANSPORTE DE TODOS OS MATERIAIS, EXCLUSIVE ESCAVAÇÃO E COMPACTAÇÃO) | U | 3076.23
3 - RO-42197 | 3 | RO-42197 |  | BUEIRO SIMPLES TUBULAR DE CONCRETO. BSTC Ø 1,50 M - BOCA (EXECUÇÃO, INCLUINDO FORNECIMENTO E TRANSPORTE DE TODOS OS MATERIAIS, EXCLUSIVE ESCAVAÇÃO E COMPACTAÇÃO) | U | 5626.74
3 - RO-40292 | 3 | RO-40292 |  | BUEIRO DUPLO TUBULAR DE CONCRETO, CLASSE CA-1. BDTC Ø 0,60 M - CORPO (EXECUÇÃO, INCLUINDO FORNECIMENTO E TRANSPORTE DE TODOS OS MATERIAIS E BERÇO, EXCLUSIVE ESCAVAÇÃO E COMPACTAÇÃO) | M | 485.82
3 - RO-40293 | 3 | RO-40293 |  | BUEIRO DUPLO TUBULAR DE CONCRETO, CLASSE CA-1. BDTC Ø 0,80 M - CORPO (EXECUÇÃO, INCLUINDO FORNECIMENTO E TRANSPORTE DE TODOS OS MATERIAIS E BERÇO, EXCLUSIVE ESCAVAÇÃO E COMPACTAÇÃO) | M | 746.17
3 - RO-40294 | 3 | RO-40294 |  | BUEIRO DUPLO TUBULAR DE CONCRETO, CLASSE CA-1. BDTC Ø 1,00 M - CORPO (EXECUÇÃO, INCLUINDO FORNECIMENTO E TRANSPORTE DE TODOS OS MATERIAIS E BERÇO, EXCLUSIVE ESCAVAÇÃO E COMPACTAÇÃO) | M | 1134.69
3 - RO-40295 | 3 | RO-40295 |  | BUEIRO DUPLO TUBULAR DE CONCRETO, CLASSE CA-1. BDTC Ø 1,20 M - CORPO (EXECUÇÃO, INCLUINDO FORNECIMENTO E TRANSPORTE DE TODOS OS MATERIAIS E BERÇO, EXCLUSIVE ESCAVAÇÃO E COMPACTAÇÃO) | M | 1494.64
3 - RO-40296 | 3 | RO-40296 |  | BUEIRO DUPLO TUBULAR DE CONCRETO, CLASSE CA-1. BDTC Ø 1,50 M - CORPO (EXECUÇÃO, INCLUINDO FORNECIMENTO E TRANSPORTE DE TODOS OS MATERIAIS E BERÇO, EXCLUSIVE ESCAVAÇÃO E COMPACTAÇÃO) | M | 2187.48
3 - RO-40297 | 3 | RO-40297 |  | BUEIRO DUPLO TUBULAR DE CONCRETO, CLASSE CA-2. BDTC Ø 0,60 M - CORPO (EXECUÇÃO, INCLUINDO FORNECIMENTO E TRANSPORTE DE TODOS OS MATERIAIS E BERÇO, EXCLUSIVE ESCAVAÇÃO E COMPACTAÇÃO) | M | 474.64
3 - RO-40298 | 3 | RO-40298 |  | BUEIRO DUPLO TUBULAR DE CONCRETO, CLASSE CA-2. BDTC Ø 0,80 M - CORPO (EXECUÇÃO, INCLUINDO FORNECIMENTO E TRANSPORTE DE TODOS OS MATERIAIS E BERÇO, EXCLUSIVE ESCAVAÇÃO E COMPACTAÇÃO) | M | 760.47
3 - RO-40299 | 3 | RO-40299 |  | BUEIRO DUPLO TUBULAR DE CONCRETO, CLASSE CA-2. BDTC Ø 1,00 M - CORPO (EXECUÇÃO, INCLUINDO FORNECIMENTO E TRANSPORTE DE TODOS OS MATERIAIS E BERÇO, EXCLUSIVE ESCAVAÇÃO E COMPACTAÇÃO) | M | 1204.89
3 - RO-40300 | 3 | RO-40300 |  | BUEIRO DUPLO TUBULAR DE CONCRETO, CLASSE CA-2. BDTC Ø 1,20 M - CORPO (EXECUÇÃO, INCLUINDO FORNECIMENTO E TRANSPORTE DE TODOS OS MATERIAIS E BERÇO, EXCLUSIVE ESCAVAÇÃO E COMPACTAÇÃO) | M | 1609.1
3 - RO-40301 | 3 | RO-40301 |  | BUEIRO DUPLO TUBULAR DE CONCRETO, CLASSE CA-2. BDTC Ø 1,50 M - CORPO (EXECUÇÃO, INCLUINDO FORNECIMENTO E TRANSPORTE DE TODOS OS MATERIAIS E BERÇO, EXCLUSIVE ESCAVAÇÃO E COMPACTAÇÃO) | M | 2333.42
3 - RO-40302 | 3 | RO-40302 |  | BUEIRO DUPLO TUBULAR DE CONCRETO, CLASSE CA-3. BDTC Ø 0,60 M - CORPO (EXECUÇÃO, INCLUINDO FORNECIMENTO E TRANSPORTE DE TODOS OS MATERIAIS E BERÇO, EXCLUSIVE ESCAVAÇÃO E COMPACTAÇÃO) | M | 512.28
3 - RO-40303 | 3 | RO-40303 |  | BUEIRO DUPLO TUBULAR DE CONCRETO, CLASSE CA-3. BDTC Ø 0,80 M - CORPO (EXECUÇÃO, INCLUINDO FORNECIMENTO E TRANSPORTE DE TODOS OS MATERIAIS E BERÇO, EXCLUSIVE ESCAVAÇÃO E COMPACTAÇÃO) | M | 875.89
3 - RO-40304 | 3 | RO-40304 |  | BUEIRO DUPLO TUBULAR DE CONCRETO, CLASSE CA-3. BDTC Ø 1,00 M - CORPO (EXECUÇÃO, INCLUINDO FORNECIMENTO E TRANSPORTE DE TODOS OS MATERIAIS E BERÇO, EXCLUSIVE ESCAVAÇÃO E COMPACTAÇÃO) | M | 1227.73
3 - RO-40305 | 3 | RO-40305 |  | BUEIRO DUPLO TUBULAR DE CONCRETO, CLASSE CA-3. BDTC Ø 1,20 M - CORPO (EXECUÇÃO, INCLUINDO FORNECIMENTO E TRANSPORTE DE TODOS OS MATERIAIS E BERÇO, EXCLUSIVE ESCAVAÇÃO E COMPACTAÇÃO) | M | 1597.46
3 - RO-40306 | 3 | RO-40306 |  | BUEIRO DUPLO TUBULAR DE CONCRETO, CLASSE CA-3. BDTC Ø 1,50 M - CORPO (EXECUÇÃO, INCLUINDO FORNECIMENTO E TRANSPORTE DE TODOS OS MATERIAIS E BERÇO, EXCLUSIVE ESCAVAÇÃO E COMPACTAÇÃO) | M | 2420.2
3 - RO-40307 | 3 | RO-40307 |  | BUEIRO DUPLO TUBULAR DE CONCRETO, BDTC Ø 0,60 M - BOCA (EXECUÇÃO, INCLUINDO FORNECIMENTO E TRANSPORTE DE TODOS OS MATERIAIS, EXCLUSIVE ESCAVAÇÃO E COMPACTAÇÃO) | U | 1199.15
3 - RO-40308 | 3 | RO-40308 |  | BUEIRO DUPLO TUBULAR DE CONCRETO, BDTC Ø 0,80 M - BOCA (EXECUÇÃO, INCLUINDO FORNECIMENTO E TRANSPORTE DE TODOS OS MATERIAIS, EXCLUSIVE ESCAVAÇÃO E COMPACTAÇÃO) | U | 1956.93
3 - RO-40309 | 3 | RO-40309 |  | BUEIRO DUPLO TUBULAR DE CONCRETO, BDTC Ø 1,00 M - BOCA (EXECUÇÃO, INCLUINDO FORNECIMENTO E TRANSPORTE DE TODOS OS MATERIAIS, EXCLUSIVE ESCAVAÇÃO E COMPACTAÇÃO) | U | 2952.31
3 - RO-40310 | 3 | RO-40310 |  | BUEIRO DUPLO TUBULAR DE CONCRETO, BDTC Ø 1,20 M - BOCA (EXECUÇÃO, INCLUINDO FORNECIMENTO E TRANSPORTE DE TODOS OS MATERIAIS, EXCLUSIVE ESCAVAÇÃO E COMPACTAÇÃO) | U | 4312.83
3 - RO-40311 | 3 | RO-40311 |  | BUEIRO DUPLO TUBULAR DE CONCRETO, BDTC Ø 1,50 M - BOCA (EXECUÇÃO, INCLUINDO FORNECIMENTO E TRANSPORTE DE TODOS OS MATERIAIS, EXCLUSIVE ESCAVAÇÃO E COMPACTAÇÃO) | U | 7702.69
3 - RO-40316 | 3 | RO-40316 |  | BUEIRO TRIPLO TUBULAR DE CONCRETO, CLASSE CA-1. BTTC Ø 0,60 M - CORPO (EXECUÇÃO, INCLUINDO FORNECIMENTO E TRANSPORTE DE TODOS OS MATERIAIS E BERÇO, EXCLUSIVE ESCAVAÇÃO E COMPACTAÇÃO) | M | 711.56
3 - RO-40317 | 3 | RO-40317 |  | BUEIRO TRIPLO TUBULAR DE CONCRETO, CLASSE CA-1. BTTC Ø 0,80 M - CORPO (EXECUÇÃO, INCLUINDO FORNECIMENTO E TRANSPORTE DE TODOS OS MATERIAIS E BERÇO, EXCLUSIVE ESCAVAÇÃO E COMPACTAÇÃO) | M | 1097.08
3 - RO-40318 | 3 | RO-40318 |  | BUEIRO TRIPLO TUBULAR DE CONCRETO, CLASSE CA-1. BTTC Ø 1,00 M - CORPO (EXECUÇÃO, INCLUINDO FORNECIMENTO E TRANSPORTE DE TODOS OS MATERIAIS E BERÇO, EXCLUSIVE ESCAVAÇÃO E COMPACTAÇÃO) | M | 1673.89
3 - RO-40319 | 3 | RO-40319 |  | BUEIRO TRIPLO TUBULAR DE CONCRETO, CLASSE CA-1. BTTC Ø 1,20 M - CORPO (EXECUÇÃO, INCLUINDO FORNECIMENTO E TRANSPORTE DE TODOS OS MATERIAIS E BERÇO, EXCLUSIVE ESCAVAÇÃO E COMPACTAÇÃO) | M | 2207.62
3 - RO-40320 | 3 | RO-40320 |  | BUEIRO TRIPLO TUBULAR DE CONCRETO, CLASSE CA-1. BTTC Ø 1,50 M - CORPO (EXECUÇÃO, INCLUINDO FORNECIMENTO E TRANSPORTE DE TODOS OS MATERIAIS E BERÇO, EXCLUSIVE ESCAVAÇÃO E COMPACTAÇÃO) | M | 3238.41
3 - RO-40321 | 3 | RO-40321 |  | BUEIRO TRIPLO TUBULAR DE CONCRETO, CLASSE CA-2. BTTC Ø 0,60 M - CORPO (EXECUÇÃO, INCLUINDO FORNECIMENTO E TRANSPORTE DE TODOS OS MATERIAIS E BERÇO, EXCLUSIVE ESCAVAÇÃO E COMPACTAÇÃO) | M | 694.79
3 - RO-40322 | 3 | RO-40322 |  | BUEIRO TRIPLO TUBULAR DE CONCRETO, CLASSE CA-2. BTTC Ø 0,80 M - CORPO (EXECUÇÃO, INCLUINDO FORNECIMENTO E TRANSPORTE DE TODOS OS MATERIAIS E BERÇO, EXCLUSIVE ESCAVAÇÃO E COMPACTAÇÃO) | M | 1118.53
3 - RO-40323 | 3 | RO-40323 |  | BUEIRO TRIPLO TUBULAR DE CONCRETO, CLASSE CA-2. BTTC Ø 1,00 M - CORPO (EXECUÇÃO, INCLUINDO FORNECIMENTO E TRANSPORTE DE TODOS OS MATERIAIS E BERÇO, EXCLUSIVE ESCAVAÇÃO E COMPACTAÇÃO) | M | 1779.19
3 - RO-40324 | 3 | RO-40324 |  | BUEIRO TRIPLO TUBULAR DE CONCRETO, CLASSE CA-2. BTTC Ø 1,20 M - CORPO (EXECUÇÃO, INCLUINDO FORNECIMENTO E TRANSPORTE DE TODOS OS MATERIAIS E BERÇO, EXCLUSIVE ESCAVAÇÃO E COMPACTAÇÃO) | M | 2379.57
3 - RO-40325 | 3 | RO-40325 |  | BUEIRO TRIPLO TUBULAR DE CONCRETO, CLASSE CA-2. BTTC Ø 1,50 M - CORPO (EXECUÇÃO, INCLUINDO FORNECIMENTO E TRANSPORTE DE TODOS OS MATERIAIS E BERÇO, EXCLUSIVE ESCAVAÇÃO E COMPACTAÇÃO) | M | 3457.32
3 - RO-40327 | 3 | RO-40327 |  | BUEIRO TRIPLO TUBULAR DE CONCRETO, CLASSE CA-3. BTTC Ø 0,80 M - CORPO (EXECUÇÃO, INCLUINDO FORNECIMENTO E TRANSPORTE DE TODOS OS MATERIAIS E BERÇO, EXCLUSIVE ESCAVAÇÃO E COMPACTAÇÃO) | M | 1291.66
3 - RO-40328 | 3 | RO-40328 |  | BUEIRO TRIPLO TUBULAR DE CONCRETO, CLASSE CA-3. BTTC Ø 1,00 M - CORPO (EXECUÇÃO, INCLUINDO FORNECIMENTO E TRANSPORTE DE TODOS OS MATERIAIS E BERÇO, EXCLUSIVE ESCAVAÇÃO E COMPACTAÇÃO) | M | 1813.45
3 - RO-40329 | 3 | RO-40329 |  | BUEIRO TRIPLO TUBULAR DE CONCRETO, CLASSE CA-3. BTTC Ø 1,20 M - CORPO (EXECUÇÃO, INCLUINDO FORNECIMENTO E TRANSPORTE DE TODOS OS MATERIAIS E BERÇO, EXCLUSIVE ESCAVAÇÃO E COMPACTAÇÃO) | M | 2362.11
3 - RO-40330 | 3 | RO-40330 |  | BUEIRO TRIPLO TUBULAR DE CONCRETO, CLASSE CA-3. BTTC Ø 1,50 M - CORPO (EXECUÇÃO, INCLUINDO FORNECIMENTO E TRANSPORTE DE TODOS OS MATERIAIS E BERÇO, EXCLUSIVE ESCAVAÇÃO E COMPACTAÇÃO) | M | 3587.49
3 - RO-40331 | 3 | RO-40331 |  | BUEIRO TRIPLO TUBULAR DE CONCRETO. BTTC Ø 0,60 M - BOCA (EXECUÇÃO, INCLUINDO FORNECIMENTO E TRANSPORTE DE TODOS OS MATERIAIS, EXCLUSIVE ESCAVAÇÃO E COMPACTAÇÃO) | U | 1561.3
3 - RO-40332 | 3 | RO-40332 |  | BUEIRO TRIPLO TUBULAR DE CONCRETO. BTTC Ø 0,80 M - BOCA (EXECUÇÃO, INCLUINDO FORNECIMENTO E TRANSPORTE DE TODOS OS MATERIAIS, EXCLUSIVE ESCAVAÇÃO E COMPACTAÇÃO) | U | 2522.96
3 - RO-40333 | 3 | RO-40333 |  | BUEIRO TRIPLO TUBULAR DE CONCRETO. BTTC Ø 1,00 M - BOCA (EXECUÇÃO, INCLUINDO FORNECIMENTO E TRANSPORTE DE TODOS OS MATERIAIS, EXCLUSIVE ESCAVAÇÃO E COMPACTAÇÃO) | U | 3792.97
3 - RO-40334 | 3 | RO-40334 |  | BUEIRO TRIPLO TUBULAR DE CONCRETO. BTTC Ø 1,20 M - BOCA (EXECUÇÃO, INCLUINDO FORNECIMENTO E TRANSPORTE DE TODOS OS MATERIAIS, EXCLUSIVE ESCAVAÇÃO E COMPACTAÇÃO) | U | 5548.92
3 - RO-40335 | 3 | RO-40335 |  | BUEIRO TRIPLO TUBULAR DE CONCRETO. BTTC Ø 1,50 M - BOCA (EXECUÇÃO, INCLUINDO FORNECIMENTO E TRANSPORTE DE TODOS OS MATERIAIS, EXCLUSIVE ESCAVAÇÃO E COMPACTAÇÃO) | U | 9813.92
3 - RO-40342 | 3 | RO-40342 |  | GIGANTE DE SUSTENTAÇÃO PARA BUEIRO SIMPLES TUBULAR DE CONCRETO - BSTC Ø 0,60 M (EXECUÇÃO, INCLUINDO FORNECIMENTO E TRANSPORTE DE TODOS OS MATERIAIS,EXCLUSIVE ESCAVAÇÃO E COMPACTAÇÃO) | U | 421.89
3 - RO-40343 | 3 | RO-40343 |  | GIGANTE DE SUSTENTAÇÃO PARA BUEIRO SIMPLES TUBULAR DE CONCRETO - BSTC Ø 0,80 M (EXECUÇÃO, INCLUINDO FORNECIMENTO E TRANSPORTE DE TODOS OS MATERIAIS,EXCLUSIVE ESCAVAÇÃO E COMPACTAÇÃO) | U | 453.36
3 - RO-40344 | 3 | RO-40344 |  | GIGANTE DE SUSTENTAÇÃO PARA BUEIRO SIMPLES TUBULAR DE CONCRETO - BSTC Ø 1,00 M (EXECUÇÃO, INCLUINDO FORNECIMENTO E TRANSPORTE DE TODOS OS MATERIAIS,EXCLUSIVE ESCAVAÇÃO E COMPACTAÇÃO) | U | 544.48
3 - RO-40345 | 3 | RO-40345 |  | GIGANTE DE SUSTENTAÇÃO PARA BUEIRO DUPLO TUBULAR DE CONCRETO - BDTC Ø 0,80 M (EXECUÇÃO, INCLUINDO FORNECIMENTO E TRANSPORTE DE TODOS OS MATERIAIS,EXCLUSIVE ESCAVAÇÃO E COMPACTAÇÃO) | U | 840.7
3 - RO-40346 | 3 | RO-40346 |  | GIGANTE DE SUSTENTAÇÃO PARA BUEIRO TRIPLO TUBULAR DE CONCRETO - BTTC Ø 1,00 M (EXECUÇÃO, INCLUINDO FORNECIMENTO E TRANSPORTE DE TODOS OS MATERIAIS,EXCLUSIVE ESCAVAÇÃO E COMPACTAÇÃO) | U | 1148.89
3 - RO-41040 | 3 | RO-41040 |  | REMOÇÃO DE BUEIRO SIMPLES TUBULAR DE CONCRETO. BSTC Ø 0,40 M - CORPO | M | 32.99
3 - RO-41046 | 3 | RO-41046 |  | REMOÇÃO DE BUEIRO SIMPLES TUBULAR DE CONCRETO. BSTC Ø 0,40 M - BOCA | U | 92.44
3 - RO-41041 | 3 | RO-41041 |  | REMOÇÃO DE BUEIRO SIMPLES TUBULAR DE CONCRETO. BSTC Ø 0,60 M - CORPO | M | 65.15
3 - RO-41047 | 3 | RO-41047 |  | REMOÇÃO DE BUEIRO SIMPLES TUBULAR DE CONCRETO. BSTC Ø 0,60 M - BOCA | U | 193.59
3 - RO-41042 | 3 | RO-41042 |  | REMOÇÃO DE BUEIRO SIMPLES TUBULAR DE CONCRETO. BSTC Ø 0,80 M - CORPO | M | 103.42
3 - RO-41048 | 3 | RO-41048 |  | REMOÇÃO DE BUEIRO SIMPLES TUBULAR DE CONCRETO. BSTC Ø 0,80 M - BOCA | U | 321.23
3 - RO-41043 | 3 | RO-41043 |  | REMOÇÃO DE BUEIRO SIMPLES TUBULAR DE CONCRETO. BSTC Ø 1,00 M - CORPO | M | 148.99
3 - RO-41049 | 3 | RO-41049 |  | REMOÇÃO DE BUEIRO SIMPLES TUBULAR DE CONCRETO. BSTC Ø 1,00 M - BOCA | U | 495.9
3 - RO-41044 | 3 | RO-41044 |  | REMOÇÃO DE BUEIRO SIMPLES TUBULAR DE CONCRETO. BSTC Ø 1,20 M - CORPO | M | 199.6
3 - RO-41050 | 3 | RO-41050 |  | REMOÇÃO DE BUEIRO SIMPLES TUBULAR DE CONCRETO. BSTC Ø 1,20 M - BOCA | U | 733.23
3 - RO-41045 | 3 | RO-41045 |  | REMOÇÃO DE BUEIRO SIMPLES TUBULAR DE CONCRETO. BSTC Ø 1,50 M - CORPO | M | 276.06
3 - RO-41051 | 3 | RO-41051 |  | REMOÇÃO DE BUEIRO SIMPLES TUBULAR DE CONCRETO. BSTC Ø 1,50 M - BOCA | U | 1382.44
3 - RO-41052 | 3 | RO-41052 |  | REMOÇÃO DE BUEIRO DUPLO TUBULAR DE CONCRETO. BDTC Ø 0,60 M - CORPO | M | 116.33
3 - RO-41057 | 3 | RO-41057 |  | REMOÇÃO DE BUEIRO DUPLO TUBULAR DE CONCRETO. BDTC Ø 0,60 M - BOCA | U | 285.3
3 - RO-41053 | 3 | RO-41053 |  | REMOÇÃO DE BUEIRO DUPLO TUBULAR DE CONCRETO. BDTC Ø 0,80 M - CORPO | M | 184.9
3 - RO-41058 | 3 | RO-41058 |  | REMOÇÃO DE BUEIRO DUPLO TUBULAR DE CONCRETO. BDTC Ø 0,80 M - BOCA | U | 459.81
3 - RO-41054 | 3 | RO-41054 |  | REMOÇÃO DE BUEIRO DUPLO TUBULAR DE CONCRETO. BDTC Ø 1,00 M - CORPO | M | 272.61
3 - RO-41059 | 3 | RO-41059 |  | REMOÇÃO DE BUEIRO DUPLO TUBULAR DE CONCRETO. BDTC Ø 1.00 M - BOCA | U | 688.45
3 - RO-41055 | 3 | RO-41055 |  | REMOÇÃO DE BUEIRO DUPLO TUBULAR DE CONCRETO. BDTC Ø 1,20 M - CORPO | M | 364.39
3 - RO-41060 | 3 | RO-41060 |  | REMOÇÃO DE BUEIRO DUPLO TUBULAR DE CONCRETO. BDTC Ø 1,20 M - BOCA | U | 1029.09
3 - RO-41056 | 3 | RO-41056 |  | REMOÇÃO DE BUEIRO DUPLO TUBULAR DE CONCRETO. BDTC Ø 1,50 M - CORPO | M | 508.73
3 - RO-41061 | 3 | RO-41061 |  | REMOÇÃO DE BUEIRO DUPLO TUBULAR DE CONCRETO. BDTC Ø 1,50 M - BOCA | U | 1916.37
3 - RO-41062 | 3 | RO-41062 |  | REMOÇÃO DE BUEIRO TRIPLO TUBULAR DE CONCRETO. BTTC Ø 0,60 M - CORPO | M | 174.44
3 - RO-41067 | 3 | RO-41067 |  | REMOÇÃO DE BUEIRO TRIPLO TUBULAR DE CONCRETO. BTTC Ø 0,60 M - BOCA | U | 366.59
3 - RO-41063 | 3 | RO-41063 |  | REMOÇÃO DE BUEIRO TRIPLO TUBULAR DE CONCRETO. BTTC Ø 0,80 M - CORPO | M | 277.12
3 - RO-41068 | 3 | RO-41068 |  | REMOÇÃO DE BUEIRO TRIPLO TUBULAR DE CONCRETO. BTTC Ø 0,80 M - BOCA | U | 587.13
3 - RO-41064 | 3 | RO-41064 |  | REMOÇÃO DE BUEIRO TRIPLO TUBULAR DE CONCRETO. BTTC Ø 1,00 M - CORPO | M | 408.74
3 - RO-41069 | 3 | RO-41069 |  | REMOÇÃO DE BUEIRO TRIPLO TUBULAR DE CONCRETO. BTTC Ø 1,00 M - BOCA | U | 881.01
3 - RO-41065 | 3 | RO-41065 |  | REMOÇÃO DE BUEIRO TRIPLO TUBULAR DE CONCRETO. BTTC Ø 1,20 M - CORPO | M | 547.93
3 - RO-41070 | 3 | RO-41070 |  | REMOÇÃO DE BUEIRO TRIPLO TUBULAR DE CONCRETO. BTTC Ø 1.20 M - BOCA | U | 1324.96
3 - RO-41066 | 3 | RO-41066 |  | REMOÇÃO DE BUEIRO TRIPLO TUBULAR DE CONCRETO. BTTC Ø 1,50 M - CORPO | M | 763.65
3 - RO-41071 | 3 | RO-41071 |  | REMOÇÃO DE BUEIRO TRIPLO TUBULAR DE CONCRETO. BTTC Ø 1,50 M - BOCA | U | 2456.42
3 - RO-40354 | 3 | RO-40354 |  | BUEIRO SIMPLES CELULAR DE CONCRETO PADRÃO DER/MG. PARA ALTURA DE ATERRO DE 0 A 5,00 M. BSCC (1,00 X 1,00)M - CORPO (EXECUÇÃO, INCLUINDO FORNECIMENTO E TRANSPORTE DE TODOS OS MATERIAIS, EXCLUSIVE ESCAVAÇÃO E COMPACTAÇÃO) | M | 1003.13
3 - RO-40392 | 3 | RO-40392 |  | BUEIRO SIMPLES CELULAR DE CONCRETO PADRÃO DER/MG. PARA ALTURA DE ATERRO DE 0 A 5,00 M. BSCC (1,00 X 1,00)M - BOCA (EXECUÇÃO, INCLUINDO FORNECIMENTO E TRANSPORTE DE TODOS OS MATERIAIS, EXCLUSIVE ESCAVAÇÃO E COMPACTAÇÃO) | U | 1166.71
3 - RO-40355 | 3 | RO-40355 |  | BUEIRO SIMPLES CELULAR DE CONCRETO PADRÃO DER/MG. PARA ALTURA DE ATERRO DE 0 A 5,00 M. BSCC (1,00 X 1,50)M - CORPO (EXECUÇÃO, INCLUINDO FORNECIMENTO E TRANSPORTE DE TODOS OS MATERIAIS, EXCLUSIVE ESCAVAÇÃO E COMPACTAÇÃO) | M | 1351.24
3 - RO-40393 | 3 | RO-40393 |  | BUEIRO SIMPLES CELULAR DE CONCRETO PADRÃO DER/MG. PARA ALTURA DE ATERRO DE 0 A 5,00 M. BSCC (1,00 X 1,50)M - BOCA (EXECUÇÃO, INCLUINDO FORNECIMENTO E TRANSPORTE DE TODOS OS MATERIAIS, EXCLUSIVE ESCAVAÇÃO E COMPACTAÇÃO) | U | 2220.38
3 - RO-40356 | 3 | RO-40356 |  | BUEIRO SIMPLES CELULAR DE CONCRETO PADRÃO DER/MG. PARA ALTURA DE ATERRO DE 0 A 5,00 M. BSCC (1,00 X 2,00)M - CORPO (EXECUÇÃO, INCLUINDO FORNECIMENTO E TRANSPORTE DE TODOS OS MATERIAIS, EXCLUSIVE ESCAVAÇÃO E COMPACTAÇÃO) | M | 1779.95
3 - RO-40394 | 3 | RO-40394 |  | BUEIRO SIMPLES CELULAR DE CONCRETO PADRÃO DER/MG. PARA ALTURA DE ATERRO DE 0 A 5,00 M. BSCC (1,00 X 2,00 M - BOCA (EXECUÇÃO, INCLUINDO FORNECIMENTO E TRANSPORTE DE TODOS OS MATERIAIS, EXCLUSIVE ESCAVAÇÃO E COMPACTAÇÃO) | U | 3799.51
3 - RO-40357 | 3 | RO-40357 |  | BUEIRO SIMPLES CELULAR DE CONCRETO PADRÃO DER/MG. PARA ALTURA DE ATERRO DE 0 A 5,00 M. BSCC (1,50 X 1,00)M - CORPO (EXECUÇÃO, INCLUINDO FORNECIMENTO E TRANSPORTE DE TODOS OS MATERIAIS, EXCLUSIVE ESCAVAÇÃO E COMPACTAÇÃO) | M | 1382.23
3 - RO-40395 | 3 | RO-40395 |  | BUEIRO SIMPLES CELULAR DE CONCRETO PADRÃO DER/MG. PARA ALTURA DE ATERRO DE 0 A 5,00 M. BSCC (1,50 X 1,00)M - BOCA (EXECUÇÃO, INCLUINDO FORNECIMENTO E TRANSPORTE DE TODOS OS MATERIAIS, EXCLUSIVE ESCAVAÇÃO E COMPACTAÇÃO) | U | 1344.03
3 - RO-40358 | 3 | RO-40358 |  | BUEIRO SIMPLES CELULAR DE CONCRETO PADRÃO DER/MG. PARA ALTURA DE ATERRO DE 0 A 5,00 M. BSCC (1,50 X 1,50)M - CORPO (EXECUÇÃO, INCLUINDO FORNECIMENTO E TRANSPORTE DE TODOS OS MATERIAIS, EXCLUSIVE ESCAVAÇÃO E COMPACTAÇÃO) | M | 1744.89
3 - RO-40396 | 3 | RO-40396 |  | BUEIRO SIMPLES CELULAR DE CONCRETO PADRÃO DER/MG. PARA ALTURA DE ATERRO DE 0 A 5,00 M. BSCC (1,50 X 1,50)M - BOCA (EXECUÇÃO, INCLUINDO FORNECIMENTO E TRANSPORTE DE TODOS OS MATERIAIS, EXCLUSIVE ESCAVAÇÃO E COMPACTAÇÃO) | U | 2494.44
3 - RO-40359 | 3 | RO-40359 |  | BUEIRO SIMPLES CELULAR DE CONCRETO PADRÃO DER/MG. PARA ALTURA DE ATERRO DE 0 A 5,00 M. BSCC (1,50 X 2,00)M - CORPO (EXECUÇÃO, INCLUINDO FORNECIMENTO E TRANSPORTE DE TODOS OS MATERIAIS, EXCLUSIVE ESCAVAÇÃO E COMPACTAÇÃO) | M | 2173.99
3 - RO-40397 | 3 | RO-40397 |  | BUEIRO SIMPLES CELULAR DE CONCRETO PADRÃO DER/MG. PARA ALTURA DE ATERRO DE 0 A 5,00 M. BSCC (1,50 X 2,00)M - BOCA (EXECUÇÃO, INCLUINDO FORNECIMENTO E TRANSPORTE DE TODOS OS MATERIAIS, EXCLUSIVE ESCAVAÇÃO E COMPACTAÇÃO) | U | 4093.16
3 - RO-41796 | 3 | RO-41796 |  | BUEIRO SIMPLES CELULAR DE CONCRETO PADRÃO DER/MG. PARA ALTURA DE ATERRO DE 0 A 5,00 M. BSCC (2,00 X 1,00)M - CORPO (EXECUÇÃO, INCLUINDO FORNECIMENTO E TRANSPORTE DE TODOS OS MATERIAIS, EXCLUSIVE ESCAVAÇÃO E COMPACTAÇÃO) | M | 1824.74
3 - RO-41797 | 3 | RO-41797 |  | BUEIRO SIMPLES CELULAR DE CONCRETO PADRÃO DER/MG. PARA ALTURA DE ATERRO DE 0 A 5,00 M. BSCC (2,00 X 1,00)M - BOCA (EXECUÇÃO, INCLUINDO FORNECIMENTO E TRANSPORTE DE TODOS OS MATERIAIS, EXCLUSIVE ESCAVAÇÃO E COMPACTAÇÃO) | U | 1533.63
3 - RO-40360 | 3 | RO-40360 |  | BUEIRO SIMPLES CELULAR DE CONCRETO PADRÃO DER/MG. PARA ALTURA DE ATERRO DE 0 A 5,00 M. BSCC (2,00 X 1,50)M - CORPO (EXECUÇÃO, INCLUINDO FORNECIMENTO E TRANSPORTE DE TODOS OS MATERIAIS, EXCLUSIVE ESCAVAÇÃO E COMPACTAÇÃO) | M | 2205.9
3 - RO-40398 | 3 | RO-40398 |  | BUEIRO SIMPLES CELULAR DE CONCRETO PADRÃO DER/MG. PARA ALTURA DE ATERRO DE 0 A 5,00 M. BSCC (2,00 X 1,50)M - BOCA (EXECUÇÃO, INCLUINDO FORNECIMENTO E TRANSPORTE DE TODOS OS MATERIAIS, EXCLUSIVE ESCAVAÇÃO E COMPACTAÇÃO) | U | 2780.09
3 - RO-40361 | 3 | RO-40361 |  | BUEIRO SIMPLES CELULAR DE CONCRETO PADRÃO DER/MG. PARA ALTURA DE ATERRO DE 0 A 5,00 M. BSCC (2,00 X 2,00)M - CORPO (EXECUÇÃO, INCLUINDO FORNECIMENTO E TRANSPORTE DE TODOS OS MATERIAIS, EXCLUSIVE ESCAVAÇÃO E COMPACTAÇÃO) | M | 2641.73
3 - RO-40399 | 3 | RO-40399 |  | BUEIRO SIMPLES CELULAR DE CONCRETO PADRÃO DER/MG. PARA ALTURA DE ATERRO DE 0 A 5,00 M. BSCC (2,00 X 2,00)M - BOCA (EXECUÇÃO, INCLUINDO FORNECIMENTO E TRANSPORTE DE TODOS OS MATERIAIS, EXCLUSIVE ESCAVAÇÃO E COMPACTAÇÃO) | U | 4494
3 - RO-40362 | 3 | RO-40362 |  | BUEIRO SIMPLES CELULAR DE CONCRETO PADRÃO DER/MG. PARA ALTURA DE ATERRO DE 0 A 5,00 M. BSCC (2,00 X 2,50)M - CORPO (EXECUÇÃO, INCLUINDO FORNECIMENTO E TRANSPORTE DE TODOS OS MATERIAIS, EXCLUSIVE ESCAVAÇÃO E COMPACTAÇÃO) | M | 3119.45
3 - RO-40400 | 3 | RO-40400 |  | BUEIRO SIMPLES CELULAR DE CONCRETO PADRÃO DER/MG. PARA ALTURA DE ATERRO DE 0 A 5,00 M. BSCC (2,00 X 2,50)M - BOCA (EXECUÇÃO, INCLUINDO FORNECIMENTO E TRANSPORTE DE TODOS OS MATERIAIS, EXCLUSIVE ESCAVAÇÃO E COMPACTAÇÃO) | U | 6651.37
3 - RO-40363 | 3 | RO-40363 |  | BUEIRO SIMPLES CELULAR DE CONCRETO PADRÃO DER/MG. PARA ALTURA DE ATERRO DE 0 A 5,00 M. BSCC (2,00 X 3,00)M - CORPO (EXECUÇÃO, INCLUINDO FORNECIMENTO E TRANSPORTE DE TODOS OS MATERIAIS, EXCLUSIVE ESCAVAÇÃO E COMPACTAÇÃO) | M | 3673.24
3 - RO-40401 | 3 | RO-40401 |  | BUEIRO SIMPLES CELULAR DE CONCRETO PADRÃO DER/MG. PARA ALTURA DE ATERRO DE 0 A 5,00 M. BSCC (2,00 X 3,00)M - BOCA (EXECUÇÃO, INCLUINDO FORNECIMENTO E TRANSPORTE DE TODOS OS MATERIAIS, EXCLUSIVE ESCAVAÇÃO E COMPACTAÇÃO) | U | 9462.12
3 - RO-40366 | 3 | RO-40366 |  | BUEIRO SIMPLES CELULAR DE CONCRETO PADRÃO DER/MG. PARA ALTURA DE ATERRO DE 0 A 5,00 M. BSCC (2,50 X 2,00)M - CORPO (EXECUÇÃO, INCLUINDO FORNECIMENTO E TRANSPORTE DE TODOS OS MATERIAIS, EXCLUSIVE ESCAVAÇÃO E COMPACTAÇÃO) | M | 3162.75
3 - RO-40404 | 3 | RO-40404 |  | BUEIRO SIMPLES CELULAR DE CONCRETO PADRÃO DER/MG. PARA ALTURA DE ATERRO DE 0 A 5,00 M. BSCC (2,50 X 2,00)M - BOCA (EXECUÇÃO, INCLUINDO FORNECIMENTO E TRANSPORTE DE TODOS OS MATERIAIS, EXCLUSIVE ESCAVAÇÃO E COMPACTAÇÃO) | U | 4822.25
3 - RO-40367 | 3 | RO-40367 |  | BUEIRO SIMPLES CELULAR DE CONCRETO PADRÃO DER/MG. PARA ALTURA DE ATERRO DE 0 A 5,00 M. BSCC (2,50 X 2,50)M - CORPO (EXECUÇÃO, INCLUINDO FORNECIMENTO E TRANSPORTE DE TODOS OS MATERIAIS, EXCLUSIVE ESCAVAÇÃO E COMPACTAÇÃO) | M | 3681.93
3 - RO-40405 | 3 | RO-40405 |  | BUEIRO SIMPLES CELULAR DE CONCRETO PADRÃO DER/MG. PARA ALTURA DE ATERRO DE 0 A 5,00 M. BSCC (2,50 X 2,50)M - BOCA (EXECUÇÃO, INCLUINDO FORNECIMENTO E TRANSPORTE DE TODOS OS MATERIAIS, EXCLUSIVE ESCAVAÇÃO E COMPACTAÇÃO) | U | 7183.88
3 - RO-40368 | 3 | RO-40368 |  | BUEIRO SIMPLES CELULAR DE CONCRETO PADRÃO DER/MG. PARA ALTURA DE ATERRO DE 0 A 5,00 M. BSCC (2,50 X 3,00)M - CORPO (EXECUÇÃO, INCLUINDO FORNECIMENTO E TRANSPORTE DE TODOS OS MATERIAIS, EXCLUSIVE ESCAVAÇÃO E COMPACTAÇÃO) | M | 4214.04
3 - RO-40406 | 3 | RO-40406 |  | BUEIRO SIMPLES CELULAR DE CONCRETO PADRÃO DER/MG. PARA ALTURA DE ATERRO DE 0 A 5,00 M. BSCC (2,50 X 3,00)M - BOCA (EXECUÇÃO, INCLUINDO FORNECIMENTO E TRANSPORTE DE TODOS OS MATERIAIS, EXCLUSIVE ESCAVAÇÃO E COMPACTAÇÃO) | U | 10033.81
3 - RO-40370 | 3 | RO-40370 |  | BUEIRO SIMPLES CELULAR DE CONCRETO PADRÃO DER/MG. PARA ALTURA DE ATERRO DE 0 A 5,00 M. BSCC (3,00 X 1,50)M - CORPO (EXECUÇÃO, INCLUINDO FORNECIMENTO E TRANSPORTE DE TODOS OS MATERIAIS, EXCLUSIVE ESCAVAÇÃO E COMPACTAÇÃO) | M | 3357.38
3 - RO-40408 | 3 | RO-40408 |  | BUEIRO SIMPLES CELULAR DE CONCRETO PADRÃO DER/MG. PARA ALTURA DE ATERRO DE 0 A 5,00 M. BSCC (3,00 X 1,50)M - BOCA (EXECUÇÃO, INCLUINDO FORNECIMENTO E TRANSPORTE DE TODOS OS MATERIAIS, EXCLUSIVE ESCAVAÇÃO E COMPACTAÇÃO) | U | 3341.43
3 - RO-40371 | 3 | RO-40371 |  | BUEIRO SIMPLES CELULAR DE CONCRETO PADRÃO DER/MG. PARA ALTURA DE ATERRO DE 0 A 5,00 M. BSCC (3,00 X 2,00)M - CORPO (EXECUÇÃO, INCLUINDO FORNECIMENTO E TRANSPORTE DE TODOS OS MATERIAIS, EXCLUSIVE ESCAVAÇÃO E COMPACTAÇÃO) | M | 3823.68
3 - RO-40409 | 3 | RO-40409 |  | BUEIRO SIMPLES CELULAR DE CONCRETO PADRÃO DER/MG. PARA ALTURA DE ATERRO DE 0 A 5,00 M. BSCC (3,00 X 2,00)M - BOCA (EXECUÇÃO, INCLUINDO FORNECIMENTO E TRANSPORTE DE TODOS OS MATERIAIS, EXCLUSIVE ESCAVAÇÃO E COMPACTAÇÃO) | U | 5271.94
3 - RO-40372 | 3 | RO-40372 |  | BUEIRO SIMPLES CELULAR DE CONCRETO PADRÃO DER/MG. PARA ALTURA DE ATERRO DE 0 A 5,00 M. BSCC (3,00 X 2,50)M - CORPO (EXECUÇÃO, INCLUINDO FORNECIMENTO E TRANSPORTE DE TODOS OS MATERIAIS, EXCLUSIVE ESCAVAÇÃO E COMPACTAÇÃO) | M | 4303.5
3 - RO-40410 | 3 | RO-40410 |  | BUEIRO SIMPLES CELULAR DE CONCRETO PADRÃO DER/MG. PARA ALTURA DE ATERRO DE 0 A 5,00 M. BSCC (3,00 X 2,50)M - BOCA (EXECUÇÃO, INCLUINDO FORNECIMENTO E TRANSPORTE DE TODOS OS MATERIAIS, EXCLUSIVE ESCAVAÇÃO E COMPACTAÇÃO) | U | 7651.78
3 - RO-40373 | 3 | RO-40373 |  | BUEIRO SIMPLES CELULAR DE CONCRETO PADRÃO DER/MG. PARA ALTURA DE ATERRO DE 0 A 5,00 M. BSCC (3,00 X 3,00)M - CORPO (EXECUÇÃO, INCLUINDO FORNECIMENTO E TRANSPORTE DE TODOS OS MATERIAIS, EXCLUSIVE ESCAVAÇÃO E COMPACTAÇÃO) | M | 4850.27
3 - RO-40411 | 3 | RO-40411 |  | BUEIRO SIMPLES CELULAR DE CONCRETO PADRÃO DER/MG. PARA ALTURA DE ATERRO DE 0 A 5,00 M. BSCC (3,00 X 3,00)M - BOCA (EXECUÇÃO, INCLUINDO FORNECIMENTO E TRANSPORTE DE TODOS OS MATERIAIS, EXCLUSIVE ESCAVAÇÃO E COMPACTAÇÃO) | U | 10596.68
3 - RO-43343 | 3 | RO-43343 |  | BUEIRO SIMPLES CELULAR DE CONCRETO PADRÃO DER/MG. PARA ALTURA DE ATERRO DE 0 A 5,00 M. BSCC (3,00 X 3,50)M - CORPO (EXECUÇÃO, INCLUINDO FORNECIMENTO E TRANSPORTE DE TODOS OS MATERIAIS, EXCLUSIVE ESCAVAÇÃO E COMPACTAÇÃO) | M | 5447.25
3 - RO-40412 | 3 | RO-40412 |  | BUEIRO SIMPLES CELULAR DE CONCRETO PADRÃO DER/MG. PARA ALTURA DE ATERRO DE 0 A 5,00 M. BSCC (3,00 X 3,50)M - BOCA (EXECUÇÃO, INCLUINDO FORNECIMENTO E TRANSPORTE DE TODOS OS MATERIAIS, EXCLUSIVE ESCAVAÇÃO E COMPACTAÇÃO) | U | 14176.27
3 - RO-40375 | 3 | RO-40375 |  | BUEIRO SIMPLES CELULAR DE CONCRETO PADRÃO DER/MG. PARA ALTURA DE ATERRO DE 0 A 5,00 M. BSCC (3,50 X 2,50)M - CORPO (EXECUÇÃO, INCLUINDO FORNECIMENTO E TRANSPORTE DE TODOS OS MATERIAIS, EXCLUSIVE ESCAVAÇÃO E COMPACTAÇÃO) | M | 5002.74
3 - RO-40414 | 3 | RO-40414 |  | BUEIRO SIMPLES CELULAR DE CONCRETO PADRÃO DER/MG. PARA ALTURA DE ATERRO DE 0 A 5,00 M. BSCC (3,50 X 2,50)M - BOCA (EXECUÇÃO, INCLUINDO FORNECIMENTO E TRANSPORTE DE TODOS OS MATERIAIS, EXCLUSIVE ESCAVAÇÃO E COMPACTAÇÃO) | U | 8116.73
3 - RO-40376 | 3 | RO-40376 |  | BUEIRO SIMPLES CELULAR DE CONCRETO PADRÃO DER/MG. PARA ALTURA DE ATERRO DE 0 A 5,00 M. BSCC (3,50 X 3,00)M - CORPO (EXECUÇÃO, INCLUINDO FORNECIMENTO E TRANSPORTE DE TODOS OS MATERIAIS, EXCLUSIVE ESCAVAÇÃO E COMPACTAÇÃO) | M | 5546.69
3 - RO-40415 | 3 | RO-40415 |  | BUEIRO SIMPLES CELULAR DE CONCRETO PADRÃO DER/MG. PARA ALTURA DE ATERRO DE 0 A 5,00 M. BSCC (3,50 X 3,00)M - BOCA (EXECUÇÃO, INCLUINDO FORNECIMENTO E TRANSPORTE DE TODOS OS MATERIAIS, EXCLUSIVE ESCAVAÇÃO E COMPACTAÇÃO) | U | 11195.98
3 - RO-40388 | 3 | RO-40388 |  | BUEIRO SIMPLES CELULAR DE CONCRETO PADRÃO DER/MG. PARA ALTURA DE ATERRO DE 0 A 5,00 M. BSCC (3,50 X 3,50)M - CORPO (EXECUÇÃO, INCLUINDO FORNECIMENTO E TRANSPORTE DE TODOS OS MATERIAIS, EXCLUSIVE ESCAVAÇÃO E COMPACTAÇÃO) | M | 6151.75
3 - RO-40416 | 3 | RO-40416 |  | BUEIRO SIMPLES CELULAR DE CONCRETO PADRÃO DER/MG. PARA ALTURA DE ATERRO DE 0 A 5,00 M. BSCC (3,50 X 3,50)M - BOCA (EXECUÇÃO, INCLUINDO FORNECIMENTO E TRANSPORTE DE TODOS OS MATERIAIS, EXCLUSIVE ESCAVAÇÃO E COMPACTAÇÃO) | U | 14881.18
3 - RO-40389 | 3 | RO-40389 |  | BUEIRO SIMPLES CELULAR DE CONCRETO PADRÃO DER/MG. PARA ALTURA DE ATERRO DE 0 A 5,00 M. BSCC (3,50 X 4,00)M - CORPO (EXECUÇÃO, INCLUINDO FORNECIMENTO E TRANSPORTE DE TODOS OS MATERIAIS, EXCLUSIVE ESCAVAÇÃO E COMPACTAÇÃO) | M | 6895.48
3 - RO-40417 | 3 | RO-40417 |  | BUEIRO SIMPLES CELULAR DE CONCRETO PADRÃO DER/MG. PARA ALTURA DE ATERRO DE 0 A 5,00 M. BSCC (3,50 X 4,00)M - BOCA (EXECUÇÃO, INCLUINDO FORNECIMENTO E TRANSPORTE DE TODOS OS MATERIAIS, EXCLUSIVE ESCAVAÇÃO E COMPACTAÇÃO) | U | 19506.86
3 - RO-40429 | 3 | RO-40429 |  | BUEIRO DUPLO CELULAR DE CONCRETO PADRÃO DER/MG. PARA ALTURA DE ATERRO DE 0 A 5,00 M. BDCC (1,00 X 1,00)M - CORPO (EXECUÇÃO, INCLUINDO FORNECIMENTO E TRANSPORTE DE TODOS OS MATERIAIS, EXCLUSIVE ESCAVAÇÃO E COMPACTAÇÃO) | M | 1580.08
3 - RO-40453 | 3 | RO-40453 |  | BUEIRO DUPLO CELULAR DE CONCRETO PADRÃO DER/MG. PARA ALTURA DE ATERRO DE 0 A 5,00 M. BDCC (1,00 X 1,00)M - BOCA (EXECUÇÃO, INCLUINDO FORNECIMENTO E TRANSPORTE DE TODOS OS MATERIAIS, EXCLUSIVE ESCAVAÇÃO E COMPACTAÇÃO) | U | 1166.71
3 - RO-40431 | 3 | RO-40431 |  | BUEIRO DUPLO CELULAR DE CONCRETO PADRÃO DER/MG. PARA ALTURA DE ATERRO DE 0 A 5,00 M. BDCC (1,50 X 2,00)M - CORPO (EXECUÇÃO, INCLUINDO FORNECIMENTO E TRANSPORTE DE TODOS OS MATERIAIS, EXCLUSIVE ESCAVAÇÃO E COMPACTAÇÃO) | M | 3302.11
3 - RO-40455 | 3 | RO-40455 |  | BUEIRO DUPLO CELULAR DE CONCRETO PADRÃO DER/MG. PARA ALTURA DE ATERRO DE 0 A 5,00 M. BDCC (1,50 X 2,00)M - BOCA (EXECUÇÃO, INCLUINDO FORNECIMENTO E TRANSPORTE DE TODOS OS MATERIAIS, EXCLUSIVE ESCAVAÇÃO E COMPACTAÇÃO) | U | 4093.16
3 - RO-40432 | 3 | RO-40432 |  | BUEIRO DUPLO CELULAR DE CONCRETO PADRÃO DER/MG. PARA ALTURA DE ATERRO DE 0 A 5,00 M. BDCC (2,00 X 1,50)M - CORPO (EXECUÇÃO, INCLUINDO FORNECIMENTO E TRANSPORTE DE TODOS OS MATERIAIS, EXCLUSIVE ESCAVAÇÃO E COMPACTAÇÃO) | M | 3568.34
3 - RO-40456 | 3 | RO-40456 |  | BUEIRO DUPLO CELULAR DE CONCRETO PADRÃO DER/MG. PARA ALTURA DE ATERRO DE 0 A 5,00 M. BDCC (2,00 X 1,50)M - BOCA (EXECUÇÃO, INCLUINDO FORNECIMENTO E TRANSPORTE DE TODOS OS MATERIAIS, EXCLUSIVE ESCAVAÇÃO E COMPACTAÇÃO) | U | 2780.09
3 - RO-40433 | 3 | RO-40433 |  | BUEIRO DUPLO CELULAR DE CONCRETO PADRÃO DER/MG. PARA ALTURA DE ATERRO DE 0 A 5,00 M. BDCC (2,00 X 2,00)M - CORPO (EXECUÇÃO, INCLUINDO FORNECIMENTO E TRANSPORTE DE TODOS OS MATERIAIS, EXCLUSIVE ESCAVAÇÃO E COMPACTAÇÃO) | M | 4178.01
3 - RO-40457 | 3 | RO-40457 |  | BUEIRO DUPLO CELULAR DE CONCRETO PADRÃO DER/MG. PARA ALTURA DE ATERRO DE 0 A 5,00 M. BDCC (2,00 X 2,00)M - BOCA (EXECUÇÃO, INCLUINDO FORNECIMENTO E TRANSPORTE DE TODOS OS MATERIAIS, EXCLUSIVE ESCAVAÇÃO E COMPACTAÇÃO) | U | 4494
3 - RO-40434 | 3 | RO-40434 |  | BUEIRO DUPLO CELULAR DE CONCRETO PADRÃO DER/MG. PARA ALTURA DE ATERRO DE 0 A 5,00 M. BDCC (2,00 X 2,50)M - CORPO (EXECUÇÃO, INCLUINDO FORNECIMENTO E TRANSPORTE DE TODOS OS MATERIAIS, EXCLUSIVE ESCAVAÇÃO E COMPACTAÇÃO) | M | 4840.75
3 - RO-40458 | 3 | RO-40458 |  | BUEIRO DUPLO CELULAR DE CONCRETO PADRÃO DER/MG. PARA ALTURA DE ATERRO DE 0 A 5,00 M. BDCC (2,00 X 2,50)M - BOCA (EXECUÇÃO, INCLUINDO FORNECIMENTO E TRANSPORTE DE TODOS OS MATERIAIS, EXCLUSIVE ESCAVAÇÃO E COMPACTAÇÃO) | U | 6651.37
3 - RO-40435 | 3 | RO-40435 |  | BUEIRO DUPLO CELULAR DE CONCRETO PADRÃO DER/MG. PARA ALTURA DE ATERRO DE 0 A 5,00 M. BDCC (2,00 X 3,00)M - CORPO (EXECUÇÃO, INCLUINDO FORNECIMENTO E TRANSPORTE DE TODOS OS MATERIAIS, EXCLUSIVE ESCAVAÇÃO E COMPACTAÇÃO) | M | 5612.49
3 - RO-40459 | 3 | RO-40459 |  | BUEIRO DUPLO CELULAR DE CONCRETO PADRÃO DER/MG. PARA ALTURA DE ATERRO DE 0 A 5,00 M. BDCC (2,00 X 3,00)M - BOCA (EXECUÇÃO, INCLUINDO FORNECIMENTO E TRANSPORTE DE TODOS OS MATERIAIS, EXCLUSIVE ESCAVAÇÃO E COMPACTAÇÃO) | U | 9462.12
3 - RO-40436 | 3 | RO-40436 |  | BUEIRO DUPLO CELULAR DE CONCRETO PADRÃO DER/MG. PARA ALTURA DE ATERRO DE 0 A 5,00 M. BDCC (2,50 X 1,50)M - CORPO (EXECUÇÃO, INCLUINDO FORNECIMENTO E TRANSPORTE DE TODOS OS MATERIAIS, EXCLUSIVE ESCAVAÇÃO E COMPACTAÇÃO) | M | 4510.99
3 - RO-40460 | 3 | RO-40460 |  | BUEIRO DUPLO CELULAR DE CONCRETO PADRÃO DER/MG. PARA ALTURA DE ATERRO DE 0 A 5,00 M. BDCC (2,50 X 1,50)M - BOCA (EXECUÇÃO, INCLUINDO FORNECIMENTO E TRANSPORTE DE TODOS OS MATERIAIS, EXCLUSIVE ESCAVAÇÃO E COMPACTAÇÃO) | U | 3084.45
3 - RO-40437 | 3 | RO-40437 |  | BUEIRO DUPLO CELULAR DE CONCRETO PADRÃO DER/MG. PARA ALTURA DE ATERRO DE 0 A 5,00 M. BDCC (2,50 X 2,00)M - CORPO (EXECUÇÃO, INCLUINDO FORNECIMENTO E TRANSPORTE DE TODOS OS MATERIAIS, EXCLUSIVE ESCAVAÇÃO E COMPACTAÇÃO) | M | 5094.64
3 - RO-40461 | 3 | RO-40461 |  | BUEIRO DUPLO CELULAR DE CONCRETO PADRÃO DER/MG. PARA ALTURA DE ATERRO DE 0 A 5,00 M. BDCC (2,50 X 2,00)M - BOCA (EXECUÇÃO, INCLUINDO FORNECIMENTO E TRANSPORTE DE TODOS OS MATERIAIS, EXCLUSIVE ESCAVAÇÃO E COMPACTAÇÃO) | U | 4822.25
3 - RO-40438 | 3 | RO-40438 |  | BUEIRO DUPLO CELULAR DE CONCRETO PADRÃO DER/MG. PARA ALTURA DE ATERRO DE 0 A 5,00 M. BDCC (2,50 X 2,50)M - CORPO (EXECUÇÃO, INCLUINDO FORNECIMENTO E TRANSPORTE DE TODOS OS MATERIAIS, EXCLUSIVE ESCAVAÇÃO E COMPACTAÇÃO) | M | 5809.65
3 - RO-40462 | 3 | RO-40462 |  | BUEIRO DUPLO CELULAR DE CONCRETO PADRÃO DER/MG. PARA ALTURA DE ATERRO DE 0 A 5,00 M. BDCC (2,50 X 2,50)M - BOCA (EXECUÇÃO, INCLUINDO FORNECIMENTO E TRANSPORTE DE TODOS OS MATERIAIS, EXCLUSIVE ESCAVAÇÃO E COMPACTAÇÃO) | U | 7183.88
3 - RO-40439 | 3 | RO-40439 |  | BUEIRO DUPLO CELULAR DE CONCRETO PADRÃO DER/MG. PARA ALTURA DE ATERRO DE 0 A 5,00 M. BDCC (2,50 X 3,00)M - CORPO (EXECUÇÃO, INCLUINDO FORNECIMENTO E TRANSPORTE DE TODOS OS MATERIAIS, EXCLUSIVE ESCAVAÇÃO E COMPACTAÇÃO) | M | 6535.55
3 - RO-40463 | 3 | RO-40463 |  | BUEIRO DUPLO CELULAR DE CONCRETO PADRÃO DER/MG. PARA ALTURA DE ATERRO DE 0 A 5,00 M. BDCC (2,50 X 3,00)M - BOCA (EXECUÇÃO, INCLUINDO FORNECIMENTO E TRANSPORTE DE TODOS OS MATERIAIS, EXCLUSIVE ESCAVAÇÃO E COMPACTAÇÃO) | U | 10033.81
3 - RO-40440 | 3 | RO-40440 |  | BUEIRO DUPLO CELULAR DE CONCRETO PADRÃO DER/MG. PARA ALTURA DE ATERRO DE 0 A 5,00 M. BDCC (3,00 X 2,00)M - CORPO (EXECUÇÃO, INCLUINDO FORNECIMENTO E TRANSPORTE DE TODOS OS MATERIAIS, EXCLUSIVE ESCAVAÇÃO E COMPACTAÇÃO) | M | 6214.25
3 - RO-40464 | 3 | RO-40464 |  | BUEIRO DUPLO CELULAR DE CONCRETO PADRÃO DER/MG. PARA ALTURA DE ATERRO DE 0 A 5,00 M. BDCC (3,00 X 2,00)M - BOCA (EXECUÇÃO, INCLUINDO FORNECIMENTO E TRANSPORTE DE TODOS OS MATERIAIS, EXCLUSIVE ESCAVAÇÃO E COMPACTAÇÃO) | U | 5271.94
3 - RO-40441 | 3 | RO-40441 |  | BUEIRO DUPLO CELULAR DE CONCRETO PADRÃO DER/MG. PARA ALTURA DE ATERRO DE 0 A 5,00 M. BDCC (3,00 X 2,50)M - CORPO (EXECUÇÃO, INCLUINDO FORNECIMENTO E TRANSPORTE DE TODOS OS MATERIAIS, EXCLUSIVE ESCAVAÇÃO E COMPACTAÇÃO) | M | 6861.17
3 - RO-40465 | 3 | RO-40465 |  | BUEIRO DUPLO CELULAR DE CONCRETO PADRÃO DER/MG. PARA ALTURA DE ATERRO DE 0 A 5,00 M. BDCC (3,00 X 2,50)M - BOCA (EXECUÇÃO, INCLUINDO FORNECIMENTO E TRANSPORTE DE TODOS OS MATERIAIS, EXCLUSIVE ESCAVAÇÃO E COMPACTAÇÃO) | U | 7651.78
3 - RO-40442 | 3 | RO-40442 |  | BUEIRO DUPLO CELULAR DE CONCRETO PADRÃO DER/MG. PARA ALTURA DE ATERRO DE 0 A 5,00 M. BDCC (3,00 X 3,00)M - CORPO (EXECUÇÃO, INCLUINDO FORNECIMENTO E TRANSPORTE DE TODOS OS MATERIAIS, EXCLUSIVE ESCAVAÇÃO E COMPACTAÇÃO) | M | 7592.03
3 - RO-40466 | 3 | RO-40466 |  | BUEIRO DUPLO CELULAR DE CONCRETO PADRÃO DER/MG. PARA ALTURA DE ATERRO DE 0 A 5,00 M. BDCC (3,00 X 3,00)M - BOCA (EXECUÇÃO, INCLUINDO FORNECIMENTO E TRANSPORTE DE TODOS OS MATERIAIS, EXCLUSIVE ESCAVAÇÃO E COMPACTAÇÃO) | U | 10596.68
3 - RO-40443 | 3 | RO-40443 |  | BUEIRO DUPLO CELULAR DE CONCRETO PADRÃO DER/MG. PARA ALTURA DE ATERRO DE 0 A 5,00 M. BDCC (3,00 X 3,50)M - CORPO (EXECUÇÃO, INCLUINDO FORNECIMENTO E TRANSPORTE DE TODOS OS MATERIAIS, EXCLUSIVE ESCAVAÇÃO E COMPACTAÇÃO) | M | 8421.85
3 - RO-40467 | 3 | RO-40467 |  | BUEIRO DUPLO CELULAR DE CONCRETO PADRÃO DER/MG. PARA ALTURA DE ATERRO DE 0 A 5,00 M. BDCC (3,00 X 3,50)M - BOCA (EXECUÇÃO, INCLUINDO FORNECIMENTO E TRANSPORTE DE TODOS OS MATERIAIS, EXCLUSIVE ESCAVAÇÃO E COMPACTAÇÃO) | U | 14176.27
3 - RO-40444 | 3 | RO-40444 |  | BUEIRO DUPLO CELULAR DE CONCRETO PADRÃO DER/MG. PARA ALTURA DE ATERRO DE 0 A 5,00 M. BDCC (3,50 X 3,00)M - CORPO (EXECUÇÃO, INCLUINDO FORNECIMENTO E TRANSPORTE DE TODOS OS MATERIAIS, EXCLUSIVE ESCAVAÇÃO E COMPACTAÇÃO) | M | 8775.91
3 - RO-40469 | 3 | RO-40469 |  | BUEIRO DUPLO CELULAR DE CONCRETO PADRÃO DER/MG. PARA ALTURA DE ATERRO DE 0 A 5,00 M. BDCC (3,50 X 3,00)M - BOCA (EXECUÇÃO, INCLUINDO FORNECIMENTO E TRANSPORTE DE TODOS OS MATERIAIS, EXCLUSIVE ESCAVAÇÃO E COMPACTAÇÃO) | U | 11195.98
3 - RO-40445 | 3 | RO-40445 |  | BUEIRO DUPLO CELULAR DE CONCRETO PADRÃO DER/MG. PARA ALTURA DE ATERRO DE 0 A 5,00 M. BDCC (3,50 X 3,50)M - CORPO (EXECUÇÃO, INCLUINDO FORNECIMENTO E TRANSPORTE DE TODOS OS MATERIAIS, EXCLUSIVE ESCAVAÇÃO E COMPACTAÇÃO) | M | 9595.04
3 - RO-41798 | 3 | RO-41798 |  | BUEIRO DUPLO CELULAR DE CONCRETO PADRÃO DER/MG. PARA ALTURA DE ATERRO DE 0 A 5,00 M. BDCC (3,50 X 3,50)M - BOCA (EXECUÇÃO, INCLUINDO FORNECIMENTO E TRANSPORTE DE TODOS OS MATERIAIS, EXCLUSIVE ESCAVAÇÃO E COMPACTAÇÃO) | U | 14881.18
3 - RO-40447 | 3 | RO-40447 |  | BUEIRO DUPLO CELULAR DE CONCRETO PADRÃO DER/MG. PARA ALTURA DE ATERRO DE 0 A 5,00 M. BDCC (4,00 X 4,00)M - CORPO (EXECUÇÃO, INCLUINDO FORNECIMENTO E TRANSPORTE DE TODOS OS MATERIAIS, EXCLUSIVE ESCAVAÇÃO E COMPACTAÇÃO) | M | 11901.55
3 - RO-40471 | 3 | RO-40471 |  | BUEIRO DUPLO CELULAR DE CONCRETO PADRÃO DER/MG. PARA ALTURA DE ATERRO DE 0 A 5,00 M. BDCC (4,00 X 4,00)M - BOCA (EXECUÇÃO, INCLUINDO FORNECIMENTO E TRANSPORTE DE TODOS OS MATERIAIS, EXCLUSIVE ESCAVAÇÃO E COMPACTAÇÃO) | U | 19925.35
3 - RO-40483 | 3 | RO-40483 |  | BUEIRO TRIPLO CELULAR DE CONCRETO PADRÃO DER/MG. PARA ALTURA DE ATERRO DE 0 A 5,00 M. BTCC (2,00 X 2,00)M - CORPO (EXECUÇÃO, INCLUINDO FORNECIMENTO E TRANSPORTE DE TODOS OS MATERIAIS, EXCLUSIVE ESCAVAÇÃO E COMPACTAÇÃO) | M | 5805.97
3 - RO-40504 | 3 | RO-40504 |  | BUEIRO TRIPLO CELULAR DE CONCRETO PADRÃO DER/MG. PARA ALTURA DE ATERRO DE 0 A 5,00 M. BTCC (2,00 X 2,00)M - BOCA (EXECUÇÃO, INCLUINDO FORNECIMENTO E TRANSPORTE DE TODOS OS MATERIAIS, EXCLUSIVE ESCAVAÇÃO E COMPACTAÇÃO) | U | 4494
3 - RO-42271 | 3 | RO-42271 |  | BUEIRO TRIPLO CELULAR DE CONCRETO PADRÃO DER/MG. PARA ALTURA DE ATERRO DE 0 A 5,00 M. BTCC (2,50 X 1,50)M - CORPO (EXECUÇÃO, INCLUINDO FORNECIMENTO E TRANSPORTE DE TODOS OS MATERIAIS, EXCLUSIVE ESCAVAÇÃO E COMPACTAÇÃO) | M | 6411.85
3 - RO-42272 | 3 | RO-42272 |  | BUEIRO TRIPLO CELULAR DE CONCRETO PADRÃO DER/MG. PARA ALTURA DE ATERRO DE 0 A 5,00 M. BTCC (2,50 X 1,50)M - BOCA (EXECUÇÃO, INCLUINDO FORNECIMENTO E TRANSPORTE DE TODOS OS MATERIAIS, EXCLUSIVE ESCAVAÇÃO E COMPACTAÇÃO) | U | 3084.45
3 - RO-40494 | 3 | RO-40494 |  | BUEIRO TRIPLO CELULAR DE CONCRETO PADRÃO DER/MG. PARA ALTURA DE ATERRO DE 0 A 5,00 M. BTCC (2,50 X 2,50)M - CORPO (EXECUÇÃO, INCLUINDO FORNECIMENTO E TRANSPORTE DE TODOS OS MATERIAIS, EXCLUSIVE ESCAVAÇÃO E COMPACTAÇÃO) | M | 8062.24
3 - RO-40505 | 3 | RO-40505 |  | BUEIRO TRIPLO CELULAR DE CONCRETO PADRÃO DER/MG. PARA ALTURA DE ATERRO DE 0 A 5,00 M. BTCC (2,50 X 2,50)M - BOCA (EXECUÇÃO, INCLUINDO FORNECIMENTO E TRANSPORTE DE TODOS OS MATERIAIS, EXCLUSIVE ESCAVAÇÃO E COMPACTAÇÃO) | U | 7183.88
3 - RO-41799 | 3 | RO-41799 |  | BUEIRO TRIPLO CELULAR DE CONCRETO PADRÃO DER/MG. PARA ALTURA DE ATERRO DE 0 A 5,00 M. BTCC (3,00 X2,00)M - CORPO (EXECUÇÃO, INCLUINDO FORNECIMENTO E TRANSPORTE DE TODOS OS MATERIAIS, EXCLUSIVE ESCAVAÇÃO E COMPACTAÇÃO) | M | 8768.33
3 - RO-44766 | 3 | RO-44766 |  | BUEIRO TRIPLO CELULAR DE CONCRETO PADRÃO DER/MG PARA ALTURA DE ATERRO DE 0 A 5,00M. BTCC (3,00 X 2,00)M - BOCA (EXECUÇÃO, INCLUINDO FORNECIMENTO E TRANSPORTE DE TODOS OS MATERIAIS, EXCLUSIVE ESCAVAÇÃO E COMPACTAÇÃO) | U | 5271.94
3 - RO-40485 | 3 | RO-40485 |  | BUEIRO TRIPLO CELULAR DE CONCRETO PADRÃO DER/MG. PARA ALTURA DE ATERRO DE 0 A 5,00 M. BTCC (3,00 X 2,50)M - CORPO (EXECUÇÃO, INCLUINDO FORNECIMENTO E TRANSPORTE DE TODOS OS MATERIAIS, EXCLUSIVE ESCAVAÇÃO E COMPACTAÇÃO) | M | 9588.39
3 - RO-40496 | 3 | RO-40496 |  | BUEIRO TRIPLO CELULAR DE CONCRETO PADRÃO DER/MG. PARA ALTURA DE ATERRO DE 0 A 5,00 M. BTCC (3,00 X 2,50)M - BOCA (EXECUÇÃO, INCLUINDO FORNECIMENTO E TRANSPORTE DE TODOS OS MATERIAIS, EXCLUSIVE ESCAVAÇÃO E COMPACTAÇÃO) | U | 7651.78
3 - RO-40486 | 3 | RO-40486 |  | BUEIRO TRIPLO CELULAR DE CONCRETO PADRÃO DER/MG. PARA ALTURA DE ATERRO DE 0 A 5,00 M. BTCC (3,00 X 3,00)M - CORPO (EXECUÇÃO, INCLUINDO FORNECIMENTO E TRANSPORTE DE TODOS OS MATERIAIS, EXCLUSIVE ESCAVAÇÃO E COMPACTAÇÃO) | M | 10502.95
3 - RO-40497 | 3 | RO-40497 |  | BUEIRO TRIPLO CELULAR DE CONCRETO PADRÃO DER/MG. PARA ALTURA DE ATERRO DE 0 A 5,00 M. BTCC (3,00 X 3,00 M - BOCA (EXECUÇÃO, INCLUINDO FORNECIMENTO E TRANSPORTE DE TODOS OS MATERIAIS, EXCLUSIVE ESCAVAÇÃO E COMPACTAÇÃO) | U | 10596.68
3 - RO-40487 | 3 | RO-40487 |  | BUEIRO TRIPLO CELULAR DE CONCRETO PADRÃO DER/MG. PARA ALTURA DE ATERRO DE 0 A 5,00 M. BTCC (3,00 X 3,50)M - CORPO (EXECUÇÃO, INCLUINDO FORNECIMENTO E TRANSPORTE DE TODOS OS MATERIAIS, EXCLUSIVE ESCAVAÇÃO E COMPACTAÇÃO) | M | 11553.9
3 - RO-40498 | 3 | RO-40498 |  | BUEIRO TRIPLO CELULAR DE CONCRETO PADRÃO DER/MG. PARA ALTURA DE ATERRO DE 0 A 5,00 M. BTCC (3,00 X 3,50)M - BOCA (EXECUÇÃO, INCLUINDO FORNECIMENTO E TRANSPORTE DE TODOS OS MATERIAIS, EXCLUSIVE ESCAVAÇÃO E COMPACTAÇÃO) | U | 14176.27
3 - RO-40492 | 3 | RO-40492 |  | BUEIRO TRIPLO CELULAR DE CONCRETO PADRÃO DER/MG. PARA ALTURA DE ATERRO DE 0 A 5,00 M. BTCC (3,50 X 3,50)M - CORPO (EXECUÇÃO, INCLUINDO FORNECIMENTO E TRANSPORTE DE TODOS OS MATERIAIS, EXCLUSIVE ESCAVAÇÃO E COMPACTAÇÃO) | M | 13245.03
3 - RO-40507 | 3 | RO-40507 |  | BUEIRO TRIPLO CELULAR DE CONCRETO PADRÃO DER/MG. PARA ALTURA DE ATERRO DE 0 A 5,00 M. BTCC (3,50 X 3,50)M - BOCA (EXECUÇÃO, INCLUINDO FORNECIMENTO E TRANSPORTE DE TODOS OS MATERIAIS, EXCLUSIVE ESCAVAÇÃO E COMPACTAÇÃO) | U | 14881.18
3 - RO-40500 | 3 | RO-40500 |  | BUEIRO TRIPLO CELULAR DE CONCRETO PADRÃO DER/MG. PARA ALTURA DE ATERRO DE 0 A 5,00 M. BTCC (4,00 X 4,00)M - CORPO (EXECUÇÃO, INCLUINDO FORNECIMENTO E TRANSPORTE DE TODOS OS MATERIAIS, EXCLUSIVE ESCAVAÇÃO E COMPACTAÇÃO) | M | 16719.64
3 - RO-40509 | 3 | RO-40509 |  | BUEIRO TRIPLO CELULAR DE CONCRETO PADRÃO DER/MG. PARA ALTURA DE ATERRO DE 0 A 5,00 M. BTCC (4,00 X 4,00)M - BOCA (EXECUÇÃO, INCLUINDO FORNECIMENTO E TRANSPORTE DE TODOS OS MATERIAIS, EXCLUSIVE ESCAVAÇÃO E COMPACTAÇÃO) | U | 19925.35
3 - RO-40377 | 3 | RO-40377 |  | BUEIRO SIMPLES CELULAR DE CONCRETO PADRÃO DER/MG. PARA ALTURA DE ATERRO DE 5,10 A 10,00 M. BSCC (1,50 X 1,50)M - CORPO (EXECUÇÃO, INCLUINDO FORNECIMENTO E TRANSPORTE DE TODOS OS MATERIAIS, EXCLUSIVE ESCAVAÇÃO E COMPACTAÇÃO) | M | 2104.86
3 - RO-40418 | 3 | RO-40418 |  | BUEIRO SIMPLES CELULAR DE CONCRETO PADRÃO DER/MG. PARA ALTURA DE ATERRO DE 5,10 A 10,00 M. BSCC (1,50 X 1,50)M - BOCA (EXECUÇÃO, INCLUINDO FORNECIMENTO E TRANSPORTE DE TODOS OS MATERIAIS, EXCLUSIVE ESCAVAÇÃO E COMPACTAÇÃO) | U | 2905.75
3 - RO-40378 | 3 | RO-40378 |  | BUEIRO SIMPLES CELULAR DE CONCRETO PADRÃO DER/MG. PARA ALTURA DE ATERRO DE 5,10 A 10,00 M. BSCC (2,00 X 1,50)M - CORPO (EXECUÇÃO, INCLUINDO FORNECIMENTO E TRANSPORTE DE TODOS OS MATERIAIS, EXCLUSIVE ESCAVAÇÃO E COMPACTAÇÃO) | M | 2764.07
3 - RO-40419 | 3 | RO-40419 |  | BUEIRO SIMPLES CELULAR DE CONCRETO PADRÃO DER/MG. PARA ALTURA DE ATERRO DE 5,10 A 10,00 M. BSCC (2,00 X 1,50)M - BOCA (EXECUÇÃO, INCLUINDO FORNECIMENTO E TRANSPORTE DE TODOS OS MATERIAIS, EXCLUSIVE ESCAVAÇÃO E COMPACTAÇÃO) | U | 3413.36
3 - RO-40379 | 3 | RO-40379 |  | BUEIRO SIMPLES CELULAR DE CONCRETO PADRÃO DER/MG. PARA ALTURA DE ATERRO DE 5,10 A 10,00 M. BSCC (2,00 X 2,00)M - CORPO (EXECUÇÃO, INCLUINDO FORNECIMENTO E TRANSPORTE DE TODOS OS MATERIAIS, EXCLUSIVE ESCAVAÇÃO E COMPACTAÇÃO) | M | 3261.81
3 - RO-40420 | 3 | RO-40420 |  | BUEIRO SIMPLES CELULAR DE CONCRETO PADRÃO DER/MG. PARA ALTURA DE ATERRO DE 5,10 A 10,00 M. BSCC (2,00 X 2,00)M - BOCA (EXECUÇÃO, INCLUINDO FORNECIMENTO E TRANSPORTE DE TODOS OS MATERIAIS, EXCLUSIVE ESCAVAÇÃO E COMPACTAÇÃO) | U | 5357.47
3 - RO-40380 | 3 | RO-40380 |  | BUEIRO SIMPLES CELULAR DE CONCRETO PADRÃO DER/MG. PARA ALTURA DE ATERRO DE 5,10 A 10,00 M. BSCC (2,00 X 2,50)M - CORPO (EXECUÇÃO, INCLUINDO FORNECIMENTO E TRANSPORTE DE TODOS OS MATERIAIS, EXCLUSIVE ESCAVAÇÃO E COMPACTAÇÃO) | M | 3809.37
3 - RO-40421 | 3 | RO-40421 |  | BUEIRO SIMPLES CELULAR DE CONCRETO PADRÃO DER/MG. PARA ALTURA DE ATERRO DE 5,10 A 10,00 M. BSCC (2,00 X 2,50)M - BOCA (EXECUÇÃO, INCLUINDO FORNECIMENTO E TRANSPORTE DE TODOS OS MATERIAIS, EXCLUSIVE ESCAVAÇÃO E COMPACTAÇÃO) | U | 7887.95
3 - RO-40381 | 3 | RO-40381 |  | BUEIRO SIMPLES CELULAR DE CONCRETO PADRÃO DER/MG. PARA ALTURA DE ATERRO DE 5,10 A 10,00 M. BSCC (2,00 X 3,00)M - CORPO (EXECUÇÃO, INCLUINDO FORNECIMENTO E TRANSPORTE DE TODOS OS MATERIAIS, EXCLUSIVE ESCAVAÇÃO E COMPACTAÇÃO) | M | 4425.94
3 - RO-40422 | 3 | RO-40422 |  | BUEIRO SIMPLES CELULAR DE CONCRETO PADRÃO DER/MG. PARA ALTURA DE ATERRO DE 5,10 A 10,00 M. BSCC (2,00 X 3,00)M - BOCA (EXECUÇÃO, INCLUINDO FORNECIMENTO E TRANSPORTE DE TODOS OS MATERIAIS, EXCLUSIVE ESCAVAÇÃO E COMPACTAÇÃO) | U | 11010.46
3 - RO-40382 | 3 | RO-40382 |  | BUEIRO SIMPLES CELULAR DE CONCRETO PADRÃO DER/MG. PARA ALTURA DE ATERRO DE 5,10 A 10,00 M. BSCC (2,50 X 2,00)M - CORPO (EXECUÇÃO, INCLUINDO FORNECIMENTO E TRANSPORTE DE TODOS OS MATERIAIS, EXCLUSIVE ESCAVAÇÃO E COMPACTAÇÃO) | M | 4027.3
3 - RO-40423 | 3 | RO-40423 |  | BUEIRO SIMPLES CELULAR DE CONCRETO PADRÃO DER/MG. PARA ALTURA DE ATERRO DE 5,10 A 10,00 M. BSCC (2,50 X 2,00)M - BOCA (EXECUÇÃO, INCLUINDO FORNECIMENTO E TRANSPORTE DE TODOS OS MATERIAIS, EXCLUSIVE ESCAVAÇÃO E COMPACTAÇÃO) | U | 6030.11
3 - RO-40383 | 3 | RO-40383 |  | BUEIRO SIMPLES CELULAR DE CONCRETO PADRÃO DER/MG. PARA ALTURA DE ATERRO DE 5,10 A 10,00 M. BSCC (2,50 X 2,50)M - CORPO (EXECUÇÃO, INCLUINDO FORNECIMENTO E TRANSPORTE DE TODOS OS MATERIAIS, EXCLUSIVE ESCAVAÇÃO E COMPACTAÇÃO) | M | 4610.29
3 - RO-40424 | 3 | RO-40424 |  | BUEIRO SIMPLES CELULAR DE CONCRETO PADRÃO DER/MG.PARA ALTURA DE ATERRO DE 5,10 A 10,00 M.BSCC (2,50 X 2,50)M - BOCA (EXECUÇÃO, INCLUINDO FORNECIMENTO E TRANSPORTE DE TODOS OS MATERIAIS, EXCLUSIVE ESCAVAÇÃO E COMPACTAÇÃO) | U | 8746.22
3 - RO-40384 | 3 | RO-40384 |  | BUEIRO SIMPLES CELULAR DE CONCRETO PADRÃO DER/MG. PARA ALTURA DE ATERRO DE 5,10 A 10,00 M. BSCC (3,00 X 2,50)M - CORPO (EXECUÇÃO, INCLUINDO FORNECIMENTO E TRANSPORTE DE TODOS OS MATERIAIS, EXCLUSIVE ESCAVAÇÃO E COMPACTAÇÃO) | M | 5509
3 - RO-40425 | 3 | RO-40425 |  | BUEIRO SIMPLES CELULAR DE CONCRETO PADRÃO DER/MG. PARA ALTURA DE ATERRO DE 5,10 A 10,00 M. BSCC (3,00 X 2,50)M - BOCA (EXECUÇÃO, INCLUINDO FORNECIMENTO E TRANSPORTE DE TODOS OS MATERIAIS, EXCLUSIVE ESCAVAÇÃO E COMPACTAÇÃO) | U | 9501.93
3 - RO-40385 | 3 | RO-40385 |  | BUEIRO SIMPLES CELULAR DE CONCRETO PADRÃO DER/MG. PARA ALTURA DE ATERRO DE 5,10 A 10,00 M. BSCC (3,00 X 3,00)M - CORPO (EXECUÇÃO, INCLUINDO FORNECIMENTO E TRANSPORTE DE TODOS OS MATERIAIS, EXCLUSIVE ESCAVAÇÃO E COMPACTAÇÃO) | M | 6177.38
3 - RO-40426 | 3 | RO-40426 |  | BUEIRO SIMPLES CELULAR DE CONCRETO PADRÃO DER/MG. PARA ALTURA DE ATERRO DE 5,10 A 10,00 M. BSCC (3,00 X 3,00)M - BOCA (EXECUÇÃO, INCLUINDO FORNECIMENTO E TRANSPORTE DE TODOS OS MATERIAIS, EXCLUSIVE ESCAVAÇÃO E COMPACTAÇÃO) | U | 13083.35
3 - RO-40448 | 3 | RO-40448 |  | BUEIRO DUPLO CELULAR DE CONCRETO PADRÃO DER/MG. PARA ALTURA DE ATERRO DE 5,10 A 10,00 M. BDCC (2,50 X 2,00)M - CORPO (EXECUÇÃO, INCLUINDO FORNECIMENTO E TRANSPORTE DE TODOS OS MATERIAIS, EXCLUSIVE ESCAVAÇÃO E COMPACTAÇÃO) | M | 6425.63
3 - RO-40472 | 3 | RO-40472 |  | BUEIRO DUPLO CELULAR DE CONCRETO PADRÃO DER/MG. PARA ALTURA DE ATERRO DE 5,10 A 10,00 M. BDCC (2,50 X 2,00)M - BOCA (EXECUÇÃO, INCLUINDO FORNECIMENTO E TRANSPORTE DE TODOS OS MATERIAIS, EXCLUSIVE ESCAVAÇÃO E COMPACTAÇÃO) | U | 6030.11
3 - RO-40450 | 3 | RO-40450 |  | BUEIRO DUPLO CELULAR DE CONCRETO PADRÃO DER/MG. PARA ALTURA DE ATERRO DE 5,10 A 10,00 M. BDCC (3,00 X 2,00)M - CORPO (EXECUÇÃO, INCLUINDO FORNECIMENTO E TRANSPORTE DE TODOS OS MATERIAIS, EXCLUSIVE ESCAVAÇÃO E COMPACTAÇÃO) | M | 7963.66
3 - RO-40474 | 3 | RO-40474 |  | BUEIRO DUPLO CELULAR DE CONCRETO PADRÃO DER/MG. PARA ALTURA DE ATERRO DE 5,10 A 10,00 M. BDCC (3,00 X 2,00)M - BOCA (EXECUÇÃO, INCLUINDO FORNECIMENTO E TRANSPORTE DE TODOS OS MATERIAIS, EXCLUSIVE ESCAVAÇÃO E COMPACTAÇÃO) | U | 6744.33
3 - RO-40451 | 3 | RO-40451 |  | BUEIRO DUPLO CELULAR DE CONCRETO PADRÃO DER/MG. PARA ALTURA DE ATERRO DE 5,10 A 10,00 M. BDCC (3,00 X 3,00)M - CORPO (EXECUÇÃO, INCLUINDO FORNECIMENTO E TRANSPORTE DE TODOS OS MATERIAIS, EXCLUSIVE ESCAVAÇÃO E COMPACTAÇÃO) | M | 9624.94
3 - RO-40475 | 3 | RO-40475 |  | BUEIRO DUPLO CELULAR DE CONCRETO PADRÃO DER/MG. PARA ALTURA DE ATERRO DE 5,10 A 10,00 M. BDCC (3,00 X 3,00)M - BOCA (EXECUÇÃO, INCLUINDO FORNECIMENTO E TRANSPORTE DE TODOS OS MATERIAIS, EXCLUSIVE ESCAVAÇÃO E COMPACTAÇÃO) | U | 13083.35
3 - RO-42820 | 3 | RO-42820 |  | BUEIRO TRIPLO CELULAR DE CONCRETO PADRÃO DER/MG. PARA ALTURA DE ATERRO DE 5,10 A 10,00 M. BTCC (3,50 X 2,50)M - CORPO (EXECUÇÃO, INCLUINDO FORNECIMENTO E TRANSPORTE DE TODOS OS MATERIAIS, EXCLUSIVE ESCAVAÇÃO E COMPACTAÇÃO) | M | 14811.53
3 - RO-42821 | 3 | RO-42821 |  | BUEIRO TRIPLO CELULAR DE CONCRETO PADRÃO DER/MG. PARA ALTURA DE ATERRO DE 5,10 A 10,00 M. BTCC (3,50 X 2,50)M - BOCA (EXECUÇÃO, INCLUINDO FORNECIMENTO E TRANSPORTE DE TODOS OS MATERIAIS, EXCLUSIVE ESCAVAÇÃO E COMPACTAÇÃO) | U | 10483.34
3 - RO-40452 | 3 | RO-40452 |  | BUEIRO DUPLO CELULAR DE CONCRETO PADRÃO DER/MG. PARA ALTURA DE ATERRO DE 5,10 A 10,00 M. BDCC (3,50 X 3,50)M - CORPO (EXECUÇÃO, INCLUINDO FORNECIMENTO E TRANSPORTE DE TODOS OS MATERIAIS, EXCLUSIVE ESCAVAÇÃO E COMPACTAÇÃO) | M | 12365.15
3 - RO-40476 | 3 | RO-40476 |  | BUEIRO DUPLO CELULAR DE CONCRETO PADRÃO DER/MG. PARA ALTURA DE ATERRO DE 5,10 A 10,00 M. BDCC (3,50 X 3,50)M - BOCA (EXECUÇÃO, INCLUINDO FORNECIMENTO E TRANSPORTE DE TODOS OS MATERIAIS, EXCLUSIVE ESCAVAÇÃO E COMPACTAÇÃO) | U | 18600.68
3 - RO-40488 | 3 | RO-40488 |  | BUEIRO TRIPLO CELULAR DE CONCRETO PADRÃO DER/MG. PARA ALTURA DE ATERRO DE 5,10 A 10,00 M. BTCC (2,00 X 1,50)M - CORPO (EXECUÇÃO, INCLUINDO FORNECIMENTO E TRANSPORTE DE TODOS OS MATERIAIS, EXCLUSIVE ESCAVAÇÃO E COMPACTAÇÃO) | M | 6217.91
3 - RO-40501 | 3 | RO-40501 |  | BUEIRO TRIPLO CELULAR DE CONCRETO PADRÃO DER/MG. PARA ALTURA DE ATERRO DE 5,10 A 10,00 M. BTCC (2,00 X 1,50)M - BOCA (EXECUÇÃO, INCLUINDO FORNECIMENTO E TRANSPORTE DE TODOS OS MATERIAIS, EXCLUSIVE ESCAVAÇÃO E COMPACTAÇÃO) | U | 3413.36
3 - RO-40478 | 3 | RO-40478 |  | BUEIRO TRIPLO CELULAR DE CONCRETO PADRÃO DER/MG. PARA ALTURA DE ATERRO DE 5,10 A 10,00 M. BTCC (3,50 X 3,50)M - CORPO (EXECUÇÃO, INCLUINDO FORNECIMENTO E TRANSPORTE DE TODOS OS MATERIAIS, EXCLUSIVE ESCAVAÇÃO E COMPACTAÇÃO) | M | 17159.87
3 - RO-40503 | 3 | RO-40503 |  | BUEIRO TRIPLO CELULAR DE CONCRETO PADRÃO DER/MG. PARA ALTURA DE ATERRO DE 5,10 A 10,00 M. BTCC (3,50 X 3,50)M - BOCA (EXECUÇÃO, INCLUINDO FORNECIMENTO E TRANSPORTE DE TODOS OS MATERIAIS, EXCLUSIVE ESCAVAÇÃO E COMPACTAÇÃO) | U | 18600.68
3 - RO-40519 | 3 | RO-40519 |  | VALETA DE PROTEÇÃO DE CORTE, TIPO DR.VP-01., TIPO 75/50 (EXECUÇÃO, INCLUINDO ESCAVAÇÃO) | M | 16.98
3 - RO-40520 | 3 | RO-40520 |  | VALETA DE PROTEÇÃO DE CORTE, TIPO DR.VP-01., TIPO 75/60 (EXECUÇÃO, INCLUINDO ESCAVAÇÃO) | M | 18.27
3 - RO-40521 | 3 | RO-40521 |  | VALETA DE PROTEÇÃO DE CORTE, TIPO DR.VP-01., TIPO 75/70 (EXECUÇÃO, INCLUINDO ESCAVAÇÃO) | M | 19.57
3 - RO-40522 | 3 | RO-40522 |  | VALETA DE PROTEÇÃO DE CORTE, TIPO DR.VP-01., TIPO 85/60 (EXECUÇÃO, INCLUINDO ESCAVAÇÃO) | M | 19.78
3 - RO-40523 | 3 | RO-40523 |  | VALETA DE PROTEÇÃO DE CORTE, TIPO DR.VP-01., TIPO 85/70 (EXECUÇÃO, INCLUINDO ESCAVAÇÃO) | M | 21.08
3 - RO-40524 | 3 | RO-40524 |  | VALETA DE PROTEÇÃO DE CORTE, TIPO DR.VP-01., TIPO 85/80 (EXECUÇÃO, INCLUINDO ESCAVAÇÃO) | M | 22.38
3 - RO-40525 | 3 | RO-40525 |  | VALETA DE PROTEÇÃO DE CORTE, TIPO DR.VP-01., TIPO 95/70 (EXECUÇÃO, INCLUINDO ESCAVAÇÃO) | M | 22.58
3 - RO-40526 | 3 | RO-40526 |  | VALETA DE PROTEÇÃO DE CORTE, TIPO DR.VP-01., TIPO 95/80 (EXECUÇÃO, INCLUINDO ESCAVAÇÃO) | M | 23.88
3 - RO-40527 | 3 | RO-40527 |  | VALETA DE PROTEÇÃO DE CORTE, TIPO DR.VP-01., TIPO 95/90 (EXECUÇÃO, INCLUINDO ESCAVAÇÃO) | M | 25.18
3 - RO-40529 | 3 | RO-40529 |  | VALETA DE PROTEÇÃO DE CORTE, TIPO DR.VP-01., TIPO 105/80 (EXECUÇÃO, INCLUINDO ESCAVAÇÃO) | M | 25.44
3 - RO-40530 | 3 | RO-40530 |  | VALETA DE PROTEÇÃO DE CORTE, TIPO DR.VP-01., TIPO 105/90 (EXECUÇÃO, INCLUINDO ESCAVAÇÃO) | M | 26.74
3 - RO-40528 | 3 | RO-40528 |  | VALETA DE PROTEÇÃO DE CORTE, TIPO DR.VP-01., TIPO 105/100 (EXECUÇÃO, INCLUINDO ESCAVAÇÃO) | M | 28.04
3 - RO-40532 | 3 | RO-40532 |  | VALETA DE PROTEÇÃO DE CORTE, TIPO DR.VP-01., TIPO 115/80 (EXECUÇÃO, INCLUINDO ESCAVAÇÃO) | M | 27.05
3 - RO-40533 | 3 | RO-40533 |  | VALETA DE PROTEÇÃO DE CORTE, TIPO DR.VP-01., TIPO 115/90 (EXECUÇÃO, INCLUINDO ESCAVAÇÃO) | M | 28.35
3 - RO-40531 | 3 | RO-40531 |  | VALETA DE PROTEÇÃO DE CORTE, TIPO DR.VP-01., TIPO 115/100 (EXECUÇÃO, INCLUINDO ESCAVAÇÃO) | M | 29.65
3 - RO-40535 | 3 | RO-40535 |  | VALETA DE PROTEÇÃO DE CORTE, TIPO DR.VP-01., TIPO 125/90 (EXECUÇÃO, INCLUINDO ESCAVAÇÃO) | M | 29.96
3 - RO-40534 | 3 | RO-40534 |  | VALETA DE PROTEÇÃO DE CORTE, TIPO DR.VP-01., TIPO 125/100 (EXECUÇÃO, INCLUINDO ESCAVAÇÃO) | M | 31.26
3 - RO-40536 | 3 | RO-40536 |  | VALETA DE PROTEÇÃO DE CORTE, TIPO DR.VP-02., TIPO 75/50 (EXECUÇÃO, INCLUINDO ESCAVAÇÃO, FORNECIMENTO, TRANSPORTE E PLANTIO DA GRAMA) | M | 26.96
3 - RO-40537 | 3 | RO-40537 |  | VALETA DE PROTEÇÃO DE CORTE, TIPO DR.VP-02., TIPO 75/60 (EXECUÇÃO, INCLUINDO ESCAVAÇÃO, FORNECIMENTO, TRANSPORTE E PLANTIO DA GRAMA) | M | 28.63
3 - RO-40538 | 3 | RO-40538 |  | VALETA DE PROTEÇÃO DE CORTE, TIPO DR.VP-02., TIPO 75/70 (EXECUÇÃO, INCLUINDO ESCAVAÇÃO, FORNECIMENTO, TRANSPORTE E PLANTIO DA GRAMA) | M | 30.56
3 - RO-40539 | 3 | RO-40539 |  | VALETA DE PROTEÇÃO DE CORTE, TIPO DR.VP-02., TIPO 85/60 (EXECUÇÃO, INCLUINDO ESCAVAÇÃO, FORNECIMENTO, TRANSPORTE E PLANTIO DA GRAMA) | M | 30.39
3 - RO-40540 | 3 | RO-40540 |  | VALETA DE PROTEÇÃO DE CORTE, TIPO DR.VP-02., TIPO 85/70 (EXECUÇÃO, INCLUINDO ESCAVAÇÃO, FORNECIMENTO, TRANSPORTE E PLANTIO DA GRAMA) | M | 32.2
3 - RO-40541 | 3 | RO-40541 |  | VALETA DE PROTEÇÃO DE CORTE, TIPO DR.VP-02., TIPO 85/80 (EXECUÇÃO, INCLUINDO ESCAVAÇÃO, FORNECIMENTO, TRANSPORTE E PLANTIO DA GRAMA) | M | 34.13
3 - RO-40542 | 3 | RO-40542 |  | VALETA DE PROTEÇÃO DE CORTE, TIPO DR.VP-02., TIPO 95/70 (EXECUÇÃO, INCLUINDO ESCAVAÇÃO, FORNECIMENTO, TRANSPORTE E PLANTIO DA GRAMA) | M | 33.82
3 - RO-40543 | 3 | RO-40543 |  | VALETA DE PROTEÇÃO DE CORTE, TIPO DR.VP-02., TIPO 95/80 (EXECUÇÃO, INCLUINDO ESCAVAÇÃO, FORNECIMENTO, TRANSPORTE E PLANTIO DA GRAMA) | M | 35.63
3 - RO-40544 | 3 | RO-40544 |  | VALETA DE PROTEÇÃO DE CORTE, TIPO DR.VP-02., TIPO 95/90 (EXECUÇÃO, INCLUINDO ESCAVAÇÃO, FORNECIMENTO, TRANSPORTE E PLANTIO DA GRAMA) | M | 37.5
3 - RO-40546 | 3 | RO-40546 |  | VALETA DE PROTEÇÃO DE CORTE, TIPO DR.VP-02., TIPO 105/80 (EXECUÇÃO, INCLUINDO ESCAVAÇÃO, FORNECIMENTO, TRANSPORTE E PLANTIO DA GRAMA) | M | 37.32
3 - RO-40547 | 3 | RO-40547 |  | VALETA DE PROTEÇÃO DE CORTE, TIPO DR.VP-02., TIPO 105/90 (EXECUÇÃO, INCLUINDO ESCAVAÇÃO, FORNECIMENTO, TRANSPORTE E PLANTIO DA GRAMA) | M | 39.06
3 - RO-40545 | 3 | RO-40545 |  | VALETA DE PROTEÇÃO DE CORTE, TIPO DR.VP-02., TIPO 105/100 (EXECUÇÃO, INCLUINDO ESCAVAÇÃO, FORNECIMENTO, TRANSPORTE E PLANTIO DA GRAMA) | M | 40.99
3 - RO-40549 | 3 | RO-40549 |  | VALETA DE PROTEÇÃO DE CORTE, TIPO DR.VP-02., TIPO 115/80 (EXECUÇÃO, INCLUINDO ESCAVAÇÃO, FORNECIMENTO, TRANSPORTE E PLANTIO DA GRAMA) | M | 39.18
3 - RO-40550 | 3 | RO-40550 |  | VALETA DE PROTEÇÃO DE CORTE, TIPO DR.VP-02., TIPO 115/90 (EXECUÇÃO, INCLUINDO ESCAVAÇÃO, FORNECIMENTO, TRANSPORTE E PLANTIO DA GRAMA) | M | 40.86
3 - RO-40548 | 3 | RO-40548 |  | VALETA DE PROTEÇÃO DE CORTE, TIPO DR.VP-02., TIPO 115/100 (EXECUÇÃO, INCLUINDO ESCAVAÇÃO,FORNECIMENTO, TRANSPORTE E PLANTIO DA GRAMA) | M | 42.66
3 - RO-40552 | 3 | RO-40552 |  | VALETA DE PROTEÇÃO DE CORTE, TIPO DR.VP-02., TIPO 125/90 (EXECUÇÃO, INCLUINDO ESCAVAÇÃO,FORNECIMENTO, TRANSPORTE E PLANTIO DA GRAMA) | M | 42.85
3 - RO-40551 | 3 | RO-40551 |  | VALETA DE PROTEÇÃO DE CORTE, TIPO DR.VP-02., TIPO 125/100 (EXECUÇÃO, INCLUINDO ESCAVAÇÃO,FORNECIMENTO, TRANSPORTE E PLANTIO DA GRAMA) | M | 44.53
3 - RO-40554 | 3 | RO-40554 |  | VALETA DE PROTEÇÃO DE CORTE, TIPO DR.VP-03., TIPO 75/50 (EXECUÇÃO, INCLUINDO ESCAVAÇÃO,FORNECIMENTO E TRANSPORTE DE TODOS OS MATERIAIS) | M | 75.09
3 - RO-40555 | 3 | RO-40555 |  | VALETA DE PROTEÇÃO DE CORTE, TIPO DR.VP-03., TIPO 75/60 (EXECUÇÃO, INCLUINDO ESCAVAÇÃO,FORNECIMENTO E TRANSPORTE DE TODOS OS MATERIAIS) | M | 78.89
3 - RO-40556 | 3 | RO-40556 |  | VALETA DE PROTEÇÃO DE CORTE, TIPO DR.VP-03., TIPO 75/70 (EXECUÇÃO, INCLUINDO ESCAVAÇÃO,FORNECIMENTO E TRANSPORTE DE TODOS OS MATERIAIS) | M | 83.11
3 - RO-40557 | 3 | RO-40557 |  | VALETA DE PROTEÇÃO DE CORTE, TIPO DR.VP-03., TIPO 85/60 (EXECUÇÃO, INCLUINDO ESCAVAÇÃO,FORNECIMENTO E TRANSPORTE DE TODOS OS MATERIAIS) | M | 80.81
3 - RO-40558 | 3 | RO-40558 |  | VALETA DE PROTEÇÃO DE CORTE, TIPO DR.VP-03., TIPO 85/70 (EXECUÇÃO, INCLUINDO ESCAVAÇÃO,FORNECIMENTO E TRANSPORTE DE TODOS OS MATERIAIS) | M | 84.62
3 - RO-40559 | 3 | RO-40559 |  | VALETA DE PROTEÇÃO DE CORTE, TIPO DR.VP-03., TIPO 85/80 (EXECUÇÃO, INCLUINDO ESCAVAÇÃO,FORNECIMENTO E TRANSPORTE DE TODOS OS MATERIAIS) | M | 88.85
3 - RO-40560 | 3 | RO-40560 |  | VALETA DE PROTEÇÃO DE CORTE, TIPO DR.VP-03., TIPO 95/70 (EXECUÇÃO, INCLUINDO ESCAVAÇÃO,FORNECIMENTO E TRANSPORTE DE TODOS OS MATERIAIS) | M | 86.54
3 - RO-40561 | 3 | RO-40561 |  | VALETA DE PROTEÇÃO DE CORTE, TIPO DR.VP-03., TIPO 95/80 (EXECUÇÃO, INCLUINDO ESCAVAÇÃO,FORNECIMENTO E TRANSPORTE DE TODOS OS MATERIAIS) | M | 89.93
3 - RO-40562 | 3 | RO-40562 |  | VALETA DE PROTEÇÃO DE CORTE, TIPO DR.VP-03., TIPO 95/90 (EXECUÇÃO, INCLUINDO ESCAVAÇÃO,FORNECIMENTO E TRANSPORTE DE TODOS OS MATERIAIS) | M | 94.58
3 - RO-40564 | 3 | RO-40564 |  | VALETA DE PROTEÇÃO DE CORTE, TIPO DR.VP-03., TIPO 105/80 (EXECUÇÃO, INCLUINDO ESCAVAÇÃO,FORNECIMENTO E TRANSPORTE DE TODOS OS MATERIAIS) | M | 92.33
3 - RO-40565 | 3 | RO-40565 |  | VALETA DE PROTEÇÃO DE CORTE, TIPO DR.VP-03., TIPO 105/90 (EXECUÇÃO, INCLUINDO ESCAVAÇÃO,FORNECIMENTO E TRANSPORTE DE TODOS OS MATERIAIS) | M | 96.56
3 - RO-40563 | 3 | RO-40563 |  | VALETA DE PROTEÇÃO DE CORTE, TIPO DR.VP-03., TIPO 105/100 (EXECUÇÃO, INCLUINDO ESCAVAÇÃO,FORNECIMENTO E TRANSPORTE DE TODOS OS MATERIAIS) | M | 100.79
3 - RO-40567 | 3 | RO-40567 |  | VALETA DE PROTEÇÃO DE CORTE, TIPO DR.VP-03., TIPO 115/80 (EXECUÇÃO, INCLUINDO ESCAVAÇÃO,FORNECIMENTO E TRANSPORTE DE TODOS OS MATERIAIS) | M | 95.2
3 - RO-40568 | 3 | RO-40568 |  | VALETA DE PROTEÇÃO DE CORTE, TIPO DR.VP-03., TIPO 115/90 (EXECUÇÃO, INCLUINDO ESCAVAÇÃO,FORNECIMENTO E TRANSPORTE DE TODOS OS MATERIAIS) | M | 98.17
3 - RO-40566 | 3 | RO-40566 |  | VALETA DE PROTEÇÃO DE CORTE, TIPO DR.VP-03., TIPO 115/100 (EXECUÇÃO, INCLUINDO ESCAVAÇÃO,FORNECIMENTO E TRANSPORTE DE TODOS OS MATERIAIS) | M | 101.98
3 - RO-40570 | 3 | RO-40570 |  | VALETA DE PROTEÇÃO DE CORTE, TIPO DR.VP-03., TIPO 125/90 (EXECUÇÃO, INCLUINDO ESCAVAÇÃO,FORNECIMENTO E TRANSPORTE DE TODOS OS MATERIAIS) | M | 101.45
3 - RO-40569 | 3 | RO-40569 |  | VALETA DE PROTEÇÃO DE CORTE, TIPO DR.VP-03., TIPO 125/100 (EXECUÇÃO, INCLUINDO ESCAVAÇÃO,FORNECIMENTO E TRANSPORTE DE TODOS OS MATERIAIS) | M | 105.26
3 - RO-40514 | 3 | RO-40514 |  | VALETA DE PROTEÇÃO DE ATERRO TIPO DR.VPA (EXECUÇÃO, INCLUINDO ESCAVAÇÃO) | M | 24.46
3 - RO-40571 | 3 | RO-40571 |  | SARJETA DE TERRA EM CORTE TIPO DR.SCT- X/Y. LARGURA = 50 CM TIPO 50/10 (EXECUÇÃO, INCLUINDO ESCAVAÇÃO) | M | 1.29
3 - RO-40572 | 3 | RO-40572 |  | SARJETA DE TERRA EM CORTE TIPO DR.SCT- X/Y. LARGURA = 50 CM TIPO 50/15 (EXECUÇÃO, INCLUINDO ESCAVAÇÃO) | M | 1.97
3 - RO-40573 | 3 | RO-40573 |  | SARJETA DE TERRA EM CORTE TIPO DR.SCT- X/Y. LARGURA = 60 CM TIPO 60/10 (EXECUÇÃO, INCLUINDO ESCAVAÇÃO) | M | 1.55
3 - RO-40574 | 3 | RO-40574 |  | SARJETA DE TERRA EM CORTE TIPO DR.SCT- X/Y. LARGURA = 60 CM TIPO 60/15 (EXECUÇÃO, INCLUINDO ESCAVAÇÃO) | M | 2.33
3 - RO-40575 | 3 | RO-40575 |  | SARJETA DE TERRA EM CORTE TIPO DR.SCT- X/Y. LARGURA = 60 CM TIPO 60/20 (EXECUÇÃO, INCLUINDO ESCAVAÇÃO) | M | 3.11
3 - RO-40576 | 3 | RO-40576 |  | SARJETA DE TERRA EM CORTE TIPO DR.SCT- X/Y. LARGURA = 70 CM TIPO 70/10 (EXECUÇÃO, INCLUINDO ESCAVAÇÃO) | M | 1.81
3 - RO-40577 | 3 | RO-40577 |  | SARJETA DE TERRA EM CORTE TIPO DR.SCT- X/Y. LARGURA = 70 CM TIPO 70/15 (EXECUÇÃO, INCLUINDO ESCAVAÇÃO) | M | 2.75
3 - RO-40578 | 3 | RO-40578 |  | SARJETA DE TERRA EM CORTE TIPO DR.SCT- X/Y. LARGURA = 70 CM TIPO 70/20 (EXECUÇÃO, INCLUINDO ESCAVAÇÃO) | M | 3.63
3 - RO-40579 | 3 | RO-40579 |  | SARJETA DE TERRA EM CORTE TIPO DR.SCT- X/Y. LARGURA = 80 CM TIPO 80/10 (EXECUÇÃO, INCLUINDO ESCAVAÇÃO) | M | 2.07
3 - RO-40580 | 3 | RO-40580 |  | SARJETA DE TERRA EM CORTE TIPO DR.SCT- X/Y. LARGURA = 80 CM TIPO 80/15 (EXECUÇÃO, INCLUINDO ESCAVAÇÃO) | M | 3.11
3 - RO-40581 | 3 | RO-40581 |  | SARJETA DE TERRA EM CORTE TIPO DR.SCT- X/Y. LARGURA = 80 CM TIPO 80/20 (EXECUÇÃO, INCLUINDO ESCAVAÇÃO) | M | 4.15
3 - RO-40582 | 3 | RO-40582 |  | SARJETA DE TERRA EM CORTE TIPO DR.SCT- X/Y. LARGURA = 80 CM TIPO 80/25 (EXECUÇÃO, INCLUINDO ESCAVAÇÃO) | M | 5.19
3 - RO-40583 | 3 | RO-40583 |  | SARJETA DE TERRA EM CORTE TIPO DR.SCT- X/Y. LARGURA = 90 CM TIPO 90/10 (EXECUÇÃO, INCLUINDO ESCAVAÇÃO) | M | 2.33
3 - RO-40584 | 3 | RO-40584 |  | SARJETA DE TERRA EM CORTE TIPO DR.SCT- X/Y. LARGURA = 90 CM TIPO 90/15 (EXECUÇÃO, INCLUINDO ESCAVAÇÃO) | M | 3.53
3 - RO-40585 | 3 | RO-40585 |  | SARJETA DE TERRA EM CORTE TIPO DR.SCT- X/Y. LARGURA = 90 CM TIPO 90/20 (EXECUÇÃO, INCLUINDO ESCAVAÇÃO) | M | 4.67
3 - RO-40586 | 3 | RO-40586 |  | SARJETA DE TERRA EM CORTE TIPO DR.SCT- X/Y. LARGURA = 90 CM TIPO 90/25 (EXECUÇÃO, INCLUINDO ESCAVAÇÃO) | M | 5.86
3 - RO-40587 | 3 | RO-40587 |  | SARJETA DE TERRA EM CORTE TIPO DR.SCT- X/Y. LARGURA = 100 CM TIPO 100/10 (EXECUÇÃO, INCLUINDO ESCAVAÇÃO) | M | 2.59
3 - RO-40588 | 3 | RO-40588 |  | SARJETA DE TERRA EM CORTE TIPO DR.SCT- X/Y. LARGURA = 100 CM TIPO 100/15 (EXECUÇÃO, INCLUINDO ESCAVAÇÃO) | M | 3.89
3 - RO-40589 | 3 | RO-40589 |  | SARJETA DE TERRA EM CORTE TIPO DR.SCT- X/Y. LARGURA = 100 CM TIPO 100/20 (EXECUÇÃO, INCLUINDO ESCAVAÇÃO) | M | 5.19
3 - RO-40590 | 3 | RO-40590 |  | SARJETA DE TERRA EM CORTE TIPO DR.SCT- X/Y. LARGURA = 100 CM TIPO 100/25 (EXECUÇÃO, INCLUINDO ESCAVAÇÃO) | M | 6.49
3 - RO-40591 | 3 | RO-40591 |  | SARJETA DE GRAMA EM CORTE TIPO SGC-X/Y. LARGURA = 50 CM TIPO 50/10 (EXECUÇÃO, INCLUINDO ESCAVAÇÃO,FORNECIMENTO, TRANSPORTE E PLANTIO DA GRAMA) | M | 4.89
3 - RO-40592 | 3 | RO-40592 |  | SARJETA DE GRAMA EM CORTE TIPO SGC-X/Y. LARGURA = 50 CM TIPO 50/15 (EXECUÇÃO, INCLUINDO ESCAVAÇÃO,FORNECIMENTO, TRANSPORTE E PLANTIO DA GRAMA) | M | 5.88
3 - RO-40593 | 3 | RO-40593 |  | SARJETA DE GRAMA EM CORTE TIPO SGC-X/Y. LARGURA = 60 CM TIPO 60/10 (EXECUÇÃO, INCLUINDO ESCAVAÇÃO,FORNECIMENTO, TRANSPORTE E PLANTIO DA GRAMA) | M | 5.84
3 - RO-40594 | 3 | RO-40594 |  | SARJETA DE GRAMA EM CORTE TIPO SGC-X/Y. LARGURA = 60 CM TIPO 60/15 (EXECUÇÃO, INCLUINDO ESCAVAÇÃO,FORNECIMENTO, TRANSPORTE E PLANTIO DA GRAMA) | M | 6.81
3 - RO-40595 | 3 | RO-40595 |  | SARJETA DE GRAMA EM CORTE TIPO SGC-X/Y. LARGURA = 60 CM TIPO 60/20 (EXECUÇÃO, INCLUINDO ESCAVAÇÃO,FORNECIMENTO, TRANSPORTE E PLANTIO DA GRAMA) | M | 7.78
3 - RO-40596 | 3 | RO-40596 |  | SARJETA DE GRAMA EM CORTE TIPO SGC-X/Y. LARGURA = 70 CM TIPO 70/10 (EXECUÇÃO, INCLUINDO ESCAVAÇÃO,FORNECIMENTO, TRANSPORTE E PLANTIO DA GRAMA) | M | 6.73
3 - RO-40597 | 3 | RO-40597 |  | SARJETA DE GRAMA EM CORTE TIPO SGC-X/Y. LARGURA = 70 CM TIPO 70/15 (EXECUÇÃO, INCLUINDO ESCAVAÇÃO,FORNECIMENTO, TRANSPORTE E PLANTIO DA GRAMA) | M | 7.86
3 - RO-40598 | 3 | RO-40598 |  | SARJETA DE GRAMA EM CORTE TIPO SGC-X/Y. LARGURA = 70 CM TIPO 70/20 (EXECUÇÃO, INCLUINDO ESCAVAÇÃO,FORNECIMENTO, TRANSPORTE E PLANTIO DA GRAMA) | M | 9.06
3 - RO-40599 | 3 | RO-40599 |  | SARJETA DE GRAMA EM CORTE TIPO SGC-X/Y. LARGURA = 80 CM TIPO 80/10 (EXECUÇÃO, INCLUINDO ESCAVAÇÃO,FORNECIMENTO, TRANSPORTE E PLANTIO DA GRAMA) | M | 7.5
3 - RO-40600 | 3 | RO-40600 |  | SARJETA DE GRAMA EM CORTE TIPO SGC-X/Y. LARGURA = 80 CM TIPO 80/15 (EXECUÇÃO, INCLUINDO ESCAVAÇÃO,FORNECIMENTO, TRANSPORTE E PLANTIO DA GRAMA) | M | 8.79
3 - RO-40601 | 3 | RO-40601 |  | SARJETA DE GRAMA EM CORTE TIPO SGC-X/Y. LARGURA = 80 CM TIPO 80/20 (EXECUÇÃO, INCLUINDO ESCAVAÇÃO,FORNECIMENTO, TRANSPORTE E PLANTIO DA GRAMA) | M | 10.09
3 - RO-40602 | 3 | RO-40602 |  | SARJETA DE GRAMA EM CORTE TIPO SGC-X/Y. LARGURA = 80 CM TIPO 80/25 (EXECUÇÃO, INCLUINDO ESCAVAÇÃO,FORNECIMENTO, TRANSPORTE E PLANTIO DA GRAMA) | M | 11.44
3 - RO-40603 | 3 | RO-40603 |  | SARJETA DE GRAMA EM CORTE TIPO SGC-X/Y. LARGURA = 90 CM TIPO 90/10 (EXECUÇÃO, INCLUINDO ESCAVAÇÃO,FORNECIMENTO, TRANSPORTE E PLANTIO DA GRAMA) | M | 8.33
3 - RO-40604 | 3 | RO-40604 |  | SARJETA DE GRAMA EM CORTE TIPO SGC-X/Y. LARGURA = 90 CM TIPO 90/15 (EXECUÇÃO, INCLUINDO ESCAVAÇÃO,FORNECIMENTO, TRANSPORTE E PLANTIO DA GRAMA) | M | 9.91
3 - RO-40605 | 3 | RO-40605 |  | SARJETA DE GRAMA EM CORTE TIPO SGC-X/Y. LARGURA = 90 CM TIPO 90/20 (EXECUÇÃO, INCLUINDO ESCAVAÇÃO,FORNECIMENTO, TRANSPORTE E PLANTIO DA GRAMA) | M | 11.24
3 - RO-40606 | 3 | RO-40606 |  | SARJETA DE GRAMA EM CORTE TIPO SGC-X/Y. LARGURA = 90 CM TIPO 90/25 (EXECUÇÃO, INCLUINDO ESCAVAÇÃO,FORNECIMENTO, TRANSPORTE E PLANTIO DA GRAMA) | M | 12.55
3 - RO-40607 | 3 | RO-40607 |  | SARJETA DE GRAMA EM CORTE TIPO SGC-X/Y. LARGURA = 100 CM TIPO 100/10 (EXECUÇÃO, INCLUINDO ESCAVAÇÃO,FORNECIMENTO, TRANSPORTE E PLANTIO DA GRAMA) | M | 9.16
3 - RO-40608 | 3 | RO-40608 |  | SARJETA DE GRAMA EM CORTE TIPO SGC-X/Y. LARGURA = 100 CM TIPO 100/15 (EXECUÇÃO, INCLUINDO ESCAVAÇÃO,FORNECIMENTO, TRANSPORTE E PLANTIO DA GRAMA) | M | 10.77
3 - RO-40609 | 3 | RO-40609 |  | SARJETA DE GRAMA EM CORTE TIPO SGC-X/Y. LARGURA = 100 CM TIPO 100/20 (EXECUÇÃO, INCLUINDO ESCAVAÇÃO,FORNECIMENTO, TRANSPORTE E PLANTIO DA GRAMA) | M | 12.33
3 - RO-40610 | 3 | RO-40610 |  | SARJETA DE GRAMA EM CORTE TIPO SGC-X/Y. LARGURA = 100 CM TIPO 100/25 (EXECUÇÃO, INCLUINDO ESCAVAÇÃO,FORNECIMENTO, TRANSPORTE E PLANTIO DA GRAMA) | M | 13.88
3 - RO-40613 | 3 | RO-40613 |  | SARJETA DE CONCRETO EM ATERRO, TIPO DR.SCA-X/Y. LARGURA = 60 CM TIPO 30/10 (EXECUÇÃO, INCLUINDO ESCAVAÇÃO,FORNECIMENTO, TRANSPORTE E PLANTIO DA GRAMA) | M | 28.47
3 - RO-40614 | 3 | RO-40614 |  | SARJETA DE CONCRETO EM ATERRO, TIPO DR.SCA-X/Y. LARGURA = 60 CM TIPO 30/15 (EXECUÇÃO, INCLUINDO ESCAVAÇÃO,FORNECIMENTO, TRANSPORTE E PLANTIO DA GRAMA) | M | 33.24
3 - RO-40615 | 3 | RO-40615 |  | SARJETA DE CONCRETO EM ATERRO, TIPO DR.SCA-X/Y. LARGURA = 60 CM TIPO 30/20 (EXECUÇÃO, INCLUINDO ESCAVAÇÃO, FORNECIMENTO E TRANSPORTE DE TODOS OS MATERIAIS) | M | 38.43
3 - RO-40616 | 3 | RO-40616 |  | SARJETA DE CONCRETO EM ATERRO, TIPO DR.SCA-X/Y. LARGURA = 70 CM TIPO 40/10 (EXECUÇÃO, INCLUINDO ESCAVAÇÃO, FORNECIMENTO E TRANSPORTE DE TODOS OS MATERIAIS) | M | 32.07
3 - RO-40617 | 3 | RO-40617 |  | SARJETA DE CONCRETO EM ATERRO, TIPO DR.SCA-X/Y. LARGURA = 70 CM TIPO 40/15 (EXECUÇÃO, INCLUINDO ESCAVAÇÃO, FORNECIMENTO E TRANSPORTE DE TODOS OS MATERIAIS) | M | 37.04
3 - RO-40618 | 3 | RO-40618 |  | SARJETA DE CONCRETO EM ATERRO, TIPO DR.SCA-X/Y. LARGURA = 70 CM TIPO 40/20 (EXECUÇÃO, INCLUINDO ESCAVAÇÃO, FORNECIMENTO E TRANSPORTE DE TODOS OS MATERIAIS) | M | 40.54
3 - RO-40619 | 3 | RO-40619 |  | SARJETA DE CONCRETO EM ATERRO, TIPO DR.SCA-X/Y. LARGURA = 70 CM TIPO 40/25 (EXECUÇÃO, INCLUINDO ESCAVAÇÃO, FORNECIMENTO E TRANSPORTE DE TODOS OS MATERIAIS) | M | 46.59
3 - RO-40620 | 3 | RO-40620 |  | SARJETA DE CONCRETO EM ATERRO, TIPO DR.SCA-X/Y. LARGURA = 80 CM TIPO 50/10 (EXECUÇÃO, INCLUINDO ESCAVAÇÃO, FORNECIMENTO E TRANSPORTE DE TODOS OS MATERIAIS) | M | 35.04
3 - RO-40621 | 3 | RO-40621 |  | SARJETA DE CONCRETO EM ATERRO, TIPO DR.SCA-X/Y. LARGURA = 80 CM TIPO 50/15 (EXECUÇÃO, INCLUINDO ESCAVAÇÃO, FORNECIMENTO E TRANSPORTE DE TODOS OS MATERIAIS) | M | 39.2
3 - RO-40622 | 3 | RO-40622 |  | SARJETA DE CONCRETO EM ATERRO, TIPO DR.SCA-X/Y. LARGURA = 80 CM TIPO 50/20 (EXECUÇÃO, INCLUINDO ESCAVAÇÃO, FORNECIMENTO E TRANSPORTE DE TODOS OS MATERIAIS) | M | 43.78
3 - RO-40623 | 3 | RO-40623 |  | SARJETA DE CONCRETO EM ATERRO, TIPO DR.SCA-X/Y. LARGURA = 80 CM TIPO 50/25 (EXECUÇÃO, INCLUINDO ESCAVAÇÃO, FORNECIMENTO E TRANSPORTE DE TODOS OS MATERIAIS) | M | 49.12
3 - RO-40624 | 3 | RO-40624 |  | SARJETA DE CONCRETO EM ATERRO, TIPO DR.SCA-X/Y. LARGURA = 80 CM TIPO 50/30 (EXECUÇÃO, INCLUINDO ESCAVAÇÃO, FORNECIMENTO E TRANSPORTE DE TODOS OS MATERIAIS) | M | 54.77
3 - RO-40625 | 3 | RO-40625 |  | SARJETA DE CONCRETO EM ATERRO, TIPO DR.SCA-X/Y. LARGURA = 90 CM TIPO 60/10 (EXECUÇÃO, INCLUINDO ESCAVAÇÃO, FORNECIMENTO E TRANSPORTE DE TODOS OS MATERIAIS) | M | 38.01
3 - RO-40626 | 3 | RO-40626 |  | SARJETA DE CONCRETO EM ATERRO, TIPO DR.SCA-X/Y. LARGURA = 90 CM TIPO 60/15 (EXECUÇÃO, INCLUINDO ESCAVAÇÃO, FORNECIMENTO E TRANSPORTE DE TODOS OS MATERIAIS) | M | 41.61
3 - RO-40627 | 3 | RO-40627 |  | SARJETA DE CONCRETO EM ATERRO, TIPO DR.SCA-X/Y. LARGURA = 90 CM TIPO 60/20 (EXECUÇÃO, INCLUINDO ESCAVAÇÃO, FORNECIMENTO E TRANSPORTE DE TODOS OS MATERIAIS) | M | 47.06
3 - RO-40628 | 3 | RO-40628 |  | SARJETA DE CONCRETO EM ATERRO, TIPO DR.SCA-X/Y. LARGURA = 90 CM TIPO 60/25 (EXECUÇÃO, INCLUINDO ESCAVAÇÃO, FORNECIMENTO E TRANSPORTE DE TODOS OS MATERIAIS) | M | 52.2
3 - RO-40629 | 3 | RO-40629 |  | SARJETA DE CONCRETO EM ATERRO, TIPO DR.SCA-X/Y. LARGURA = 90 CM TIPO 60/30 (EXECUÇÃO, INCLUINDO ESCAVAÇÃO, FORNECIMENTO E TRANSPORTE DE TODOS OS MATERIAIS) | M | 57.85
3 - RO-40630 | 3 | RO-40630 |  | SARJETA DE CONCRETO EM ATERRO, TIPO DR.SCA-X/Y. LARGURA = 100 CM TIPO 70/10 (EXECUÇÃO, INCLUINDO ESCAVAÇÃO, FORNECIMENTO E TRANSPORTE DE TODOS OS MATERIAIS) | M | 39.51
3 - RO-40631 | 3 | RO-40631 |  | SARJETA DE CONCRETO EM ATERRO, TIPO DR.SCA-X/Y. LARGURA = 100 CM TIPO 70/15 (EXECUÇÃO, INCLUINDO ESCAVAÇÃO, FORNECIMENTO E TRANSPORTE DE TODOS OS MATERIAIS) | M | 43.97
3 - RO-40632 | 3 | RO-40632 |  | SARJETA DE CONCRETO EM ATERRO, TIPO DR.SCA-X/Y. LARGURA = 100 CM TIPO 70/20 (EXECUÇÃO, INCLUINDO ESCAVAÇÃO, FORNECIMENTO E TRANSPORTE DE TODOS OS MATERIAIS) | M | 50.03
3 - RO-40633 | 3 | RO-40633 |  | SARJETA DE CONCRETO EM ATERRO, TIPO DR.SCA-X/Y. LARGURA = 100 CM TIPO 70/25 (EXECUÇÃO, INCLUINDO ESCAVAÇÃO, FORNECIMENTO E TRANSPORTE DE TODOS OS MATERIAIS) | M | 55.27
3 - RO-40634 | 3 | RO-40634 |  | SARJETA DE CONCRETO EM ATERRO, TIPO DR.SCA-X/Y. LARGURA = 100 CM TIPO 70/30 (EXECUÇÃO, INCLUINDO ESCAVAÇÃO, FORNECIMENTO E TRANSPORTE DE TODOS OS MATERIAIS) | M | 61.49
3 - RO-40647 | 3 | RO-40647 |  | SARJETA DE CONCRETO EM CORTE TIPO DR.SCC-X/Y. LARGURA = 50 CM TIPO 40/10 (EXECUÇÃO, INCLUINDO ESCAVAÇÃO, FORNECIMENTO E TRANSPORTE DE TODOS OS MATERIAIS) | M | 29.51
3 - RO-40648 | 3 | RO-40648 |  | SARJETA DE CONCRETO EM CORTE TIPO DR.SCC-X/Y. LARGURA = 50 CM TIPO 40/15 (EXECUÇÃO, INCLUINDO ESCAVAÇÃO, FORNECIMENTO E TRANSPORTE DE TODOS OS MATERIAIS) | M | 31.73
3 - RO-40649 | 3 | RO-40649 |  | SARJETA DE CONCRETO EM CORTE TIPO DR.SCC-X/Y. LARGURA = 60 CM TIPO 50/10 (EXECUÇÃO, INCLUINDO ESCAVAÇÃO, FORNECIMENTO E TRANSPORTE DE TODOS OS MATERIAIS) | M | 33.16
3 - RO-40650 | 3 | RO-40650 |  | SARJETA DE CONCRETO EM CORTE TIPO DR.SCC-X/Y. LARGURA = 60 CM TIPO 50/15 (EXECUÇÃO, INCLUINDO ESCAVAÇÃO, FORNECIMENTO E TRANSPORTE DE TODOS OS MATERIAIS) | M | 35.13
3 - RO-40651 | 3 | RO-40651 |  | SARJETA DE CONCRETO EM CORTE TIPO DR.SCC-X/Y. LARGURA = 60 CM TIPO 50/20 (EXECUÇÃO, INCLUINDO ESCAVAÇÃO, FORNECIMENTO E TRANSPORTE DE TODOS OS MATERIAIS) | M | 37.44
3 - RO-40652 | 3 | RO-40652 |  | SARJETA DE CONCRETO EM CORTE TIPO DR.SCC-X/Y. LARGURA = 70 CM TIPO 60/10 (EXECUÇÃO, INCLUINDO ESCAVAÇÃO, FORNECIMENTO E TRANSPORTE DE TODOS OS MATERIAIS) | M | 36.76
3 - RO-40653 | 3 | RO-40653 |  | SARJETA DE CONCRETO EM CORTE TIPO DR.SCC-X/Y. LARGURA = 70 CM TIPO 60/15 (EXECUÇÃO, INCLUINDO ESCAVAÇÃO, FORNECIMENTO E TRANSPORTE DE TODOS OS MATERIAIS) | M | 38.46
3 - RO-40654 | 3 | RO-40654 |  | SARJETA DE CONCRETO EM CORTE TIPO DR.SCC-X/Y. LARGURA = 70 CM TIPO 60/20 (EXECUÇÃO, INCLUINDO ESCAVAÇÃO, FORNECIMENTO E TRANSPORTE DE TODOS OS MATERIAIS) | M | 41.35
3 - RO-40655 | 3 | RO-40655 |  | SARJETA DE CONCRETO EM CORTE TIPO DR.SCC-X/Y. LARGURA = 70 CM TIPO 60/25 (EXECUÇÃO, INCLUINDO ESCAVAÇÃO, FORNECIMENTO E TRANSPORTE DE TODOS OS MATERIAIS) | M | 43.82
3 - RO-40656 | 3 | RO-40656 |  | SARJETA DE CONCRETO EM CORTE TIPO DR.SCC-X/Y. LARGURA = 80 CM TIPO 70/10 (EXECUÇÃO, INCLUINDO ESCAVAÇÃO, FORNECIMENTO E TRANSPORTE DE TODOS OS MATERIAIS) | M | 40.55
3 - RO-40657 | 3 | RO-40657 |  | SARJETA DE CONCRETO EM CORTE TIPO DR.SCC-X/Y. LARGURA = 80 CM TIPO 70/15 (EXECUÇÃO, INCLUINDO ESCAVAÇÃO, FORNECIMENTO E TRANSPORTE DE TODOS OS MATERIAIS) | M | 41.54
3 - RO-40658 | 3 | RO-40658 |  | SARJETA DE CONCRETO EM CORTE TIPO DR.SCC-X/Y. LARGURA = 80 CM TIPO 70/20 (EXECUÇÃO, INCLUINDO ESCAVAÇÃO, FORNECIMENTO E TRANSPORTE DE TODOS OS MATERIAIS) | M | 44.43
3 - RO-40659 | 3 | RO-40659 |  | SARJETA DE CONCRETO EM CORTE TIPO DR.SCC-X/Y. LARGURA = 80 CM TIPO 70/25 (EXECUÇÃO, INCLUINDO ESCAVAÇÃO, FORNECIMENTO E TRANSPORTE DE TODOS OS MATERIAIS) | M | 47.42
3 - RO-40660 | 3 | RO-40660 |  | SARJETA DE CONCRETO EM CORTE TIPO DR.SCC-X/Y. LARGURA = 80 CM TIPO 70/30 (EXECUÇÃO, INCLUINDO ESCAVAÇÃO, FORNECIMENTO E TRANSPORTE DE TODOS OS MATERIAIS) | M | 49.83
3 - RO-40661 | 3 | RO-40661 |  | SARJETA DE CONCRETO EM CORTE TIPO DR.SCC-X/Y. LARGURA = 90 CM TIPO 80/10 (EXECUÇÃO, INCLUINDO ESCAVAÇÃO, FORNECIMENTO E TRANSPORTE DE TODOS OS MATERIAIS) | M | 43.79
3 - RO-40662 | 3 | RO-40662 |  | SARJETA DE CONCRETO EM CORTE TIPO DR.SCC-X/Y. LARGURA = 90 CM TIPO 80/15 (EXECUÇÃO, INCLUINDO ESCAVAÇÃO, FORNECIMENTO E TRANSPORTE DE TODOS OS MATERIAIS) | M | 45.65
3 - RO-40663 | 3 | RO-40663 |  | SARJETA DE CONCRETO EM CORTE TIPO DR.SCC-X/Y. LARGURA = 90 CM TIPO 80/20 (EXECUÇÃO, INCLUINDO ESCAVAÇÃO, FORNECIMENTO E TRANSPORTE DE TODOS OS MATERIAIS) | M | 48.38
3 - RO-40664 | 3 | RO-40664 |  | SARJETA DE CONCRETO EM CORTE TIPO DR.SCC-X/Y. LARGURA = 90 CM TIPO 80/25 (EXECUÇÃO, INCLUINDO ESCAVAÇÃO, FORNECIMENTO E TRANSPORTE DE TODOS OS MATERIAIS) | M | 51.02
3 - RO-40665 | 3 | RO-40665 |  | SARJETA DE CONCRETO EM CORTE TIPO DR.SCC-X/Y. LARGURA = 90 CM TIPO 80/30 (EXECUÇÃO, INCLUINDO ESCAVAÇÃO, FORNECIMENTO E TRANSPORTE DE TODOS OS MATERIAIS) | M | 53.74
3 - RO-40666 | 3 | RO-40666 |  | SARJETA DE CONCRETO EM CORTE TIPO DR.SCC-X/Y. LARGURA = 100 CM TIPO 90/10 (EXECUÇÃO, INCLUINDO ESCAVAÇÃO, FORNECIMENTO E TRANSPORTE DE TODOS OS MATERIAIS) | M | 47.44
3 - RO-40667 | 3 | RO-40667 |  | SARJETA DE CONCRETO EM CORTE TIPO DR.SCC-X/Y. LARGURA = 100 CM TIPO 90/15 (EXECUÇÃO, INCLUINDO ESCAVAÇÃO, FORNECIMENTO E TRANSPORTE DE TODOS OS MATERIAIS) | M | 49.91
3 - RO-40668 | 3 | RO-40668 |  | SARJETA DE CONCRETO EM CORTE TIPO DR.SCC-X/Y. LARGURA = 100 CM TIPO 90/20 (EXECUÇÃO, INCLUINDO ESCAVAÇÃO, FORNECIMENTO E TRANSPORTE DE TODOS OS MATERIAIS) | M | 52.24
3 - RO-40669 | 3 | RO-40669 |  | SARJETA DE CONCRETO EM CORTE TIPO DR.SCC-X/Y. LARGURA = 100 CM TIPO 90/25 (EXECUÇÃO, INCLUINDO ESCAVAÇÃO, FORNECIMENTO E TRANSPORTE DE TODOS OS MATERIAIS) | M | 54.97
3 - RO-40670 | 3 | RO-40670 |  | SARJETA DE CONCRETO EM CORTE TIPO DR.SCC-X/Y. LARGURA = 100 CM TIPO 90/30 (EXECUÇÃO, INCLUINDO ESCAVAÇÃO, FORNECIMENTO E TRANSPORTE DE TODOS OS MATERIAIS) | M | 57.5
3 - RO-40638 | 3 | RO-40638 |  | MEIO-FIO DE CONCRETO, TIPO DR.MF-01 (EXECUÇÃO, INCLUINDO ESCAVAÇÃO, FORNECIMENTO E TRANSPORTE DE TODOS OS MATERIAIS) | M | 35.33
3 - RO-40553 | 3 | RO-40553 |  | MURETA DE PROTEÇÃO, TIPO DR.MP-01 (EXECUÇÃO, FORNECIMENTO E TRANSPORTE DE TODOS OS MATERIAIS) | M | 36.17
3 - RO-42379 | 3 | RO-42379 |  | BACIA DE ACUMULAÇÃO TIPO I (JUSANTE DE SAÍDAS D'ÁGUA E VALETAS DE PROTEÇÃO) | U | 566.61
3 - RO-42380 | 3 | RO-42380 |  | BACIA DE ACUMULAÇÃO TIPO II (JUSANTE DE BUEIROS DE GREIDE) | U | 857.57
3 - RO-42910 | 3 | RO-42910 |  | BACIA DE ACUMULAÇÃO TIPO I - A (JUSANTE DE SAÍDAS D'ÁGUA E VALETAS DE PROTEÇÃO) | U | 551.29
3 - RO-42911 | 3 | RO-42911 |  | BACIA DE ACUMULAÇÃO TIPO II - A (JUSANTE DE BUEIROS DE GREIDE) | U | 796.32
3 - RO-40925 | 3 | RO-40925 |  | DRENO DE TALVEGUE COM PEDRA DE MÃO, BRITA E AREIA, TIPO DR.DT (EXECUÇÃO, INCLUINDO FORNECIMENTO DE TODOS OS MATERIAIS, EXCETO TRANSPORTE DOS AGREGADOS E ESCAVAÇÃO) | M3 | 99.23
3 - RO-43467 | 3 | RO-43467 |  | DRENO DE TALVEGUE TIPO DR-DT COM PEDRA DE MÃO (EXECUÇÃO, INCLUINDO FORNECIMENTO DE TODOS OS MATERIAIS, EXCETO TRANSPORTE DOS AGREGADOS E ESCAVAÇÃO) | M3 | 88.28
3 - RO-40928 | 3 | RO-40928 |  | DRENO ESPINHA DE PEIXE DE AREIA, TIPO DR.EP-01 (EXECUÇÃO INCLUINDO ESCAVAÇÃO ,FORNECIMENTO DE TODOS OS MATERIAIS, EXCETO TRANSPORTE DOS AGREGADOS) | M | 12.03
3 - RO-40930 | 3 | RO-40930 |  | DRENO ESPINHA DE PEIXE DE BRITA, TIPO DR.EP-01 (EXECUÇÃO INCLUINDO ESCAVAÇÃO ,FORNECIMENTO DE TODOS OS MATERIAIS, EXCETO TRANSPORTE DOS AGREGADOS) | M | 12.93
3 - RO-40935 | 3 | RO-40935 |  | DRENO DE ALIVIO DE PAVIMENTO, TIPO DR.DA-01 (EXECUÇÃO INCLUINDO ESCAVAÇÃO ,FORNECIMENTO DE TODOS OS MATERIAIS, EXCETO TRANSPORTE DOS AGREGADOS) | M | 5.73
3 - RO-40955 | 3 | RO-40955 |  | DRENO VERTICAL DE BRITA (EXECUÇÃO INCLUINDO ESCAVAÇÃO ,FORNECIMENTO DE TODOS OS MATERIAIS, EXCETO TRANSPORTE DOS AGREGADOS) | M3 | 87.52
3 - RO-40956 | 3 | RO-40956 |  | DRENO VERTICAL DE AREIA (EXECUÇÃO INCLUINDO ESCAVAÇÃO ,FORNECIMENTO DE TODOS OS MATERIAIS, EXCETO TRANSPORTE DOS AGREGADOS) | M3 | 72.52
3 - RO-43118 | 3 | RO-43118 |  | COLCHÃO DRENANTE DE BRITA COM GEOTEXTIL NÃO TECIDO (EXECUÇÃO, INCLUINDO ESPALHAMENTO E FORNECIMENTO DE TODOS OS MATERIAIS, EXCETO TRANSPORTE DOS AGREGADOS) | M3 | 74.72
3 - RO-40988 | 3 | RO-40988 |  | COLCHÃO DRENANTE DE AREIA (EXECUÇÃO, INCLUINDO ESPALHAMENTO E FORNECIMENTO DE TODOS OS MATERIAIS, EXCETO TRANSPORTE DOS AGREGADOS) | M3 | 49.96
3 - RO-40942 | 3 | RO-40942 |  | DRENO PROFUNDO DE AREIA COM SELO, COM (1,50 X 0,40)M E TUBO DE PVC PERFURADO COM Ø 100MM, TIPO DPS-02 (EXECUÇÃO INCLUINDO ESCAVAÇÃO, FORNECIMENTO DE TODOS OS MATERIAIS, EXCETO TRANSPORTE DOS AGREGADOS) | M | 53.62
3 - RO-42808 | 3 | RO-42808 |  | DRENO PROFUNDO COM AREIA, SEM SELO, COM 1,50X0,40 M E TUBO DE POLIETILENO DE ALTA DENSIDADE PERFURADO, DE 100MM ENVOLVIDO EM MANTA GEOTÊXTIL NÃO TECIDA, TIPO DR.DP-02 (EXECUÇÃO INCLUINDO ESCAVAÇÃO , FORNECIMENTO DE TODOS OS MATERIAIS, EXCETO TRANSPORTE DOS AGREGADOS) | M | 60.72
3 - RO-42935 | 3 | RO-42935 |  | DRENO PROFUNDO COM BRITA, COM SELO, COM 1,50X0,40 M ENVOLVIDO EM MANTA GEOTÊXTIL NÃO TECIDA, COM TUBO DE POLIETILENO DE ALTA DENSIDADE PERFURADO, DE 100MM TIPO DR.DPS-02 (EXECUÇÃO INCLUINDO ESCAVAÇÃO, FORNECIMENTO DE TODOS OS MATERIAIS, EXCETO TRANSPORTE DOS AGREGADOS) | M | 69.46
3 - RO-42838 | 3 | RO-42838 |  | DRENO PROFUNDO COM BRITA, SEM SELO, COM 1,50X0,40 M ENVOLVIDO EM MANTA GEOTÊXTIL NÃO TECIDA, COM TUBO DE POLIETILENO DE ALTA DENSIDADE PERFURADO, DE 100MM TIPO DR.DP-02 (EXECUÇÃO INCLUINDO ESCAVAÇÃO, FORNECIMENTO DE TODOS OS MATERIAIS, EXCETO TRANSPORTE DOS AGREGADOS) | M | 74.97
3 - RO-43276 | 3 | RO-43276 |  | DRENO PROFUNDO COM BRITA, SEM SELO, COM 1,50X0,60 M ENVOLVIDO EM MANTA GEOTÊXTIL NÃO TECIDA, COM TUBO DE POLIETILENO DE ALTA DENSIDADE PERFURADO, DE 100MM TIPO DR.DP-02 (EXECUÇÃO INCLUINDO ESCAVAÇÃO, FORNECIMENTO DE TODOS OS MATERIAIS, EXCETO TRANSPORTE DOS AGREGADOS) | M | 106.36
3 - RO-40953 | 3 | RO-40953 |  | DRENO PROFUNDO DE CORTE EM ROCHA TIPO DR.DPR (EXECUÇÃO INCLUINDO ESCAVAÇÃO, FORNECIMENTO DE TODOS OS MATERIAIS, EXCETO TRANSPORTE DOS AGREGADOS) | M | 37.65
3 - RO-40984 | 3 | RO-40984 |  | TERMINAL DE DRENO DE ALIVIO, TIPO DR.DA-01 (EXECUÇÃO, INCLUINDO ESCAVAÇÃO, FORNECIMENTO E TRANSPORTE DE TODOS OS MATERIAIS) | U | 24.3
3 - RO-40974 | 3 | RO-40974 |  | TERMINAL DE DRENO PROFUNDO, TIPO DR.TDP (EXECUÇÃO, INCLUINDO ESCAVAÇÃO, FORNECIMENTO E TRANSPORTE DE TODOS OS MATERIAIS) | U | 77.8
3 - RO-40975 | 3 | RO-40975 |  | TERMINAL DE DRENO PROFUNDO DE CORTE EM ROCHA PARA DR.DPR (EXECUÇÃO, INCLUINDO ESCAVAÇÃO, FORNECIMENTO E TRANSPORTE DE TODOS OS MATERIAIS) | U | 129.72
3 - RO-40976 | 3 | RO-40976 |  | MANTA GEOTEXTIL TECIDA, 2004 OU SIMILAR, RESISTÊNCIA A TRAÇÃO DE 22 KN/M2 (EEXECUÇÃO, INCLUINDO FORNECIMENTO, TRANSPORTE E COLOCAÇÃO) | M2 | 4.61
3 - RO-40977 | 3 | RO-40977 |  | MANTA GEOTEXTIL TECIDA, 2008 OU SIMILAR, RESISTÊNCIA À TRAÇÃO DE 35 KN/M2. (EXECUÇÃO, INCLUINDO FORNECIMENTO, TRANSPORTE E COLOCAÇÃO) | M2 | 7.4
3 - RO-40978 | 3 | RO-40978 |  | MANTA GEOTEXTIL TECIDA, 2010A OU SIMILAR, RESISTÊNCIA A TRAÇÃO DE 42 KN/M2. (EXECUÇÃO, INCLUINDO FORNECIMENTO, TRANSPORTE E COLOCAÇÃO) | M2 | 8.1
3 - RO-43310 | 3 | RO-43310 |  | MANTA GEOTÊXTIL NÃO TECIDA, A/150, OP/15 OU SIMILAR, RESISTÊNCIA À TRAÇÃO DE 10 KN/M2 (EXECUÇÃO, INCLUINDO FORNECIMENTO, TRANSPORTE E COLOCAÇÃO) | M2 | 6.27
3 - RO-40980 | 3 | RO-40980 |  | MANTA GEOTÊXTIL NÃO TECIDA, A/180, OP/20 OU SIMILAR, RESISTÊNCIA À TRAÇÃO DE 12 KN/M2 (INCLUINDO FORNECIMENTO, TRANSPORTE E COLOCAÇÃO) | M2 | 5.07
3 - RO-40981 | 3 | RO-40981 |  | MANTA GEOTÊXTIL NÃO TECIDA, A/300, OP/30 OU SIMILAR, RESISTÊNCIA À TRAÇÃO DE 21 KN/M2 (EXECUÇÃO, INCLUINDO FORNECIMENTO, TRANSPORTE E COLOCAÇÃO) | M2 | 6.27
3 - RO-43147 | 3 | RO-43147 |  | MANTA GEOTÊXTIL NÃO TECIDA, OP/40 OU SIMILAR, RESISTÊNCIA À TRAÇÃO DE 27 KN/M2 (EXECUÇÃO, INCLUINDO FORNECIMENTO, TRANSPORTE E COLOCAÇÃO) | M2 | 8.3
3 - RO-40982 | 3 | RO-40982 |  | MANTA GEOTÊXTIL NÃO TECIDA, A/500, OP/60 OU SIMILAR, RESISTÊNCIA À TRAÇÃO DE 39 KN/M2 (EXECUÇÃO, INCLUINDO FORNECIMENTO, TRANSPORTE E COLOCAÇÃO) | M2 | 11.53
3 - RO-41030 | 3 | RO-41030 |  | PASSAGEM DE GADO, TIPO OC.PG-01 - CORPO (EXECUÇÃO, INCLUINDO GUARDAD-CORPO, FORNECIMENTO E TRANSPORTE DE TODOS OS MATERIAIS, EXCLUSIVE ESCAVAÇÃO, COMPACTAÇÃO E FUNDAÇÃO PARA A PASSAGEM DE GADO) | M | 2849.1
3 - RO-41031 | 3 | RO-41031 |  | PASSAGEM DE GADO, TIPO OC.PG-01 - BOCA (EXECUÇÃO, INCLUINDO GUARDAD-CORPO, FORNECIMENTO E TRANSPORTE DE TODOS OS MATERIAIS, EXCLUSIVE ESCAVAÇÃO, COMPACTAÇÃO E FUNDAÇÃO PARA A PASSAGEM DE GADO) | U | 5017.92
3 - RO-41028 | 3 | RO-41028 |  | PASSAGEM DE GADO, TIPO OC.PG-03 - CORPO (EXECUÇÃO, INCLUINDO GUARDAD-CORPO, FORNECIMENTO E TRANSPORTE DE TODOS OS MATERIAIS, EXCLUSIVE ESCAVAÇÃO, COMPACTAÇÃO E FUNDAÇÃO PARA A PASSAGEM DE GADO) | M | 4285.6
3 - RO-41029 | 3 | RO-41029 |  | PASSAGEM DE GADO, TIPO OC.PG-03 - BOCA (EXECUÇÃO, INCLUINDO GUARDAD-CORPO, FORNECIMENTO E TRANSPORTE DE TODOS OS MATERIAIS, EXCLUSIVE ESCAVAÇÃO, COMPACTAÇÃO E FUNDAÇÃO PARA A PASSAGEM DE GADO) | U | 7585.45
3 - RO-42920 | 3 | RO-42920 |  | PASSAGEM SOBRE SARJETA, TIPO OC.PS-01A COM LAJES DE LARGURA = 1,00M (EXECUÇÃO INCLUINDO ESCAVAÇÃO, FORNECIMENTO E TRANSPORTE DE TODOS OS MATERIAIS) | U | 1030.23
3 - RO-41033 | 3 | RO-41033 |  | PASSAGEM SOBRE SARJETA, TIPO OC.PS-02A COM LAJES DE LARGURA = 2,00M (EXECUÇÃO INCLUINDO ESCAVAÇÃO, FORNECIMENTO E TRANSPORTE DE TODOS OS MATERIAIS) | U | 1406.08
3 - RO-41037 | 3 | RO-41037 |  | ENROCAMENTO DE TALUDE, TIPO OC.ET-01 (EXECUÇÃO, INCLUINDO FORNECIMENTO DE TODOS OS MATERIAIS, EXCLUI TRANSPORTE DO AGREGADO) | M3 | 141.06
3 - RO-41034 | 3 | RO-41034 |  | GUARDA-CORPO, TIPO OC.NJ-S1 (EXECUÇÃO INCLUINDO FORNECIMENTO E TRANSPORTE DE TODOS OS MATERIAIS) | M | 282.66
3 - 103 - PAVIMENTAÇÃO | 3 | 103 - PAVIMENTAÇÃO
3 - RO-42650 | 3 | RO-42650 |  | FRESAGEM CONTÍNUA DE PAVIMENTO ASFÁLTICO (3CM) | M2 | 3.88
3 - RO-42643 | 3 | RO-42643 |  | FRESAGEM DESCONTÍNUA DE PAVIMENTO ASFÁLTICO (3CM) | M2 | 4.67
3 - RO-43833 | 3 | RO-43833 |  | RECICLAGEM E RECONFECÇÃO DO PAVIMENTO COM ADIÇÃO DE 2% DE CIMENTO , COMPACTADA NA ENERGIA DO PROCTOR INTERMEDIÁRIO (EXECUÇÃO, COM REAPROVEITAMENTO DO MATERIAL, INCLUINDO FORNECIMENTO E TRANSPORTE DO CIMENTO) | M3 | 43.64
3 - RO-41079 | 3 | RO-41079 |  | RECICLAGEM E RECONFECÇÃO DO PAVIMENTO COM ADIÇÃO DE 3% DE CIMENTO, COMPACTADA NA ENERGIA DO PROCTOR INTERMEDIÁRIO (EXECUÇÃO COM REAPROVEITAMENTO DO MATERIAL , INCLUINDO O FORNECIMENTO E TRANSPORTE DO CIMENTO) | M3 | 49.84
3 - RO-41081 | 3 | RO-41081 |  | REGULARIZAÇÃO DO SUB-LEITO (PROCTOR NORMAL) | M2 | 0.83
3 - RO-41083 | 3 | RO-41083 |  | REGULARIZAÇÃO DO SUB-LEITO (PROCTOR INTERNORMAL) | M2 | 0.87
3 - RO-41082 | 3 | RO-41082 |  | REGULARIZAÇÃO DO SUB-LEITO (PROCTOR INTERMEDIÁRIO) | M2 | 0.86
3 - RO-41087 | 3 | RO-41087 | ESCAVAÇÃO E CARGA DE MATERIAL DE JAZIDA | ESCAVAÇÃO E CARGA DE MATERIAL DE JAZIDA (INCLUSIVE EXPURGO E CAPEAMENTO) | M3 | 5.86
3 - RO-41093 | 3 | RO-41093 |  | REFORÇO DO SUB-LEITO (EXECUÇÃO, INCLUINDO ESCAVAÇÃO, CARGA, DESCARGA, HOMOGENIZAÇÃO, UMIDECIMENTO, ESPALHAMENTO E COMPACTAÇÃO DO MATERIAL) | M3 | 10.57
3 - RO-41092 | 3 | RO-41092 |  | REFORÇO DO SUB-LEITO COM ADIÇÃO DE 3% DE CAL E COMPACTAÇÃO À 100% (EXECUÇÃO, INCLUINDO FORNRCIMENTO DA CAL, ESCAVAÇÃO, CARGA, DESCARGA, HOMOGENIZAÇÃO, UMIDECIMENTO, ESPALHAMENTO E COMPACTAÇÃO DO MATERIAL) | M3 | 22.18
3 - RO-43112 | 3 | RO-43112 |  | SUB-BASE, SEM MISTURA, COMPACTADA NA ENERGIA DO PROCTOR INTERMEDIÁRIO (EXECUÇÃO, INCLUINDO ESCAVAÇÃO, CARGA, DESCARGA, ESPALHAMENTO, UMIDECIMENTO E COMPACTAÇÃO DO MATERIAL; EXCLUI AQUISIÇÃO E TRANSPORTE DO MATERIAL) | M3 | 14.18
3 - RO-42280 | 3 | RO-42280 |  | SUB-BASE, SEM MISTURA, COMPACTADA NA ENERGIA DE PROCTOR INTERMODIFICADO (EXECUÇÃO, INCLUINDO ESCAVAÇÃO, CARGA, DESCARGA, ESPALHAMENTO, UMIDECIMENTO E COMPACTAÇÃO DO MATERIAL; EXCLUI AQUISIÇÃO E TRANSPORTE DO MATERIAL) | M3 | 14.55
3 - RO-43195 | 3 | RO-43195 |  | SUB-BASE, SEM MISTURA, COMPACTADO NA ENERGIA DO PROCTOR MODIFICADO (EXECUÇÃO, INCLUINDO ESCAVAÇÃO, CARGA, DESCARGA, ESPALHAMENTO, UMIDECIMENTO E COMPACTAÇÃO DO MATERIAL; EXCLUI AQUISIÇÃO E TRANSPORTE DO MATERIAL) | M3 | 14.96
3 - RO-41104 | 3 | RO-41104 |  | SUB-BASE DE SOLO, COM MISTURA NA PISTA, COMPACTADA NA ENERGIA DO PROCTOR INTERMEDIÁRIO (EXECUÇÃO, INCLUINDO ESCAVAÇÃO, CARGA E DESCARGA DO MATERIAL DE JAZIDA, ESPALHAMENTO, UMIDECIMENTO, HOMOGENIZAÇÃO E COMPACTAÇÃO DA MISTURA; EXCLUI AQUISIÇÃO E TRANSPORTE DO MATERIAL) | M3 | 15.35
3 - RO-41135 | 3 | RO-41135 |  | SUB-BASE DE SOLO, COM MISTURA NA PISTA, COMPACTADA NA ENERGIA DE PROCTOR INTERMODIFICADO (EXECUÇÃO, INCLUINDO ESCAVAÇÃO, CARGA E DESCARGA DO MATERIAL DE JAZIDA, ESPALHAMENTO, UMIDECIMENTO, HOMOGENIZAÇÃO E COMPACTAÇÃO DA MISTURA; EXCLUI AQUISIÇÃO E TRANSPORTE DO MATERIAL) | M3 | 15.83
3 - RO-43113 | 3 | RO-43113 |  | BASE DE SOLO SEM MISTURA, COMPACTADA NA ENERGIA DO PROCTOR INTERMEDIÁRIO (EXECUÇÃO, INCLUINDO ESCAVAÇÃO, CARGA, DESCARGA, ESPALHAMENTO, UMIDECIMENTO E COMPACTAÇÃO DO MATERIAL; EXCLUI AQUISIÇÃO E TRANSPORTE DO MATERIAL) | M3 | 14.18
3 - RO-42395 | 3 | RO-42395 |  | BASE DE SOLO SEM MISTURA, COMPACTADA NA ENERGIA DO PROCTOR INTERMODIFICADO (EXECUÇÃO, INCLUINDO ESCAVAÇÃO, CARGA, DESCARGA, ESPALHAMENTO, UMIDECIMENTO E COMPACTAÇÃO DO MATERIAL; EXCLUI AQUISIÇÃO E TRANSPORTE DO MATERIAL) | M3 | 14.55
3 - RO-41098 | 3 | RO-41098 |  | BASE DE SOLO SEM MISTURA, COMPACTADA NA ENERGIA DO PROCTOR MODIFICADO (EXECUÇÃO, INCLUINDO ESCAVAÇÃO, CARGA, DESCARGA, ESPALHAMENTO, UMIDECIMENTO E COMPACTAÇÃO DO MATERIAL; EXCLUI AQUISIÇÃO E TRANSPORTE DO MATERIAL) | M3 | 14.96
3 - RO-44242 | 3 | RO-44242 |  | BASE DE SOLO COM MISTURA NA PISTA, COMPACTADA NA ENERGIA DO PROCTOR INTERMODIFICADO (EXECUÇÃO, INCLUINDO ESCAVAÇÃO, CARGA E DESCARGA DO MATERIAL DE JAZIDA, ESPALHAMENTO, UMIDECIMENTO, HOMOGENIZAÇÃO E COMPACTAÇÃO DA MISTURA; EXCLUI AQUISIÇÃO E TRANSPORTE DO MATERIAL) | M3 | 15.83
3 - RO-42186 | 3 | RO-42186 |  | BASE DE SOLO COM MISTURA EM USINA, COMPACTADA NA ENERGIA DO PROCTOR INTERMEDIARIO (EXECUÇÃO, INCLUINDO ESCAVAÇÃO, CARGA, DESCARGA, ESPALHAMENTO E COMPACTAÇÃO DA MISTURA; EXCLUI AQUISIÇÃO E TRANSPORTE DO MATERIAL E DA MISTURA) | M3 | 16.67
3 - RO-43164 | 3 | RO-43164 |  | BASE DE SOLO COM MISTURA EM USINA, COMPACTADA NA ENERGIA DO PROCTOR INTERMODIFICADO (EXECUÇÃO, INCLUINDO ESCAVAÇÃO, CARGA, DESCARGA, ESPALHAMENTO E COMPACTAÇÃO DA MISTURA; EXCLUI AQUISIÇÃO E TRANSPORTE DO MATERIAL E DA MISTURA) | M3 | 16.93
3 - RO-41163 | 3 | RO-41163 |  | BASE, COM MISTURA NA PISTA, 80% DE SOLO E 20% DE ARGILA, COMPACTADA NA ENERGIA DO PROCTOR INTERMODIFICADO (EXECUÇÃO, INCLUINDO ESCAVAÇÃO, CARGA E DESCARGA DO MATERIAL DE JAZIDA, ESPALHAMENTO, UMIDECIMENTO, HOMOGENIZAÇÃO E COMPACTAÇÃO DA MISTURA; EXCLUI ESCAVAÇÃO E CARGA DA ARGILA, AQUISIÇÃO DO SOLO E TRANSPORTE DOS MATERIAIS) | M3 | 14.38
3 - RO-43165 | 3 | RO-43165 |  | BASE, COM MISTURA EM USINA, 80% DE SOLO E 20% DE ARGILA, COMPACTADA NA ENERGIA DO PROCTOR INTERMODIFICADO (EXECUÇÃO, INCLUINDO ESCAVAÇÃO E CARGA DO MATERIAL DE JAZIDA; CARGA E DESCARGA, ESPALHAMENTO E COMPACTAÇÃO DA MISTURA; EXCLUI ESCAVAÇÃO E CARGA DA ARGILA, AQUISIÇÃO DO SOLO E TRANSPORTE DOS MATERIAIS E DA MISTURA) | M3 | 15.48
3 - RO-43170 | 3 | RO-43170 |  | BASE, COM MISTURA EM USINA, 80% DE SOLO E 20% DE ARGILA, COMPACTADA NA ENERGIA DO PROCTOR MODIFICADO (EXECUÇÃO, INCLUINDO ESCAVAÇÃO E CARGA DO MATERIAL DE JAZIDA; CARGA E DESCARGA, ESPALHAMENTO E COMPACTAÇÃO DA MISTURA; EXCLUI ESCAVAÇÃO E CARGA DA ARGILA, AQUISIÇÃO DO SOLO E TRANSPORTE DOS MATERIAIS E DA MISTURA) | M3 | 15.77
3 - RO-41144 | 3 | RO-41144 |  | BASE, COM MISTURA EM USINA, 70% DE SOLO E 30% DE BRITA, COMPACTADA NA ENERGIA DO PROCTOR INTERMEDIÁRIO (EXECUÇÃO, INCLUINDO FORNECIMENTO DA BRITA, ESCAVAÇÃO E CARGA DO MATERIAL DE JAZIDA; CARGA E DESCARGA, ESPALHAMENTO E COMPACTAÇÃO DA MISTURA; EXCLUI A AQUISIÇÃO DO SOLO E TRANSPORTE DOS MATERIAIS E DA MISTURA) | M3 | 35.42
3 - RO-41113 | 3 | RO-41113 |  | BASE, COM MISTURA NA PISTA, 67% DE SOLO E 33% DE BICA CORRIDA, COMPACTADA NA ENERGIA DO PROCTOR INTERMEDIÁRIO (EXECUÇÃO, INCLUINDO FORNECIMENTO DA BICA CORRIDA, ESCAVAÇÃO E CARGA DO MATERIAL DE JAZIDA, ESPALHAMENTO, UMIDECIMENTO, HOMOGENIZAÇÃO E COMPACTAÇÃO DA MISTURA; EXCLUI A AQUISIÇÃO DO SOLO E TRANSPORTE DOS MATERIAIS) | M3 | 28.78
3 - RO-41138 | 3 | RO-41138 |  | BASE, COM MISTURA NA PISTA, DE SOLO-CIMENTO A 3% DE CIMENTO COMPACTADA NA ENERGIA DO PROCTOR INTERMEDIÁRIO (EXECUÇÃO, INCLUINDO FORNECIMENTO E TRANSPORTE DO CIMENTO, ESCAVAÇÃO E CARGA DO MATERIAL DE JAZIDA, ESPALHAMENTO, UMIDECIMENTO, HOMOGENEIZAÇÃO E COMPACTAÇÃO DA MISTURA; EXCLUI A AQUISIÇÃO DO SOLO E TRANSPORTE DO MATERIAL) | M3 | 37.37
3 - RO-41137 | 3 | RO-41137 |  | BASE, COM MISTURA EM USINA, DE SOLO-CIMENTO A 3% DE CIMENTO COMPACTADA NA ENERGIA DO PROCTOR MODIFICADO (EXECUÇÃO, INCLUINDO FORNECIMENTO E TRANSPORTE DO CIMENTO, ESCAVAÇÃO E CARGA DO MATERIAL DE JAZIDA, CARGA E DESCARGA, ESPALHAMENTO E COMPACTAÇÃO DA MISTURA; EXCLUI A AQUISIÇÃO DO SOLO E TRANSPORTE DO MATERIAL E DA MISTURA) | M3 | 37.69
3 - RO-44461 | 3 | RO-44461 |  | BASE, COM MISTURA NA PISTA, DE BICA CORRIDA MELHORADA COM 2% DE CIMENTO, COMPACTADA NA ENERGIA DO PROCTOR MODIFICADO (EXECUÇÃO, INCLUINDO FORNECIMENTO E TRANSPORTE DO CIMENTO, FORNECIMENTO DA BICA CORRIDA, ESPALHAMENTO, UMIDECIMENTO, HOMOGENEIZAÇÃO E COMPACTAÇÃO DA MISTURA; EXCLUI O TRANSPORTE DA BICA CORRIDA) | M3 | 70.26
3 - RO-43836 | 3 | RO-43836 |  | BASE, COM MISTURA NA PISTA, DE BICA CORRIDA MELHORADA COM 2% DE CIMENTO, COMPACTADA NA ENERGIA DO PROCTOR INTERMEDIÁRIO (EXECUÇÃO, INCLUINDO FORNECIMENTO E TRANSPORTE DO CIMENTO, FORNECIMENTO DA BICA CORRIDA, ESPALHAMENTO, UMIDECIMENTO, HOMOGENEIZAÇÃO E COMPACTAÇÃO DA MISTURA; EXCLUI O TRANSPORTE DA BICA CORRIDA) | M3 | 68.86
3 - RO-41688 | 3 | RO-41688 |  | BASE, COM MISTURA EM USINA, DE BRITA GRADUADA TRATADA COM 1,5% DE CIMENTO, COMPACTADA NA ENERGIA DO PROCTOR INTERMODIFICADO (EXECUÇÃO, INCLUINDO FORNECIMENTO E TRANSPORTE DO CIMENTO, FORNECIMENTO DA BRITA, CARGA E DESCARGA, ESPALHAMENTO E COMPACTAÇÃO DA MISTURA; EXCLUI O TRANSPORTE DA BRITA E DA MISTURA) | M3 | 98.98
3 - RO-43859 | 3 | RO-43859 |  | BASE, COM MISTURA EM USINA, DE BRITA GRADUADA TRATADA COM 1,5% DE CIMENTO, COMPACTADA NA ENERGIA DO PROCTOR MODIFICADO (EXECUÇÃO, INCLUINDO FORNECIMENTO E TRANSPORTE DO CIMENTO, FORNECIMENTO DA BRITA, CARGA E DESCARGA, ESPALHAMENTO E COMPACTAÇÃO DA MISTURA; EXCLUI O TRANSPORTE DA BRITA E DA MISTURA) | M3 | 99.27
3 - RO-41164 | 3 | RO-41164 |  | IMPRIMAÇÃO SEM FORNECIMENTO DO MATERIAL BETUMINOSO (EXECUÇÃO, INCLUINDO TRANSPORTE DO MATERIAL BETUMINOSO DENTRO DO CANTEIRO DE OBRAS) | M2 | 0.27
3 - RO-51228 | 3 | RO-51228 |  | IMPRIMAÇÃO (EXECUÇÃO E FORNECIMENTO DO MATERIAL BETUMINOSO, EXCLUSIVE TRANSPORTE DO MATERIAL BETUMINOSO) | M2 | 5.3
3 - RO-41166 | 3 | RO-41166 |  | PINTURA DE LIGAÇÃO SEM FORNECIMENTO DO MATERIAL BETUMINOSO (EXECUÇÃO, INCLUINDO O TRANSPORTE DO MATERIAL BETUMINOSO DENTRO DO CANTEIRO DE OBRAS) | M2 | 0.18
3 - RO-51229 | 3 | RO-51229 |  | PINTURA DE LIGAÇÃO (EXECUÇÃO E FORNECIMENTO DO MATERIAL BETUMINOSO, EXCLUSIVE TRANSPORTE DO MATERIAL BETUMINOSO) | M2 | 1.11
3 - RO-41168 | 3 | RO-41168 |  | TRATAMENTO SUPERFICIAL SIMPLES COM BANHO DILUÍDO (EXECUÇÃO, INCLUINDO FORNECIMENTO E LIMPEZA DOS AGREGADOS) | M2 | 2.45
3 - RO-13320 | 3 | RO-13320 |  | TRATAMENTO SUPERFICIAL SIMPLES COM BANHO DILUÍDO (EXECUÇÃO, INCLUINDO FORNECIMENTO E LIMPEZA DOS AGREGADOS E FORNECIMENTO DO MATERIAL BETUMINOSO, EXCLUSIVE TRANSPORTE DO MATERIAL BETUMINOSO) | M2 | 5.29
3 - RO-43449 | 3 | RO-43449 |  | TRATAMENTO SUPERFICIAL DUPLO COM BANHO DILUÍDO (EXECUÇÃO, INCLUINDO FORNECIMENTO E LIMPEZA DOS AGREGADOS) | M2 | 4.2
3 - RO-13321 | 3 | RO-13321 |  | TRATAMENTO SUPERFICIAL DUPLO COM BANHO DILUÍDO E FORNECIMENTO DO MATERIAL BETUMINOSO (EXECUÇÃO, INCLUINDO FORNECIMENTO E LIMPEZA DOS AGREGADOS E FORNECIMENTO DO MATERIAL BETUMINOSO, EXCLUSIVE TRANSPORTE DO MATERIAL BETUMINOSO) | M2 | 8.66
3 - RO-42664 | 3 | RO-42664 |  | TRATAMENTO SUPERFICIAL DUPLO COM APLICAÇÃO DE EMULSÃO ASFÁLTICA MODIFICADA POR POLÍMERO (EXECUÇÃO, INCLUINDO FORNECIMENTO E LIMPEZA DOS AGREGADOS) | M2 | 4.1
3 - RO-41170 | 3 | RO-41170 |  | TRATAMENTO SUPERFICIAL TRIPLO COM BANHO DILUÍDO (EXECUÇÃO, INCLUINDO FORNECIMENTO E LIMPEZA DOS AGREGADOS E TRANSPORTE DO MATERIAL BETUMINOSO DENTRO DO CANTEIRO DE OBRAS) | M2 | 5.62
3 - RO-41171 | 3 | RO-41171 |  | TRATAMENTO ANTI-PÓ (EXECUÇÃO, INCLUINDO O FORNECIMENTO DA AREIA) | M2 | 0.75
3 - RO-41177 | 3 | RO-41177 |  | CONCRETO BETUMINOSO USINADO A QUENTE (FAIXA C) (EXECUÇÃO, INCLUINDO USINAGEM, APLICAÇÃO, ESPALHAMENTO E COMPACTAÇÃO, FORNECIMENTO DOS AGREGADOS; EXCLUI O FORNECIMENTO E TRANSPORTE DO MATERIAL BETUMINOSO, O TRANSPORTE DOS AGREGADOS E O TRANSPORTE DA USINA ATÉ A PISTA) | M3 | 218.63
3 - RO-14019 | 3 | RO-14019 |  | CONCRETO BETUMINOSO USINADO A QUENTE - CBUQ (EXECUÇÃO, INCLUINDO USINAGEM, APLICAÇÃO, ESPALHAMENTO E COMPACTAÇÃO, FORNECIMENTO DOS AGREGADOS E MATERIAL BETUMINOSO, EXCLUI TRANSPORTE DOS AGREGADOS E DO MATERIAL BETUMINOSO ATÉ USINA E DA MASSA PRONTA ATÉ A PISTA) | M3 | 594.16
3 - RO-14020 | 3 | RO-14020 |  | CONCRETO BETUMINOSO USINADO A QUENTE - CBUQ (EXECUÇÃO, INCLUINDO USINAGEM, APLICAÇÃO, ESPALHAMENTO E COMPACTAÇÃO, FORNECIMENTO DOS AGREGADOS E MATERIAL BETUMINOSO, EXCLUI TRANSPORTE DOS AGREGADOS E DO MATERIAL BETUMINOSO ATÉ USINA E DA MASSA PRONTA ATÉ A PISTA) | T | 247.57
3 - RO-43829 | 3 | RO-43829 |  | CONCRETO BETUMINOSO USINADO A QUENTE, MODIFICADO POR BORRACHA (FAIXA C) (EXECUÇÃO, INCLUINDO USINAGEM, APLICAÇÃO, ESPALHAMENTO E COMPACTAÇÃO, FORNECIMENTO DOS AGREGADOS; EXCLUI O FORNECIMENTO E TRANSPORTE DO MATERIAL BETUMINOSO, O TRANSPORTE DOS AGREGADOS E O TRANSPORTE DA USINA ATÉ A PISTA) | M3 | 231.33
3 - RO-42208 | 3 | RO-42208 |  | USINAGEM DE CONCRETO BETUMINOSO USINADO A QUENTE PARA REPERFILAMENTO (FAIXA C) (EXECUÇÃO, INCLUINDO O FORNECIMENTO DOS AGREGADOS; EXCLUI O FORNECIMENTO E TRANSPORTE DO MATERIAL BETUMINOSO E O TRANSPORTE DOS AGREGADOS) | M3 | 177.02
3 - RO-41178 | 3 | RO-41178 |  | USINAGEM DE CONCRETO BETUMINOSO USINADO A QUENTE (FAIXA C) (EXECUÇÃO, INCLUINDO O FORNECIMENTO DOS AGREGADOS; EXCLUI O FORNECIMENTO E TRANSPORTE DO MATERIAL BETUMINOSO E O TRANSPORTE DOS AGREGADOS) | T | 73.76
3 - RO-42649 | 3 | RO-42649 |  | MICRO-REVESTIMENTO ASFÁTICO A FRIO COM ESPESSURA DE 12MM (EXECUÇÃO, INCLUINDO O FORNECIMENTO DE TODOS OS MATERIAIS, EXCETO A EMULSÃO) | M2 | 1.79
3 - RO-42831 | 3 | RO-42831 |  | MICRO-REVESTIMENTO ASFÁTICO A FRIO (COM ESPESSURA DE 15MM (EXECUÇÃO, INCLUINDO O FORNECIMENTO DE TODOS OS MATERIAIS, EXCETO A EMULSÃO) | M2 | 2.3
3 - RO-43228 | 3 | RO-43228 |  | PRÉ-MISTURADO A FRIO (EXECUÇÃO, INCLUINDO O FORNECIMENTO DOS AGREGADOS, EXCLUI O TRANSPORTE DOS MATERIAIS, O FORNECIMENTO E TRANSPORTE DO MATERIAL BETUMINOSO) | M3 | 118.72
3 - RO-43402 | 3 | RO-43402 |  | USINAGEM DE PRÉ-MISTURADO A FRIO (EXECUÇÃO, INCLUINDO O FORNECIMENTO DOS AGREGADOS) | M3 | 86.03
3 - RO-14021 | 3 | RO-14021 |  | PRÉ-MISTURADO A FRIO - PMF (EXECUÇÃO, INCLUINDO USINAGEM, APLICAÇÃO, ESPALHAMENTO E COMPACTAÇÃO, FORNECIMENTO DOS AGREGADOS E MATERIAL BETUMINOSO, EXCLUI TRANSPORTE DOS AGREGADOS E DO MATERIAL BETUMINOSO ATÉ USINA E DA MASSA PRONTA ATÉ A PISTA) | M3 | 421.4
3 - RO-14022 | 3 | RO-14022 |  | PRÉ-MISTURADO A FRIO - PMF (EXECUÇÃO, INCLUINDO USINAGEM, APLICAÇÃO, ESPALHAMENTO E COMPACTAÇÃO, FORNECIMENTO DOS AGREGADOS E MATERIAL BETUMINOSO, EXCLUI TRANSPORTE DOS AGREGADOS E DO MATERIAL BETUMINOSO ATÉ USINA E DA MASSA PRONTA ATÉ A PISTA) | T | 200.66
3 - RO-43327 | 3 | RO-43327 |  | LAMA ASFALTICA COM ESPESSURA DE 6,0 MM SEM FORNECIMENTO DO MATERIAL BETUMINOSO (EXECUÇÃO, INCLUINDO FORNECIMENTO DOS AGREGADOS E O TRANSPORTE DENTRO DO CANTEIRO DE OBRAS DO MATERIAL BETUMINOSO E DOS AGREGADOS) | M2 | 1.41
3 - RO-43422 | 3 | RO-43422 |  | LAMA ASFÁLTICA COM ESPESSURA DE 6,0 MM COM FORNECIMENTO DO MATERIAL BETUMINOSO (EXECUÇÃO, INCLUINDO FORNECIMENTO E O TRANSPORTE DENTRO DO CANTEIRO DE OBRAS DOS AGREGADOS E DO MATERIAL BETUMINOSO) | M2 | 3.39
3 - RO-43326 | 3 | RO-43326 |  | LAMA ASFALTICA COM ESPESSURA DE 12,0 MM SEM FORNECIMENTO DO MATERIAL BETUMINOSO (EXECUÇÃO, INCLUINDO FORNECIMENTO DOS AGREGADOS E O TRANSPORTE DENTRO DO CANTEIRO DE OBRAS DO MATERIAL BETUMINOSO E DOS AGREGADOS) | M2 | 2.69
3 - RO-41204 | 3 | RO-41204 |  | LAMA ASFALTICA COM ESPESSURA DE 12,0 MM COM FORNECIMENTO DO MATERIAL BETUMINOSO (EXECUÇÃO, INCLUINDO FORNECIMENTO E TRANSPORTE DENTRO DO CANTEIRO DE OBRAS DOS AGREGADOS E DO MATERIAL BETUMINOSO) | M2 | 5.57
3 - RO-41207 | 3 | RO-41207 |  | REPERFILAMENTO DE PAVIMENTO (PARA CBUQ E PRÉ-MISTURADO A FRIO) (APLICAÇÃO COM MOTONIVELADORA, EXCLUI O FORNECIMENTO DA MASSA) | T | 11.74
3 - RO-43971 | 3 | RO-43971 |  | PAVIMENTO DE ALVENARIA POLIÉDRICA COM 8,0 CM DE ESPESSURA (EXECUÇÃO, INCLUINDO O FORNECIMENTO DO MATERIAL DO COLCHÃO DE ASSENTAMENTO E DAS PEDRAS; EXCLUI OS TRANSPORTES DOS MATERIAIS) | M2 | 21.01
3 - RO-41208 | 3 | RO-41208 |  | PAVIMENTO DE PARALEPÍPEDO COM 10,0 CM DE ESPESSURA (EXECUÇÃO, INCLUINDO O FORNECIMENTO DO MATERIAL DO COLCHÃO DE ASSENTAMENTO E DAS PEDRAS; EXCLUI OS TRANSPORTES DOS MATERIAIS) | M2 | 35.68
3 - RO-41773 | 3 | RO-41773 |  | REMOÇÃO E CARGA DA CAMADA DE MATERIAL GRANULAR DO PAVIMENTO (BASE E/OU SUB-BASE) | M3 | 6.41
3 - RO-41209 | 3 | RO-41209 |  | REMOÇAO E CARGA DO REVESTIMENTO ASFALTICO EM TRATAMENTO SUPERFICIAL | M2 | 0.4
3 - RO-41212 | 3 | RO-41212 |  | REMOÇÃO E CARGA DO REVESTIMENTO ASFALTICO EM PRÉ-MISTURADO OU CONCRETO BETUMINOSO USINADO A QUENTE | M2 | 0.74
3 - RO-41211 | 3 | RO-41211 |  | REMOÇÃO E CARGA DE TODO PAVIMENTO EXISTENTE | M3 | 6.83
3 - 105 - PAVIMENTAÇÃO CONCRETO | 3 | 105 - PAVIMENTAÇÃO CONCRETO
3 - RO-43473 | 3 | RO-43473 |  | CORDÃO TRAPEZOIDAL DE CONCRETO NAS DIMENSÕES 15X12 CM E H=35 CM (FCK >=35 MPA) (EXECUÇÃO, INCLUINDO O FORNECIMENTO E TRANSPORTE DE TODOS OS MATERIAIS) | M | 23.06
3 - RO-42387 | 3 | RO-42387 |  | REMOÇÃO DE BLOCOS SEXTAVADOS (BLOQUETES) | M2 | 10
3 - RO-43415 | 3 | RO-43415 |  | REMOÇÃO MANUAL DE CALÇAMENTO INTERTRAVADO | M2 | 12
3 - 106 - SINALIZAÇÃO HORIZONTAL E VERTICAL | 3 | 106 - SINALIZAÇÃO HORIZONTAL E VERTICAL
3 - RO-41228 | 3 | RO-41228 |  | TACHÃO REFLETIVO TIPO SHTRG, COM CATADIÓPTRICO NAS DUAS FACES (EXECUÇÃO, INCLUINDO FORNECIMENTO, COLOCAÇÃO E TRANSPORTE DE TODOS OS MATERIAIS) | U | 23.89
3 - RO-41229 | 3 | RO-41229 |  | TACHÃO REFLETIVO TIPO SHTRG, COM CATADIÓPTRICO EM APENAS UMA FACE (EXECUÇÃO, INCLUINDO FORNECIMENTO, COLOCAÇÃO E TRANSPORTE DE TODOS OS MATERIAIS) | U | 22.61
3 - RO-41230 | 3 | RO-41230 |  | TACHA REFLETIVA TIPO SHTRP, COM CATADIÓPTRICO NAS DUAS FACES (EXECUÇÃO, INCLUINDO FORNECIMENTO, COLOCAÇÃO E TRANSPORTE DE TODOS OS MATERIAIS) | U | 14.06
3 - RO-41231 | 3 | RO-41231 |  | TACHA REFLETIVA TIPO SHTRP, COM CATADIÓPTRICO EM APENAS UMA FACE (EXECUÇÃO, INCLUINDO FORNECIMENTO, COLOCAÇÃO E TRANSPORTE DE TODOS OS MATERIAIS) | U | 11.57
3 - RO-43269 | 3 | RO-43269 |  | BANDA RUGOSA EM PRÉ-MISTURADO A FRIO COM FORNECIMENTO DO MATERIAL BETUMINOSO (EXECUÇÃO INCLUINDO O FORNECIMENTO E TRANSPORTE DOS AGREGADOS, MATERIAL BETUMINOSO E PINTURA DE LIGAÇÃO) | M3 | 722.75
3 - RO-42215 | 3 | RO-42215 |  | BANDA RUGOSA EM PRÉ-MISTURADO A FRIO SEM FORNECIMENTO DO MATERIAL BETUMINOSO (EXECUÇÃO, INCLUINDO O FORNECIMENTO DOS AGREGADOS E PINTURA DE LIGAÇÃO) | M3 | 377.21
3 - RO-42399 | 3 | RO-42399 |  | BANDA RUGOSA EM CONCRETO BETUMINOSO USINADO A QUENTE COM FORNECIMENTO DO MATERIAL BETUMINOSO (EXECUÇÃO, INCLUINDO O FORNECIMENTO E TRANSPORTE DOS AGREGADOS, MATERIAL BETUMINOSO E PINTURA DE LIGAÇÃO) | M3 | 840
3 - RO-42198 | 3 | RO-42198 |  | LINHAS DE RESINA ACRILICA 0,6MM DE ESPESSURA E LARGURA = 0,08M (EXECUÇÃO, INCLUSIVE PRÉ-MARCAÇÃO, FORNECIMENTO E TRANSPORTE DE TODOS OS MATERIAIS) | M | 1.4
3 - RO-41237 | 3 | RO-41237 |  | LINHAS DE RESINA ACRILICA DE 0,6MM DE ESPESSURA E LARGURA = 0,10M (EXECUÇÃO, INCLUINDO PRÉ-MARCAÇÃO, FORNECIMENTO E TRANSPORTE DE TODOS OS MATERIAIS) | M | 1.72
3 - RO-41239 | 3 | RO-41239 |  | LINHAS DE RESINA ACRILICA 0,6MM DE ESPESSURA E LARGURA = 0,20M (EXECUÇÃO, INCLUSIVE PRÉ-MARCAÇÃO, FORNECIMENTO E TRANSPORTE DE TODOS OS MATERIAIS) | M | 3.35
3 - RO-41240 | 3 | RO-41240 |  | LINHAS DE RESINA ACRILICA 0,6MM DE ESPESSURA E LARGURA = 0,30M (EXECUÇÃO, INCLUSIVE PRÉ-MARCAÇÃO, FORNECIMENTO E TRANSPORTE DE TODOS OS MATERIAIS) | M | 4.98
3 - RO-41243 | 3 | RO-41243 |  | LINHAS DE RESINA ACRILICA 0,6MM COM LARGURA > 0,30M (EXECUÇÃO, INCLUSIVE PRÉ-MARCAÇÃO, FORNECIMENTO E TRANSPORTE DE TODOS OS MATERIAIS) | M2 | 16.29
3 - RO-41779 | 3 | RO-41779 |  | SETAS, SIMBOLOS E DIZERES DE RESINA ACRÍLICA 0,6MM DE ESPESSURA (EXECUÇÃO, INCLUINDO PRÉ-MARCAÇÃO, FORNECIMENTO E TRANSPORTE DE TODOS OS MATERIAIS) | M2 | 24.43
3 - RO-41227 | 3 | RO-41227 |  | PRÉ-MARCAÇÃO PARA LINHAS DE SINALIZAÇÃO HORIZONTAL POR ALINHAMENTO (EXECUÇÃO, INCLUINDO FORNECIMENTO E TRANSPORTE DE TODOS OS MATERIAIS EIXO, BORDO ESQUERDO E BORDO DIREITO) | KM | 103.3
3 - RO-41841 | 3 | RO-41841 |  | PLACA DE AÇO CARBONO COM PELÍCULA REFLETIVA GRAU TÉCNICO TIPO I DA ABNT - PLACA CIRCULAR (EXECUÇÃO, INCLUINDO FORNECIMENTO E TRANSPORTE DE TODOS OS MATERIAIS, INCLUSIVE POSTE DE SUSTENTAÇÃO) | M2 | 337.06
3 - RO-41842 | 3 | RO-41842 |  | PLACA DE AÇO CARBONO COM PELÍCULA REFLETIVA GRAU TÉCNICO TIPO I DA ABNT - PLACA OCTOGONAL (EXECUÇÃO, INCLUINDO FORNECIMENTO E TRANSPORTE DE TODOS OS MATERIAIS, INCLUSIVE POSTE DE SUSTENTAÇÃO) | M2 | 316.93
3 - RO-41843 | 3 | RO-41843 |  | PLACA DE AÇO CARBONO COM PELÍCULA REFLETIVA GRAU TÉCNICO TIPO I DA ABNT - PLACA TRIANGULAR (EXECUÇÃO, INCLUINDO FORNECIMENTO E TRANSPORTE DE TODOS OS MATERIAIS, INCLUSIVE POSTE DE SUSTENTAÇÃO) | M2 | 302.36
3 - RO-41844 | 3 | RO-41844 |  | PLACA DE AÇO CARBONO COM PELÍCULA REFLETIVA GRAU TÉCNICO TIPO I DA ABNT - PLACA QUADRADA (EXECUÇÃO, INCLUINDO FORNECIMENTO E TRANSPORTE DE TODOS OS MATERIAIS, INCLUSIVE POSTE DE SUSTENTAÇÃO) | M2 | 326.58
3 - RO-42193 | 3 | RO-42193 |  | PLACA DE AÇO CARBONO COM PELÍCULA REFLETIVA GRAU TÉCNICO TIPO I DA ABNT - PLACA RETANGULAR (EXECUÇÃO, INCLUINDO FORNECIMENTO E TRANSPORTE DE TODOS OS MATERIAIS, INCLUSIVE POSTE DE SUSTENTAÇÃO) | M2 | 345.4
3 - RO-42196 | 3 | RO-42196 |  | PLACA DE AÇO CARBONO COM PELÍCULA REFLETIVA GRAU TÉCNICO TIPO I DA ABNT - MARCO QUILOMÉTRICO (EXECUÇÃO, INCLUINDO FORNECIMENTO E TRANSPORTE DE TODOS OS MATERIAIS, INCLUSIVE POSTE DE SUSTENTAÇÃO) | M2 | 345.4
3 - RO-42210 | 3 | RO-42210 |  | PLACA DE AÇO CARBONO COM PELÍCULA REFLETIVA GRAU TÉCNICO TIPO I DA ABNT - ESCUDO (EXECUÇÃO, INCLUINDO FORNECIMENTO E TRANSPORTE DE TODOS OS MATERIAIS, INCLUSIVE POSTE DE SUSTENTAÇÃO) | M2 | 345.4
3 - RO-42194 | 3 | RO-42194 |  | PLACA DE AÇO CARBONO COM PELÍCULA REFLETIVA GRAU TÉCNICO TIPO I DA ABNT - MARCADOR DE ALINHAMENTO (EXECUÇÃO, INCLUINDO FORNECIMENTO E TRANSPORTE DE TODOS OS MATERIAIS, INCLUSIVE POSTE DE SUSTENTAÇÃO) | M2 | 129.37
3 - RO-42195 | 3 | RO-42195 |  | PLACA DE AÇO CARBONO COM PELÍCULA REFLETIVA GRAU TÉCNICO TIPO I DA ABNT - MARCADOR DE PERIGO 0,30 X 0,90M (EXECUÇÃO, INCLUINDO FORNECIMENTO E TRANSPORTE DE TODOS OS MATERIAIS, INCLUSIVE POSTE DE SUSTENTAÇÃO) | M2 | 129.37
3 - RO-42977 | 3 | RO-42977 |  | PLACA DE AÇO CARBONO COM PELÍCULA REFLETIVA ALTA INTENSIDADE PRISMÁTICA TIPO III DA ABNT - PLACA CIRCULAR (EXECUÇÃO, INCLUINDO FORNECIMENTO E TRANSPORTE DE TODOS OS MATERIAIS, INCLUSIVE POSTES DE SUSTENTAÇÃO) | M2 | 381.74
3 - RO-42978 | 3 | RO-42978 |  | PLACA DE AÇO CARBONO COM PELÍCULA REFLETIVA ALTA INTENSIDADE PRISMÁTICA TIPO III DA ABNT - PLACA OCTOGONAL (EXECUÇÃO, INCLUINDO FORNECIMENTO E TRANSPORTE DE TODOS OS MATERIAIS, INCLUSIVE POSTES DE SUSTENTAÇÃO) | M2 | 354.18
3 - RO-42979 | 3 | RO-42979 |  | PLACA DE AÇO CARBONO COM PELÍCULA REFLETIVA ALTA INTENSIDADE PRISMÁTICA TIPO III DA ABNT - PLACA TRIANGULAR (EXECUÇÃO, INCLUINDO FORNECIMENTO E TRANSPORTE DE TODOS OS MATERIAIS, INCLUSIVE POSTES DE SUSTENTAÇÃO) | M2 | 340.48
3 - RO-42980 | 3 | RO-42980 |  | PLACA DE AÇO CARBONO COM PELÍCULA REFLETIVA ALTA INTENSIDADE PRISMÁTICA TIPO III DA ABNT - PLACA QUADRADA (EXECUÇÃO, INCLUINDO FORNECIMENTO E TRANSPORTE DE TODOS OS MATERIAIS, INCLUSIVE POSTES DE SUSTENTAÇÃO) | M2 | 367.4
3 - RO-42981 | 3 | RO-42981 |  | PLACA DE AÇO CARBONO COM PELÍCULA REFLETIVA ALTA INTENSIDADE PRISMÁTICA TIPO III DA ABNT - PLACA RETANGULAR (EXECUÇÃO, INCLUINDO FORNECIMENTO E TRANSPORTE DE TODOS OS MATERIAIS, INCLUSIVE POSTES DE SUSTENTAÇÃO) | M2 | 391.87
3 - RO-44586 | 3 | RO-44586 |  | PLACA DE AÇO CARBONO COM PELÍCULA REFLETIVA ALTA INTENSIDADE PRISMÁTICA TIPO III DA ABNT - MARCO QUILOMÉTRICO (EXECUÇÃO, INCLUINDO FORNECIMENTO E TRANSPORTE DE TODOS OS MATERIAIS, INCLUSIVE POSTES DE SUSTENTAÇÃO) | M2 | 391.87
3 - RO-42983 | 3 | RO-42983 |  | PLACA DE AÇO CARBONO COM PELÍCULA REFLETIVA ALTA INTENSIDADE PRISMÁTICA TIPO III DA ABNT - ESCUDO (EXECUÇÃO, INCLUINDO FORNECIMENTO E TRANSPORTE DE TODOS OS MATERIAIS, INCLUSIVE POSTES DE SUSTENTAÇÃO) | M2 | 391.87
3 - RO-44777 | 3 | RO-44777 |  | PLACA DE AÇO CARBONO COM PELÍCULA REFLETIVA ALTA INTENSIDADE PRISMÁTICA TIPO III DA ABNT - MARCADOR DE ALINHAMENTO (EXECUÇÃO, INCLUINDO FORNECIMENTO E TRANSPORTE DE TODOS OS MATERIAIS, INCLUSIVE POSTES DE SUSTENTAÇÃO) | M2 | 146.43
3 - RO-44585 | 3 | RO-44585 |  | PLACA DE AÇO CARBONO COM PELÍCULA REFLETIVA ALTA INTENSIDADE PRISMÁTICA TIPO III DA ABNT - MARCADOR DE PERIGO 0,30X0,90 M (EXECUÇÃO, INCLUINDO FORNECIMENTO E TRANSPORTE DE TODOS OS MATERIAIS, INCLUSIVE POSTE DE SUSTENTAÇÃO) | M2 | 146.43
3 - RO-42878 | 3 | RO-42878 |  | PLACA DE AÇO CARBONO COM PELÍCULA REFLETIVA GRAU DIAMANTE TIPO X DA ABNT - PLACA CIRCULAR (EXECUÇÃO, INCLUINDO FORNECIMENTO E TRANSPORTE DE TODOS OS MATERIAIS, INCLUSIVE POSTE DE SUSTENTAÇÃO) | M2 | 671.15
3 - RO-42879 | 3 | RO-42879 |  | PLACA DE AÇO CARBONO COM PELÍCULA REFLETIVA GRAU DIAMANTE TIPO X DA ABNT - PLACA OCTOGONAL (EXECUÇÃO, INCLUINDO FORNECIMENTO E TRANSPORTE DE TODOS OS MATERIAIS, INCLUSIVE POSTES DE SUSTENTAÇÃO) | M2 | 595.36
3 - RO-42880 | 3 | RO-42880 |  | PLACA DE AÇO CARBONO COM PELÍCULA REFLETIVA GRAU DIAMANTE TIPO X DA ABNT - PLACA TRIANGULAR (EXECUÇÃO, INCLUINDO FORNECIMENTO E TRANSPORTE DE TODOS OS MATERIAIS, INCLUSIVE POSTE DE SUSTENTAÇÃO) | M2 | 587.47
3 - RO-42881 | 3 | RO-42881 |  | PLACA DE AÇO CARBONO COM PELÍCULA REFLETIVA GRAU DIAMANTE TIPO X DA ABNT - PLACA QUADRADA (EXECUÇÃO, INCLUINDO FORNECIMENTO E TRANSPORTE DE TODOS OS MATERIAIS, INCLUSIVE POSTE DE SUSTENTAÇÃO) | M2 | 631.74
3 - RO-42887 | 3 | RO-42887 |  | BALIZADOR DE LÂMINA FLEXIVEL DE PVC, TIPO SV-BLF (EXECUÇÃO, INCLUINDO FORNECIMENTO E TRANSPORTE DE TODOS MATERIAIS) | U | 16.5
3 - RO-42882 | 3 | RO-42882 |  | PLACA DE AÇO CARBONO COM PELÍCULA REFLETIVA GRAU DIAMANTE TIPO X DA ABNT - PLACA RETANGULAR (EXECUÇÃO, INCLUINDO FORNECIMENTO E TRANSPORTE DE TODOS OS MATERIAIS, INCLUSIVE POSTE DE SUSTENTAÇÃO) | M2 | 692.87
3 - RO-42885 | 3 | RO-42885 |  | PLACA DE AÇO CARBONO COM PELÍCULA REFLETIVA GRAU DIAMANTE TIPO X DA ABNT - MARCO QUILOMÉTRICO (EXECUÇÃO, INCLUINDO FORNECIMENTO TRANSPORTE DE TODOS MATERIAIS, INCLUSIVE POSTE DE SUSTENTAÇÃO) | M2 | 692.87
3 - RO-42886 | 3 | RO-42886 |  | PLACA DE AÇO CARBONO COM PELÍCULA REFLETIVA GRAU DIAMANTE TIPO X DA ABNT - ESCUDO (EXECUÇÃO, INCLUINDO FORNECIMENTO TRANSPORTE DE TODOS MATERIAIS, INCLUSIVE POSTE DE SUSTENTAÇÃO) | M2 | 692.87
3 - RO-42883 | 3 | RO-42883 |  | PLACA DE AÇO CARBONO COM PELÍCULA REFLETIVA GRAU DIAMANTE TIPO X DA ABNT, COM SUPORTE DE MADEIRA - MARCADOR DE ALINHAMENTO (EXECUÇÃO, INCLUINDO FORNECIMENTO TRANSPORTE DE TODOS MATERIAIS, INCLUSIVE POSTE DE SUSTENTAÇÃO) | M2 | 256.94
3 - RO-42884 | 3 | RO-42884 |  | PLACA DE AÇO CARBONO COM PELÍCULA REFLETIVA GRAU DIAMANTE TIPO X DA ABNT - MARCADOR DE PERIGO 0,30 X 0,90 M (EXECUÇÃO, INCLUINDO FORNECIMENTO TRANSPORTE DE TODOS MATERIAIS, INCLUSIVE POSTE DE SUSTENTAÇÃO) | M2 | 256.94
3 - RO-43226 | 3 | RO-43226 |  | COLOCAÇÃO DE PLACAS | M2 | 63.9
3 - RO-43014 | 3 | RO-43014 |  | REMOÇÃO DE PLACAS | U | 13.44
3 - RO-42830 | 3 | RO-42830 |  | BRAÇO PROJETADO COM ALTURA MAIOR OU IGUAL À 5,50 METROS E VÃO DE 3,80 METROS (EXECUÇÃO, INCLUINDO INSTALAÇÃO, BASE DE CONCRETO, CHUMBADORES, COLOCAÇÃO DA PLACA,FORNECIMENTO E TRANSPORTE DOS MATERIAIS) | U | 1588.83
3 - RO-42829 | 3 | RO-42829 |  | BRAÇO PROJETADO COM ALTURA MAIOR OU IGUAL À 5,50 METROS E VÃO DE 4,80 METROS (EXECUÇÃO, INCLUINDO INSTALAÇÃO, BASE DE CONCRETO, CHUMBADORES, COLOCAÇÃO DA PLACA, FORNECIMENTO E TRANSPORTE DOS MATERIAIS) | U | 1950.5
3 - 107 - CONSERVAÇÃO | 3 | 107 - CONSERVAÇÃO
3 - RO-41292 | 3 | RO-41292 |  | ROÇADA MANUAL LEVE (EXECUÇÃO, INCLUINDO REMOÇÃO DO MATERIAL ATÉ 5 KM) | HA | 1518.1
3 - RO-41293 | 3 | RO-41293 |  | ROÇADA MANUAL PESADA (EXECUÇÃO, INCLUINDO REMOÇÃO DO MATERIAL ATÉ 5 KM) | HA | 2176.56
3 - RO-41295 | 3 | RO-41295 |  | ROÇADA MECANIZADA (EXECUÇÃO, INCLUINDO REMOÇÃO DO MATERIAL ATÉ 5 KM) | HA | 584.86
3 - RO-41296 | 3 | RO-41296 |  | CAPINA (EXECUÇÃO, INCLUINDO REMOÇÃO DO MATERIAL ATÉ 5 KM) | HA | 5906
3 - RO-41388 | 3 | RO-41388 |  | ENCASCALHAMENTO (EXECUÇÃO, INCLUINDO ESCAVAÇÃO, CARGA E DESCARGA, UMIDECIMENTO E ESPALHAMENTO DO MATERIAL) | M3 | 7.04
3 - RO-43246 | 3 | RO-43246 |  | CONFORMAÇÃO DO LEITO ESTRADAL, INCLUSIVE UMIDECIMENTO | HA | 615.24
3 - RO-41278 | 3 | RO-41278 |  | CERCA DE ARAME FARPADO, TIPO OC.CA-01 (COM 4 FIOS E MOURÃO DE MADEIRA COM ESPAÇAMENTO DE 2,5 METROS) ((EXECUÇÃO, INCLUINDO ESCAVAÇÃO , FORNECIMENTO, ASSENTAMENTO E TRANSPORTE DE TODOS OS MATERIAIS) | M | 12.45
3 - RO-41279 | 3 | RO-41279 |  | RECONFECÇÃO DE CERCA COM REAPROVEITAMENTO DE 70% DE MATERIAIS (EXECUÇÃO, INCLUINDO FORNECIMENTO, ASSENTAMENTO E TRANSPORTE DE TODOS OS MATERIAIS) | M | 9.35
3 - RO-41288 | 3 | RO-41288 |  | REMANEJAMENTO DE CERCA, COM APROVEITAMENTO DO MATERIAL (EXECUÇÃO, INCLUINDO ESCAVAÇÃO E ASSENTAMENTO DE TODOS OS MATERIAIS) | M | 12.62
3 - RO-41291 | 3 | RO-41291 |  | REMOÇÃO DE CERCAS | M | 6.43
3 - RO-42216 | 3 | RO-42216 |  | MATA-BURRO EM TRILHOS TIPO OC.MB-01 (EXECUÇÃO, INCLUINDO ESCAVAÇÃO, FORNECIMENTO E TRANSPORTE DE TODOS OS MATERIAIS) | U | 4674.84
3 - RO-42282 | 3 | RO-42282 |  | REMOÇÃO DE MATA-BURRO | U | 380.08
3 - RO-41763 | 3 | RO-41763 |  | DEFENSA SINGELA SEMI-MALEÁVEL SV-DSM-02 (EXECUÇÃO, INCLUINDO FORNECIMENTO, COLOCAÇÃO E TRANSPORTE DE TODOS OS MATERIAIS) | M | 264.36
3 - RO-41379 | 3 | RO-41379 |  | PORTEIRA TIPO OC.PT (EXECUÇÃO, INCLUINDO ESCAVAÇÃO , FORNECIMENTO, ASSENTAMENTO E TRANSPORTE DOS MATERIAIS) | U | 1037.47
3 - RO-41387 | 3 | RO-41387 |  | ARMAÇÃO DE AÇO TIPO CA-50 (EXECUÇÃO, INCLUINDO PREPARO, DOBRAGEM, COLOCAÇÃO NAS FORMAS E TRANSPORTE DE TODOS OS MATERIAIS) | KG | 6.68
3 - RO-42283 | 3 | RO-42283 |  | PASSEIO DE CONCRETO (FCK >= 11 MPA - ESPESSURA DE 6 CM) (EXECUÇÃO, INCLUINDO FORNECIMENTO E TRANSPORTE DE TODOS OS MATERIAIS) | M2 | 33.84
3 - RO-41396 | 3 | RO-41396 |  | CONFORMAÇÃO DAS CAIXAS DE EMPRÉSTIMOS E JAZIDAS (EXECUÇÃO, INCLUINDO REGULARIZAÇÃO, FORNECIMENTO E TRANSPORTE DE TODOS OS MATERIAIS) | M2 | 0.22
3 - RO-41399 | 3 | RO-41399 |  | CONFORMAÇÃO E PROTEÇÃO DOS LOCAIS DE BOTA FORA (EXECUÇÃO, INCLUINDO REGULARIZAÇÃO, FORNECIMENTO E TRANSPORTE DE TODOS OS MATERIAIS) | M2 | 0.22
3 - RO-41400 | 3 | RO-41400 |  | ESTOCAGEM DA CAMADA VEGETAL DE CAIXAS DE EMPRESTIMO E JAZIDAS | M2 | 0.15
3 - RO-41401 | 3 | RO-41401 |  | REPOSIÇÃO DE CAMADA VEGETAL EM CAIXA DE EMPRÉSTIMO E JAZIDAS | M2 | 0.67
3 - RO-41402 | 3 | RO-41402 |  | REVESTIMENTO VEGETAL COM GRAMAS EM PLACAS (EXECUÇÃO, INCLUINDO FORNECIMENTO, UMIDECIMENTO, CORTE E CARGA DA GRAMA, ADUBAÇÃO E PLANTIO) | M2 | 6.32
3 - RO-41404 | 3 | RO-41404 |  | REVESTIMENTO VEGETAL COM SEMEADURA MANUAL (EXECUÇÃO, INCLUINDO FORNECIMENTO E TRANSPORTE DE TODOS OS MATERIAIS) | M2 | 1.81
3 - RO-41781 | 3 | RO-41781 |  | ARBORIZAÇÃO COM O FORNECIMENTO E TRANSPORTE DA MUDA ((EXECUÇÃO, INCLUINDO ESCAVAÇÃO, FORNECIMENTO E TRANSPORTE DA MUDA) | U | 10.71
3 - RO-41732 | 3 | RO-41732 |  | TRANSPORTE DA GRAMA | M2*KM | 0.05
3 - RO-41297 | 3 | RO-41297 |  | LIMPEZA DE DISPOSITIVO DE DRENAGEM SUPERFICIAL (EXECUÇÃO, INCLUINDO CAPINA LATERAL NA LARGURA DE 0,20 M E REMOÇÃO DE ENTULHO) | KM | 593.16
3 - RO-41300 | 3 | RO-41300 |  | LIMPEZA DE BUEIROS (EXECUÇÃO, INCLUINDO REMOÇÃO DO MATERIAL PARA LOCAL ADEQUADO) | HXH | 17.86
3 - RO-42874 | 3 | RO-42874 |  | LIMPEZA MECÂNICA DE BUEIROS POR HIDROJATEAMENTO, COM OBSTRUÇÃO MÉDIA - Ø 0,40M | M | 27.56
3 - RO-42875 | 3 | RO-42875 |  | LIMPEZA MECÂNICA DE BUEIROS POR HIDROJATEAMENTO, COM OBSTRUÇÃO MÉDIA - Ø 0,60M | M | 31.01
3 - RO-42876 | 3 | RO-42876 |  | LIMPEZA MECÂNICA DE BUEIROS POR HIDROJATEAMENTO, COM OBSTRUÇÃO MÉDIA - Ø 0,80M | M | 37.21
3 - RO-42877 | 3 | RO-42877 |  | LIMPEZA MECÂNICA DE BUEIROS POR HIDROJATEAMENTO, COM OBSTRUÇÃO MÉDIA - Ø 1,00M | M | 44.38
3 - RO-41316 | 3 | RO-41316 |  | CAIAÇÃO A DUAS DEMÃOS (EXECUÇÃO, INCLUINDO FORNECIMENTO E TRANSPORTE DE TODOS OS MATERIAIS) | M2 | 2.47
3 - RO-43273 | 3 | RO-43273 |  | TAPA BURACO - APLICAÇÃO DA MASSA (EXECUÇÃO, INCLUINDO PINTURA DE LIGAÇÃO) | M3 | 262.18
3 - RO-41321 | 3 | RO-41321 |  | USINAGEM DE PRÉ-MISTURADO A FRIO PARA TAPA-BURACO SEM FORNECIMENTO DO MATERIAL BETUMINOSO (EXECUÇÃO, INCLUINDO FORNECIMENTO DOS AGREGADOS, EXCLUI FORNECIMENTO E TRANSPORTE DO MATERIAL BETUMINOSO) | M3 | 86.03
3 - RO-41329 | 3 | RO-41329 |  | USINAGEM DE CONCRETO BETUMINOSO USINADO A QUENTE PARA TAPA-BURACO (EXECUÇÃO, INCLUINDO FORNECIMENTO DOS AGREGADOS, EXCLUI FORNECIMENTO E TRANSPORTE DO MATERIAL BETUMINOSO) | M3 | 147.16
3 - RO-44505 | 3 | RO-44505 |  | USINAGEM DE CBUQ PARA TAPA BURACO (EXECUÇÃO, INCLUINDO FORNECIMENTO E TRANSPORTE DOS AGREGADOS E DO MATERIAL BETUMINOSO) | M3 | 523.29
3 - RO-44638 | 3 | RO-44638 |  | TAPA-BURACO COM CONCRETO BETUMINOSO USINADO A QUENTE ((EXECUÇÃO INCLUINDO USINAGEM, PINTURA DE LIGAÇÃO, APLICAÇÃO DA MASSA, FORNECIMENTO E TRANSPORTE DOS AGREGADOS, EXCLUI FORNECIMENTO E TRANSPORTE DO MATERIAL BETUMINOSO) | M3 | 411.05
3 - RO-41320 | 3 | RO-41320 |  | TAPA-BURACO COM PMF COM FORNECIMENTO DO MATERIAL BETUMINOSO (EXECUÇÃO INCLUINDO USINAGEM, APLICAÇÃO DA MASSA, PINTURA DE LIGAÇÃO, FORNECIMENTO E TRANSPORTE DOS AGREGADOS E DO MATERIAL BETUMINOSO) | M3 | 693.75
3 - RO-43439 | 3 | RO-43439 |  | REMENDO SUPERFICIAL (EXECUÇÃO, INCLUINDO ESCAVAÇÃO E CARGA DO MATERIAL GRANULAR) | M2 | 24.7
3 - RO-41334 | 3 | RO-41334 |  | REMENDO PROFUNDO - RECOMPOSIÇÃO DA CAMADA GRANULAR (EXECUÇÃO, INCLUINDO REMOÇÃO DE CAMADA GRANULAR E REVESTIMENTO BETUMINOSO, TRANSPORTE PARA BOTA-FORA, FORNECIMENTO DO MATERIAL GRANULAR) | M3 | 159.71
3 - RO-41336 | 3 | RO-41336 |  | HORAS DE SERVENTE | HORA | 13.65
3 - RO-41337 | 3 | RO-41337 |  | TRANSPORTE DE MATERIAL DE JAZIDA PARA CONSERVAÇÃO. DISTÂNCIA MÉDIA DE TRANSPORTE <= 10,00 KM | M3XKM | 1.26
3 - RO-41338 | 3 | RO-41338 |  | TRANSPORTE DE MATERIAL DE JAZIDA PARA CONSERVAÇÃO. DISTÂNCIA MÉDIA DE TRANSPORTE DE 10,10 A 15,00 KM | M3XKM | 0.94
3 - RO-41339 | 3 | RO-41339 |  | TRANSPORTE DE MATERIAL DE JAZIDA PARA CONSERVAÇÃO. DISTÂNCIA MÉDIA DE TRANSPORTE DE 15,10 A 20,00 KM | M3XKM | 0.92
3 - RO-41340 | 3 | RO-41340 |  | TRANSPORTE DE MATERIAL DE JAZIDA PARA CONSERVAÇÃO. DISTÂNCIA MÉDIA DE TRANSPORTE DE 20,10 A 25,00 KM | M3XKM | 0.87
3 - RO-41341 | 3 | RO-41341 |  | TRANSPORTE DE MATERIAL DE JAZIDA PARA CONSERVAÇÃO. DISTÂNCIA MÉDIA DE TRANSPORTE DE 25,10 A 30,00 KM | M3XKM | 0.87
3 - RO-41342 | 3 | RO-41342 |  | TRANSPORTE DE MATERIAL DE JAZIDA PARA CONSERVAÇÃO. DISTÂNCIA MÉDIA DE TRANSPORTE DE 30,10 A 40,00 KM | M3XKM | 0.83
3 - RO-41343 | 3 | RO-41343 |  | TRANSPORTE DE MATERIAL DE JAZIDA PARA CONSERVAÇÃO. DISTÂNCIA MÉDIA DE TRANSPORTE DE 40,10 A 50,00 KM | M3XKM | 0.82
3 - RO-41344 | 3 | RO-41344 |  | TRANSPORTE DE MATERIAL DE JAZIDA PARA CONSERVAÇÃO. DISTÂNCIA MÉDIA DE TRANSPORTE > 50,10 KM | M3XKM | 0.76
3 - RO-41345 | 3 | RO-41345 |  | TRANSPORTE DE AGREGADOS PARA CONSERVAÇÃO. DISTÂNCIA MÉDIA DE TRANSPORTE <= 10,00 KM | M3XKM | 1.18
3 - RO-41346 | 3 | RO-41346 |  | TRANSPORTE DE AGREGADOS PARA CONSERVAÇÃO. DISTÂNCIA MÉDIA DE TRANSPORTE DE 10,10 A 15,00 KM | M3XKM | 0.88
3 - RO-41347 | 3 | RO-41347 |  | TRANSPORTE DE AGREGADOS PARA CONSERVAÇÃO. DISTÂNCIA MÉDIA DE TRANSPORTE DE 15,10 A 20,00 KM | M3XKM | 0.86
3 - RO-41348 | 3 | RO-41348 |  | TRANSPORTE DE AGREGADOS PARA CONSERVAÇÃO. DISTÂNCIA MÉDIA DE TRANSPORTE DE 20,10 A 25,00 KM | M3XKM | 0.82
3 - RO-41349 | 3 | RO-41349 |  | TRANSPORTE DE AGREGADOS PARA CONSERVAÇÃO. DISTÂNCIA MÉDIA DE TRANSPORTE DE 25,10 A 30,00 KM | M3XKM | 0.81
3 - RO-41350 | 3 | RO-41350 |  | TRANSPORTE DE AGREGADOS PARA CONSERVAÇÃO. DISTÂNCIA MÉDIA DE TRANSPORTE DE 30,10 A 40,00 KM | M3XKM | 0.77
3 - RO-41351 | 3 | RO-41351 |  | TRANSPORTE DE AGREGADOS PARA CONSERVAÇÃO. DISTÂNCIA MÉDIA DE TRANSPORTE DE 40,10 A 50,00 KM | M3XKM | 0.77
3 - RO-41352 | 3 | RO-41352 |  | TRANSPORTE DE AGREGADOS PARA CONSERVAÇÃO. DISTÂNCIA MÉDIA DE TRANSPORTE > 50,10 KM | M3XKM | 0.71
3 - RO-14023 | 3 | RO-14023 |  | TRANSPORTE DE PRÉ-MISTURADO A FRIO. DISTÂNCIA MÉDIA DE TRANSPORTE <= 10,0 KM (VOLUME COMPACTADO) | M3XKM | 1.66
3 - RO-14024 | 3 | RO-14024 |  | TRANSPORTE DE PRÉ-MISTURADO A FRIO. DISTÂNCIA MÉDIA DE TRANSPORTE DE 10,10 A 15,00 KM (VOLUME COMPACTADO) | M3XKM | 1.24
3 - RO-14025 | 3 | RO-14025 |  | TRANSPORTE DE PRÉ-MISTURADO A FRIO. DISTÂNCIA MÉDIA DE TRANSPORTE DE 15,10 A 20,00 KM (VOLUME COMPACTADO) | M3XKM | 1.21
3 - RO-14026 | 3 | RO-14026 |  | TRANSPORTE DE PRÉ-MISTURADO A FRIO. DISTÂNCIA MÉDIA DE TRANSPORTE DE 20,10 A 25.00 KM (VOLUME COMPACTADO) | M3XKM | 1.15
3 - RO-14027 | 3 | RO-14027 |  | TRANSPORTE DE PRÉ-MISTURADO A FRIO. DISTÂNCIA MÉDIA DE TRANSPORTE DE 25,10 A 30,00 KM (VOLUME COMPACTADO) | M3XKM | 1.14
3 - RO-14028 | 3 | RO-14028 |  | TRANSPORTE DE PRÉ-MISTURADO A FRIO. DISTÂNCIA MÉDIA DE TRANSPORTE DE 30,10 A 40,00 KM (VOLUME COMPACTADO) | M3XKM | 1.08
3 - RO-14029 | 3 | RO-14029 |  | TRANSPORTE DE PRÉ-MISTURADO A FRIO. DISTÂNCIA MÉDIA DE TRANSPORTE DE 40,10 A 50,00 KM (VOLUME COMPACTADO) | M3XKM | 1.08
3 - RO-14030 | 3 | RO-14030 |  | TRANSPORTE DE PRÉ-MISTURADO A FRIO. DISTÂNCIA MÉDIA DE TRANSPORTE > 50,00 KM (VOLUME COMPACTADO) | M3XKM | 1
3 - RO-14031 | 3 | RO-14031 |  | TRANSPORTE DE CONCRETO BETUMINOSO USINADO A QUENTE. DISTÂNCIA MÉDIA DE TRANSPORTE <= 10,0 KM (VOLUME COMPACTADO) | M3XKM | 1.9
3 - RO-14032 | 3 | RO-14032 |  | TRANSPORTE DE CONCRETO BETUMINOSO USINADO A QUENTE. DISTÂNCIA MÉDIA DE TRANSPORTE DE 10,10 A 15,00 KM (VOLUME COMPACTADO) | M3XKM | 1.42
3 - RO-14033 | 3 | RO-14033 |  | TRANSPORTE DE CONCRETO BETUMINOSO USINADO A QUENTE. DISTÂNCIA MÉDIA DE TRANSPORTE DE 15,10 A 20,00 KM (VOLUME COMPACTADO) | M3XKM | 1.38
3 - RO-14034 | 3 | RO-14034 |  | TRANSPORTE DE CONCRETO BETUMINOSO USINADO A QUENTE. DISTÂNCIA MÉDIA DE TRANSPORTE DE 20,10 A 25,00 KM (VOLUME COMPACTADO) | M3XKM | 1.31
3 - RO-14035 | 3 | RO-14035 |  | TRANSPORTE DE CONCRETO BETUMINOSO USINADO A QUENTE. DISTÂNCIA MÉDIA DE TRANSPORTE DE 25,10 A 30,00 KM (VOLUME COMPACTADO) | M3XKM | 1.3
3 - RO-14036 | 3 | RO-14036 |  | TRANSPORTE DE CONCRETO BETUMINOSO USINADO A QUENTE. DISTÂNCIA MÉDIA DE TRANSPORTE DE 30,10 A 40,00 KM (VOLUME COMPACTADO) | M3XKM | 1.24
3 - RO-14037 | 3 | RO-14037 |  | TRANSPORTE DE CONCRETO BETUMINOSO USINADO A QUENTE. DISTÂNCIA MÉDIA DE TRANSPORTE DE 40,10 A 50,00 KM (VOLUME COMPACTADO) | M3XKM | 1.23
3 - RO-14038 | 3 | RO-14038 |  | TRANSPORTE DE CONCRETO BETUMINOSO USINADO A QUENTE. DISTÂNCIA MÉDIA DE TRANSPORTE > 50,00 KM (VOLUME COMPACTADO) | M3XKM | 1.15
3 - RO-41353 | 3 | RO-41353 |  | TRANSPORTE DE PRÉ-MISTURADO A FRIO. DISTÂNCIA MÉDIA DE TRANSPORTE <= 10,0 KM (DENSIDADE MATERIAL SOLTO) | M3XKM | 1.34
3 - RO-41354 | 3 | RO-41354 |  | TRANSPORTE DE PRÉ-MISTURADO A FRIO. DISTÂNCIA MÉDIA DE TRANSPORTE DE 10,10 A 15,00 KM (DENSIDADE DE MATERIAL SOLTO) | M3*KM | 1
3 - RO-41355 | 3 | RO-41355 |  | TRANSPORTE DE PRÉ-MISTURADO A FRIO. DISTÂNCIA MÉDIA DE TRANSPORTE DE 15,10 A 20,00 KM (DENSIDADE DE MATERIAL SOLTO) | M3XKM | 0.98
3 - RO-41356 | 3 | RO-41356 |  | TRANSPORTE DE PRÉ-MISTURADO A FRIO. DISTÂNCIA MÉDIA DE TRANSPORTE DE 20,10 A 25.00 KM (DENSIDADE DE MATERIAL SOLTO) | M3*KM | 0.93
3 - RO-41357 | 3 | RO-41357 |  | TRANSPORTE DE PRÉ-MISTURADO A FRIO. DISTÂNCIA MÉDIA DE TRANSPORTE DE 25,10 A 30,00 KM (DENSIDADE DE MATERIAL SOLTO) | M3XKM | 0.92
3 - RO-41358 | 3 | RO-41358 |  | TRANSPORTE DE PRÉ-MISTURADO A FRIO. DISTÂNCIA MÉDIA DE TRANSPORTE DE 30,10 A 40,00 KM (DENSIDADE DE MATERIAL SOLTO) | M3XKM | 0.88
3 - RO-41359 | 3 | RO-41359 |  | TRANSPORTE DE PRÉ-MISTURADO A FRIO. DISTÂNCIA MÉDIA DE TRANSPORTE DE 40,10 A 50,00 KM (DENSIDADE DE MATERIAL SOLTO) | M3XKM | 0.87
3 - RO-41360 | 3 | RO-41360 |  | TRANSPORTE DE PRÉ-MISTURADO A FRIO. DISTÂNCIA MÉDIA DE TRANSPORTE > 50,00 KM (DENSIDADE DE MATERIAL SOLTO) | M3XKM | 0.81
3 - RO-41361 | 3 | RO-41361 |  | TRANSPORTE DE CONCRETO BETUMINOSO USINADO A QUENTE. DISTÂNCIA MÉDIA DE TRANSPORTE <= 10,00 KM (DENSIDADE DE MATERIAL SOLTO) | M3XKM | 1.34
3 - RO-41362 | 3 | RO-41362 |  | TRANSPORTE DE CONCRETO BETUMINOSO USINADO A QUENTE. DISTÂNCIA MÉDIA DE TRANSPORTE DE 10,10 A 15,00 KM (DENSIDADE DE MATERIAL SOLTO) | M3XKM | 1
3 - RO-41363 | 3 | RO-41363 |  | TRANSPORTE DE CONCRETO BETUMINOSO USINADO A QUENTE. DISTÂNCIA MÉDIA DE TRANSPORTE DE 15,10 A 20,00 KM (DENSIDADE DE MATERIAL SOLTO) | M3XKM | 0.98
3 - RO-41364 | 3 | RO-41364 |  | TRANSPORTE DE CONCRETO BETUMINOSO USINADO A QUENTE. DISTÂNCIA MÉDIA DE TRANSPORTE DE 20,10 A 25,00 KM (DENSIDADE DE MATERIAL SOLTO) | M3XKM | 0.93
3 - RO-41365 | 3 | RO-41365 |  | TRANSPORTE DE CONCRETO BETUMINOSO USINADO A QUENTE. DISTÂNCIA MÉDIA DE TRANSPORTE DE 25,10 A 30,00 KM (DENSIDADE DE MATERIAL SOLTO) | M3XKM | 0.92
3 - RO-41366 | 3 | RO-41366 |  | TRANSPORTE DE CONCRETO BETUMINOSO USINADO A QUENTE. DISTÂNCIA MÉDIA DE TRANSPORTE DE 30,10 A 40,00 KM (DENSIDADE DE MATERIAL SOLTO) | M3XKM | 0.88
3 - RO-41367 | 3 | RO-41367 |  | TRANSPORTE DE CONCRETO BETUMINOSO USINADO A QUENTE. DISTÂNCIA MÉDIA DE TRANSPORTE DE 40,10 A 50,00 KM (DENSIDADE DE MATERIAL SOLTO) | M3XKM | 0.87
3 - RO-41368 | 3 | RO-41368 |  | TRANSPORTE DE CONCRETO BETUMINOSO USINADO A QUENTE. DISTÂNCIA MÉDIA DE TRANSPORTE >= 50,10 KM (DENSIDADE DE MATERIAL SOLTO) | M3XKM | 0.81
3 - RO-41369 | 3 | RO-41369 |  | TRANSPORTE DE MATERIAL DE QUALQUER NATUREZA. DISTÂNCIA MÉDIA DE TRANSPORTE <= 10,00 KM | TXKM | 0.79
3 - RO-41370 | 3 | RO-41370 |  | TRANSPORTE DE MATERIAL DE QUALQUER NATUREZA. DISTÂNCIA MÉDIA DE TRANSPORTE DE 10,10 A 15,00 KM | TXKM | 0.59
3 - RO-41371 | 3 | RO-41371 |  | TRANSPORTE DE MATERIAL DE QUALQUER NATUREZA. DISTÂNCIA MÉDIA DE TRANSPORTE DE 15,10 A 20,00 KM | TXKM | 0.57
3 - RO-41372 | 3 | RO-41372 |  | TRANSPORTE DE MATERIAL DE QUALQUER NATUREZA. DISTÂNCIA MÉDIA DE TRANSPORTE DE 20,10 A 25,00 KM | TXKM | 0.54
3 - RO-41373 | 3 | RO-41373 |  | TRANSPORTE DE MATERIAL DE QUALQUER NATUREZA. DISTÂNCIA MÉDIA DE TRANSPORTE DE 25,10 A 30,00 KM | TXKM | 0.54
3 - RO-41374 | 3 | RO-41374 |  | TRANSPORTE DE MATERIAL DE QUALQUER NATUREZA. DISTÂNCIA MÉDIA DE TRANSPORTE DE 30,10 A 40,00 KM | TXKM | 0.51
3 - RO-41375 | 3 | RO-41375 |  | TRANSPORTE DE MATERIAL DE QUALQUER NATUREZA. DISTÂNCIA MÉDIA DE TRANSPORTE DE 40,10 A 50,00 KM | TXKM | 0.51
3 - RO-41376 | 3 | RO-41376 |  | TRANSPORTE DE MATERIAL DE QUALQUER NATUREZA. DISTÂNCIA MÉDIA DE TRANSPORTE >= 50,10 KM | TXKM | 0.47
3 - 108 - OBRAS DE ARTE ESPECIAIS | 3 | 108 - OBRAS DE ARTE ESPECIAIS
3 - RO-41596 | 3 | RO-41596 |  | MURO DE ARRIMO EM CONCRETO, TIPO OC.MA-01 (EXECUÇÃO, INCLUINDO FORNECIMENTO E TRANSPORTE DE TODOS OS MATERIAIS) | M3 | 527.15
3 - RO-41599 | 3 | RO-41599 |  | DEMOLIÇÃO DE CONCRETO SIMPLES | M3 | 122.4
3 - RO-43107 | 3 | RO-43107 |  | DEMOLIÇÃO MANUAL DE CONCRETO ARMADO | M3 | 175.35
3 - RO-41602 | 3 | RO-41602 |  | DEMOLIÇÃO MECÂNICA DE CONCRETO ARMADO | M3 | 140.54
3 - RO-42445 | 3 | RO-42445 |  | DEMOLIÇÃO DE GUARDA-CORPO, INCLUINDO A REMOÇÃO DO MATERIAL DEMOLIDO (EXECUÇÃO, INCLUINDO CARGA E TRANSPORTE DO MATERIAL DEMOLIDO) | M | 50.23
3 - RO-42418 | 3 | RO-42418 |  | FORMAS PLANAS DE COMPENSADO COM REVESTIMENTO RESINADO (EXECUÇÃO, INCLUINDO DESFORMA,FORNECIMENTO E TRANSPORTE DE TODOS OS MATERIAIS) | M2 | 51.05
3 - RO-43247 | 3 | RO-43247 |  | ESCORAMENTO DESCONTÍNUO DE VALAS (EXECUÇÃO, INCLUINDO FORNECIMENTO E TRANSPORTE DE TODOS OS MATERIAIS) | M3 | 29.78
3 - RO-41762 | 3 | RO-41762 |  | ARGAMASSA DE CIMENTO E AREIA TRAÇO 1:3 (EXECUÇÃO, INCLUINDO FORNECIMENTO E TRANSPORTE DE TODOS OS MATERIAIS) | M3 | 379.88
3 - RO-41621 | 3 | RO-41621 |  | CONCRETO CICLÓPICO DE CIMENTO PORTLAND COM 30% DE PEDRA DE MÃO, FCK >= 10 MPA (EXECUÇÃO, INCLUINDO O FORNECIMENTO E TRANSPORTE DOS AGREGADOS) | M3 | 277.26
3 - RO-41634 | 3 | RO-41634 |  | CONCRETO CICLÓPICO DE CIMENTO PORTLAND COM 30% PEDRA DE MÃO, FCK = 13,5 MPA (EXECUÇÃO, INCLUINDO O FORNECIMENTO E TRANSPORTE DOS AGREGADOS) | M3 | 305.16
3 - RO-41626 | 3 | RO-41626 |  | CONCRETO CICLÓPICO DE CIMENTO PORTLAND COM 30% PEDRA DE MÃO, FCK= 15,0 MPA (EXECUÇÃO, INCLUINDO O FORNECIMENTO E TRANSPORTE DOS AGREGADOS) | M3 | 309.81
3 - RO-42415 | 3 | RO-42415 |  | CONCRETO MAGRO DE CIMENTO PORTLAND FCK >= 10,0 MPA (EXECUÇÃO, INCLUINDO O FORNECIMENTO E TRANSPORTE DOS AGREGADOS) | M3 | 294.78
3 - RO-41622 | 3 | RO-41622 |  | CONCRETO DE CIMENTO PORTLAND, FCK >= 11,0 MPA (EXECUÇÃO, INCLUINDO O FORNECIMENTO E TRANSPORTE DOS AGREGADOS) | M3 | 336.63
3 - RO-41623 | 3 | RO-41623 |  | CONCRETO DE CIMENTO PORTLAND, FCK >= 13,5 MPA (EXECUÇÃO, INCLUINDO O FORNECIMENTO E TRANSPORTE DOS AGREGADOS) | M3 | 350.58
3 - RO-41624 | 3 | RO-41624 |  | CONCRETO DE CIMENTO PORTLAND, FCK >= 15,0 MPA (EXECUÇÃO, INCLUINDO O FORNECIMENTO E TRANSPORTE DOS AGREGADOS) | M3 | 358.33
3 - RO-41625 | 3 | RO-41625 |  | CONCRETO DE CIMENTO PORTLAND, FCK >= 16,0 MPA (EXECUÇÃO, INCLUINDO O FORNECIMENTO E TRANSPORTE DOS AGREGADOS) | M3 | 362.36
3 - RO-41627 | 3 | RO-41627 |  | CONCRETO DE CIMENTO PORTLAND, FCK >= 18,0 MPA (EXECUÇÃO, INCLUINDO O FORNECIMENTO E TRANSPORTE DOS AGREGADOS) | M3 | 364.53
3 - RO-41628 | 3 | RO-41628 |  | CONCRETO DE CIMENTO PORTLAND FCK >= 20,0 MPA (EXECUÇÃO, INCLUINDO O FORNECIMENTO E TRANSPORTE DOS AGREGADOS) | M3 | 369.18
3 - RO-41630 | 3 | RO-41630 |  | CONCRETO DE CIMENTO PORTLAND, FCK >= 21,0 MPA (EXECUÇÃO, INCLUINDO O FORNECIMENTO E TRANSPORTE DOS AGREGADOS) | M3 | 370.88
3 - RO-41632 | 3 | RO-41632 |  | CONCRETO DE CIMENTO PORTLAND, FCK >= 25,0 MPA (EXECUÇÃO, INCLUINDO O FORNECIMENTO E TRANSPORTE DOS AGREGADOS) | M3 | 374.76
3 - RO-41633 | 3 | RO-41633 |  | CONCRETO DE CIMENTO PORTLAND, FCK >= 30,0 MPA (EXECUÇÃO, INCLUINDO O FORNECIMENTO E TRANSPORTE DOS AGREGADOS) | M3 | 383.13
3 - RO-44908 | 3 | RO-44908 |  | ENSECADEIRA DE ESTACAS PRANCHA (EXECUÇÃO, INCLUINDO O FORNECIMENTO E TRANSPORTE DE TODOS OS MATERIAIS) | M2 | 249.47
3 - RO-42412 | 3 | RO-42412 |  | TUBULÃO A CÉU ABERTO, COM CAMISA DE CONCRETO PRÉ-MOLDADA COM DIAMETRO DE FUSTE Ø 1,20M EM SOLO (EXECUÇÃO, INCLUINDO ESCAVAÇÃO, EXCLUSIVE CONCRETO PARA CAMISA) | M | 572.91
3 - RO-42442 | 3 | RO-42442 |  | TUBULÃO A CÉU ABERTO, COM CAMISA DE CONCRETO PRÉ-MOLDADA COM DIAMETRO DE FUSTE Ø 1,20M, EM ROCHA (EXECUÇÃO, INCLUINDO ESCAVAÇÃO, EXCLUSIVE CONCRETO PARA CAMISA) | M | 955.79
3 - RO-42455 | 3 | RO-42455 |  | TUBULÃO A CÉU ABERTO, COM CAMISA DE CONCRETO PRÉ-MOLDADA COM DIÂMETRO DE FUSTE Ø 1,40M EM SOLO (EXECUÇÃO, INCLUINDO ESCAVAÇÃO, EXCLUSIVE CONCRETO PARA CAMISA) | M | 779.59
3 - RO-42413 | 3 | RO-42413 |  | TUBULÃO COM AR COMPRIMIDO COM CAMISA DE CONCRETO PRÉ MOLDADA COM DIAMETRO DE FUSTE Ø 1,20M, EM SOLO (EXECUÇÃO, INCLUINDO ESCAVAÇÃO, EXCLUSIVE CONCRETO PARA CAMISA) | M | 2720.88
3 - RO-43462 | 3 | RO-43462 |  | TUBULÃO COM AR COMPRIMIDO COM CAMISA DE CONCRETO PRÉ MOLDADA COM DIAMETRO DE FUSTE Ø 1,20M, EM ROCHA (EXECUÇÃO, INCLUINDO ESCAVAÇÃO, EXCLUSIVE CONCRETO PARA CAMISA) | M | 5019.28
3 - RO-42811 | 3 | RO-42811 |  | TUBULÃO COM AR COMPRIMIDO COM CAMISA DE CONCRETO PRÉ MOLDADA COM DIAMETRO DE FUSTE Ø 1,40M, EM SOLO (EXECUÇÃO, INCLUINDO ESCAVAÇÃO, EXCLUSIVE CONCRETO PARA CAMISA) | M | 3703.38
3 - RO-43871 | 3 | RO-43871 |  | TUBULÃO COM AR COMPRIMIDO COM CAMISA DE CONCRETO PRÉ MOLDADA COM DIAMETRO DE FUSTE Ø 1,40M, EM ROCHA (EXECUÇÃO, INCLUINDO ESCAVAÇÃO, EXCLUSIVE CONCRETO PARA CAMISA) | M | 6831.73
3 - RO-43568 | 3 | RO-43568 |  | TUBULÃO COM AR COMPRIMIDO COM CAMISA DE CONCRETO PRÉ-MOLDADA COM DIÂMETRO DE FUSTE Ø 1,60M, EM SOLO (EXECUÇÃO, INCLUINDO ESCAVAÇÃO, EXCLUSIVE CONCRETO PARA CAMISA) | M | 4836.96
3 - RO-41429 | 3 | RO-41429 |  | APICOAMENTO MANUAL EM CONCRETO | M2 | 36.28
3 - RO-41431 | 3 | RO-41431 |  | ESTRUTURA METÁLICA PARA ANDAIMES | M3 | 6.96
3 - RO-41432 | 3 | RO-41432 |  | PLATAFORMA DE MADEIRA PARA ANDAIMES (EXECUÇÃO, INCLUINDO FORNECIMENTO E TRANSPORTE DE TODOS OS MATERIAIS) | M2 | 6.48
3 - RO-41614 | 3 | RO-41614 |  | FORMAS PLANAS DE MADEIRA DE PINHO DE 3ª (EXECUÇÃO, INCLUINDO DESFORMA,FORNECIMENTO E TRANSPORTE DE TODOS OS MATERIAIS) | M2 | 44.29
3 - RO-41435 | 3 | RO-41435 |  | DEMOLIÇÃO DE PAVIMENTO DE CONCRETO (EXECUÇÃO, INCLUINDO A REMOÇÃO DO MATERIAL DEMOLIDO) | M2 | 13.29
3 - RO-41443 | 3 | RO-41443 |  | ANDAIME SUSPENSO COM PISO EM PRANCHAS DE MADEIRA (EXECUÇÃO, INCLUINDO O FORNECIMENTO E TRANSPORTE DOS MATERIAIS) | M2 | 68.65
3 - RO-43047 | 3 | RO-43047 |  | FURO EM CONCRETO Ø = 10,0 MM, PROFUNDIDADE = 10 CM | U | 12.2
3 - RO-43456 | 3 | RO-43456 |  | FURO EM CONCRETO Ø = 10,0 MM, PROFUNDIDADE = 15 CM | U | 15.59
3 - RO-42426 | 3 | RO-42426 |  | FURO EM CONCRETO Ø = 12,5 MM, PROFUNDIDADE = 10 CM | U | 13.75
3 - RO-41453 | 3 | RO-41453 |  | FURO EM CONCRETO Ø = 12,5 MM, PROFUNDIDADE = 15 CM | U | 16.26
3 - RO-41454 | 3 | RO-41454 |  | FURO EM CONCRETO Ø = 12,5 MM, PROFUNDIDADE = 20 CM | U | 20.75
3 - RO-41455 | 3 | RO-41455 |  | FURO EM CONCRETO Ø = 12,5 MM, PROFUNDIDADE = 30 CM | U | 30.1
3 - RO-41456 | 3 | RO-41456 |  | FURO EM CONCRETO Ø = 16,0 MM, PROFUNDIDADE = 15 CM | U | 17.71
3 - RO-41457 | 3 | RO-41457 |  | FURO EM CONCRETO Ø = 16,0 MM, PROFUNDIDADE = 20 CM | U | 21.23
3 - RO-41458 | 3 | RO-41458 |  | FURO EM CONCRETO Ø = 16,0 MM, PROFUNDIDADE = 30 CM | U | 31.61
3 - RO-41459 | 3 | RO-41459 |  | FURO EM CONCRETO Ø = 16,0 MM, PROFUNDIDADE = 50 CM | U | 43.38
3 - RO-41460 | 3 | RO-41460 |  | FURO EM CONCRETO Ø = 20,0 MM, PROFUNDIDADE = 15 CM | U | 19.16
3 - RO-41461 | 3 | RO-41461 |  | FURO EM CONCRETO Ø = 20,0 MM, PROFUNDIDADE = 20 CM | U | 23.11
3 - RO-41463 | 3 | RO-41463 |  | FURO EM CONCRETO Ø = 20,0 MM, PROFUNDIDADE = 30 CM | U | 33.97
3 - RO-41464 | 3 | RO-41464 |  | FURO EM CONCRETO Ø = 20,0 MM, PROFUNDIDADE = 40 CM | U | 44.56
3 - RO-41466 | 3 | RO-41466 |  | FURO EM CONCRETO Ø = 25,0 MM, PROFUNDIDADE = 15 CM | U | 22.22
3 - RO-41465 | 3 | RO-41465 |  | FURO EM CONCRETO Ø = 25,0 MM, PROFUNDIDADE = 20 CM | U | 25.66
3 - RO-41467 | 3 | RO-41467 |  | FURO EM CONCRETO Ø = 25,0 MM, PROFUNDIDADE = 30 CM | U | 34.57
3 - RO-41469 | 3 | RO-41469 |  | FURO EM CONCRETO Ø = 25,0 MM, PROFUNDIDADE = 50 CM | U | 61.9
3 - RO-41470 | 3 | RO-41470 |  | FURO EM CONCRETO Ø = 25,0 MM, PROFUNDIDADE = 80 CM | U | 105.35
3 - RO-41473 | 3 | RO-41473 |  | FURO EM CONCRETO Ø = 32,0 MM, PROFUNDIDADE = 30 CM | U | 40.24
3 - RO-41475 | 3 | RO-41475 |  | FURO EM CONCRETO Ø = 40,0 MM, PROFUNDIDADE = 30 CM | U | 53.92
3 - RO-41476 | 3 | RO-41476 |  | FURO EM CONCRETO Ø = 50,0 MM, PROFUNDIDADE = 30 CM | U | 64.21
3 - RO-41482 | 3 | RO-41482 |  | FURO EM CONCRETO Ø = 75 MM, PROFUNDIDADE = 15 CM | U | 38.45
3 - RO-41479 | 3 | RO-41479 |  | FURO EM ROCHA Ø = 20,0 MM, PROFUNDIDADE = 40 MM | U | 42.56
3 - RO-41648 | 3 | RO-41648 |  | FURO EM ROCHA Ø = 25,0 MM, PROFUNDIDADE = 50 MM | U | 57.38
3 - RO-41481 | 3 | RO-41481 |  | FURO EM ROCHA Ø = 50,0 MM, PROFUNDIDADE = 30 MM | U | 77.77
3 - RO-41493 | 3 | RO-41493 |  | CONCRETO ESTRUTURAL COM RESISTÊNCIA FCK >= 13,5 MPA (EXECUÇÃO, INCLUINDO O FORNECIMENTO DE TODOS OS MATERIAIS, EXCLUI O TRANSPORTE DOS AGREGADOS) | M3 | 320.42
3 - RO-41494 | 3 | RO-41494 |  | CONCRETO ESTRUTURAL COM RESISTÊNCIA FCK >= 15,0 MPA (EXECUÇÃO, INCLUINDO O FORNECIMENTO DE TODOS OS MATERIAIS, EXCLUI O TRANSPORTE DOS AGREGADOS) | M3 | 328.17
3 - RO-41495 | 3 | RO-41495 |  | CONCRETO ESTRUTURAL COM RESISTÊNCIA FCK >= 16,0 MPA (EXECUÇÃO, INCLUINDO O FORNECIMENTO DE TODOS OS MATERIAIS, EXCLUI O TRANSPORTE DOS AGREGADOS) | M3 | 332.2
3 - RO-41496 | 3 | RO-41496 |  | CONCRETO ESTRUTURAL COM RESISTÊNCIA FCK >= 18,0 MPA (EXECUÇÃO, INCLUINDO O FORNECIMENTO DE TODOS OS MATERIAIS, EXCLUI O TRANSPORTE DOS AGREGADOS) | M3 | 334.37
3 - RO-42416 | 3 | RO-42416 |  | CONCRETO ESTRUTURAL COM RESISTÊNCIA FCK >= 20,0 MPA (EXECUÇÃO, INCLUINDO O FORNECIMENTO DE TODOS OS MATERIAIS, EXCLUI O TRANSPORTE DOS AGREGADOS) | M3 | 339.02
3 - RO-45041 | 3 | RO-45041 |  | CONCRETO ESTRUTURAL COM RESISTÊNCIA FCK >= 21 MPA (EXECUÇÃO, INCLUINDO O FORNECIMENTO DE TODOS OS MATERIAIS, EXCLUI O TRANSPORTE DOS AGREGADOS) | M3 | 340.72
3 - RO-42417 | 3 | RO-42417 |  | CONCRETO ESTRUTURAL COM RESISTÊNCIA FCK >= 25,0 MPA (EXECUÇÃO, INCLUINDO O FORNECIMENTO DE TODOS OS MATERIAIS, EXCLUI O TRANSPORTE DOS AGREGADOS) | M3 | 344.6
3 - RO-42456 | 3 | RO-42456 |  | CONCRETO ESTRUTURAL COM RESISTÊNCIA FCK >= 30,0 MPA (EXECUÇÃO, INCLUINDO O FORNECIMENTO DE TODOS OS MATERIAIS, EXCLUI O TRANSPORTE DOS AGREGADOS) | M3 | 352.97
3 - RO-42467 | 3 | RO-42467 |  | CONCRETO MAGRO FCK >= 10,0 MPA (EXECUÇÃO, INCLUINDO O FORNECIMENTO DE TODOS OS MATERIAIS, EXCLUI O TRANSPORTE DOS AGREGADOS) | M3 | 249.51
3 - RO-41502 | 3 | RO-41502 |  | CONCRETO CICLÓPICO FCK > 13,5 MPA, COM 30% PEDRA DE MÃO (EXECUÇÃO, INCLUINDO O FORNECIMENTO DE TODOS OS MATERIAIS, EXCLUI O TRANSPORTE DOS AGREGADOS) | M3 | 253.6
3 - RO-41544 | 3 | RO-41544 |  | CIMBRAMENTO: ESCORAMENTO EM MADEIRA (EXECUÇÃO, INCLUINDO O FORNECIMENTO E TRANSPORTE DE TODOS OS MATERIAIS) | M3 | 53.64
3 - RO-42285 | 3 | RO-42285 |  | ARMAÇÃO: AÇO CA-50 (EXECUÇÃO, INCLUINDO PREPARO, DOBRAGEM, COLOCAÇÃO NAS FORMAS E TRANSPORTE DE TODOS OS MATERIAIS) | KG | 6.8
3 - RO-41552 | 3 | RO-41552 |  | ARMAÇÃO: AÇO CA-60 (EXECUÇÃO, INCLUINDO PREPARO, DOBRAGEM, COLOCAÇÃO NAS FORMAS E TRANSPORTE DE TODOS OS MATERIAIS) | KG | 6.77
3 - RO-41651 | 3 | RO-41651 |  | PREENCHIMENTO DE FUROS COM SIKADUR 32 OU SIMILAR (EXECUÇÃO, INCLUINDO O FORNECIMENTO E TRANSPORTE DE TODOS OS MATERIAIS, EXCLUI EXECUÇÃO DO FURO) | KG | 49.77
3 - RO-41653 | 3 | RO-41653 |  | PREENCHIMENTO DE FUROS COM INJEÇÃO DE EPOXI (SIKADUR - 43) (EXECUÇÃO, INCLUINDO O FORNECIMENTO DE TODOS OS MATERIAIS, EXCLUI EXECUÇÃO DO FURO) | KG | 94.3
3 - RO-41652 | 3 | RO-41652 |  | TRATAMENTO DE TRINCAS FINAS (EXECUÇÃO, INCLUINDO O FORNECIMENTO E TRANSPORTE DE TODOS OS MATERIAIS) | M | 43.29
3 - RO-42425 | 3 | RO-42425 |  | CONCRETO DE PAVIMENTAÇÃO COM FCK >= 25 MPA (EXECUÇÃO, INCLUINDO O FORNECIMENTO DE TODOS OS MATERIAIS, EXCLUI O TRANSPORTE DOS AGREGADOS) | M3 | 344.6
3 - RO-41575 | 3 | RO-41575 |  | MASTIQUE ELÁSTICO(TIPO VEDAFLEX OU SIMILAR) (EXECUÇÃO, INCLUINDO O FORNECIMENTO E TRANSPORTE DE TODOS OS MATERIAIS) | DM3 | 54.4
3 - RO-41582 | 3 | RO-41582 |  | APARELHOS DE APOIO EM NEOPRENE FRETADO (EXECUÇÃO, INCLUINDO A APLICAÇÃO, FORNECIMENTO E TRANSPORTE DOS MATERIAIS) | DM3 | 78.13
3 - RO-41557 | 3 | RO-41557 |  | FORMAS SUSPENSAS DE COMPENSADO RESINADO (EXECUÇÃO, INCLUINDO DESFORMA, FORNECIMENTO E TRANSPORTE DE TODOS OS MATERIAIS) | M2 | 86.89
3 - RO-41558 | 3 | RO-41558 |  | FORMA PLANA DE MADEIRIT (EXECUÇÃO, INCLUINDO DESFORMA, FORNECIMENTO E TRANSPORTE DE TODOS OS MATERIAIS) | M2 | 51.05
3 - RO-41559 | 3 | RO-41559 |  | FORMAS CURVAS DE MADEIRIT (EXECUÇÃO, INCLUINDO DESFORMA, FORNECIMENTO E TRANSPORTE DE TODOS OS MATERIAIS) | M2 | 63.36
3 - RO-41565 | 3 | RO-41565 |  | JUNTAS DE PAVIMENTAÇÃO LONGITUDINAL E TRANSVERSAL (EXECUÇÃO, INCLUINDO O FORNECIMENTO E TRANSPORTE DE TODOS OS MATERIAIS) | M | 9.32
3 - RO-40989 | 3 | RO-40989 |  | BARREIRA SIMPLES DE CONCRETO ARMADO TIPO NEW JERSEY (EXECUÇÃO, INCLUINDO FORNECIMENTO E TRANSPORTE DE TODOS OS MATERIAIS) | M | 250.36
3 - RO-41657 | 3 | RO-41657 |  | CANTONEIRA METÁLICA DE DIMENSÕES 2"X2"X5/16" (EXECUÇÃO, INCLUINDO FORNECIMENTO E TRANSPORTE DE TODOS OS MATERIAIS) | M | 79.91
3 - RO-41569 | 3 | RO-41569 |  | CANTONEIRA METÁLICA DE DIMENSÕES 3" X 3" X 3/8" (EXECUÇÃO, INCLUINDO O FORNECIMENTO E TRANSPORTE DE TODOS OS MATERIAIS) | M | 98
3 - RO-41570 | 3 | RO-41570 |  | CANTONEIRA METÁLICA DE DIMENSÕES 4" X 4" X 3/8" (EXECUÇÃO, INCLUINDO O FORNECIMENTO E TRANSPORTE DE TODOS OS MATERIAIS) | M | 124.83
3 - RO-41571 | 3 | RO-41571 |  | CANTONEIRA METÁLICA DE DIMENSÕES 4" X 4" X 1/2" (EXECUÇÃO, INCLUINDO O FORNECIMENTO E TRANSPORTE DE TODOS OS MATERIAIS) | M | 139.59
3 - RO-41578 | 3 | RO-41578 |  | LIMPEZA DE SUPERFÍCIE COM JATO DE AREIA E AGUA | M2 | 24.92
3 - RO-42430 | 3 | RO-42430 |  | LIMPEZA MANUAL E TRATAMENTO DE ARMADURA OXIDADA | M2 | 41.28
3 - RO-41581 | 3 | RO-41581 |  | LIMPEZA DE ARMADURA COM JATO DE AREIA E ÁGUA | M2 | 29.73
3 - RO-41584 | 3 | RO-41584 |  | DRENO DE PVC Ø = 50 MM, COMPRIMENTO UNITÁRIO = 30 CM (EXECUÇÃO, INCLUINDO O FORNECIMENTO E TRANSPORTE DE TODOS OS MATERIAIS) | U | 14.35
3 - RO-42476 | 3 | RO-42476 |  | DRENO DE PVC Ø = 50 MM, COMPRIMENTO UNITÁRIO = 35 CM (EXECUÇÃO, INCLUINDO O FORNECIMENTO E TRANSPORTE DE TODOS OS MATERIAIS) | U | 14.56
3 - RO-42994 | 3 | RO-42994 |  | DRENO DE PVC Ø = 50 MM, COMPRIMENTO UNITÁRIO = 40 CM (EXECUÇÃO, INCLUINDO O FORNECIMENTO E TRANSPORTE DE TODOS OS MATERIAIS) | U | 14.77
3 - RO-41586 | 3 | RO-41586 |  | DRENO DE PVC Ø = 75 MM, COMPRIMENTO UNITÁRIO = 15 CM (EXECUÇÃO, INCLUINDO O FORNECIMENTO E TRANSPORTE DE TODOS OS MATERIAIS) | U | 13.98
3 - RO-41587 | 3 | RO-41587 |  | DRENO DE PVC Ø = 75 MM, COMPRIMENTO UNITÁRIO = 30 CM (EXECUÇÃO, INCLUINDO O FORNECIMENTO E TRANSPORTE DE TODOS OS MATERIAIS) | U | 14.9
3 - RO-41591 | 3 | RO-41591 |  | DRENO DE PVC Ø = 75 MM, COMPRIMENTO UNITÁRIO = 35 CM (EXECUÇÃO, INCLUINDO O FORNECIMENTO E TRANSPORTE DE TODOS OS MATERIAIS) | U | 15.2
3 - RO-41592 | 3 | RO-41592 |  | DRENO DE PVC Ø = 75 MM, COMPRIMENTO UNITÁRIO = 40 CM (EXECUÇÃO, INCLUINDO O FORNECIMENTO E TRANSPORTE DE TODOS OS MATERIAIS) | U | 15.51
3 - RO-41589 | 3 | RO-41589 |  | DRENO DE PVC Ø = 100 MM, COMPRIMENTO UNITÁRIO = 35 CM (EXECUÇÃO, INCLUINDO O FORNECIMENTO E TRANSPORTE DE TODOS OS MATERIAIS) | U | 15.13
3 - RO-41588 | 3 | RO-41588 |  | DRENO DE PVC Ø = 100 MM, COMPRIMENTO UNITÁRIO = 40 CM (EXECUÇÃO, INCLUINDO O FORNECIMENTO E TRANSPORTE DE TODOS OS MATERIAIS) | U | 15.43
3 - RO-41590 | 3 | RO-41590 |  | DRENO DE PVC Ø = 100 MM, COMPRIMENTO UNITÁRIO = 45 CM (EXECUÇÃO, INCLUINDO O FORNECIMENTO E TRANSPORTE DE TODOS OS MATERIAIS) | U | 15.72
3 - RO-41594 | 3 | RO-41594 |  | DRENO DE PVC Ø = 100MM, COMPRIMENTO UNITÁRIO = 0,60M (EXECUÇÃO, INCLUINDO O FORNECIMENTO E TRANSPORTE DE TODOS OS MATERIAIS) | U | 17.07
3 - RO-41593 | 3 | RO-41593 |  | CAIAÇÃO A TRÊS DEMÃOS (EXECUÇÃO, INCLUINDO O FORNECIMENTO E TRANSPORTE DE TODOS OS MATERIAIS) | M2 | 3.27
3 - 109 - ÍNDICE NACIONAL DE CONSTRUÇÃO CIVIL | 3 | 109 - ÍNDICE NACIONAL DE CONSTRUÇÃO CIVIL
3 - RO-41664 | 3 | RO-41664 |  | ABRIGO SIMPLES DE PASSAGEIROS PRÉ-MOLDADO (EXECUÇÃO, INCLUINDO O FORNECIMENTO E TRANSPORTE E MONTAGEM) | U | 2418.36
3 - RO-41665 | 3 | RO-41665 |  | ABRIGO DUPLO DE PASSAGEIROS PRÉ-MOLDADO (EXECUÇÃO, INCLUINDO O FORNECIMENTO, TRANSPORTE E MONTAGEM) | U | 4638
3 - RO-41662 | 3 | RO-41662 |  | REBOCO DE ARGAMASSA DE CIMENTO E AREIA, TRAÇO 1:5 (EXECUÇÃO, INCLUINDO O FORNECIMENTO E TRANSPORTE DE TODOS OS MATERIAIS) | M2 | 25.64
3 - RO-41661 | 3 | RO-41661 |  | CHAPISCO DE CIMENTO E AREIA, TRAÇO 1:3 (EXECUÇÃO, INCLUINDO O FORNECIMENTO E TRANSPORTE DE TODOS OS MATERIAIS) | M2 | 11.39
4 - 100 | 4 | 100 | ADMINISTRAÇÃO LOCAL | ADMINISTRAÇÃO LOCAL | VB | 40374.4652
4 - 101 | 4 | 101 | ASSENTAMENTO DE TUBO DE PVC DEFOFO DN100MM | ASSENTAMENTO DE TUBO DE PVC DEFOFO DN100MM | M | 3.8616
- |  |  | 0
- |  |  | 0
- |  |  | 0
- |  |  | 0
- |  |  | 0
- |  |  | 0
- |  |  | 0
- |  |  | 0
- |  |  | 0
5 - E130 | 5 | E130 | ABRAÇADEIRA DE AÇO TIPO D P/ POSTE CIRCULAR, DIMENSÕES APROPRIADAS COM PARAFUOS E PORCAS | ABRAÇADEIRA DE AÇO TIPO D P/ POSTE CIRCULAR, DIMENSÕES APROPRIADAS COM PARAFUOS E PORCAS | UN | 23.91
5 - E158 | 5 | E158 | ABRAÇADEIRA TIPO D - PARA ELETRODUTO 3/4" | ABRAÇADEIRA TIPO D - PARA ELETRODUTO 3/4" | UN | 0.44
5 - C353 | 5 | C353 | ADAPTADOR DEFOFO PARA PBA TIPO KLIKSO DN80x75 FD | ADAPTADOR DEFOFO PARA PBA TIPO KLIKSO DN80x75 FD | UN | 88.14
5 - E157 | 5 | E157 | ADAPTADOR EM ALUMINIO PARA CONDULETE 3/4" | ADAPTADOR EM ALUMINIO PARA CONDULETE 3/4" | UN | 1.6
5 - E119 | 5 | E119 | ALÇA PREFORMADA DE DISTRIBUIÇÃO | ALÇA PREFORMADA DE DISTRIBUIÇÃO | UN | 7.52
5 - E135 | 5 | E135 | ARAME DE AÇO GAÇLVANIZADO Nº 12BWG | ARAME DE AÇO GAÇLVANIZADO Nº 12BWG | KG | 9.48
5 - E163 | 5 | E163 | ARANDELA TARTARUGA RECEPTACULO E27 | ARANDELA TARTARUGA RECEPTACULO E27 | UN | 57.62
5 - C509 | 5 | C509 | ARRUELA DE BORRACHA PARA JUNTA FLANGEADA 300 LIBRAS DN100 EPDM | ARRUELA DE BORRACHA PARA JUNTA FLANGEADA 300 LIBRAS DN100 EPDM | UN | 11.7
5 - C443 | 5 | C443 | ARRUELA DE BORRACHA PARA JUNTA FLANGEADA 300 LIBRAS DN65 EPDM | ARRUELA DE BORRACHA PARA JUNTA FLANGEADA 300 LIBRAS DN65 EPDM | UN | 11.7
5 - C103 | 5 | C103 | ARRUELA DE BORRACHA PARA JUNTA FLANGEADA PN10 DN100 EPDM | ARRUELA DE BORRACHA PARA JUNTA FLANGEADA PN10 DN100 EPDM | UN | 2.9
5 - C104 | 5 | C104 | ARRUELA DE BORRACHA PARA JUNTA FLANGEADA PN10 DN150 EPDM | ARRUELA DE BORRACHA PARA JUNTA FLANGEADA PN10 DN150 EPDM | UN | 3.96
5 - C105 | 5 | C105 | ARRUELA DE BORRACHA PARA JUNTA FLANGEADA PN10 DN200 EPDM | ARRUELA DE BORRACHA PARA JUNTA FLANGEADA PN10 DN200 EPDM | UN | 5.75
5 - C106 | 5 | C106 | ARRUELA DE BORRACHA PARA JUNTA FLANGEADA PN10 DN250 EPDM | ARRUELA DE BORRACHA PARA JUNTA FLANGEADA PN10 DN250 EPDM | UN | 7.21
5 - C107 | 5 | C107 | ARRUELA DE BORRACHA PARA JUNTA FLANGEADA PN10 DN300 EPDM | ARRUELA DE BORRACHA PARA JUNTA FLANGEADA PN10 DN300 EPDM | UN | 11.77
5 - C108 | 5 | C108 | ARRUELA DE BORRACHA PARA JUNTA FLANGEADA PN10 DN400 EPDM | ARRUELA DE BORRACHA PARA JUNTA FLANGEADA PN10 DN400 EPDM | UN | 15.9
5 - C109 | 5 | C109 | ARRUELA DE BORRACHA PARA JUNTA FLANGEADA PN10 DN50 EPDM | ARRUELA DE BORRACHA PARA JUNTA FLANGEADA PN10 DN50 EPDM | UN | 1.96
5 - C372 | 5 | C372 | ARRUELA DE BORRACHA PARA JUNTA FLANGEADA PN10 DN500 EPDM | ARRUELA DE BORRACHA PARA JUNTA FLANGEADA PN10 DN500 EPDM | UN | 57.3
5 - C335 | 5 | C335 | ARRUELA DE BORRACHA PARA JUNTA FLANGEADA PN10 DN600 EPDM | ARRUELA DE BORRACHA PARA JUNTA FLANGEADA PN10 DN600 EPDM | UN | 61.97
5 - C336 | 5 | C336 | ARRUELA DE BORRACHA PARA JUNTA FLANGEADA PN10 DN700 EPDM | ARRUELA DE BORRACHA PARA JUNTA FLANGEADA PN10 DN700 EPDM | UN | 139.62
5 - C323 | 5 | C323 | ARRUELA DE BORRACHA PARA JUNTA FLANGEADA PN10 DN800 EPDM | ARRUELA DE BORRACHA PARA JUNTA FLANGEADA PN10 DN800 EPDM | UN | 169.14
5 - C110 | 5 | C110 | ARRUELA DE BORRACHA PARA JUNTA FLANGEADA PN16 DN100 EPDM | ARRUELA DE BORRACHA PARA JUNTA FLANGEADA PN16 DN100 EPDM | UN | 2.9
5 - C111 | 5 | C111 | ARRUELA DE BORRACHA PARA JUNTA FLANGEADA PN16 DN150 EPDM | ARRUELA DE BORRACHA PARA JUNTA FLANGEADA PN16 DN150 EPDM | UN | 3.96
5 - C112 | 5 | C112 | ARRUELA DE BORRACHA PARA JUNTA FLANGEADA PN16 DN200 EPDM | ARRUELA DE BORRACHA PARA JUNTA FLANGEADA PN16 DN200 EPDM | UN | 5.75
5 - C445 | 5 | C445 | ARRUELA DE BORRACHA PARA JUNTA FLANGEADA PN16 DN250 EPDM | ARRUELA DE BORRACHA PARA JUNTA FLANGEADA PN16 DN250 EPDM | UN | 21.26
5 - C113 | 5 | C113 | ARRUELA DE BORRACHA PARA JUNTA FLANGEADA PN16 DN300 EPDM | ARRUELA DE BORRACHA PARA JUNTA FLANGEADA PN16 DN300 EPDM | UN | 50.85
5 - C444 | 5 | C444 | ARRUELA DE BORRACHA PARA JUNTA FLANGEADA PN16 DN50 EPDM | ARRUELA DE BORRACHA PARA JUNTA FLANGEADA PN16 DN50 EPDM | UN | 5.445
5 - E120 | 5 | E120 | ARRUELA QUADRADA DE 38MM | ARRUELA QUADRADA DE 38MM | UN | 0.736
5 - E137 | 5 | E137 | BRAÇO SUPORTE TIPO "J" | BRAÇO SUPORTE TIPO "J" | UN | 5659.13
5 - E113 | 5 | E113 | CABO 4 X 2,50 MM² - 70ºC, PVC/PVC - CONDUTOR ENCORDOADO FORMADO POR FIOS DE COBRE ELETROLÍTICO NU, TÊMPERA MOLE, ENCORDOAMENTO CLASSE 5 CONFORME NBR NM 280, ISOLAÇÃO EM COMPOSTO TERMOPLÁSTICO À BASE DE CLORETO DE POLIVINILA (PVC/A), VEIAS PRETAS OU BRANCAS NUMERADAS SEQUENCIALMENTE, COM 1 VIA VERDE (CONDUTOR TERRA DE PROTEÇÃO), CONDUTORES TORCIDOS EM CAMADAS, SEPARADOR EM FITA DE POLIÉSTER, CAPA INTERMEDIARIA EM COMPOSTO ESPECIAL, MALHA DE COBRE ELETROLÍTICO NU COM COBERTURA DE 90%, COBERTURA EM COMPOSTO TERMOPLÁSTICO À BASE DE CLORETO DE POLIVINILA (PVC/ ST1), NA COR PRETA. | CABO 4 X 2,50 MM² - 70ºC, PVC/PVC - CONDUTOR ENCORDOADO FORMADO POR FIOS DE COBRE ELETROLÍTICO NU, TÊMPERA MOLE, ENCORDOAMENTO CLASSE 5 CONFORME NBR NM 280, ISOLAÇÃO EM COMPOSTO TERMOPLÁSTICO À BASE DE CLORETO DE POLIVINILA (PVC/A), VEIAS PRETAS OU BRANCAS NUMERADAS SEQUENCIALMENTE, COM 1 VIA VERDE (CONDUTOR TERRA DE PROTEÇÃO), CONDUTORES TORCIDOS EM CAMADAS, SEPARADOR EM FITA DE POLIÉSTER, CAPA INTERMEDIARIA EM COMPOSTO ESPECIAL, MALHA DE COBRE ELETROLÍTICO NU COM COBERTURA DE 90%, COBERTURA EM COMPOSTO TERMOPLÁSTICO À BASE DE CLORETO DE POLIVINILA (PVC/ ST1), NA COR PRETA. | M | 13.85
5 - E187 | 5 | E187 | CABO DE BAIXA TENSÃO UNIPOLAR, FORMADO POR FIOS DE COBRE NÚ, TÊMPERA MOLE, ENCORDOAMENTO CLASSE 5 (NBR NM-280), CLASSE DE TENSÃO 0,6/1KV, ISOLAÇÃO EM EPR (90ºC), ENCHIMENTO EM PVC, COBERTURA EM PVC (NBR 7286), IDENTIFICADO NA COR PRETO, FORMAÇÃO 1x#35 | CABO DE BAIXA TENSÃO UNIPOLAR, FORMADO POR FIOS DE COBRE NÚ, TÊMPERA MOLE, ENCORDOAMENTO CLASSE 5 (NBR NM-280), CLASSE DE TENSÃO 0,6/1KV, ISOLAÇÃO EM EPR (90ºC), ENCHIMENTO EM PVC, COBERTURA EM PVC (NBR 7286), IDENTIFICADO NA COR PRETO, FORMAÇÃO 1x#35 | M | 25.42
5 - E186 | 5 | E186 | CABO DE BAIXA TENSÃO UNIPOLAR, FORMADO POR FIOS DE COBRE NÚ, TÊMPERA MOLE, ENCORDOAMENTO CLASSE 5 (NBR NM-280), CLASSE DE TENSÃO 0,6/1KV, ISOLAÇÃO EM EPR (90ºC), ENCHIMENTO EM PVC, COBERTURA EM PVC (NBR 7286), IDENTIFICADO NA COR PRETO, FORMAÇÃO 1x#70 | CABO DE BAIXA TENSÃO UNIPOLAR, FORMADO POR FIOS DE COBRE NÚ, TÊMPERA MOLE, ENCORDOAMENTO CLASSE 5 (NBR NM-280), CLASSE DE TENSÃO 0,6/1KV, ISOLAÇÃO EM EPR (90ºC), ENCHIMENTO EM PVC, COBERTURA EM PVC (NBR 7286), IDENTIFICADO NA COR PRETO, FORMAÇÃO 1x#70 | M | 29.4
5 - E188 | 5 | E188 | CABO DE BAIXA TENSÃO UNIPOLAR, FORMADO POR FIOS DE COBRE NÚ, TÊMPERA MOLE, ENCORDOAMENTO CLASSE 5 (NBR NM-280), CLASSE DE TENSÃO 0,6/1KV, ISOLAÇÃO EM EPR (90ºC), ENCHIMENTO EM PVC, COBERTURA EM PVC (NBR 7286), IDENTIFICADO NA COR VERDE/AMARELO, FORMAÇÃO 1x#16 | CABO DE BAIXA TENSÃO UNIPOLAR, FORMADO POR FIOS DE COBRE NÚ, TÊMPERA MOLE, ENCORDOAMENTO CLASSE 5 (NBR NM-280), CLASSE DE TENSÃO 0,6/1KV, ISOLAÇÃO EM EPR (90ºC), ENCHIMENTO EM PVC, COBERTURA EM PVC (NBR 7286), IDENTIFICADO NA COR VERDE/AMARELO, FORMAÇÃO 1x#16 | M | 16.19
5 - E101 | 5 | E101 | CABO DE COBRE NU 25MM² | CABO DE COBRE NU 25MM² | M | 7.05
5 - E102 | 5 | E102 | CABO DE COBRE NU 50MM² | CABO DE COBRE NU 50MM² | M | 30.33
5 - E149 | 5 | E149 | CABO FLEXIVEL AZUL DE 1,5MM², CLASSE DE TENSÃO 750V, FIOS DE COBRE ELETROLITICO, SECAO CIRCULAR, TEMPERA MOLE, CLASSE 5 DE ENCORDOAMENTO (NBR NM 280), ISOLAMENTO A BASE DE COMPOSTO DE PVC, SEM CHUMBO, ANTICHAMA, CLASSE TERMICA 70°C. | CABO FLEXIVEL AZUL DE 1,5MM², CLASSE DE TENSÃO 750V, FIOS DE COBRE ELETROLITICO, SECAO CIRCULAR, TEMPERA MOLE, CLASSE 5 DE ENCORDOAMENTO (NBR NM 280), ISOLAMENTO A BASE DE COMPOSTO DE PVC, SEM CHUMBO, ANTICHAMA, CLASSE TERMICA 70°C. | M | 0.58
5 - E145 | 5 | E145 | CABO FLEXIVEL AZUL DE 2,5MM², CLASSE DE TENSÃO 750V, FIOS DE COBRE ELETROLITICO, SECAO CIRCULAR, TEMPERA MOLE, CLASSE 5 DE ENCORDOAMENTO (NBR NM 280), ISOLAMENTO A BASE DE COMPOSTO DE PVC, SEM CHUMBO, ANTICHAMA, CLASSE TERMICA 70°C. | CABO FLEXIVEL AZUL DE 2,5MM², CLASSE DE TENSÃO 750V, FIOS DE COBRE ELETROLITICO, SECAO CIRCULAR, TEMPERA MOLE, CLASSE 5 DE ENCORDOAMENTO (NBR NM 280), ISOLAMENTO A BASE DE COMPOSTO DE PVC, SEM CHUMBO, ANTICHAMA, CLASSE TERMICA 70°C. | M | 0.94
5 - E184 | 5 | E184 | CABO FLEXIVEL AZUL DE 4,0MM², CLASSE DE TENSÃO 750V, FIOS DE COBRE ELETROLITICO, SECAO CIRCULAR, TEMPERA MOLE, CLASSE 5 DE ENCORDOAMENTO (NBR NM 280), ISOLAMENTO A BASE DE COMPOSTO DE PVC, SEM CHUMBO, ANTICHAMA, CLASSE TERMICA 70°C. | CABO FLEXIVEL AZUL DE 4,0MM², CLASSE DE TENSÃO 750V, FIOS DE COBRE ELETROLITICO, SECAO CIRCULAR, TEMPERA MOLE, CLASSE 5 DE ENCORDOAMENTO (NBR NM 280), ISOLAMENTO A BASE DE COMPOSTO DE PVC, SEM CHUMBO, ANTICHAMA, CLASSE TERMICA 70°C. | M | 1.63
5 - E150 | 5 | E150 | CABO FLEXIVEL CINZA DE 1,5MM², CLASSE DE TENSÃO 750V, FIOS DE COBRE ELETROLITICO, SECAO CIRCULAR, TEMPERA MOLE, CLASSE 5 DE ENCORDOAMENTO (NBR NM 280), ISOLAMENTO A BASE DE COMPOSTO DE PVC, SEM CHUMBO, ANTICHAMA, CLASSE TERMICA 70°C. | CABO FLEXIVEL CINZA DE 1,5MM², CLASSE DE TENSÃO 750V, FIOS DE COBRE ELETROLITICO, SECAO CIRCULAR, TEMPERA MOLE, CLASSE 5 DE ENCORDOAMENTO (NBR NM 280), ISOLAMENTO A BASE DE COMPOSTO DE PVC, SEM CHUMBO, ANTICHAMA, CLASSE TERMICA 70°C. | M | 0.58
5 - E147 | 5 | E147 | CABO FLEXIVEL PRETO DE 1,5MM², CLASSE DE TENSÃO 750V, FIOS DE COBRE ELETROLITICO, SECAO CIRCULAR, TEMPERA MOLE, CLASSE 5 DE ENCORDOAMENTO (NBR NM 280), ISOLAMENTO A BASE DE COMPOSTO DE PVC, SEM CHUMBO, ANTICHAMA, CLASSE TERMICA 70°C. | CABO FLEXIVEL PRETO DE 1,5MM², CLASSE DE TENSÃO 750V, FIOS DE COBRE ELETROLITICO, SECAO CIRCULAR, TEMPERA MOLE, CLASSE 5 DE ENCORDOAMENTO (NBR NM 280), ISOLAMENTO A BASE DE COMPOSTO DE PVC, SEM CHUMBO, ANTICHAMA, CLASSE TERMICA 70°C. | M | 0.58
5 - E111 | 5 | E111 | CABO FLEXIVEL PRETO DE 2,5MM², CLASSE DE TENSÃO 750V, FIOS DE COBRE ELETROLITICO, SECAO CIRCULAR, TEMPERA MOLE, CLASSE 5 DE ENCORDOAMENTO (NBR NM 280), ISOLAMENTO A BASE DE COMPOSTO DE PVC, SEM CHUMBO, ANTICHAMA, CLASSE TERMICA 70°C. | CABO FLEXIVEL PRETO DE 2,5MM², CLASSE DE TENSÃO 750V, FIOS DE COBRE ELETROLITICO, SECAO CIRCULAR, TEMPERA MOLE, CLASSE 5 DE ENCORDOAMENTO (NBR NM 280), ISOLAMENTO A BASE DE COMPOSTO DE PVC, SEM CHUMBO, ANTICHAMA, CLASSE TERMICA 70°C. | M | 0.95
5 - E183 | 5 | E183 | CABO FLEXIVEL PRETO DE 4,0MM², CLASSE DE TENSÃO 750V, FIOS DE COBRE ELETROLITICO, SECAO CIRCULAR, TEMPERA MOLE, CLASSE 5 DE ENCORDOAMENTO (NBR NM 280), ISOLAMENTO A BASE DE COMPOSTO DE PVC, SEM CHUMBO, ANTICHAMA, CLASSE TERMICA 70°C. | CABO FLEXIVEL PRETO DE 4,0MM², CLASSE DE TENSÃO 750V, FIOS DE COBRE ELETROLITICO, SECAO CIRCULAR, TEMPERA MOLE, CLASSE 5 DE ENCORDOAMENTO (NBR NM 280), ISOLAMENTO A BASE DE COMPOSTO DE PVC, SEM CHUMBO, ANTICHAMA, CLASSE TERMICA 70°C. | M | 1.63
5 - E112 | 5 | E112 | CABO FLEXIVEL VERDE /AMARELO DE 2,5MM², CLASSE DE TENSÃO 750V, FIOS DE COBRE ELETROLITICO, SECAO CIRCULAR, TEMPERA MOLE, CLASSE 5 DE ENCORDOAMENTO (NBR NM 280), ISOLAMENTO A BASE DE COMPOSTO DE PVC, SEM CHUMBO, ANTICHAMA, CLASSE TERMICA 70°C. | CABO FLEXIVEL VERDE /AMARELO DE 2,5MM², CLASSE DE TENSÃO 750V, FIOS DE COBRE ELETROLITICO, SECAO CIRCULAR, TEMPERA MOLE, CLASSE 5 DE ENCORDOAMENTO (NBR NM 280), ISOLAMENTO A BASE DE COMPOSTO DE PVC, SEM CHUMBO, ANTICHAMA, CLASSE TERMICA 70°C. | M | 0.95
5 - E151 | 5 | E151 | CABO FLEXIVEL VERDE/AMARELO DE 1,5MM², CLASSE DE TENSÃO 750V, FIOS DE COBRE ELETROLITICO, SECAO CIRCULAR, TEMPERA MOLE, CLASSE 5 DE ENCORDOAMENTO (NBR NM 280), ISOLAMENTO A BASE DE COMPOSTO DE PVC, SEM CHUMBO, ANTICHAMA, CLASSE TERMICA 70°C. | CABO FLEXIVEL VERDE/AMARELO DE 1,5MM², CLASSE DE TENSÃO 750V, FIOS DE COBRE ELETROLITICO, SECAO CIRCULAR, TEMPERA MOLE, CLASSE 5 DE ENCORDOAMENTO (NBR NM 280), ISOLAMENTO A BASE DE COMPOSTO DE PVC, SEM CHUMBO, ANTICHAMA, CLASSE TERMICA 70°C. | M | 0.58
5 - E146 | 5 | E146 | CABO FLEXIVEL VERDE/AMARELO DE 2,5MM², CLASSE DE TENSÃO 750V, FIOS DE COBRE ELETROLITICO, SECAO CIRCULAR, TEMPERA MOLE, CLASSE 5 DE ENCORDOAMENTO (NBR NM 280), ISOLAMENTO A BASE DE COMPOSTO DE PVC, SEM CHUMBO, ANTICHAMA, CLASSE TERMICA 70°C. | CABO FLEXIVEL VERDE/AMARELO DE 2,5MM², CLASSE DE TENSÃO 750V, FIOS DE COBRE ELETROLITICO, SECAO CIRCULAR, TEMPERA MOLE, CLASSE 5 DE ENCORDOAMENTO (NBR NM 280), ISOLAMENTO A BASE DE COMPOSTO DE PVC, SEM CHUMBO, ANTICHAMA, CLASSE TERMICA 70°C. | M | 0.94
5 - E185 | 5 | E185 | CABO FLEXIVEL VERDE/AMARELO DE 4,0MM², CLASSE DE TENSÃO 750V, FIOS DE COBRE ELETROLITICO, SECAO CIRCULAR, TEMPERA MOLE, CLASSE 5 DE ENCORDOAMENTO (NBR NM 280), ISOLAMENTO A BASE DE COMPOSTO DE PVC, SEM CHUMBO, ANTICHAMA, CLASSE TERMICA 70°C. | CABO FLEXIVEL VERDE/AMARELO DE 4,0MM², CLASSE DE TENSÃO 750V, FIOS DE COBRE ELETROLITICO, SECAO CIRCULAR, TEMPERA MOLE, CLASSE 5 DE ENCORDOAMENTO (NBR NM 280), ISOLAMENTO A BASE DE COMPOSTO DE PVC, SEM CHUMBO, ANTICHAMA, CLASSE TERMICA 70°C. | M | 1.63
5 - E136 | 5 | E136 | CABO MULTIPLEXADO 3X1X50 + 3/8P - AL. ISOLADO EPR/XLPE 8,7/15kV | CABO MULTIPLEXADO 3X1X50 + 3/8P - AL. ISOLADO EPR/XLPE 8,7/15kV | M | 127.76
5 - E106 | 5 | E106 | CAIXA DE INSPEÇÃO REDONDA 300mm EM CONCRETO COM TAMPA DE FERRO FUNDIDO | CAIXA DE INSPEÇÃO REDONDA 300mm EM CONCRETO COM TAMPA DE FERRO FUNDIDO | UN | 137.05
5 - E108 | 5 | E108 | CAIXA DE PASSAGEM DE FORÇA COM TAMPA DE FERRO FUNDIDO - 115X95CM | CAIXA DE PASSAGEM DE FORÇA COM TAMPA DE FERRO FUNDIDO - 115X95CM | UN | 650
5 - E109 | 5 | E109 | CAIXA DE PASSAGEM DE FORÇA COM TAMPA DE FERRO FUNDIDO - TIPO ZA - 28X28CM | CAIXA DE PASSAGEM DE FORÇA COM TAMPA DE FERRO FUNDIDO - TIPO ZA - 28X28CM | UN | 200
5 - C114 | 5 | C114 | CAP COM BOLSA JUNTA ELÁSTICA JGS DN100 FD | CAP COM BOLSA JUNTA ELÁSTICA JGS DN100 FD | UN | 84.96
5 - C115 | 5 | C115 | CAP COM BOLSA JUNTA ELÁSTICA JGS DN150 FD | CAP COM BOLSA JUNTA ELÁSTICA JGS DN150 FD | UN | 133.81
5 - C290 | 5 | C290 | CAP COM BOLSA JUNTA ELÁSTICA JGS DN200 FD | CAP COM BOLSA JUNTA ELÁSTICA JGS DN200 FD | UN | 179.51
5 - C116 | 5 | C116 | CAP COM BOLSA JUNTA ELÁSTICA JGS DN300 FD | CAP COM BOLSA JUNTA ELÁSTICA JGS DN300 FD | UN | 596.19
5 - C117 | 5 | C117 | CAP COM BOLSA JUNTA TRAVADA INTERNA JTI DN300 FD ANTERIOR DUCASS 703,89 | CAP COM BOLSA JUNTA TRAVADA INTERNA JTI DN300 FD ANTERIOR DUCASS 703,89 | UN | 2278.49
5 - E105 | 5 | E105 | CARTUCHO SOLDA EXOTÉRMICA 115G | CARTUCHO SOLDA EXOTÉRMICA 115G | UN | 7.4
5 - E168 | 5 | E168 | CENTRO DE CONTROLE DE MOTORES, PERFIL DE AÇO COM ESPESSURA MÍNIMA DE 14MSG, COR MUNSELL N6.5, COM BARRAMENTO DE 10 KA COM 1 DISJUNTOR DE ENTRADA TRIFÁSICO DE 160A, DPS CLASSE 1/2, 1 DISJUNTOR TRIFÁSICO DE 20A, 1 DISJUNTOR MONOFÁSICO DE 16A, 2 CHAVES SECCIONADORAS COM FUSIVEIS - FNH00-250kA (aR) - 2 INVERSORES DE 160A, 20% DE ESPAÇO RESERVA. CIRCUITOS AUXILIARES AO SEU FUNCIONAMENTOS COMO TOMADA AUXILIAR, ILUMINAÇÃO INTERNA, CALEFATOR, EXAUSTOR, TERMOSTATOS. LÓGICA INCLUSA COM SOFTWARE GRATUÍTO OU INCLUSO. MAIS ESPECIFICAÇÕES, VER MEMORIAL DESCRITIVO. | CENTRO DE CONTROLE DE MOTORES, PERFIL DE AÇO COM ESPESSURA MÍNIMA DE 14MSG, COR MUNSELL N6.5, COM BARRAMENTO DE 10 KA COM 1 DISJUNTOR DE ENTRADA TRIFÁSICO DE 160A, DPS CLASSE 1/2, 1 DISJUNTOR TRIFÁSICO DE 20A, 1 DISJUNTOR MONOFÁSICO DE 16A, 2 CHAVES SECCIONADORAS COM FUSIVEIS - FNH00-250kA (aR) - 2 INVERSORES DE 160A, 20% DE ESPAÇO RESERVA. CIRCUITOS AUXILIARES AO SEU FUNCIONAMENTOS COMO TOMADA AUXILIAR, ILUMINAÇÃO INTERNA, CALEFATOR, EXAUSTOR, TERMOSTATOS. LÓGICA INCLUSA COM SOFTWARE GRATUÍTO OU INCLUSO. MAIS ESPECIFICAÇÕES, VER MEMORIAL DESCRITIVO. | UN | 0
5 - E195 | 5 | E195 | CENTRO DE CONTROLE DE MOTORES, PERFIL DE AÇO COM ESPESSURA MÍNIMA DE 14MSG, COR MUNSELL N6.5, COM BARRAMENTO DE 10 KA COM 1 DISJUNTOR DE ENTRADA TRIFÁSICO DE 400A, DPS CLASSE 1/2, 3 DISJUNTOR TRIFÁSICO DE 16A, 2 CHAVES SECCIONADORAS 400A COM FUSIVEIS - FNH00-630kA (aR) - 2 INVERSORES DE 400A, 20% DE ESPAÇO RESERVA. CIRCUITOS AUXILIARES AO SEU FUNCIONAMENTOS COMO TOMADA AUXILIAR, ILUMINAÇÃO INTERNA, CALEFATOR, EXAUSTOR, TERMOSTATOS. LÓGICA INCLUSA COM SOFTWARE GRATUÍTO OU INCLUSO. MAIS ESPECIFICAÇÕES, VER MEMORIAL DESCRITIVO. | CENTRO DE CONTROLE DE MOTORES, PERFIL DE AÇO COM ESPESSURA MÍNIMA DE 14MSG, COR MUNSELL N6.5, COM BARRAMENTO DE 10 KA COM 1 DISJUNTOR DE ENTRADA TRIFÁSICO DE 400A, DPS CLASSE 1/2, 3 DISJUNTOR TRIFÁSICO DE 16A, 2 CHAVES SECCIONADORAS 400A COM FUSIVEIS - FNH00-630kA (aR) - 2 INVERSORES DE 400A, 20% DE ESPAÇO RESERVA. CIRCUITOS AUXILIARES AO SEU FUNCIONAMENTOS COMO TOMADA AUXILIAR, ILUMINAÇÃO INTERNA, CALEFATOR, EXAUSTOR, TERMOSTATOS. LÓGICA INCLUSA COM SOFTWARE GRATUÍTO OU INCLUSO. MAIS ESPECIFICAÇÕES, VER MEMORIAL DESCRITIVO. | UN | 0
5 - E117 | 5 | E117 | CHAVE FUSÍVEL TIPO C 15kV 100kA ICC=10kVA - ELO FUSIVEL - 6K , COM SUPORTE | CHAVE FUSÍVEL TIPO C 15kV 100kA ICC=10kVA - ELO FUSIVEL - 6K , COM SUPORTE | UN | 272.28
5 - C390 | 5 | C390 | CHAVE T | CHAVE T | UN | 200
5 - C388 | 5 | C388 | COLAR DE TOMADA DN200x1/2" FG | COLAR DE TOMADA DN200x1/2" FG | UN | 190.15
5 - C469 | 5 | C469 | COLAR DE TOMADA DN250x1/2" FG | COLAR DE TOMADA DN250x1/2" FG | UN | 209.45
5 - C118 | 5 | C118 | COLAR DE TOMADA DN75x3/4" PVC | COLAR DE TOMADA DN75x3/4" PVC | UN | 16.05
5 - E172 | 5 | E172 | CONDULETE EM ALUMINIO MULTIPLO 1" TIPO X | CONDULETE EM ALUMINIO MULTIPLO 1" TIPO X | UN | 11.032
5 - E156 | 5 | E156 | CONDULETE EM ALUMINIO MULTIPLO 3/4" TIPO X | CONDULETE EM ALUMINIO MULTIPLO 3/4" TIPO X | UN | 4.12
5 - C522 | 5 | C522 | CONJUNTO MOTOBOMBA, CENTRÍFUGA, HORIZONTAL, VAZÃO= 102,6m³/h, HMT=124mca | CONJUNTO MOTOBOMBA, CENTRÍFUGA, HORIZONTAL, VAZÃO= 102,6m³/h, HMT=124mca | UN | 39814.86
5 - C521 | 5 | C521 | CONJUNTO MOTOBOMBA, CENTRÍFUGA, HORIZONTAL, VAZÃO= 407,7m³/h, HMT=95mca | CONJUNTO MOTOBOMBA, CENTRÍFUGA, HORIZONTAL, VAZÃO= 407,7m³/h, HMT=95mca | UN | 108999.42
5 - C432 | 5 | C432 | CRUZETA COM FLANGES PN16 DN200 AÇO | CRUZETA COM FLANGES PN16 DN200 AÇO | UN | 0
5 - E121 | 5 | E121 | CRUZETA DE 2400MM | CRUZETA DE 2400MM | UN | 197.06
5 - C354 | 5 | C354 | CURVA 11° PVC JE PBA DN75/DE85 PVC | CURVA 11° PVC JE PBA DN75/DE85 PVC | UN | 0
5 - C119 | 5 | C119 | CURVA 11°15' COM BOLSAS JUNTA ELÁSTICA JGS DN100 FD | CURVA 11°15' COM BOLSAS JUNTA ELÁSTICA JGS DN100 FD | UN | 151.76
5 - C120 | 5 | C120 | CURVA 11°15' COM BOLSAS JUNTA ELÁSTICA JGS DN150 FD | CURVA 11°15' COM BOLSAS JUNTA ELÁSTICA JGS DN150 FD | UN | 231.88
5 - C121 | 5 | C121 | CURVA 11°15' COM BOLSAS JUNTA ELÁSTICA JGS DN200 FD | CURVA 11°15' COM BOLSAS JUNTA ELÁSTICA JGS DN200 FD | UN | 512.95
5 - C122 | 5 | C122 | CURVA 11°15' COM BOLSAS JUNTA ELÁSTICA JGS DN300 FD | CURVA 11°15' COM BOLSAS JUNTA ELÁSTICA JGS DN300 FD | UN | 615.96
5 - C123 | 5 | C123 | CURVA 11°15' COM BOLSAS JUNTA TRAVADA EXTERNA JTE DN800 FD | CURVA 11°15' COM BOLSAS JUNTA TRAVADA EXTERNA JTE DN800 FD | UN | 22612.245
5 - C124 | 5 | C124 | CURVA 11°15' COM BOLSAS JUNTA TRAVADA INTERNA JTI DN300 FD ANTERIOR DUCASS 861,30 | CURVA 11°15' COM BOLSAS JUNTA TRAVADA INTERNA JTI DN300 FD ANTERIOR DUCASS 861,30 | UN | 3160.88
5 - C357 | 5 | C357 | CURVA 11°15' COM BOLSAS JUNTA TRAVADA INTERNA JTI DN400 FD ANTERIOR DUCASS 1.713,60 | CURVA 11°15' COM BOLSAS JUNTA TRAVADA INTERNA JTI DN400 FD ANTERIOR DUCASS 1.713,60 | UN | 8946.66
5 - C381 | 5 | C381 | CURVA 11°15' COM FLANGES PN10 DN200 FD ANTERIOR DUCASS 1.372,00 | CURVA 11°15' COM FLANGES PN10 DN200 FD ANTERIOR DUCASS 1.372,00 | UN | 538.03
5 - C405 | 5 | C405 | CURVA 11°15' COM FLANGES PN10 DN300 FD ANTERIOR DUCASS 1.737,74 | CURVA 11°15' COM FLANGES PN10 DN300 FD ANTERIOR DUCASS 1.737,74 | UN | 1149.98
5 - C125 | 5 | C125 | CURVA 22°30' COM BOLSAS JUNTA ELÁSTICA JGS DN100 FD | CURVA 22°30' COM BOLSAS JUNTA ELÁSTICA JGS DN100 FD | UN | 186.91
5 - C126 | 5 | C126 | CURVA 22°30' COM BOLSAS JUNTA ELÁSTICA JGS DN150 FD | CURVA 22°30' COM BOLSAS JUNTA ELÁSTICA JGS DN150 FD | UN | 233.64
5 - C127 | 5 | C127 | CURVA 22°30' COM BOLSAS JUNTA ELÁSTICA JGS DN200 FD | CURVA 22°30' COM BOLSAS JUNTA ELÁSTICA JGS DN200 FD | UN | 361.08
5 - C128 | 5 | C128 | CURVA 22°30' COM BOLSAS JUNTA ELÁSTICA JGS DN300 FD | CURVA 22°30' COM BOLSAS JUNTA ELÁSTICA JGS DN300 FD | UN | 679.68
5 - C129 | 5 | C129 | CURVA 22°30' COM BOLSAS JUNTA TRAVADA EXTERNA JTE DN300 FD ANTERIOR DUCASS 5.915,20 | CURVA 22°30' COM BOLSAS JUNTA TRAVADA EXTERNA JTE DN300 FD ANTERIOR DUCASS 5.915,20 | UN | 807.12
5 - C130 | 5 | C130 | CURVA 22°30' COM BOLSAS JUNTA TRAVADA INTERNA JTI DN300 FD ANTERIOR DUCASS 950,40 | CURVA 22°30' COM BOLSAS JUNTA TRAVADA INTERNA JTI DN300 FD ANTERIOR DUCASS 950,40 | UN | 3221.905
5 - C358 | 5 | C358 | CURVA 22°30' COM BOLSAS JUNTA TRAVADA INTERNA JTI DN400 FD ANTERIOR DUCASS 1.836,00 | CURVA 22°30' COM BOLSAS JUNTA TRAVADA INTERNA JTI DN400 FD ANTERIOR DUCASS 1.836,00 | UN | 9175.2
5 - C407 | 5 | C407 | CURVA 22°30' COM FLANGES PN10 DN250 FD | CURVA 22°30' COM FLANGES PN10 DN250 FD | UN | 1146.96
5 - C300 | 5 | C300 | CURVA 22°30' COM FLANGES PN10 DN300 FD | CURVA 22°30' COM FLANGES PN10 DN300 FD | UN | 579.37
5 - C459 | 5 | C459 | CURVA 22°30' COM FLANGES PN16 DN200 FD | CURVA 22°30' COM FLANGES PN16 DN200 FD | UN | 978.87
5 - C131 | 5 | C131 | CURVA 45° COM BOLSAS JUNTA ELÁSTICA JGS DN100 FD | CURVA 45° COM BOLSAS JUNTA ELÁSTICA JGS DN100 FD | UN | 180.54
5 - C132 | 5 | C132 | CURVA 45° COM BOLSAS JUNTA ELÁSTICA JGS DN150 FD | CURVA 45° COM BOLSAS JUNTA ELÁSTICA JGS DN150 FD | UN | 254.88
5 - C133 | 5 | C133 | CURVA 45° COM BOLSAS JUNTA ELÁSTICA JGS DN200 FD | CURVA 45° COM BOLSAS JUNTA ELÁSTICA JGS DN200 FD | UN | 424.8
5 - C291 | 5 | C291 | CURVA 45° COM BOLSAS JUNTA ELÁSTICA JGS DN300 FD | CURVA 45° COM BOLSAS JUNTA ELÁSTICA JGS DN300 FD | UN | 684
5 - C363 | 5 | C363 | CURVA 45° COM BOLSAS JUNTA ELÁSTICA JGS DN400 FD | CURVA 45° COM BOLSAS JUNTA ELÁSTICA JGS DN400 FD | UN | 1443.82
5 - C134 | 5 | C134 | CURVA 45° COM BOLSAS JUNTA TRAVADA EXTERNA JTE DN300 FD ANTERIOR DUCASS 6.004,30 | CURVA 45° COM BOLSAS JUNTA TRAVADA EXTERNA JTE DN300 FD ANTERIOR DUCASS 6.004,30 | UN | 807.12
5 - C310 | 5 | C310 | CURVA 45° COM BOLSAS JUNTA TRAVADA EXTERNA JTE DN800 FD | CURVA 45° COM BOLSAS JUNTA TRAVADA EXTERNA JTE DN800 FD | UN | 26230.415
5 - C359 | 5 | C359 | CURVA 45° COM BOLSAS JUNTA TRAVADA INTERNA JTI DN400 FD ANTERIOR DUCASS 2.619,36 | CURVA 45° COM BOLSAS JUNTA TRAVADA INTERNA JTI DN400 FD ANTERIOR DUCASS 2.619,36 | UN | 3113.83
5 - C379 | 5 | C379 | CURVA 45° COM FLANGES PN10 DN200 FD | CURVA 45° COM FLANGES PN10 DN200 FD | UN | 518.89
5 - C414 | 5 | C414 | CURVA 45° COM FLANGES PN10 DN250 FD | CURVA 45° COM FLANGES PN10 DN250 FD | UN | 1152.58
5 - C301 | 5 | C301 | CURVA 45° COM FLANGES PN10 DN300 FD | CURVA 45° COM FLANGES PN10 DN300 FD | UN | 1520.07
5 - C441 | 5 | C441 | CURVA 45° COM FLANGES PN16 DN200 FD | CURVA 45° COM FLANGES PN16 DN200 FD | UN | 623.425
5 - C135 | 5 | C135 | CURVA 90° COM BOLSAS JUNTA ELÁSTICA JGS DN100 FD | CURVA 90° COM BOLSAS JUNTA ELÁSTICA JGS DN100 FD | UN | 212.4
5 - C489 | 5 | C489 | CURVA 90° COM BOLSAS JUNTA ELÁSTICA JGS DN150 FD | CURVA 90° COM BOLSAS JUNTA ELÁSTICA JGS DN150 FD | UN | 283.865
5 - C136 | 5 | C136 | CURVA 90° COM BOLSAS JUNTA ELÁSTICA JGS DN200 FD | CURVA 90° COM BOLSAS JUNTA ELÁSTICA JGS DN200 FD | UN | 552.24
5 - C137 | 5 | C137 | CURVA 90° COM BOLSAS JUNTA ELÁSTICA JGS DN300 FD | CURVA 90° COM BOLSAS JUNTA ELÁSTICA JGS DN300 FD | UN | 1347.8
5 - C138 | 5 | C138 | CURVA 90° COM BOLSAS JUNTA TRAVADA EXTERNA JTE DN300 FD ANTERIOR DUCASS 6.407,73 | CURVA 90° COM BOLSAS JUNTA TRAVADA EXTERNA JTE DN300 FD ANTERIOR DUCASS 6.407,73 | UN | 3571.89
5 - C139 | 5 | C139 | CURVA 90° COM BOLSAS JUNTA TRAVADA INTERNA JTI DN300 FD ANTERIOR DUCASS 1.935,45 | CURVA 90° COM BOLSAS JUNTA TRAVADA INTERNA JTI DN300 FD ANTERIOR DUCASS 1.935,45 | UN | 3879.655
5 - C140 | 5 | C140 | CURVA 90° COM FLANGES E PÉ PN10 DN100 FD | CURVA 90° COM FLANGES E PÉ PN10 DN100 FD | UN | 457.98
5 - C377 | 5 | C377 | CURVA 90° COM FLANGES E PÉ PN10 DN200 FD | CURVA 90° COM FLANGES E PÉ PN10 DN200 FD | UN | 721.425
5 - C439 | 5 | C439 | CURVA 90° COM FLANGES E PÉ PN16 DN200 FD | CURVA 90° COM FLANGES E PÉ PN16 DN200 FD | UN | 851.815
5 - C141 | 5 | C141 | CURVA 90° COM FLANGES PN10 DN100 FD | CURVA 90° COM FLANGES PN10 DN100 FD | UN | 278
5 - C142 | 5 | C142 | CURVA 90° COM FLANGES PN10 DN150 FD | CURVA 90° COM FLANGES PN10 DN150 FD | UN | 420
5 - C143 | 5 | C143 | CURVA 90° COM FLANGES PN10 DN200 FD | CURVA 90° COM FLANGES PN10 DN200 FD | UN | 722.16
5 - C496 | 5 | C496 | CURVA 90° COM FLANGES PN10 DN300 FD | CURVA 90° COM FLANGES PN10 DN300 FD | UN | 1329.96
5 - C504 | 5 | C504 | CURVA 90° COM FLANGES PN16 DN100 FD | CURVA 90° COM FLANGES PN16 DN100 FD | UN | 286.985
5 - C144 | 5 | C144 | CURVA 90° COM FLANGES PN16 DN150 FD | CURVA 90° COM FLANGES PN16 DN150 FD | UN | 598
5 - E133 | 5 | E133 | CURVA DE AÇO GALVANIZADO 90° - 100MM | CURVA DE AÇO GALVANIZADO 90° - 100MM | UN | 131.31
5 - E155 | 5 | E155 | CURVA DE FERRO GALVANIZADO 90 ° - 3/4" | CURVA DE FERRO GALVANIZADO 90 ° - 3/4" | UN | 7.9
5 - E171 | 5 | E171 | CURVA DE FERRO GALVANIZADO 90° - 1" | CURVA DE FERRO GALVANIZADO 90° - 1" | UN | 7.15
5 - C518 | 5 | C518 | CURVA EM AÇO COM FLANGES PN16 E REDUÇÃO CONCÊNTRICA DN200x150 AÇO - VER DETALHE PEÇA 03 | CURVA EM AÇO COM FLANGES PN16 E REDUÇÃO CONCÊNTRICA DN200x150 AÇO - VER DETALHE PEÇA 03 | UN | 0
5 - C519 | 5 | C519 | CURVA EM AÇO COM FLANGES PN16 E REDUÇÃO CONCÊNTRICA DN200x150 AÇO - VER DETALHE PEÇA 04 | CURVA EM AÇO COM FLANGES PN16 E REDUÇÃO CONCÊNTRICA DN200x150 AÇO - VER DETALHE PEÇA 04 | UN | 0
5 - C516 | 5 | C516 | CURVA EM AÇO COM FLANGES PN16 E REDUÇÃO EXCÊNTRICA DN250x200 AÇO - VER DETALHE PEÇA 01 | CURVA EM AÇO COM FLANGES PN16 E REDUÇÃO EXCÊNTRICA DN250x200 AÇO - VER DETALHE PEÇA 01 | UN | 7357.365
5 - C517 | 5 | C517 | CURVA EM AÇO COM FLANGES PN16 E REDUÇÃO EXCÊNTRICA DN250x200 AÇO - VER DETALHE PEÇA 02 | CURVA EM AÇO COM FLANGES PN16 E REDUÇÃO EXCÊNTRICA DN250x200 AÇO - VER DETALHE PEÇA 02 | UN | 0
5 - E132 | 5 | E132 | ELETRODUTO DE AÇO ZINCADO 100MM | ELETRODUTO DE AÇO ZINCADO 100MM | M | 4081.99
5 - E154 | 5 | E154 | ELETRODUTO DE FERRO GALVANIZADO 3/4" | ELETRODUTO DE FERRO GALVANIZADO 3/4" | M | 6200
5 - E169 | 5 | E169 | ELETRODUTO DE FERRO GALVANIZADO Ø 1" - 3M | ELETRODUTO DE FERRO GALVANIZADO Ø 1" - 3M | UN | 7044.73
5 - E110 | 5 | E110 | ELETRODUTO TIPO PEAD Ø 2" | ELETRODUTO TIPO PEAD Ø 2" | M | 11390
5 - E153 | 5 | E153 | ELETRODUTO TIPO PEAD Ø 3" | ELETRODUTO TIPO PEAD Ø 3" | M | 4.5
5 - E173 | 5 | E173 | EMENDA DE FERRO GALVANIZADO 1" | EMENDA DE FERRO GALVANIZADO 1" | UN | 3.09
5 - E165 | 5 | E165 | EMENDA DE FERRO GALVANIZADO 3/4" | EMENDA DE FERRO GALVANIZADO 3/4" | UN | 2.89
5 - C147 | 5 | C147 | EXTREMIDADE FLANGE E BOLSA JUNTA ELÁSTICA JGS DN100 FD | EXTREMIDADE FLANGE E BOLSA JUNTA ELÁSTICA JGS DN100 FD | UN | 339.185
5 - C148 | 5 | C148 | EXTREMIDADE FLANGE E PONTA COM ABA DE VEDAÇÃO PN10 DN100x0,70m FD | EXTREMIDADE FLANGE E PONTA COM ABA DE VEDAÇÃO PN10 DN100x0,70m FD | UN | 420
5 - C286 | 5 | C286 | EXTREMIDADE FLANGE E PONTA COM ABA DE VEDAÇÃO PN10 DN200x0,70m FD | EXTREMIDADE FLANGE E PONTA COM ABA DE VEDAÇÃO PN10 DN200x0,70m FD | UN | 871.2
5 - C149 | 5 | C149 | FILTRO Y COM FLANGES PN16 DN300 FD ANTERIOR DUCASS 8.772,00 | FILTRO Y COM FLANGES PN16 DN300 FD ANTERIOR DUCASS 8.772,00 | UN | 9463.41
5 - E141 | 5 | E141 | FIO DE COBRE , 4MM², ISOLADO , MINIMO 8 VOLTAS | FIO DE COBRE , 4MM², ISOLADO , MINIMO 8 VOLTAS | M | 1.6
5 - C492 | 5 | C492 | FLANGE AVULSO PN10 Ø8" AÇO | FLANGE AVULSO PN10 Ø8" AÇO | UN | 0
5 - C417 | 5 | C417 | FLANGE CEGO PN10 DN250 FD | FLANGE CEGO PN10 DN250 FD | UN | 247.405
5 - C430 | 5 | C430 | FLANGE CEGO PN16 DN200 FD | FLANGE CEGO PN16 DN200 FD | UN | 218.4
5 - E122 | 5 | E122 | GANCHO OLHAL | GANCHO OLHAL | UN | 10
5 - E100 | 5 | E100 | HASTE COPERWELD 3/4" X 2400M COM CONECTOR | HASTE COPERWELD 3/4" X 2400M COM CONECTOR | M | 68.9
5 - C466 | 5 | C466 | HASTE DE PROLONGAMENTO COM QUADRADO E BOCA DE CHAVA Ø1.1/8"x0,50m FD | HASTE DE PROLONGAMENTO COM QUADRADO E BOCA DE CHAVA Ø1.1/8"x0,50m FD | UN | 180
5 - C467 | 5 | C467 | HASTE DE PROLONGAMENTO COM QUADRADO E BOCA DE CHAVA Ø1.1/8"x0,75m FD | HASTE DE PROLONGAMENTO COM QUADRADO E BOCA DE CHAVA Ø1.1/8"x0,75m FD | UN | 438.995
5 - C389 | 5 | C389 | HASTE DE PROLONGAMENTO COM QUADRADO E BOCA DE CHAVA Ø1.1/8"x1,08m FD | HASTE DE PROLONGAMENTO COM QUADRADO E BOCA DE CHAVA Ø1.1/8"x1,08m FD | UN | 526.245
5 - C419 | 5 | C419 | HASTE DE PROLONGAMENTO COM QUADRADO E BOCA DE CHAVA Ø1.1/8"x1,57m FD | HASTE DE PROLONGAMENTO COM QUADRADO E BOCA DE CHAVA Ø1.1/8"x1,57m FD | UN | 616.245
5 - C150 | 5 | C150 | HIDRANTE DE COLUNA SIMPLES PN10 DN100 FD | HIDRANTE DE COLUNA SIMPLES PN10 DN100 FD | UN | 3645.9088
5 - C151 | 5 | C151 | HIDRÔMETRO - A SER DEFINIDO PELA CESAMA DN100 FD | HIDRÔMETRO - A SER DEFINIDO PELA CESAMA DN100 FD | UN | 1859
5 - E159 | 5 | E159 | INTERRUPTOR 2 SIMPLES + TOMADA 2P+t 10A | INTERRUPTOR 2 SIMPLES + TOMADA 2P+t 10A | UN | 18.9
5 - E177 | 5 | E177 | INTERRUPTOR DUAS TECLAS SIMPLES | INTERRUPTOR DUAS TECLAS SIMPLES | UN | 5.44
5 - E123 | 5 | E123 | ISOLADOR DE DISCO GARFO OLHAL DE VIDRO | ISOLADOR DE DISCO GARFO OLHAL DE VIDRO | UN | 62.01
5 - C494 | 5 | C494 | JUNÇÃO 45° COM FLANGES PN10 DN200 FD | JUNÇÃO 45° COM FLANGES PN10 DN200 FD | UN | 1017.565
5 - C403 | 5 | C403 | JUNÇÃO 45° COM FLANGES PN10 DN300 FD | JUNÇÃO 45° COM FLANGES PN10 DN300 FD | UN | 3018.865
5 - C152 | 5 | C152 | JUNTA DE DESMONTAGEM TRAVADA AXIALMENTE PN10 DN100 FD ANTERIOR PAMCORE 404,91 | JUNTA DE DESMONTAGEM TRAVADA AXIALMENTE PN10 DN100 FD ANTERIOR PAMCORE 404,91 | UN | 789
5 - C287 | 5 | C287 | JUNTA DE DESMONTAGEM TRAVADA AXIALMENTE PN10 DN200 FD | JUNTA DE DESMONTAGEM TRAVADA AXIALMENTE PN10 DN200 FD | UN | 1035
5 - C422 | 5 | C422 | JUNTA DE DESMONTAGEM TRAVADA AXIALMENTE PN10 DN250 FD | JUNTA DE DESMONTAGEM TRAVADA AXIALMENTE PN10 DN250 FD | UN | 1390.91
5 - C153 | 5 | C153 | JUNTA DE DESMONTAGEM TRAVADA AXIALMENTE PN10 DN300 FD ANTERIOR ITA 1.769,00 | JUNTA DE DESMONTAGEM TRAVADA AXIALMENTE PN10 DN300 FD ANTERIOR ITA 1.769,00 | UN | 2262.22
5 - C364 | 5 | C364 | JUNTA DE DESMONTAGEM TRAVADA AXIALMENTE PN10 DN400 FD | JUNTA DE DESMONTAGEM TRAVADA AXIALMENTE PN10 DN400 FD | UN | 3787.3
5 - C370 | 5 | C370 | JUNTA DE DESMONTAGEM TRAVADA AXIALMENTE PN10 DN500 FD ANTERIOR DUCASS 3.780,62 | JUNTA DE DESMONTAGEM TRAVADA AXIALMENTE PN10 DN500 FD ANTERIOR DUCASS 3.780,62 | UN | 5610.115
5 - C330 | 5 | C330 | JUNTA DE DESMONTAGEM TRAVADA AXIALMENTE PN10 DN600 FD | JUNTA DE DESMONTAGEM TRAVADA AXIALMENTE PN10 DN600 FD | UN | 4956.08
5 - C314 | 5 | C314 | JUNTA DE DESMONTAGEM TRAVADA AXIALMENTE PN10 DN800 FD | JUNTA DE DESMONTAGEM TRAVADA AXIALMENTE PN10 DN800 FD | UN | 13951.88
5 - C425 | 5 | C425 | JUNTA DE DESMONTAGEM TRAVADA AXIALMENTE PN16 DN150 FD | JUNTA DE DESMONTAGEM TRAVADA AXIALMENTE PN16 DN150 FD | UN | 1483.065
5 - C438 | 5 | C438 | JUNTA DE DESMONTAGEM TRAVADA AXIALMENTE PN16 DN200 FD | JUNTA DE DESMONTAGEM TRAVADA AXIALMENTE PN16 DN200 FD | UN | 1605.055
5 - C154 | 5 | C154 | JUNTA DE DESMONTAGEM TRAVADA AXIALMENTE PN16 DN300 FD | JUNTA DE DESMONTAGEM TRAVADA AXIALMENTE PN16 DN300 FD | UN | 2940.89
5 - C378 | 5 | C378 | JUNTA DE EXPANSÃO DE BORRACHA PN10 DN200 FD ANTERIOR DUCASS 4,79 | JUNTA DE EXPANSÃO DE BORRACHA PN10 DN200 FD ANTERIOR DUCASS 4,79 | UN | 287.63
5 - C412 | 5 | C412 | JUNTA DE EXPANSÃO DE BORRACHA PN10 DN250 FD ANTERIOR DUCASS 6,01 | JUNTA DE EXPANSÃO DE BORRACHA PN10 DN250 FD ANTERIOR DUCASS 6,01 | UN | 334.53
5 - C399 | 5 | C399 | JUNTA DE EXPANSÃO DE BORRACHA PN10 DN300 FD ANTERIOR DUCASS 9,81 | JUNTA DE EXPANSÃO DE BORRACHA PN10 DN300 FD ANTERIOR DUCASS 9,81 | UN | 359.22
5 - E164 | 5 | E164 | LAMPADA LED BULBO - 9W | LAMPADA LED BULBO - 9W | UN | 6.99
5 - E166 | 5 | E166 | LAMPADA TUBULAR 10W - LED | LAMPADA TUBULAR 10W - LED | UN | 8.38
5 - E162 | 5 | E162 | LUMINARIA HERMETICA IP 65 - 1X10W | LUMINARIA HERMETICA IP 65 - 1X10W | UN | 56
5 - E115 | 5 | E115 | LUMINARIA PUBLICA LED 75W LUZ BRANCA 6500K, FLUXO LUMINOSO 11250 LUMENS, ABERTURA DE FACHO 120°, TENSÃO BIVOLT AUTOMATICO, GRAL DE PROTEÇÃO IP 66, CORPO EM ALUMINIO NA COR PRETA. | LUMINARIA PUBLICA LED 75W LUZ BRANCA 6500K, FLUXO LUMINOSO 11250 LUMENS, ABERTURA DE FACHO 120°, TENSÃO BIVOLT AUTOMATICO, GRAL DE PROTEÇÃO IP 66, CORPO EM ALUMINIO NA COR PRETA. | UN | 372
5 - C155 | 5 | C155 | LUVA COM BOLSAS JUNTA ELÁSTICA JGS DN100 FD | LUVA COM BOLSAS JUNTA ELÁSTICA JGS DN100 FD | UN | 191.16
5 - C156 | 5 | C156 | LUVA COM BOLSAS JUNTA ELÁSTICA JGS DN150 FD | LUVA COM BOLSAS JUNTA ELÁSTICA JGS DN150 FD | UN | 290.99
5 - C157 | 5 | C157 | LUVA COM BOLSAS JUNTA ELÁSTICA JGS DN200 FD | LUVA COM BOLSAS JUNTA ELÁSTICA JGS DN200 FD | UN | 392.94
5 - C158 | 5 | C158 | LUVA COM BOLSAS JUNTA ELÁSTICA JGS DN300 FD | LUVA COM BOLSAS JUNTA ELÁSTICA JGS DN300 FD | UN | 700.92
5 - C311 | 5 | C311 | LUVA COM BOLSAS JUNTA ELÁSTICA JGS DN800 FD | LUVA COM BOLSAS JUNTA ELÁSTICA JGS DN800 FD | UN | 6840
5 - E134 | 5 | E134 | LUVA DE AÇO GAVANIZADO 100MM | LUVA DE AÇO GAVANIZADO 100MM | UN | 29.15
5 - C159 | 5 | C159 | LUVA DE CORRER COM BOLSAS JUNTA MECÂNICA JM DN100 FD | LUVA DE CORRER COM BOLSAS JUNTA MECÂNICA JM DN100 FD | UN | 409.87
5 - C160 | 5 | C160 | LUVA DE CORRER COM BOLSAS JUNTA MECÂNICA JM DN150 FD | LUVA DE CORRER COM BOLSAS JUNTA MECÂNICA JM DN150 FD | UN | 522.41
5 - C161 | 5 | C161 | LUVA DE CORRER COM BOLSAS JUNTA MECÂNICA JM DN200 FD | LUVA DE CORRER COM BOLSAS JUNTA MECÂNICA JM DN200 FD | UN | 1150
5 - C162 | 5 | C162 | LUVA DE CORRER COM BOLSAS JUNTA MECÂNICA JM DN250 FD | LUVA DE CORRER COM BOLSAS JUNTA MECÂNICA JM DN250 FD | UN | 923.78
5 - C163 | 5 | C163 | LUVA DE CORRER COM BOLSAS JUNTA MECÂNICA JM DN300 FD | LUVA DE CORRER COM BOLSAS JUNTA MECÂNICA JM DN300 FD | UN | 1115
5 - C164 | 5 | C164 | LUVA DE CORRER COM BOLSAS JUNTA MECÂNICA JM DN400 FD | LUVA DE CORRER COM BOLSAS JUNTA MECÂNICA JM DN400 FD | UN | 1813.3
5 - C367 | 5 | C367 | LUVA DE CORRER COM BOLSAS JUNTA MECÂNICA JM DN500 FD | LUVA DE CORRER COM BOLSAS JUNTA MECÂNICA JM DN500 FD | UN | 2681.685
5 - C334 | 5 | C334 | LUVA DE CORRER COM BOLSAS JUNTA MECÂNICA JM DN600 FD | LUVA DE CORRER COM BOLSAS JUNTA MECÂNICA JM DN600 FD | UN | 5104
5 - C312 | 5 | C312 | LUVA DE CORRER COM BOLSAS JUNTA MECÂNICA JM DN800 FD | LUVA DE CORRER COM BOLSAS JUNTA MECÂNICA JM DN800 FD | UN | 8840
5 - C470 | 5 | C470 | LUVA DE TRANSIÇÃO FÊMEA ELETROFUSÃO/BRONZE DE20mm 1/2" PEAD | LUVA DE TRANSIÇÃO FÊMEA ELETROFUSÃO/BRONZE DE20mm 1/2" PEAD | UN | 0
5 - C490 | 5 | C490 | LUVA ULTRALINK - TIPO H DN200 AÇO | LUVA ULTRALINK - TIPO H DN200 AÇO | UN | 1400
5 - E124 | 5 | E124 | MÃO FRANCESA PERFILADA NORMAL | MÃO FRANCESA PERFILADA NORMAL | UN | 25.39
5 - E170 | 5 | E170 | MÃO FRANCESA SIMPLES PARA PERFILADO 50MM | MÃO FRANCESA SIMPLES PARA PERFILADO 50MM | UN | 15
5 - E140 | 5 | E140 | MASSA DE CALAFETAR | MASSA DE CALAFETAR | CX | 2280
5 - E191 | 5 | E191 | MEDIDOR DE VAZÃO - MEDIDOR TRANSMISSOR DE VAZÃO ELETROMAGNÉTICO | MEDIDOR DE VAZÃO - MEDIDOR TRANSMISSOR DE VAZÃO ELETROMAGNÉTICO | UN | 12740
5 - C386 | 5 | C386 | MEDIDOR DE VAZÃO ELETROMAGNÉTICO COM FLANGES PN10 DN200 FD | MEDIDOR DE VAZÃO ELETROMAGNÉTICO COM FLANGES PN10 DN200 FD | UN | 15205
5 - C457 | 5 | C457 | MEDIDOR DE VAZÃO ELETROMAGNÉTICO COM FLANGES SEM NECESSIDADE DE TRECHOS RETOS (0D:0D) PN10 DN200 FD | MEDIDOR DE VAZÃO ELETROMAGNÉTICO COM FLANGES SEM NECESSIDADE DE TRECHOS RETOS (0D:0D) PN10 DN200 FD | UN | 17220
5 - C455 | 5 | C455 | MEDIDOR DE VAZÃO ELETROMAGNÉTICO COM FLANGES SEM NECESSIDADE DE TRECHOS RETOS (0D:0D) PN16 DN200 FD | MEDIDOR DE VAZÃO ELETROMAGNÉTICO COM FLANGES SEM NECESSIDADE DE TRECHOS RETOS (0D:0D) PN16 DN200 FD | UN | 17437.5
5 - E103 | 5 | E103 | MOLDE DE GRAFITE PARA CONEXÃO CABO PASSANTE HORIZONTAL 50 MM² À HASTE DE ATERRAMENTO | MOLDE DE GRAFITE PARA CONEXÃO CABO PASSANTE HORIZONTAL 50 MM² À HASTE DE ATERRAMENTO | UN | 4327.455
5 - E104 | 5 | E104 | MOLDE DE GRAFITE PARA CONEXÃO CABO/CABO - 50/25MM² | MOLDE DE GRAFITE PARA CONEXÃO CABO/CABO - 50/25MM² | UN | 154.1
5 - C514 | 5 | C514 | MONOVIA E TROLLEY MANUAL CAPACIDADE 1,2T, INCLUSIVE TRANSPORTE E INSTALAÇÃO | MONOVIA E TROLLEY MANUAL CAPACIDADE 1,2T, INCLUSIVE TRANSPORTE E INSTALAÇÃO | UN | 35700
5 - E142 | 5 | E142 | MONTAGEM DA ESTRUTURA E COLOCAÇÃO DO POSTE | MONTAGEM DA ESTRUTURA E COLOCAÇÃO DO POSTE | GL | 4220
5 - E139 | 5 | E139 | MUFLAS DO RAMAL DE ENTRADA - CLIENTE | MUFLAS DO RAMAL DE ENTRADA - CLIENTE | UN | 98.29
5 - E138 | 5 | E138 | MUFLAS DO RAMAL DE LIGAÇÃO - CEMIG | MUFLAS DO RAMAL DE LIGAÇÃO - CEMIG | UN | 0
5 - E125 | 5 | E125 | OLHAL | OLHAL | UN | 16.64
5 - C546 | 5 | C546 | OPERACIONALIZAÇÃO DE ATERRO DE RESÍDUOS SÓLIDOS DA CONSTRUÇÃO CIVIL | OPERACIONALIZAÇÃO DE ATERRO DE RESÍDUOS SÓLIDOS DA CONSTRUÇÃO CIVIL | M3 | 16.01
5 - E194 | 5 | E194 | PAINEL DE AUTOMAÇÃO (INCLUSO NO CCM) | PAINEL DE AUTOMAÇÃO (INCLUSO NO CCM) | UN | 0
5 - E126 | 5 | E126 | PARAFUSO CABEÇA QUADRADA M16X 150MM | PARAFUSO CABEÇA QUADRADA M16X 150MM | UN | 4.31
5 - E127 | 5 | E127 | PARAFUSO CABEÇA QUADRADA M16X TA | PARAFUSO CABEÇA QUADRADA M16X TA | UN | 17539.005
5 - C166 | 5 | C166 | PARAFUSOS COM PORCAS SEXTAVADAS E ARRUELAS METÁLICAS PN10 Ø16mmx80mm DN100 AÇO | PARAFUSOS COM PORCAS SEXTAVADAS E ARRUELAS METÁLICAS PN10 Ø16mmx80mm DN100 AÇO | UN | 6
5 - C167 | 5 | C167 | PARAFUSOS COM PORCAS SEXTAVADAS E ARRUELAS METÁLICAS PN10 Ø16mmx80mm DN50 AÇO | PARAFUSOS COM PORCAS SEXTAVADAS E ARRUELAS METÁLICAS PN10 Ø16mmx80mm DN50 AÇO | UN | 6
5 - C446 | 5 | C446 | PARAFUSOS COM PORCAS SEXTAVADAS E ARRUELAS METÁLICAS PN10 Ø16mmx80mm DN65 AÇO | PARAFUSOS COM PORCAS SEXTAVADAS E ARRUELAS METÁLICAS PN10 Ø16mmx80mm DN65 AÇO | UN | 7.655
5 - C168 | 5 | C168 | PARAFUSOS COM PORCAS SEXTAVADAS E ARRUELAS METÁLICAS PN10 Ø20mmx100mm DN300 AÇO | PARAFUSOS COM PORCAS SEXTAVADAS E ARRUELAS METÁLICAS PN10 Ø20mmx100mm DN300 AÇO | UN | 10.15
5 - C169 | 5 | C169 | PARAFUSOS COM PORCAS SEXTAVADAS E ARRUELAS METÁLICAS PN10 Ø20mmx90mm DN150 AÇO | PARAFUSOS COM PORCAS SEXTAVADAS E ARRUELAS METÁLICAS PN10 Ø20mmx90mm DN150 AÇO | UN | 9.9
5 - C170 | 5 | C170 | PARAFUSOS COM PORCAS SEXTAVADAS E ARRUELAS METÁLICAS PN10 Ø20mmx90mm DN200 AÇO | PARAFUSOS COM PORCAS SEXTAVADAS E ARRUELAS METÁLICAS PN10 Ø20mmx90mm DN200 AÇO | UN | 9.9
5 - C171 | 5 | C171 | PARAFUSOS COM PORCAS SEXTAVADAS E ARRUELAS METÁLICAS PN10 Ø20mmx90mm DN250 AÇO | PARAFUSOS COM PORCAS SEXTAVADAS E ARRUELAS METÁLICAS PN10 Ø20mmx90mm DN250 AÇO | UN | 9.9
5 - C172 | 5 | C172 | PARAFUSOS COM PORCAS SEXTAVADAS E ARRUELAS METÁLICAS PN10 Ø24mmx110mm DN400 AÇO | PARAFUSOS COM PORCAS SEXTAVADAS E ARRUELAS METÁLICAS PN10 Ø24mmx110mm DN400 AÇO | UN | 19.47
5 - C373 | 5 | C373 | PARAFUSOS COM PORCAS SEXTAVADAS E ARRUELAS METÁLICAS PN10 Ø24mmx110mm DN500 AÇO | PARAFUSOS COM PORCAS SEXTAVADAS E ARRUELAS METÁLICAS PN10 Ø24mmx110mm DN500 AÇO | UN | 19.635
5 - C338 | 5 | C338 | PARAFUSOS COM PORCAS SEXTAVADAS E ARRUELAS METÁLICAS PN10 Ø27mmx120mm DN600 AÇO | PARAFUSOS COM PORCAS SEXTAVADAS E ARRUELAS METÁLICAS PN10 Ø27mmx120mm DN600 AÇO | UN | 21.64
5 - C337 | 5 | C337 | PARAFUSOS COM PORCAS SEXTAVADAS E ARRUELAS METÁLICAS PN10 Ø27mmx130mm DN700 AÇO | PARAFUSOS COM PORCAS SEXTAVADAS E ARRUELAS METÁLICAS PN10 Ø27mmx130mm DN700 AÇO | UN | 24.02
5 - C324 | 5 | C324 | PARAFUSOS COM PORCAS SEXTAVADAS E ARRUELAS METÁLICAS PN10 Ø30mmx140mm DN800 AÇO | PARAFUSOS COM PORCAS SEXTAVADAS E ARRUELAS METÁLICAS PN10 Ø30mmx140mm DN800 AÇO | UN | 29.18
5 - C173 | 5 | C173 | PARAFUSOS COM PORCAS SEXTAVADAS E ARRUELAS METÁLICAS PN16 Ø16mmx80mm DN100 AÇO | PARAFUSOS COM PORCAS SEXTAVADAS E ARRUELAS METÁLICAS PN16 Ø16mmx80mm DN100 AÇO | UN | 6
5 - C448 | 5 | C448 | PARAFUSOS COM PORCAS SEXTAVADAS E ARRUELAS METÁLICAS PN16 Ø16mmx80mm DN50 AÇO | PARAFUSOS COM PORCAS SEXTAVADAS E ARRUELAS METÁLICAS PN16 Ø16mmx80mm DN50 AÇO | UN | 7.555
5 - C174 | 5 | C174 | PARAFUSOS COM PORCAS SEXTAVADAS E ARRUELAS METÁLICAS PN16 Ø20mmx90mm DN150 AÇO | PARAFUSOS COM PORCAS SEXTAVADAS E ARRUELAS METÁLICAS PN16 Ø20mmx90mm DN150 AÇO | UN | 9.9
5 - C175 | 5 | C175 | PARAFUSOS COM PORCAS SEXTAVADAS E ARRUELAS METÁLICAS PN16 Ø20mmx90mm DN200 AÇO | PARAFUSOS COM PORCAS SEXTAVADAS E ARRUELAS METÁLICAS PN16 Ø20mmx90mm DN200 AÇO | UN | 9.9
5 - C449 | 5 | C449 | PARAFUSOS COM PORCAS SEXTAVADAS E ARRUELAS METÁLICAS PN16 Ø24mmx100mm DN250 AÇO | PARAFUSOS COM PORCAS SEXTAVADAS E ARRUELAS METÁLICAS PN16 Ø24mmx100mm DN250 AÇO | UN | 21.37
5 - C176 | 5 | C176 | PARAFUSOS COM PORCAS SEXTAVADAS E ARRUELAS METÁLICAS PN16 Ø24mmx100mm DN300 AÇO | PARAFUSOS COM PORCAS SEXTAVADAS E ARRUELAS METÁLICAS PN16 Ø24mmx100mm DN300 AÇO | UN | 18
5 - C447 | 5 | C447 | PARAFUSOS COM PORCAS SEXTAVADAS E ARRUELAS METÁLICAS PN16 Ø3/4"mmx3.1/2"mm DN65 AÇO | PARAFUSOS COM PORCAS SEXTAVADAS E ARRUELAS METÁLICAS PN16 Ø3/4"mmx3.1/2"mm DN65 AÇO | UN | 9
5 - C510 | 5 | C510 | PARAFUSOS COM PORCAS SEXTAVADAS E ARRUELAS METÁLICAS PN16 Ø3/4"mmx4"mm DN100 AÇO | PARAFUSOS COM PORCAS SEXTAVADAS E ARRUELAS METÁLICAS PN16 Ø3/4"mmx4"mm DN100 AÇO | UN | 9
5 - C392 | 5 | C392 | PEÇA ESPECIAL Ø12" AÇO | PEÇA ESPECIAL Ø12" AÇO | UN | 0
5 - C472 | 5 | C472 | PEÇA ESPECIAL Ø16" AÇO | PEÇA ESPECIAL Ø16" AÇO | UN | 0
5 - C491 | 5 | C491 | PEÇA ESPECIAL Ø8" AÇO | PEÇA ESPECIAL Ø8" AÇO | UN | 0
5 - C434 | 5 | C434 | PLACA DE REDUÇÃO PN16 DN100x50 FD | PLACA DE REDUÇÃO PN16 DN100x50 FD | UN | 127.86
5 - C433 | 5 | C433 | PLACA DE REDUÇÃO PN16 DN200x100 FD | PLACA DE REDUÇÃO PN16 DN200x100 FD | UN | 364.365
5 - E128 | 5 | E128 | PORCA QUADRADA DE AÇO M16 | PORCA QUADRADA DE AÇO M16 | UN | 0.76
5 - E114 | 5 | E114 | POSTE CONICO METALICO PARA DUAS PETALAS, FLANGEADO. | POSTE CONICO METALICO PARA DUAS PETALAS, FLANGEADO. | UN | 597.7
5 - E116 | 5 | E116 | POSTE DE CONCRETO CIRCULAR - 11M/600dAN | POSTE DE CONCRETO CIRCULAR - 11M/600dAN | UN | 1064.44
5 - E180 | 5 | E180 | PROJETOR DE LED - 50W | PROJETOR DE LED - 50W | UN | 512
5 - E181 | 5 | E181 | PROJETOR DE LED -30W | PROJETOR DE LED -30W | UN | 512
5 - E167 | 5 | E167 | QUADRO DE FORÇA DE SOBREPOR PERFIL DE AÇO COM ESPESSURA MÍNIMA DE 14MSG, COR MUNSELL N6.5 COM BARRAMENTO ICC 6kA - 63A, COM 1 DISJUNTOR DE ENTRADA TRIPOLAR DE 63A ,SAIDAS 4 DISJUNTORES MONOPOLAR DE 16A , 4 DUSJUNTORES BIPOLARES DE 16A, 1 DISJUNTOR TRIPOLAR DE 16A, 1 DISJUNTOR TRIPOLAR DE 25A, MAIS 20% DE ESPAÇO RESERVA - MAIS ESPECIFICAÇÕES, VER MEMORIAL DESCRITIVO. | QUADRO DE FORÇA DE SOBREPOR PERFIL DE AÇO COM ESPESSURA MÍNIMA DE 14MSG, COR MUNSELL N6.5 COM BARRAMENTO ICC 6kA - 63A, COM 1 DISJUNTOR DE ENTRADA TRIPOLAR DE 63A ,SAIDAS 4 DISJUNTORES MONOPOLAR DE 16A , 4 DUSJUNTORES BIPOLARES DE 16A, 1 DISJUNTOR TRIPOLAR DE 16A, 1 DISJUNTOR TRIPOLAR DE 25A, MAIS 20% DE ESPAÇO RESERVA - MAIS ESPECIFICAÇÕES, VER MEMORIAL DESCRITIVO. | UN | 1600
5 - C177 | 5 | C177 | REDUÇÃO COM FLANGES PN10 DN200x150 FD | REDUÇÃO COM FLANGES PN10 DN200x150 FD | UN | 503.39
5 - C299 | 5 | C299 | REDUÇÃO COM FLANGES PN10 DN300x200 FD | REDUÇÃO COM FLANGES PN10 DN300x200 FD | UN | 1175.64
5 - C328 | 5 | C328 | REDUÇÃO COM FLANGES PN10 DN700x600 FD | REDUÇÃO COM FLANGES PN10 DN700x600 FD | UN | 5320
5 - C327 | 5 | C327 | REDUÇÃO COM FLANGES PN10 DN800x700 FD | REDUÇÃO COM FLANGES PN10 DN800x700 FD | UN | 6430
5 - C178 | 5 | C178 | REDUÇÃO COM FLANGES PN16 DN200x150 FD | REDUÇÃO COM FLANGES PN16 DN200x150 FD | UN | 654.4
5 - C179 | 5 | C179 | REDUÇÃO COM PONTA E BOLSA JUNTA ELÁSTICA JGS DN150x100 FD | REDUÇÃO COM PONTA E BOLSA JUNTA ELÁSTICA JGS DN150x100 FD | UN | 178.56
5 - C351 | 5 | C351 | REDUÇÃO COM PONTA E BOLSA JUNTA ELÁSTICA JGS DN150x80 FD | REDUÇÃO COM PONTA E BOLSA JUNTA ELÁSTICA JGS DN150x80 FD | UN | 194.105
5 - C180 | 5 | C180 | REDUÇÃO COM PONTA E BOLSA JUNTA ELÁSTICA JGS DN200x150 FD | REDUÇÃO COM PONTA E BOLSA JUNTA ELÁSTICA JGS DN200x150 FD | UN | 284.62
5 - C181 | 5 | C181 | REDUÇÃO COM PONTA E BOLSA JUNTA ELÁSTICA JGS DN300x150 FD | REDUÇÃO COM PONTA E BOLSA JUNTA ELÁSTICA JGS DN300x150 FD | UN | 658.44
5 - C306 | 5 | C306 | REDUÇÃO COM PONTA E BOLSA JUNTA ELÁSTICA JGS DN300x200 FD | REDUÇÃO COM PONTA E BOLSA JUNTA ELÁSTICA JGS DN300x200 FD | UN | 486
5 - C424 | 5 | C424 | REDUÇÃO CONCÊNTRICA COM FLANGES PN16 DN150x65 AÇO | REDUÇÃO CONCÊNTRICA COM FLANGES PN16 DN150x65 AÇO | UN | 0
5 - C508 | 5 | C508 | REDUÇÃO EXCÊNTRICA COM FLANGES PN10 CLASSE 300 DN250x100 AÇO | REDUÇÃO EXCÊNTRICA COM FLANGES PN10 CLASSE 300 DN250x100 AÇO | UN | 0
5 - C423 | 5 | C423 | REDUÇÃO EXCÊNTRICA COM FLANGES PN10 DN250x100 FD | REDUÇÃO EXCÊNTRICA COM FLANGES PN10 DN250x100 FD | UN | 971.73
5 - C476 | 5 | C476 | REDUÇÃO EXCÊNTRICA COM FLANGES PN10 DN300x250 FD | REDUÇÃO EXCÊNTRICA COM FLANGES PN10 DN300x250 FD | UN | 934.5
5 - C100 | 5 | C100 | REGISTRO PROFISSIONAL (EXECUÇÃO DA OBRA) | REGISTRO PROFISSIONAL (EXECUÇÃO DA OBRA) | UN | 83.8
5 - C101 | 5 | C101 | REGISTRO PROFISSIONAL (RESPONSÁVEL TÉCNICO DO CONTRATO) | REGISTRO PROFISSIONAL (RESPONSÁVEL TÉCNICO DO CONTRATO) | UN | 257.46
5 - C397 | 5 | C397 | RESERVATÓRIO 1.000m³ | RESERVATÓRIO 1.000m³ | UN | 433718
5 - C396 | 5 | C396 | RESERVATÓRIO 400m³ | RESERVATÓRIO 400m³ | UN | 296784.5
5 - E129 | 5 | E129 | SAPATILHA | SAPATILHA | UN | 4361.225
5 - E182 | 5 | E182 | SENSOR CREPUSCULAR - 1000W | SENSOR CREPUSCULAR - 1000W | UN | 41.78
5 - E148 | 5 | E148 | SERVIÇO DE INSTALAÇÃO ELETRICA E INFRAESTRUTURA: TOMADAS , INTERRUPTORES, ELETRODUTOS E ILUMINAÇÃO. | SERVIÇO DE INSTALAÇÃO ELETRICA E INFRAESTRUTURA: TOMADAS , INTERRUPTORES, ELETRODUTOS E ILUMINAÇÃO. | GL | 1200
5 - E193 | 5 | E193 | SERVIÇOS DE AUTOMAÇÃO( PROGRAMAÇÃO) | SERVIÇOS DE AUTOMAÇÃO( PROGRAMAÇÃO) | GL | 1400
5 - E192 | 5 | E192 | SERVIÇOS DE CAMPO(INSTALAÇÃO DO PAINEL) | SERVIÇOS DE CAMPO(INSTALAÇÃO DO PAINEL) | GL | 10527.44
5 - E143 | 5 | E143 | SUBESTAÇÃO COMPOSTA POR, TRASFORMADOR DE 112,5kVA - 440/254V, CHAVE FUSÍVEL DE ABERTURA TRIPLOALR SOB CARAGA - 15 kV, TC DE 15kV, TP DE 15 kV, ELETRODUTO DE PVC REGIDO ANTI CHAMA Ø75MM, CAIXA CM - 4, GRADE DE PROTEÇÃO, OLHAL DE Ø13MM PARA ANCAORAGEM, ELETRODUTO EM AÇO DE 50MM, PALATAFORMA BASCULATANTE DE MADEIRA OU MATEAL - 500X500MM - PARA ATÉ 20daN - CONFORME DESENHO N°14 DA NORMA DA CEMIG ND5-3 - SUBESTAÇÃO Nº5. COM MÃO DE OBRA. | SUBESTAÇÃO COMPOSTA POR, TRASFORMADOR DE 112,5kVA - 440/254V, CHAVE FUSÍVEL DE ABERTURA TRIPLOALR SOB CARAGA - 15 kV, TC DE 15kV, TP DE 15 kV, ELETRODUTO DE PVC REGIDO ANTI CHAMA Ø75MM, CAIXA CM - 4, GRADE DE PROTEÇÃO, OLHAL DE Ø13MM PARA ANCAORAGEM, ELETRODUTO EM AÇO DE 50MM, PALATAFORMA BASCULATANTE DE MADEIRA OU MATEAL - 500X500MM - PARA ATÉ 20daN - CONFORME DESENHO N°14 DA NORMA DA CEMIG ND5-3 - SUBESTAÇÃO Nº5. COM MÃO DE OBRA. | UN | 56220
5 - E118 | 5 | E118 | SUPORTE L P/CRUZETA | SUPORTE L P/CRUZETA | UN | 29.44
5 - E131 | 5 | E131 | SUPORTE TIPO Z | SUPORTE TIPO Z | UN | 17.87
5 - E176 | 5 | E176 | TAMPA EM ALUMINIO PARA CONDULETE 1" - 1 MODULOS | TAMPA EM ALUMINIO PARA CONDULETE 1" - 1 MODULOS | UN | 3.87
5 - E175 | 5 | E175 | TAMPA EM ALUMINIO PARA CONDULETE 1" - 2 MODULOS | TAMPA EM ALUMINIO PARA CONDULETE 1" - 2 MODULOS | UN | 3.87
5 - E174 | 5 | E174 | TAMPA EM ALUMINIO PARA CONDULETE 1" - CEGA | TAMPA EM ALUMINIO PARA CONDULETE 1" - CEGA | UN | 2.72
5 - E161 | 5 | E161 | TAMPA EM ALUMINIO PARA CONDULETE 3/4" - 3 MODULOS | TAMPA EM ALUMINIO PARA CONDULETE 3/4" - 3 MODULOS | UN | 3.59
5 - E160 | 5 | E160 | TAMPA EM ALUMINIO PARA CONDULETE 3/4" - CEGA | TAMPA EM ALUMINIO PARA CONDULETE 3/4" - CEGA | UN | 3.28
5 - C394 | 5 | C394 | TAMPA PULTRUDADA 1,46x1,46m FIBRA DE VIDRO | TAMPA PULTRUDADA 1,46x1,46m FIBRA DE VIDRO | UN | 1830.0612
5 - C515 | 5 | C515 | TAMPA PULTRUDADA 1,60x1,90m FIBRA DE VIDRO | TAMPA PULTRUDADA 1,60x1,90m FIBRA DE VIDRO | UN | 2433.3027
5 - C395 | 5 | C395 | TAMPA PULTRUDADA BIPARTIDA 1,46x1,26m FIBRA DE VIDRO | TAMPA PULTRUDADA BIPARTIDA 1,46x1,26m FIBRA DE VIDRO | UN | 2763.2365
5 - C322 | 5 | C322 | TAMPÃO 3 SEÇÕES CL400 - SIMPLES ABERTURA 144x85cm FD | TAMPÃO 3 SEÇÕES CL400 - SIMPLES ABERTURA 144x85cm FD | UN | 420
5 - C183 | 5 | C183 | TAMPÃO FD VENTILADO, ARTICULADO CLASSE D-400 ABERTURA MÍNIMA 600mm FD | TAMPÃO FD VENTILADO, ARTICULADO CLASSE D-400 ABERTURA MÍNIMA 600mm FD | UN | 555.375
5 - C184 | 5 | C184 | TAMPÃO PARA ACESSO AO REGISTRO, ABERTURA MÍNIMA 100mm FD | TAMPÃO PARA ACESSO AO REGISTRO, ABERTURA MÍNIMA 100mm FD | UN | 128.405
5 - C185 | 5 | C185 | TAMPÃO PARA TRÁFEGO INTENSO, COM ABERTURA ARTICULADA DUPLA E POR RÓTULA ÚNICA, TRAVA DE SEGURANÇA E ANEL DE APOIO INTEGRADO AO TELAR CONFORME NBR10160, CLASSE D400 PARA VÃO Ø60cm FD | TAMPÃO PARA TRÁFEGO INTENSO, COM ABERTURA ARTICULADA DUPLA E POR RÓTULA ÚNICA, TRAVA DE SEGURANÇA E ANEL DE APOIO INTEGRADO AO TELAR CONFORME NBR10160, CLASSE D400 PARA VÃO Ø60cm FD | UN | 555.375
5 - C186 | 5 | C186 | TAMPÃO PARA TRÁFEGO INTENSO, COM ABERTURA ARTICULADA DUPLA E POR RÓTULA ÚNICA, TRAVA DE SEGURANÇA E ANEL DE APOIO INTEGRADO AO TELAR CONFORME NBR10160, CLASSE D400 PARA VÃO Ø80cm FD | TAMPÃO PARA TRÁFEGO INTENSO, COM ABERTURA ARTICULADA DUPLA E POR RÓTULA ÚNICA, TRAVA DE SEGURANÇA E ANEL DE APOIO INTEGRADO AO TELAR CONFORME NBR10160, CLASSE D400 PARA VÃO Ø80cm FD | UN | 1525.8
5 - C187 | 5 | C187 | TÊ COM BOLSAS JUNTA ELÁSTICA JGS DN100 FD | TÊ COM BOLSAS JUNTA ELÁSTICA JGS DN100 FD | UN | 265.5
5 - C188 | 5 | C188 | TÊ COM BOLSAS JUNTA ELÁSTICA JGS DN150 FD | TÊ COM BOLSAS JUNTA ELÁSTICA JGS DN150 FD | UN | 403.56
5 - C282 | 5 | C282 | TÊ COM BOLSAS JUNTA ELÁSTICA JGS DN200 FD | TÊ COM BOLSAS JUNTA ELÁSTICA JGS DN200 FD | UN | 576
5 - C189 | 5 | C189 | TÊ COM BOLSAS JUNTA ELÁSTICA JGS DN300 FD | TÊ COM BOLSAS JUNTA ELÁSTICA JGS DN300 FD | UN | 1359.52
5 - C190 | 5 | C190 | TÊ COM BOLSAS JUNTA TRAVADA INTERNA JTI DN300 FD ANTERIOR DECASS 1.722,60 | TÊ COM BOLSAS JUNTA TRAVADA INTERNA JTI DN300 FD ANTERIOR DECASS 1.722,60 | UN | 5206.45
5 - C192 | 5 | C192 | TÊ COM FLANGES PN10 DN100 FD | TÊ COM FLANGES PN10 DN100 FD | UN | 453.47
5 - C297 | 5 | C297 | TÊ COM FLANGES PN10 DN200 FD | TÊ COM FLANGES PN10 DN200 FD | UN | 936
5 - C416 | 5 | C416 | TÊ COM FLANGES PN10 DN250 FD | TÊ COM FLANGES PN10 DN250 FD | UN | 1579.405
5 - C331 | 5 | C331 | TÊ COM FLANGES PN10 DN600 FD | TÊ COM FLANGES PN10 DN600 FD | UN | 8594
5 - C316 | 5 | C316 | TÊ COM FLANGES PN10 DN800 FD | TÊ COM FLANGES PN10 DN800 FD | UN | 14410
5 - C451 | 5 | C451 | TÊ COM FLANGES PN16 DN200 FD | TÊ COM FLANGES PN16 DN200 FD | UN | 1016.935
5 - C463 | 5 | C463 | TÊ COM FLANGES PN16 DN250 FD | TÊ COM FLANGES PN16 DN250 FD | UN | 1895.79
5 - C193 | 5 | C193 | TÊ DE REDUÇÃO COM BOLSAS JUNTA ELÁSTICA JGS DN150x100 FD | TÊ DE REDUÇÃO COM BOLSAS JUNTA ELÁSTICA JGS DN150x100 FD | UN | 318.6
5 - C352 | 5 | C352 | TÊ DE REDUÇÃO COM BOLSAS JUNTA ELÁSTICA JGS DN150x80 FD | TÊ DE REDUÇÃO COM BOLSAS JUNTA ELÁSTICA JGS DN150x80 FD | UN | 293.905
5 - C194 | 5 | C194 | TÊ DE REDUÇÃO COM BOLSAS JUNTA ELÁSTICA JGS DN200x100 FD | TÊ DE REDUÇÃO COM BOLSAS JUNTA ELÁSTICA JGS DN200x100 FD | UN | 552.24
5 - C195 | 5 | C195 | TÊ DE REDUÇÃO COM BOLSAS JUNTA ELÁSTICA JGS DN200x150 FD | TÊ DE REDUÇÃO COM BOLSAS JUNTA ELÁSTICA JGS DN200x150 FD | UN | 594.72
5 - C196 | 5 | C196 | TÊ DE REDUÇÃO COM BOLSAS JUNTA ELÁSTICA JGS DN250x100 FD | TÊ DE REDUÇÃO COM BOLSAS JUNTA ELÁSTICA JGS DN250x100 FD | UN | 637.2
5 - C197 | 5 | C197 | TÊ DE REDUÇÃO COM BOLSAS JUNTA ELÁSTICA JGS DN300x100 FD | TÊ DE REDUÇÃO COM BOLSAS JUNTA ELÁSTICA JGS DN300x100 FD | UN | 892.08
5 - C198 | 5 | C198 | TÊ DE REDUÇÃO COM BOLSAS JUNTA ELÁSTICA JGS DN300x150 FD | TÊ DE REDUÇÃO COM BOLSAS JUNTA ELÁSTICA JGS DN300x150 FD | UN | 955.8
5 - C344 | 5 | C344 | TÊ DE REDUÇÃO COM BOLSAS JUNTA ELÁSTICA JGS DN300x200 FD | TÊ DE REDUÇÃO COM BOLSAS JUNTA ELÁSTICA JGS DN300x200 FD | UN | 975.58
5 - C481 | 5 | C481 | TÊ DE REDUÇÃO COM BOLSAS JUNTA ELÁSTICA JGS DN400x100 FD | TÊ DE REDUÇÃO COM BOLSAS JUNTA ELÁSTICA JGS DN400x100 FD | UN | 1417.905
5 - C361 | 5 | C361 | TÊ DE REDUÇÃO COM BOLSAS JUNTA ELÁSTICA JGS DN600x400 FD ANTERIOR DUCASS 8.722,00 | TÊ DE REDUÇÃO COM BOLSAS JUNTA ELÁSTICA JGS DN600x400 FD ANTERIOR DUCASS 8.722,00 | UN | 5243.9
5 - C345 | 5 | C345 | TÊ DE REDUÇÃO COM BOLSAS JUNTA ELÁSTICA JGS E FLANGE PN10 DN800x200 FD | TÊ DE REDUÇÃO COM BOLSAS JUNTA ELÁSTICA JGS E FLANGE PN10 DN800x200 FD | UN | 11312.45
5 - C199 | 5 | C199 | TÊ DE REDUÇÃO COM BOLSAS JUNTA TRAVADA INTERNA JTI DN300x150 FD ANTERIOR DUCASS 1.336,50 | TÊ DE REDUÇÃO COM BOLSAS JUNTA TRAVADA INTERNA JTI DN300x150 FD ANTERIOR DUCASS 1.336,50 | UN | 4625.58
5 - C200 | 5 | C200 | TÊ DE REDUÇÃO COM FLANGES PN10 DN100X50 FD | TÊ DE REDUÇÃO COM FLANGES PN10 DN100X50 FD | UN | 420.55
5 - C201 | 5 | C201 | TÊ DE REDUÇÃO COM FLANGES PN10 DN150x100 FD | TÊ DE REDUÇÃO COM FLANGES PN10 DN150x100 FD | UN | 590.47
5 - C202 | 5 | C202 | TÊ DE REDUÇÃO COM FLANGES PN10 DN150X50 FD | TÊ DE REDUÇÃO COM FLANGES PN10 DN150X50 FD | UN | 602.15
5 - C203 | 5 | C203 | TÊ DE REDUÇÃO COM FLANGES PN10 DN200x100 FD | TÊ DE REDUÇÃO COM FLANGES PN10 DN200x100 FD | UN | 896.33
5 - C204 | 5 | C204 | TÊ DE REDUÇÃO COM FLANGES PN10 DN200x50 FD | TÊ DE REDUÇÃO COM FLANGES PN10 DN200x50 FD | UN | 798
5 - C205 | 5 | C205 | TÊ DE REDUÇÃO COM FLANGES PN10 DN250x150 FD | TÊ DE REDUÇÃO COM FLANGES PN10 DN250x150 FD | UN | 1903.4
5 - C513 | 5 | C513 | TÊ DE REDUÇÃO COM FLANGES PN10 DN250x200 FD | TÊ DE REDUÇÃO COM FLANGES PN10 DN250x200 FD | UN | 1926.9
5 - C206 | 5 | C206 | TÊ DE REDUÇÃO COM FLANGES PN10 DN250x50 FD | TÊ DE REDUÇÃO COM FLANGES PN10 DN250x50 FD | UN | 1879.9
5 - C207 | 5 | C207 | TÊ DE REDUÇÃO COM FLANGES PN10 DN300x100 FD | TÊ DE REDUÇÃO COM FLANGES PN10 DN300x100 FD | UN | 2455
5 - C208 | 5 | C208 | TÊ DE REDUÇÃO COM FLANGES PN10 DN300x200 FD | TÊ DE REDUÇÃO COM FLANGES PN10 DN300x200 FD | UN | 1989
5 - C209 | 5 | C209 | TÊ DE REDUÇÃO COM FLANGES PN10 DN400x100 FD | TÊ DE REDUÇÃO COM FLANGES PN10 DN400x100 FD | UN | 3586.32
5 - C374 | 5 | C374 | TÊ DE REDUÇÃO COM FLANGES PN10 DN400x150 FD | TÊ DE REDUÇÃO COM FLANGES PN10 DN400x150 FD | UN | 8051.965
5 - C210 | 5 | C210 | TÊ DE REDUÇÃO COM FLANGES PN10 DN400x200 FD | TÊ DE REDUÇÃO COM FLANGES PN10 DN400x200 FD | UN | 4270
5 - C371 | 5 | C371 | TÊ DE REDUÇÃO COM FLANGES PN10 DN500x400 FD | TÊ DE REDUÇÃO COM FLANGES PN10 DN500x400 FD | UN | 10331.315
5 - C317 | 5 | C317 | TÊ DE REDUÇÃO COM FLANGES PN10 DN800x200 FD | TÊ DE REDUÇÃO COM FLANGES PN10 DN800x200 FD | UN | 8647.58
5 - C503 | 5 | C503 | TÊ DE REDUÇÃO COM FLANGES PN16 DN200x100 FD | TÊ DE REDUÇÃO COM FLANGES PN16 DN200x100 FD | UN | 1165.23
5 - C428 | 5 | C428 | TÊ DE REDUÇÃO COM FLANGES PN16 DN200x150 FD | TÊ DE REDUÇÃO COM FLANGES PN16 DN200x150 FD | UN | 1311.57
5 - C502 | 5 | C502 | TÊ DE REDUÇÃO COM FLANGES PN16 DN200x50 FD | TÊ DE REDUÇÃO COM FLANGES PN16 DN200x50 FD | UN | 1132.09
5 - C211 | 5 | C211 | TÊ DE REDUÇÃO COM FLANGES PN16 DN300x100 FD | TÊ DE REDUÇÃO COM FLANGES PN16 DN300x100 FD | UN | 2525
5 - C212 | 5 | C212 | TÊ DE REDUÇÃO COM FLANGES PN16 DN300x200 FD | TÊ DE REDUÇÃO COM FLANGES PN16 DN300x200 FD | UN | 2511.62
5 - C480 | 5 | C480 | TÊ TRIPARTIDO COM SAÍDA EM FLANGE PN10 DN400x300 FD | TÊ TRIPARTIDO COM SAÍDA EM FLANGE PN10 DN400x300 FD | UN | 7993.0515
5 - E107 | 5 | E107 | TERMINAL DE PRESSÃO EM LATÃO PARA CABO #25mm² | TERMINAL DE PRESSÃO EM LATÃO PARA CABO #25mm² | UN | 3.82
5 - C375 | 5 | C375 | TOCO COM FLANGES PN10 DN150x0,25m FD | TOCO COM FLANGES PN10 DN150x0,25m FD | UN | 422.17
5 - C321 | 5 | C321 | TOCO COM FLANGES PN10 DN200x0,50m FD | TOCO COM FLANGES PN10 DN200x0,50m FD | UN | 739.2
5 - C213 | 5 | C213 | TOCO COM FLANGES PN16 DN300x0,25m FD | TOCO COM FLANGES PN16 DN300x0,25m FD | UN | 1150.05
5 - C511 | 5 | C511 | TOCO COM FLANGES PN16/10 DN200x0,50m FD | TOCO COM FLANGES PN16/10 DN200x0,50m FD | UN | 739.2
5 - E178 | 5 | E178 | TOMADA 2P+t 10A | TOMADA 2P+t 10A | UN | 6.76
5 - E179 | 5 | E179 | TOMADA INDUSTRIAL DE SOBREPOR 3P +T - 16A | TOMADA INDUSTRIAL DE SOBREPOR 3P +T - 16A | UN | 26.75
5 - E190 | 5 | E190 | TRANSMISSOR DE NIVEL | TRANSMISSOR DE NIVEL | UN | 1580
5 - E189 | 5 | E189 | TRANSMISSOR DE PRESSÃO | TRANSMISSOR DE PRESSÃO | UN | 2980
5 - C320 | 5 | C320 | TUBO CILINDRICO K7 COM PONTAS PARA JUNTA TRAVADA EXTERNA JTE DN800x1,25m FD | TUBO CILINDRICO K7 COM PONTAS PARA JUNTA TRAVADA EXTERNA JTE DN800x1,25m FD | UN | 11732
5 - C215 | 5 | C215 | TUBO COM FLANGE E PONTA PN10 DN100x0,90m FD ANTERIOR ITA 1.960,00 | TUBO COM FLANGE E PONTA PN10 DN100x0,90m FD ANTERIOR ITA 1.960,00 | UN | 770
5 - C216 | 5 | C216 | TUBO COM FLANGE E PONTA PN10 DN100x1,00m FD | TUBO COM FLANGE E PONTA PN10 DN100x1,00m FD | UN | 790
5 - C217 | 5 | C217 | TUBO COM FLANGE E PONTA PN10 DN100x1,15m FD | TUBO COM FLANGE E PONTA PN10 DN100x1,15m FD | UN | 815
5 - C218 | 5 | C218 | TUBO COM FLANGE E PONTA PN10 DN100x1,50m FD | TUBO COM FLANGE E PONTA PN10 DN100x1,50m FD | UN | 1078
5 - C219 | 5 | C219 | TUBO COM FLANGE E PONTA PN10 DN100x5,80m FD | TUBO COM FLANGE E PONTA PN10 DN100x5,80m FD | UN | 2551.25
5 - C220 | 5 | C220 | TUBO COM FLANGE E PONTA PN10 DN150x1,00m FD | TUBO COM FLANGE E PONTA PN10 DN150x1,00m FD | UN | 898
5 - C279 | 5 | C279 | TUBO COM FLANGE E PONTA PN10 DN150x1,10m FD | TUBO COM FLANGE E PONTA PN10 DN150x1,10m FD | UN | 820
5 - C221 | 5 | C221 | TUBO COM FLANGE E PONTA PN10 DN150x1,15m FD | TUBO COM FLANGE E PONTA PN10 DN150x1,15m FD | UN | 980
5 - C222 | 5 | C222 | TUBO COM FLANGE E PONTA PN10 DN150x1,50m FD | TUBO COM FLANGE E PONTA PN10 DN150x1,50m FD | UN | 1150
5 - C525 | 5 | C525 | TUBO COM FLANGE E PONTA PN10 DN150x3,00m FD | TUBO COM FLANGE E PONTA PN10 DN150x3,00m FD | UN | 2100
5 - C283 | 5 | C283 | TUBO COM FLANGE E PONTA PN10 DN200x0,75m FD | TUBO COM FLANGE E PONTA PN10 DN200x0,75m FD | UN | 860
5 - C285 | 5 | C285 | TUBO COM FLANGE E PONTA PN10 DN200x1,00m FD | TUBO COM FLANGE E PONTA PN10 DN200x1,00m FD | UN | 1054
5 - C223 | 5 | C223 | TUBO COM FLANGE E PONTA PN10 DN200x1,10m FD | TUBO COM FLANGE E PONTA PN10 DN200x1,10m FD | UN | 1412.98
5 - C224 | 5 | C224 | TUBO COM FLANGE E PONTA PN10 DN200x1,15m FD | TUBO COM FLANGE E PONTA PN10 DN200x1,15m FD | UN | 1210
5 - C289 | 5 | C289 | TUBO COM FLANGE E PONTA PN10 DN200x1,20m FD | TUBO COM FLANGE E PONTA PN10 DN200x1,20m FD | UN | 1291.995
5 - C225 | 5 | C225 | TUBO COM FLANGE E PONTA PN10 DN200x1,35m FD | TUBO COM FLANGE E PONTA PN10 DN200x1,35m FD | UN | 1358
5 - C307 | 5 | C307 | TUBO COM FLANGE E PONTA PN10 DN200x1,50m FD | TUBO COM FLANGE E PONTA PN10 DN200x1,50m FD | UN | 1373.99
5 - C382 | 5 | C382 | TUBO COM FLANGE E PONTA PN10 DN200x2,00m FD | TUBO COM FLANGE E PONTA PN10 DN200x2,00m FD | UN | 1496.775
5 - C541 | 5 | C541 | TUBO COM FLANGE E PONTA PN10 DN200x3,20m FD | TUBO COM FLANGE E PONTA PN10 DN200x3,20m FD | UN | 2417.79
5 - C298 | 5 | C298 | TUBO COM FLANGE E PONTA PN10 DN200x3,40m FD | TUBO COM FLANGE E PONTA PN10 DN200x3,40m FD | UN | 2417.79
5 - C528 | 5 | C528 | TUBO COM FLANGE E PONTA PN10 DN200x3,75m FD | TUBO COM FLANGE E PONTA PN10 DN200x3,75m FD | UN | 0
5 - C526 | 5 | C526 | TUBO COM FLANGE E PONTA PN10 DN200x5,30m FD | TUBO COM FLANGE E PONTA PN10 DN200x5,30m FD | UN | 3527.07
5 - C347 | 5 | C347 | TUBO COM FLANGE E PONTA PN10 DN200x5,80m FD | TUBO COM FLANGE E PONTA PN10 DN200x5,80m FD | UN | 3527.07
5 - C474 | 5 | C474 | TUBO COM FLANGE E PONTA PN10 DN250x0,25m FD | TUBO COM FLANGE E PONTA PN10 DN250x0,25m FD | UN | 1226.675
5 - C226 | 5 | C226 | TUBO COM FLANGE E PONTA PN10 DN250x1,00m FD | TUBO COM FLANGE E PONTA PN10 DN250x1,00m FD | UN | 1298
5 - C227 | 5 | C227 | TUBO COM FLANGE E PONTA PN10 DN250x1,10m FD | TUBO COM FLANGE E PONTA PN10 DN250x1,10m FD | UN | 1415
5 - C228 | 5 | C228 | TUBO COM FLANGE E PONTA PN10 DN250x1,25m FD | TUBO COM FLANGE E PONTA PN10 DN250x1,25m FD | UN | 1498
5 - C418 | 5 | C418 | TUBO COM FLANGE E PONTA PN10 DN250x2,40m FD | TUBO COM FLANGE E PONTA PN10 DN250x2,40m FD | UN | 2099.59
5 - C408 | 5 | C408 | TUBO COM FLANGE E PONTA PN10 DN250x3,98m FD | TUBO COM FLANGE E PONTA PN10 DN250x3,98m FD | UN | 0
5 - C485 | 5 | C485 | TUBO COM FLANGE E PONTA PN10 DN300x0,90m FD | TUBO COM FLANGE E PONTA PN10 DN300x0,90m FD | UN | 1465.575
5 - C229 | 5 | C229 | TUBO COM FLANGE E PONTA PN10 DN300x1,00m FD | TUBO COM FLANGE E PONTA PN10 DN300x1,00m FD | UN | 1545
5 - C230 | 5 | C230 | TUBO COM FLANGE E PONTA PN10 DN300x1,15m FD | TUBO COM FLANGE E PONTA PN10 DN300x1,15m FD | UN | 1990
5 - C231 | 5 | C231 | TUBO COM FLANGE E PONTA PN10 DN300x1,25m FD | TUBO COM FLANGE E PONTA PN10 DN300x1,25m FD | UN | 2094.345
5 - C232 | 5 | C232 | TUBO COM FLANGE E PONTA PN10 DN300x1,50m FD | TUBO COM FLANGE E PONTA PN10 DN300x1,50m FD | UN | 1990
5 - C305 | 5 | C305 | TUBO COM FLANGE E PONTA PN10 DN300x1,80m FD | TUBO COM FLANGE E PONTA PN10 DN300x1,80m FD | UN | 2418.78
5 - C497 | 5 | C497 | TUBO COM FLANGE E PONTA PN10 DN300x2,35m FD | TUBO COM FLANGE E PONTA PN10 DN300x2,35m FD | UN | 2524.625
5 - C478 | 5 | C478 | TUBO COM FLANGE E PONTA PN10 DN300x2,70m FD | TUBO COM FLANGE E PONTA PN10 DN300x2,70m FD | UN | 2877.03
5 - C486 | 5 | C486 | TUBO COM FLANGE E PONTA PN10 DN300x2,81m FD | TUBO COM FLANGE E PONTA PN10 DN300x2,81m FD | UN | 2877.03
5 - C533 | 5 | C533 | TUBO COM FLANGE E PONTA PN10 DN300x3,10m FD | TUBO COM FLANGE E PONTA PN10 DN300x3,10m FD | UN | 4539.6
5 - C536 | 5 | C536 | TUBO COM FLANGE E PONTA PN10 DN300x3,25m FD | TUBO COM FLANGE E PONTA PN10 DN300x3,25m FD | UN | 4539.6
5 - C540 | 5 | C540 | TUBO COM FLANGE E PONTA PN10 DN300x3,35m FD | TUBO COM FLANGE E PONTA PN10 DN300x3,35m FD | UN | 4539.6
5 - C302 | 5 | C302 | TUBO COM FLANGE E PONTA PN10 DN300x3,65m FD | TUBO COM FLANGE E PONTA PN10 DN300x3,65m FD | UN | 4539.6
5 - C339 | 5 | C339 | TUBO COM FLANGE E PONTA PN10 DN300x3,85m FD | TUBO COM FLANGE E PONTA PN10 DN300x3,85m FD | UN | 4026.2
5 - C537 | 5 | C537 | TUBO COM FLANGE E PONTA PN10 DN300x4,10m FD | TUBO COM FLANGE E PONTA PN10 DN300x4,10m FD | UN | 5067.38
5 - C342 | 5 | C342 | TUBO COM FLANGE E PONTA PN10 DN300x4,55m FD | TUBO COM FLANGE E PONTA PN10 DN300x4,55m FD | UN | 5067.38
5 - C293 | 5 | C293 | TUBO COM FLANGE E PONTA PN10 DN300x5,80m FD | TUBO COM FLANGE E PONTA PN10 DN300x5,80m FD | UN | 5333.1
5 - C233 | 5 | C233 | TUBO COM FLANGE E PONTA PN10 DN400x1,00m FD | TUBO COM FLANGE E PONTA PN10 DN400x1,00m FD | UN | 1989
5 - C234 | 5 | C234 | TUBO COM FLANGE E PONTA PN10 DN400x1,30m FD | TUBO COM FLANGE E PONTA PN10 DN400x1,30m FD | UN | 2585
5 - C366 | 5 | C366 | TUBO COM FLANGE E PONTA PN10 DN400x1,50m FD | TUBO COM FLANGE E PONTA PN10 DN400x1,50m FD | UN | 2137.515
5 - C368 | 5 | C368 | TUBO COM FLANGE E PONTA PN10 DN500x1,00m FD | TUBO COM FLANGE E PONTA PN10 DN500x1,00m FD | UN | 2243.44
5 - C332 | 5 | C332 | TUBO COM FLANGE E PONTA PN10 DN600x1,50m PEÇA ESPECIAL COM ABA DE VEDAÇÃO A 0,52m DO FLANGE FD | TUBO COM FLANGE E PONTA PN10 DN600x1,50m PEÇA ESPECIAL COM ABA DE VEDAÇÃO A 0,52m DO FLANGE FD | UN | 5672.94
5 - C333 | 5 | C333 | TUBO COM FLANGE E PONTA PN10 DN600x1,50m PEÇA ESPECIAL COM ABA DE VEDAÇÃO A 0,58m DO FLANGE FD | TUBO COM FLANGE E PONTA PN10 DN600x1,50m PEÇA ESPECIAL COM ABA DE VEDAÇÃO A 0,58m DO FLANGE FD | UN | 5672.94
5 - C318 | 5 | C318 | TUBO COM FLANGE E PONTA PN10 DN800x1,50m PEÇA ESPECIAL COM ABA DE VEDAÇÃO A 0,45m DO FLANGE FD | TUBO COM FLANGE E PONTA PN10 DN800x1,50m PEÇA ESPECIAL COM ABA DE VEDAÇÃO A 0,45m DO FLANGE FD | UN | 12060
5 - C325 | 5 | C325 | TUBO COM FLANGE E PONTA PN10 DN800x1,50m PEÇA ESPECIAL COM ABA DE VEDAÇÃO A 0,49m DO FLANGE FD | TUBO COM FLANGE E PONTA PN10 DN800x1,50m PEÇA ESPECIAL COM ABA DE VEDAÇÃO A 0,49m DO FLANGE FD | UN | 12922.995
5 - C313 | 5 | C313 | TUBO COM FLANGE E PONTA PN10 DN800x1,50m PEÇA ESPECIAL COM ABA DE VEDAÇÃO A 0,55m DO FLANGE FD | TUBO COM FLANGE E PONTA PN10 DN800x1,50m PEÇA ESPECIAL COM ABA DE VEDAÇÃO A 0,55m DO FLANGE FD | UN | 12060
5 - C319 | 5 | C319 | TUBO COM FLANGE E PONTA PN10 DN800x1,75m PEÇA ESPECIAL COM ABA DE VEDAÇÃO A 0,94m DO FLANGE FD | TUBO COM FLANGE E PONTA PN10 DN800x1,75m PEÇA ESPECIAL COM ABA DE VEDAÇÃO A 0,94m DO FLANGE FD | UN | 11229.85
5 - C505 | 5 | C505 | TUBO COM FLANGE E PONTA PN16 DN100x1,15m FD | TUBO COM FLANGE E PONTA PN16 DN100x1,15m FD | UN | 728.86
5 - C235 | 5 | C235 | TUBO COM FLANGE E PONTA PN16 DN150x1,00m FD | TUBO COM FLANGE E PONTA PN16 DN150x1,00m FD | UN | 938
5 - C236 | 5 | C236 | TUBO COM FLANGE E PONTA PN16 DN150x1,15m FD | TUBO COM FLANGE E PONTA PN16 DN150x1,15m FD | UN | 989
5 - C501 | 5 | C501 | TUBO COM FLANGE E PONTA PN16 DN200x1,10m FD | TUBO COM FLANGE E PONTA PN16 DN200x1,10m FD | UN | 889.2
5 - C453 | 5 | C453 | TUBO COM FLANGE E PONTA PN16 DN200x1,32m FD | TUBO COM FLANGE E PONTA PN16 DN200x1,32m FD | UN | 889.2
5 - C454 | 5 | C454 | TUBO COM FLANGE E PONTA PN16 DN200x1,60m FD | TUBO COM FLANGE E PONTA PN16 DN200x1,60m FD | UN | 1115.4
5 - C458 | 5 | C458 | TUBO COM FLANGE E PONTA PN16 DN200x5,80m FD | TUBO COM FLANGE E PONTA PN16 DN200x5,80m FD | UN | 2834.52
5 - C462 | 5 | C462 | TUBO COM FLANGE E PONTA PN16 DN250x1,00m FD | TUBO COM FLANGE E PONTA PN16 DN250x1,00m FD | UN | 850.2
5 - C237 | 5 | C237 | TUBO COM FLANGE E PONTA PN16 DN300x0,95m FD | TUBO COM FLANGE E PONTA PN16 DN300x0,95m FD | UN | 1150
5 - C238 | 5 | C238 | TUBO COM FLANGE E PONTA PN16 DN300x1,00m FD | TUBO COM FLANGE E PONTA PN16 DN300x1,00m FD | UN | 1590
5 - C239 | 5 | C239 | TUBO COM FLANGE E PONTA PN16 DN300x1,15m FD | TUBO COM FLANGE E PONTA PN16 DN300x1,15m FD | UN | 1980
5 - C240 | 5 | C240 | TUBO COM FLANGE E PONTA PN16 DN300x1,50m FD | TUBO COM FLANGE E PONTA PN16 DN300x1,50m FD | UN | 2350
5 - C529 | 5 | C529 | TUBO COM FLANGE PN10 E BOLSA JGS DN200x5,80m FD | TUBO COM FLANGE PN10 E BOLSA JGS DN200x5,80m FD | UN | 5458.64
5 - C292 | 5 | C292 | TUBO COM FLANGE PN10 E BOLSA JGS DN300x5,27m FD | TUBO COM FLANGE PN10 E BOLSA JGS DN300x5,27m FD | UN | 5362.97
5 - C304 | 5 | C304 | TUBO COM FLANGE PN10 E BOLSA JGS DN300x5,80m FD | TUBO COM FLANGE PN10 E BOLSA JGS DN300x5,80m FD | UN | 5458.64
5 - C241 | 5 | C241 | TUBO COM FLANGES PN10 DN100x0,65m FD | TUBO COM FLANGES PN10 DN100x0,65m FD | UN | 695
5 - C308 | 5 | C308 | TUBO COM FLANGES PN10 DN100x0,70m FD | TUBO COM FLANGES PN10 DN100x0,70m FD | UN | 589
5 - C294 | 5 | C294 | TUBO COM FLANGES PN10 DN100x0,75m FD | TUBO COM FLANGES PN10 DN100x0,75m FD | UN | 614
5 - C500 | 5 | C500 | TUBO COM FLANGES PN10 DN100x0,76m FD | TUBO COM FLANGES PN10 DN100x0,76m FD | UN | 957.055
5 - C506 | 5 | C506 | TUBO COM FLANGES PN10 DN100x0,85m FD | TUBO COM FLANGES PN10 DN100x0,85m FD | UN | 957.055
5 - C295 | 5 | C295 | TUBO COM FLANGES PN10 DN100x0,90m FD | TUBO COM FLANGES PN10 DN100x0,90m FD | UN | 689
5 - C242 | 5 | C242 | TUBO COM FLANGES PN10 DN100x1,00m FD | TUBO COM FLANGES PN10 DN100x1,00m FD | UN | 895
5 - C547 | 5 | C547 | TUBO COM FLANGES PN10 DN100x1,10m FD | TUBO COM FLANGES PN10 DN100x1,10m FD | UN | 690
5 - C350 | 5 | C350 | TUBO COM FLANGES PN10 DN100x1,15m FD | TUBO COM FLANGES PN10 DN100x1,15m FD | UN | 690
5 - C482 | 5 | C482 | TUBO COM FLANGES PN10 DN100x1,20m FD | TUBO COM FLANGES PN10 DN100x1,20m FD | UN | 1108.925
5 - C349 | 5 | C349 | TUBO COM FLANGES PN10 DN100x1,25m FD | TUBO COM FLANGES PN10 DN100x1,25m FD | UN | 769
5 - C348 | 5 | C348 | TUBO COM FLANGES PN10 DN100x1,30m FD | TUBO COM FLANGES PN10 DN100x1,30m FD | UN | 798
5 - C548 | 5 | C548 | TUBO COM FLANGES PN10 DN100x1,50m FD | TUBO COM FLANGES PN10 DN100x1,50m FD | UN | 798
5 - C542 | 5 | C542 | TUBO COM FLANGES PN10 DN200x0,45m FD | TUBO COM FLANGES PN10 DN200x0,45m FD | UN | 1698
5 - C527 | 5 | C527 | TUBO COM FLANGES PN10 DN200x0,75m FD | TUBO COM FLANGES PN10 DN200x0,75m FD | UN | 1698
5 - C523 | 5 | C523 | TUBO COM FLANGES PN10 DN200x1,00m FD | TUBO COM FLANGES PN10 DN200x1,00m FD | UN | 1698
5 - C296 | 5 | C296 | TUBO COM FLANGES PN10 DN200x1,50m FD | TUBO COM FLANGES PN10 DN200x1,50m FD | UN | 1698
5 - C380 | 5 | C380 | TUBO COM FLANGES PN10 DN200x2,00m FD | TUBO COM FLANGES PN10 DN200x2,00m FD | UN | 1928.68
5 - C376 | 5 | C376 | TUBO COM FLANGES PN10 DN200x3,57m FD | TUBO COM FLANGES PN10 DN200x3,57m FD | UN | 2370.64
5 - C532 | 5 | C532 | TUBO COM FLANGES PN10 DN200x3,75m FD | TUBO COM FLANGES PN10 DN200x3,75m FD | UN | 2539.305
5 - C543 | 5 | C543 | TUBO COM FLANGES PN10 DN200x4,45m FD | TUBO COM FLANGES PN10 DN200x4,45m FD | UN | 2539.305
5 - C507 | 5 | C507 | TUBO COM FLANGES PN10 DN250x1,00m FD | TUBO COM FLANGES PN10 DN250x1,00m FD | UN | 1742.995
5 - C420 | 5 | C420 | TUBO COM FLANGES PN10 DN250x1,15m FD | TUBO COM FLANGES PN10 DN250x1,15m FD | UN | 2034.545
5 - C415 | 5 | C415 | TUBO COM FLANGES PN10 DN250x2,45m FD | TUBO COM FLANGES PN10 DN250x2,45m FD | UN | 2615.915
5 - C413 | 5 | C413 | TUBO COM FLANGES PN10 DN250x3,10m FD | TUBO COM FLANGES PN10 DN250x3,10m FD | UN | 3082.25
5 - C538 | 5 | C538 | TUBO COM FLANGES PN10 DN300x0,30m FD | TUBO COM FLANGES PN10 DN300x0,30m FD | UN | 1733.915
5 - C479 | 5 | C479 | TUBO COM FLANGES PN10 DN300x0,37m FD | TUBO COM FLANGES PN10 DN300x0,37m FD | UN | 2096.115
5 - C404 | 5 | C404 | TUBO COM FLANGES PN10 DN300x0,38m FD | TUBO COM FLANGES PN10 DN300x0,38m FD | UN | 2096.115
5 - C544 | 5 | C544 | TUBO COM FLANGES PN10 DN300x0,40m FD | TUBO COM FLANGES PN10 DN300x0,40m FD | UN | 2096.115
5 - C401 | 5 | C401 | TUBO COM FLANGES PN10 DN300x0,46m FD | TUBO COM FLANGES PN10 DN300x0,46m FD | UN | 2096.115
5 - C534 | 5 | C534 | TUBO COM FLANGES PN10 DN300x0,50m FD | TUBO COM FLANGES PN10 DN300x0,50m FD | UN | 1733.915
5 - C477 | 5 | C477 | TUBO COM FLANGES PN10 DN300x0,60m FD | TUBO COM FLANGES PN10 DN300x0,60m FD | UN | 2096.115
5 - C410 | 5 | C410 | TUBO COM FLANGES PN10 DN300x0,85m FD | TUBO COM FLANGES PN10 DN300x0,85m FD | UN | 2096.115
5 - C346 | 5 | C346 | TUBO COM FLANGES PN10 DN300x1,00m FD | TUBO COM FLANGES PN10 DN300x1,00m FD | UN | 2040
5 - C539 | 5 | C539 | TUBO COM FLANGES PN10 DN300x1,50m FD | TUBO COM FLANGES PN10 DN300x1,50m FD | UN | 2421.775
5 - C495 | 5 | C495 | TUBO COM FLANGES PN10 DN300x2,00m FD | TUBO COM FLANGES PN10 DN300x2,00m FD | UN | 2800.965
5 - C545 | 5 | C545 | TUBO COM FLANGES PN10 DN300x3,05m FD | TUBO COM FLANGES PN10 DN300x3,05m FD | UN | 3453.585
5 - C402 | 5 | C402 | TUBO COM FLANGES PN10 DN300x3,23m FD | TUBO COM FLANGES PN10 DN300x3,23m FD | UN | 3858.22
5 - C341 | 5 | C341 | TUBO COM FLANGES PN10 DN300x3,60m FD | TUBO COM FLANGES PN10 DN300x3,60m FD | UN | 4680.72
5 - C535 | 5 | C535 | TUBO COM FLANGES PN10 DN300x4,25m FD | TUBO COM FLANGES PN10 DN300x4,25m FD | UN | 5988.89
5 - C340 | 5 | C340 | TUBO COM FLANGES PN10 DN300x5,80m FD | TUBO COM FLANGES PN10 DN300x5,80m FD | UN | 5988.89
5 - C426 | 5 | C426 | TUBO COM FLANGES PN16 DN150x0,30m FD | TUBO COM FLANGES PN16 DN150x0,30m FD | UN | 986.84
5 - C442 | 5 | C442 | TUBO COM FLANGES PN16 DN200x0,25m FD | TUBO COM FLANGES PN16 DN200x0,25m FD | UN | 1230.95
5 - C429 | 5 | C429 | TUBO COM FLANGES PN16 DN200x0,57m FD | TUBO COM FLANGES PN16 DN200x0,57m FD | UN | 1230.95
5 - C450 | 5 | C450 | TUBO COM FLANGES PN16 DN200x0,80m FD | TUBO COM FLANGES PN16 DN200x0,80m FD | UN | 1230.95
5 - C431 | 5 | C431 | TUBO COM FLANGES PN16 DN200x0,88m FD | TUBO COM FLANGES PN16 DN200x0,88m FD | UN | 1230.95
5 - C440 | 5 | C440 | TUBO COM FLANGES PN16 DN200x1,00m FD | TUBO COM FLANGES PN16 DN200x1,00m FD | UN | 1230.95
5 - C437 | 5 | C437 | TUBO COM FLANGES PN16 DN200x1,75m FD | TUBO COM FLANGES PN16 DN200x1,75m FD | UN | 1723.455
5 - C456 | 5 | C456 | TUBO COM FLANGES PN16 DN200x1,90m FD | TUBO COM FLANGES PN16 DN200x1,90m FD | UN | 1723.455
5 - C520 | 5 | C520 | TUBO COM FLANGES PN16 DN250x2,30m FD | TUBO COM FLANGES PN16 DN250x2,30m FD | UN | 2452.04
5 - C243 | 5 | C243 | TUBO COM PONTA E BOLSA JUNTA ELÁSTICA JGS K7 DN150 FD | TUBO COM PONTA E BOLSA JUNTA ELÁSTICA JGS K7 DN150 FD | M | 303.12
5 - C244 | 5 | C244 | TUBO COM PONTA E BOLSA JUNTA ELÁSTICA JGS K7 DN200 FD | TUBO COM PONTA E BOLSA JUNTA ELÁSTICA JGS K7 DN200 FD | M | 349.97
5 - C245 | 5 | C245 | TUBO COM PONTA E BOLSA JUNTA ELÁSTICA JGS K7 DN300 FD | TUBO COM PONTA E BOLSA JUNTA ELÁSTICA JGS K7 DN300 FD | M | 493.74
5 - C355 | 5 | C355 | TUBO COM PONTA E BOLSA JUNTA ELÁSTICA JGS K7 DN400 FD ANTERIOR DUCASS 4.540,20 PREÇO DE 6M | TUBO COM PONTA E BOLSA JUNTA ELÁSTICA JGS K7 DN400 FD ANTERIOR DUCASS 4.540,20 PREÇO DE 6M | M | 759.415
5 - C309 | 5 | C309 | TUBO COM PONTA E BOLSA JUNTA ELÁSTICA JGS K7 DN800 FD | TUBO COM PONTA E BOLSA JUNTA ELÁSTICA JGS K7 DN800 FD | M | 2110
5 - C524 | 5 | C524 | TUBO COM PONTA E BOLSA JUNTA ELÁSTICA JGS K9 DN100 FD | TUBO COM PONTA E BOLSA JUNTA ELÁSTICA JGS K9 DN100 FD | M | 303.12
5 - C246 | 5 | C246 | TUBO COM PONTA E BOLSA JUNTA TRAVADA EXTERNA JTE K7 DN800 FD ANTERIOR DUCASS 4.166,83 | TUBO COM PONTA E BOLSA JUNTA TRAVADA EXTERNA JTE K7 DN800 FD ANTERIOR DUCASS 4.166,83 | M | 3063.02
5 - C247 | 5 | C247 | TUBO COM PONTA E BOLSA JUNTA TRAVADA EXTERNA JTE K9 DN800 FD ANTERIOR DUCASS 4.166,83 | TUBO COM PONTA E BOLSA JUNTA TRAVADA EXTERNA JTE K9 DN800 FD ANTERIOR DUCASS 4.166,83 | M | 3226.57
5 - C248 | 5 | C248 | TUBO COM PONTA E BOLSA JUNTA TRAVADA INTERNA JTI K7 DN300 FD | TUBO COM PONTA E BOLSA JUNTA TRAVADA INTERNA JTI K7 DN300 FD | M | 598.315
5 - C356 | 5 | C356 | TUBO COM PONTA E BOLSA JUNTA TRAVADA INTERNA JTI K7 DN400 FD ANTERIOR DUCASS 5.675,25 | TUBO COM PONTA E BOLSA JUNTA TRAVADA INTERNA JTI K7 DN400 FD ANTERIOR DUCASS 5.675,25 | M | 1137.77
5 - C249 | 5 | C249 | TUBO COM PONTA E BOLSA JUNTA TRAVADA INTERNA JTI K9 DN300 FD | TUBO COM PONTA E BOLSA JUNTA TRAVADA INTERNA JTI K9 DN300 FD | M | 539
5 - C281 | 5 | C281 | TUBO COM PONTA E BOLSA MPVC JEI 1,6MPA DEFOFO DN150 | TUBO COM PONTA E BOLSA MPVC JEI 1,6MPA DEFOFO DN150 | M | 118
5 - C255 | 5 | C255 | TUBO COM PONTAS DN100x5,80m FD | TUBO COM PONTAS DN100x5,80m FD | UN | 2254
5 - C531 | 5 | C531 | TUBO COM PONTAS DN150x5,80m FD | TUBO COM PONTAS DN150x5,80m FD | UN | 3076
5 - C384 | 5 | C384 | TUBO COM PONTAS DN200x2,00m FD | TUBO COM PONTAS DN200x2,00m FD | UN | 812.835
5 - C387 | 5 | C387 | TUBO COM PONTAS DN200x2,20m FD | TUBO COM PONTAS DN200x2,20m FD | UN | 1435.9
5 - C460 | 5 | C460 | TUBO COM PONTAS DN200x2,94m FD | TUBO COM PONTAS DN200x2,94m FD | UN | 1534.56
5 - C383 | 5 | C383 | TUBO COM PONTAS DN200x3,20m FD | TUBO COM PONTAS DN200x3,20m FD | UN | 1901.5
5 - C530 | 5 | C530 | TUBO COM PONTAS DN200x3,62m FD | TUBO COM PONTAS DN200x3,62m FD | UN | 3076
5 - C461 | 5 | C461 | TUBO COM PONTAS DN200x5,80m FD | TUBO COM PONTAS DN200x5,80m FD | UN | 2815.365
5 - C498 | 5 | C498 | TUBO COM PONTAS DN300x0,50m FD | TUBO COM PONTAS DN300x0,50m FD | UN | 831.225
5 - C343 | 5 | C343 | TUBO COM PONTAS DN300x0,91m FD | TUBO COM PONTAS DN300x0,91m FD | UN | 1169
5 - C487 | 5 | C487 | TUBO COM PONTAS DN300x1,07m FD | TUBO COM PONTAS DN300x1,07m FD | UN | 1249.895
5 - C406 | 5 | C406 | TUBO COM PONTAS DN300x1,28m FD | TUBO COM PONTAS DN300x1,28m FD | UN | 1387.19
5 - C483 | 5 | C483 | TUBO COM PONTAS DN300x1,72m FD | TUBO COM PONTAS DN300x1,72m FD | UN | 1528.74
5 - C303 | 5 | C303 | TUBO COM PONTAS DN300x3,90m FD | TUBO COM PONTAS DN300x3,90m FD | UN | 4366.09
5 - C488 | 5 | C488 | TUBO COM PONTAS DN300x4,33m FD | TUBO COM PONTAS DN300x4,33m FD | UN | 3618.23
5 - C362 | 5 | C362 | TUBO COM PONTAS DN400x0,50m FD | TUBO COM PONTAS DN400x0,50m FD | UN | 1195.705
5 - C360 | 5 | C360 | TUBO COM PONTAS DN600x0,50m FD | TUBO COM PONTAS DN600x0,50m FD | UN | 1988.015
5 - C393 | 5 | C393 | TUBO DE AÇO Ø12"x3,80m AÇO | TUBO DE AÇO Ø12"x3,80m AÇO | UN | 0
5 - C473 | 5 | C473 | TUBO DE AÇO Ø16"x4,00m AÇO | TUBO DE AÇO Ø16"x4,00m AÇO | UN | 0
5 - C471 | 5 | C471 | TUBO POLIETILENO PE100 DE20mm PEAD | TUBO POLIETILENO PE100 DE20mm PEAD | M | 0
5 - C257 | 5 | C257 | VÁLVULA BORBOLETA FLANGEADA COM CABEÇOTE E MECANISMO DE REDUÇÃO TIPO PORCA VIAJANTE COM A POSSIBILIDADE DE MOTORIZAÇÃO FUTURA COM ACIONAMENTO VERTICAL VOLTADO PARA CIMA PN10 DN300 FD | VÁLVULA BORBOLETA FLANGEADA COM CABEÇOTE E MECANISMO DE REDUÇÃO TIPO PORCA VIAJANTE COM A POSSIBILIDADE DE MOTORIZAÇÃO FUTURA COM ACIONAMENTO VERTICAL VOLTADO PARA CIMA PN10 DN300 FD | UN | 5752.5
5 - C258 | 5 | C258 | VÁLVULA BORBOLETA FLANGEADA COM CABEÇOTE E MECANISMO DE REDUÇÃO TIPO PORCA VIAJANTE COM A POSSIBILIDADE DE MOTORIZAÇÃO FUTURA COM ACIONAMENTO VERTICAL VOLTADO PARA CIMA PN16 DN300 FD | VÁLVULA BORBOLETA FLANGEADA COM CABEÇOTE E MECANISMO DE REDUÇÃO TIPO PORCA VIAJANTE COM A POSSIBILIDADE DE MOTORIZAÇÃO FUTURA COM ACIONAMENTO VERTICAL VOLTADO PARA CIMA PN16 DN300 FD | UN | 6085.37
5 - C280 | 5 | C280 | VÁLVULA BORBOLETA FLANGEADA COM VOLANTE E MECANISMO DE REDUÇÃO TIPO COROA SEM FIM COM A POSSIBILIDADE DE MOTORIZAÇÃO FUTURA COM ACIONAMENTO VERTICAL VOLTADO PARA CIMA PN10 DN150 FD | VÁLVULA BORBOLETA FLANGEADA COM VOLANTE E MECANISMO DE REDUÇÃO TIPO COROA SEM FIM COM A POSSIBILIDADE DE MOTORIZAÇÃO FUTURA COM ACIONAMENTO VERTICAL VOLTADO PARA CIMA PN10 DN150 FD | UN | 3160
5 - C260 | 5 | C260 | VÁLVULA BORBOLETA FLANGEADA COM VOLANTE E MECANISMO DE REDUÇÃO TIPO COROA SEM FIM COM A POSSIBILIDADE DE MOTORIZAÇÃO FUTURA COM ACIONAMENTO VERTICAL VOLTADO PARA CIMA PN10 DN200 FD | VÁLVULA BORBOLETA FLANGEADA COM VOLANTE E MECANISMO DE REDUÇÃO TIPO COROA SEM FIM COM A POSSIBILIDADE DE MOTORIZAÇÃO FUTURA COM ACIONAMENTO VERTICAL VOLTADO PARA CIMA PN10 DN200 FD | UN | 3270
5 - C261 | 5 | C261 | VÁLVULA BORBOLETA FLANGEADA COM VOLANTE E MECANISMO DE REDUÇÃO TIPO COROA SEM FIM COM A POSSIBILIDADE DE MOTORIZAÇÃO FUTURA COM ACIONAMENTO VERTICAL VOLTADO PARA CIMA PN10 DN250 FD | VÁLVULA BORBOLETA FLANGEADA COM VOLANTE E MECANISMO DE REDUÇÃO TIPO COROA SEM FIM COM A POSSIBILIDADE DE MOTORIZAÇÃO FUTURA COM ACIONAMENTO VERTICAL VOLTADO PARA CIMA PN10 DN250 FD | UN | 4740.025
5 - C262 | 5 | C262 | VÁLVULA BORBOLETA FLANGEADA COM VOLANTE E MECANISMO DE REDUÇÃO TIPO COROA SEM FIM COM A POSSIBILIDADE DE MOTORIZAÇÃO FUTURA COM ACIONAMENTO VERTICAL VOLTADO PARA CIMA PN10 DN300 FD | VÁLVULA BORBOLETA FLANGEADA COM VOLANTE E MECANISMO DE REDUÇÃO TIPO COROA SEM FIM COM A POSSIBILIDADE DE MOTORIZAÇÃO FUTURA COM ACIONAMENTO VERTICAL VOLTADO PARA CIMA PN10 DN300 FD | UN | 5772.59
5 - C263 | 5 | C263 | VÁLVULA BORBOLETA FLANGEADA COM VOLANTE E MECANISMO DE REDUÇÃO TIPO COROA SEM FIM COM A POSSIBILIDADE DE MOTORIZAÇÃO FUTURA COM ACIONAMENTO VERTICAL VOLTADO PARA CIMA PN10 DN400 FD | VÁLVULA BORBOLETA FLANGEADA COM VOLANTE E MECANISMO DE REDUÇÃO TIPO COROA SEM FIM COM A POSSIBILIDADE DE MOTORIZAÇÃO FUTURA COM ACIONAMENTO VERTICAL VOLTADO PARA CIMA PN10 DN400 FD | UN | 10123.17
5 - C259 | 5 | C259 | VÁLVULA BORBOLETA FLANGEADA COM VOLANTE E MECANISMO DE REDUÇÃO TIPO COROA SEM FIM COM A POSSIBILIDADE DE MOTORIZAÇÃO FUTURA COM ACIONAMENTO VERTICAL VOLTADO PARA CIMA PN16 DN150 FD | VÁLVULA BORBOLETA FLANGEADA COM VOLANTE E MECANISMO DE REDUÇÃO TIPO COROA SEM FIM COM A POSSIBILIDADE DE MOTORIZAÇÃO FUTURA COM ACIONAMENTO VERTICAL VOLTADO PARA CIMA PN16 DN150 FD | UN | 2212.5
5 - C493 | 5 | C493 | VÁLVULA BORBOLETA FLANGEADA COM VOLANTE E MECANISMO DE REDUÇÃO TIPO PORCA VIAJANTE COM A POSSIBILIDADE DE MOTORIZAÇÃO FUTURA COM ACIONAMENTO VERTICAL VOLTADO PARA CIMA PN10 DN200 FD | VÁLVULA BORBOLETA FLANGEADA COM VOLANTE E MECANISMO DE REDUÇÃO TIPO PORCA VIAJANTE COM A POSSIBILIDADE DE MOTORIZAÇÃO FUTURA COM ACIONAMENTO VERTICAL VOLTADO PARA CIMA PN10 DN200 FD | UN | 4030.995
5 - C475 | 5 | C475 | VÁLVULA BORBOLETA FLANGEADA COM VOLANTE E MECANISMO DE REDUÇÃO TIPO PORCA VIAJANTE COM A POSSIBILIDADE DE MOTORIZAÇÃO FUTURA COM ACIONAMENTO VERTICAL VOLTADO PARA CIMA PN10 DN250 FD | VÁLVULA BORBOLETA FLANGEADA COM VOLANTE E MECANISMO DE REDUÇÃO TIPO PORCA VIAJANTE COM A POSSIBILIDADE DE MOTORIZAÇÃO FUTURA COM ACIONAMENTO VERTICAL VOLTADO PARA CIMA PN10 DN250 FD | UN | 5979.635
5 - C499 | 5 | C499 | VÁLVULA BORBOLETA FLANGEADA COM VOLANTE E MECANISMO DE REDUÇÃO TIPO PORCA VIAJANTE COM A POSSIBILIDADE DE MOTORIZAÇÃO FUTURA COM ACIONAMENTO VERTICAL VOLTADO PARA CIMA PN10 DN300 FD | VÁLVULA BORBOLETA FLANGEADA COM VOLANTE E MECANISMO DE REDUÇÃO TIPO PORCA VIAJANTE COM A POSSIBILIDADE DE MOTORIZAÇÃO FUTURA COM ACIONAMENTO VERTICAL VOLTADO PARA CIMA PN10 DN300 FD | UN | 6732.365
5 - C365 | 5 | C365 | VÁLVULA BORBOLETA FLANGEADA COM VOLANTE E MECANISMO DE REDUÇÃO TIPO PORCA VIAJANTE COM A POSSIBILIDADE DE MOTORIZAÇÃO FUTURA COM ACIONAMENTO VERTICAL VOLTADO PARA CIMA PN10 DN400 FD | VÁLVULA BORBOLETA FLANGEADA COM VOLANTE E MECANISMO DE REDUÇÃO TIPO PORCA VIAJANTE COM A POSSIBILIDADE DE MOTORIZAÇÃO FUTURA COM ACIONAMENTO VERTICAL VOLTADO PARA CIMA PN10 DN400 FD | UN | 10835.495
5 - C369 | 5 | C369 | VÁLVULA BORBOLETA FLANGEADA COM VOLANTE E MECANISMO DE REDUÇÃO TIPO PORCA VIAJANTE COM A POSSIBILIDADE DE MOTORIZAÇÃO FUTURA COM ACIONAMENTO VERTICAL VOLTADO PARA CIMA PN10 DN500 FD | VÁLVULA BORBOLETA FLANGEADA COM VOLANTE E MECANISMO DE REDUÇÃO TIPO PORCA VIAJANTE COM A POSSIBILIDADE DE MOTORIZAÇÃO FUTURA COM ACIONAMENTO VERTICAL VOLTADO PARA CIMA PN10 DN500 FD | UN | 16070
5 - C329 | 5 | C329 | VÁLVULA BORBOLETA FLANGEADA COM VOLANTE E MECANISMO DE REDUÇÃO TIPO PORCA VIAJANTE COM A POSSIBILIDADE DE MOTORIZAÇÃO FUTURA COM ACIONAMENTO VERTICAL VOLTADO PARA CIMA PN10 DN600 FD | VÁLVULA BORBOLETA FLANGEADA COM VOLANTE E MECANISMO DE REDUÇÃO TIPO PORCA VIAJANTE COM A POSSIBILIDADE DE MOTORIZAÇÃO FUTURA COM ACIONAMENTO VERTICAL VOLTADO PARA CIMA PN10 DN600 FD | UN | 19027.5
5 - C315 | 5 | C315 | VÁLVULA BORBOLETA FLANGEADA COM VOLANTE E MECANISMO DE REDUÇÃO TIPO PORCA VIAJANTE COM A POSSIBILIDADE DE MOTORIZAÇÃO FUTURA COM ACIONAMENTO VERTICAL VOLTADO PARA CIMA PN10 DN800 FD | VÁLVULA BORBOLETA FLANGEADA COM VOLANTE E MECANISMO DE REDUÇÃO TIPO PORCA VIAJANTE COM A POSSIBILIDADE DE MOTORIZAÇÃO FUTURA COM ACIONAMENTO VERTICAL VOLTADO PARA CIMA PN10 DN800 FD | UN | 38400
5 - C400 | 5 | C400 | VÁLVULA CONTROLADORA DE NÍVEL COM PILOTO DE ALTITUDE BIDIRECIONAL DN300 | VÁLVULA CONTROLADORA DE NÍVEL COM PILOTO DE ALTITUDE BIDIRECIONAL DN300 | UN | 30085.4
5 - C288 | 5 | C288 | VÁLVULA DE CONTROLE - FUNÇÃO REDUTORA DE PRESSÃO PN10 DN200 | VÁLVULA DE CONTROLE - FUNÇÃO REDUTORA DE PRESSÃO PN10 DN200 | UN | 12062
5 - C264 | 5 | C264 | VÁLVULA DE CONTROLE - FUNÇÃO REDUTORA DE PRESSÃO PN16 DN300 | VÁLVULA DE CONTROLE - FUNÇÃO REDUTORA DE PRESSÃO PN16 DN300 | UN | 32600
5 - C468 | 5 | C468 | VÁLVULA DE GAVETA COM BOLSAS E CUNHA DE BORRACHA CORPO CURTO COM CABEÇOTE DN200 FD | VÁLVULA DE GAVETA COM BOLSAS E CUNHA DE BORRACHA CORPO CURTO COM CABEÇOTE DN200 FD | UN | 1573
5 - C265 | 5 | C265 | VÁLVULA DE GAVETA COM BOLSAS E CUNHA DE BORRACHA PARA TUBOS DE PVC/PBA COM CABEÇOTE DN75 FD | VÁLVULA DE GAVETA COM BOLSAS E CUNHA DE BORRACHA PARA TUBOS DE PVC/PBA COM CABEÇOTE DN75 FD | UN | 542
5 - C266 | 5 | C266 | VÁLVULA DE GAVETA COM FLANGES E CUNHA DE BORRACHA CORPO CURTO COM CABEÇOTE PN10 DN100 FD | VÁLVULA DE GAVETA COM FLANGES E CUNHA DE BORRACHA CORPO CURTO COM CABEÇOTE PN10 DN100 FD | UN | 856
5 - C267 | 5 | C267 | VÁLVULA DE GAVETA COM FLANGES E CUNHA DE BORRACHA CORPO CURTO COM CABEÇOTE PN10 DN150 FD | VÁLVULA DE GAVETA COM FLANGES E CUNHA DE BORRACHA CORPO CURTO COM CABEÇOTE PN10 DN150 FD | UN | 1320
5 - C385 | 5 | C385 | VÁLVULA DE GAVETA COM FLANGES E CUNHA DE BORRACHA CORPO CURTO COM CABEÇOTE PN10 DN200 FD | VÁLVULA DE GAVETA COM FLANGES E CUNHA DE BORRACHA CORPO CURTO COM CABEÇOTE PN10 DN200 FD | UN | 1950.335
5 - C411 | 5 | C411 | VÁLVULA DE GAVETA COM FLANGES E CUNHA DE BORRACHA CORPO CURTO COM CABEÇOTE PN10 DN250 FD | VÁLVULA DE GAVETA COM FLANGES E CUNHA DE BORRACHA CORPO CURTO COM CABEÇOTE PN10 DN250 FD | UN | 2410.07
5 - C268 | 5 | C268 | VÁLVULA DE GAVETA COM FLANGES E CUNHA DE BORRACHA CORPO CURTO COM CABEÇOTE PN10 DN50 FD | VÁLVULA DE GAVETA COM FLANGES E CUNHA DE BORRACHA CORPO CURTO COM CABEÇOTE PN10 DN50 FD | UN | 520
5 - C269 | 5 | C269 | VÁLVULA DE GAVETA COM FLANGES E CUNHA DE BORRACHA CORPO CURTO COM CABEÇOTE PN16 DN150 FD | VÁLVULA DE GAVETA COM FLANGES E CUNHA DE BORRACHA CORPO CURTO COM CABEÇOTE PN16 DN150 FD | UN | 1698
5 - C452 | 5 | C452 | VÁLVULA DE GAVETA COM FLANGES E CUNHA DE BORRACHA CORPO CURTO COM CABEÇOTE PN16 DN200 FD | VÁLVULA DE GAVETA COM FLANGES E CUNHA DE BORRACHA CORPO CURTO COM CABEÇOTE PN16 DN200 FD | UN | 1836.67
5 - C464 | 5 | C464 | VÁLVULA DE GAVETA COM FLANGES E CUNHA DE BORRACHA CORPO CURTO COM CABEÇOTE PN16 DN250 FD | VÁLVULA DE GAVETA COM FLANGES E CUNHA DE BORRACHA CORPO CURTO COM CABEÇOTE PN16 DN250 FD | UN | 2410.02
5 - C270 | 5 | C270 | VÁLVULA DE GAVETA COM FLANGES E CUNHA DE BORRACHA CORPO CURTO COM VOLANTE PN10 DN100 FD | VÁLVULA DE GAVETA COM FLANGES E CUNHA DE BORRACHA CORPO CURTO COM VOLANTE PN10 DN100 FD | UN | 856
5 - C271 | 5 | C271 | VÁLVULA DE GAVETA COM FLANGES E CUNHA DE BORRACHA CORPO CURTO COM VOLANTE PN10 DN150 FD | VÁLVULA DE GAVETA COM FLANGES E CUNHA DE BORRACHA CORPO CURTO COM VOLANTE PN10 DN150 FD | UN | 1320
5 - C284 | 5 | C284 | VÁLVULA DE GAVETA COM FLANGES E CUNHA DE BORRACHA CORPO CURTO COM VOLANTE PN10 DN200 FD | VÁLVULA DE GAVETA COM FLANGES E CUNHA DE BORRACHA CORPO CURTO COM VOLANTE PN10 DN200 FD | UN | 1836.67
5 - C421 | 5 | C421 | VÁLVULA DE GAVETA COM FLANGES E CUNHA DE BORRACHA CORPO CURTO COM VOLANTE PN10 DN250 FD | VÁLVULA DE GAVETA COM FLANGES E CUNHA DE BORRACHA CORPO CURTO COM VOLANTE PN10 DN250 FD | UN | 2410.07
5 - C398 | 5 | C398 | VÁLVULA DE GAVETA COM FLANGES E CUNHA DE BORRACHA CORPO CURTO COM VOLANTE PN10 DN300 FD | VÁLVULA DE GAVETA COM FLANGES E CUNHA DE BORRACHA CORPO CURTO COM VOLANTE PN10 DN300 FD | UN | 4156
5 - C272 | 5 | C272 | VÁLVULA DE GAVETA COM FLANGES E CUNHA DE BORRACHA CORPO CURTO COM VOLANTE PN10 DN50 FD | VÁLVULA DE GAVETA COM FLANGES E CUNHA DE BORRACHA CORPO CURTO COM VOLANTE PN10 DN50 FD | UN | 520
5 - C273 | 5 | C273 | VÁLVULA DE GAVETA COM FLANGES E CUNHA DE BORRACHA CORPO CURTO COM VOLANTE PN16 DN100 FD | VÁLVULA DE GAVETA COM FLANGES E CUNHA DE BORRACHA CORPO CURTO COM VOLANTE PN16 DN100 FD | UN | 1112.8
5 - C274 | 5 | C274 | VÁLVULA DE GAVETA COM FLANGES E CUNHA DE BORRACHA CORPO CURTO COM VOLANTE PN16 DN150 FD | VÁLVULA DE GAVETA COM FLANGES E CUNHA DE BORRACHA CORPO CURTO COM VOLANTE PN16 DN150 FD | UN | 1698
5 - C435 | 5 | C435 | VÁLVULA DE GAVETA COM FLANGES E CUNHA DE BORRACHA CORPO CURTO COM VOLANTE PN16 DN50 FD | VÁLVULA DE GAVETA COM FLANGES E CUNHA DE BORRACHA CORPO CURTO COM VOLANTE PN16 DN50 FD | UN | 320
5 - C465 | 5 | C465 | VÁLVULA DE RETENÇÃO DE FECHAMENTO RÁPIDO COM DESLOCAMENTO AXIAL TIPO WAFER COM TIRANTES PN10 DN200 | VÁLVULA DE RETENÇÃO DE FECHAMENTO RÁPIDO COM DESLOCAMENTO AXIAL TIPO WAFER COM TIRANTES PN10 DN200 | UN | 1677.065
5 - C427 | 5 | C427 | VÁLVULA DE RETENÇÃO DE FECHAMENTO RÁPIDO COM DESLOCAMENTO AXIAL TIPO WAFER COM TIRANTES PN16 DN150 | VÁLVULA DE RETENÇÃO DE FECHAMENTO RÁPIDO COM DESLOCAMENTO AXIAL TIPO WAFER COM TIRANTES PN16 DN150 | UN | 1156.755
5 - C512 | 5 | C512 | VÁLVULA DE RETENÇÃO DE FECHAMENTO RÁPIDO COM DESLOCAMENTO AXIAL TIPO WAFER COM TIRANTES PN16 DN200 | VÁLVULA DE RETENÇÃO DE FECHAMENTO RÁPIDO COM DESLOCAMENTO AXIAL TIPO WAFER COM TIRANTES PN16 DN200 | UN | 1794.98
5 - C275 | 5 | C275 | VENTOSA TRÍPLICE FUNÇÃO COM FLANGES PN10 DN100 FD | VENTOSA TRÍPLICE FUNÇÃO COM FLANGES PN10 DN100 FD | UN | 1650
5 - C326 | 5 | C326 | VENTOSA TRÍPLICE FUNÇÃO COM FLANGES PN10 DN200 FD | VENTOSA TRÍPLICE FUNÇÃO COM FLANGES PN10 DN200 FD | UN | 3474.79
5 - C276 | 5 | C276 | VENTOSA TRÍPLICE FUNÇÃO COM FLANGES PN10 DN50 FD | VENTOSA TRÍPLICE FUNÇÃO COM FLANGES PN10 DN50 FD | UN | 1070
5 - C277 | 5 | C277 | VENTOSA TRÍPLICE FUNÇÃO COM FLANGES PN16 DN100 FD | VENTOSA TRÍPLICE FUNÇÃO COM FLANGES PN16 DN100 FD | UN | 1685
5 - C436 | 5 | C436 | VENTOSA TRÍPLICE FUNÇÃO COM FLANGES PN16 DN50 FD | VENTOSA TRÍPLICE FUNÇÃO COM FLANGES PN16 DN50 FD | UN | 1149.865
5 - C278 | 5 | C278 | VENTOSA TRÍPLICE FUNÇÃO ROSCÁVEL DN3/4" PVC | VENTOSA TRÍPLICE FUNÇÃO ROSCÁVEL DN3/4" PVC | UN | 37.44
5 - 0 | 5 | 0 | 0 | 0 | 0 | 0
5 - 0 | 5 | 0 | 0 | 0 | 0 | 0
5 - 0 | 5 | 0 | 0 | 0 | 0 | 0
5 - 0 | 5 | 0 | 0 | 0 | 0 | 0
5 - 0 | 5 | 0 | 0 | 0 | 0 | 0
5 - 0 | 5 | 0 | 0 | 0 | 0 | 0
5 - 0 | 5 | 0 | 0 | 0 | 0 | 0
5 - 0 | 5 | 0 | 0 | 0 | 0 | 0
7 - 100 | 7 | 100 | ADMINISTRAÇÃO LOCAL | ADMINISTRAÇÃO LOCAL | VB | 40374.4652

## CALC (hidden)
REF. | CÓDIGO | REFERÊNCIA | DESCRIÇÃO | UNIDADE | DESCRIÇÃO
4 | 100 | COMPOSIÇÕES | ADMINISTRAÇÃO LOCAL | VB | 1
1 | 10775 | SINAPI | LOCACAO DE CONTAINER COM 1 SANITARIO, PARA ESCRITORIO | MES | Tempo de obra
2 | 65002504 | COPASA | BANHEIRO QUÍMICO | MES | Tempo de obra
2 | 65003892 | COPASA | LOCAÇÃO DE CONTAINER ALMOXARIFADO | MES | Tempo de obra
1 | 74209/001 | SINAPI | PLACA DE IDENTIFICAÇÃO DA OBRA (2,5 X 3,0 M) | M2 | 2,5 x 3,0 m
1 | 34723 | SINAPI | PLACA DE ADVERTÊNCIA | M2 | 2 * (1,0 x 1,0 m)
1 | 99063 | SINAPI | LOCAÇÃO DE REDE | M | Extensão de rede
1 | 97051 | SINAPI | FITA PLÁSTICA | M | Extensão de rede * 2
1 | 92970 | SINAPI | DEMOLIÇÃO DE PAVIMENTAÇÃO ASFÁLTICA COM UTILIZAÇÃO DE MARTELO PERFURADOR | M2 | Extensão da rede * ( Largura da vala + 2 * Sobrelargura do pavimento )
1 | 72898 | SINAPI | CARGA E DESCARGA MECANIZADAS DE ENTULHO EM CAMINHAO BASCULANTE | M3 | Extensão da rede * ( Largura da vala + 2 * Sobrelargura do pavimento ) * Espessura do pavimento * (100% + Percentagem de empolamento do pavimento )
1 | 96399 | SINAPI | EXECUÇÃO E COMPACTAÇÃO DE SUB BASE COM PEDRA RACHÃO | M3 | Extensão da rede * ( Largura da vala + 2 * Sobrelargura do pavimento ) * Espessura de rachão
1 | 95996 | SINAPI | CONSTRUÇÃO DE PAVIMENTO COM APLICAÇÃO DE CBUQ | M3 | Extensão da rede * ( Largura da vala + 2 * Sobrelargura do pavimento ) * Espessura do pavimento
1 | 96401 | SINAPI | EXECUÇÃO DE IMPRIMAÇÃO COM ASFALTO DILUÍDO | M2 | Extensão da rede * ( Largura da vala + 2 * Sobrelargura do pavimento )
1 | 90099 | SINAPI | ESCAVAÇÃO MECANIZADA DE VALAS EM SOLO SECO - PROF. ATÉ 1,5 M | M3 | Largura da vala onde não há lençol * ( Profundidade - Espessura Pavimento ) * Percentagem de escavação mecanizada para material de 1ª categoria até 1,5 m
1 | 90101 | SINAPI | ESCAVAÇÃO MECANIZADA DE VALA EM SOLO SECO - PROF. MAIOR QUE 1,5 M ATÉ 3,0 M | M3 | Largura da vala onde não há lençol * ( Profundidade - 1,5 ) * Percentagem de escavação mecanizada para material de 1ª categoria entre 1,5 e 3,0 m
2 | 65000152 | COPASA | ESCAVACAO MANUAL DE VALAS EM SOLO SECO, PROF. ATE 1.50 M | M3 | Largura da vala onde não há lençol * ( Profundidade - Espessura Pavimento ) * Percentagem de escavação manual para material de 1ª categoria até 1,5 m
2 | 65000153 | COPASA | ESCAVACAO MANUAL DE VALAS EM SOLO SECO, PROF. MAIOR QUE 1 ,50 M ATE 3,00 M | M3 | Largura da vala onde não há lençol * ( Profundidade - 1,5 ) * Percentagem de escavação manual para material de 1ª categoria entre 1,5 e 3,0 m
2 | 65000163 | COPASA | ESCAVACAO MECANICA DE VALAS EM SOLO COM AGUA, PROF. ATE 1 ,50 M | M3 | Largura da vala onde há lençol * ( Profundidade - Espessura Pavimento ) * Percentagem de escavação mecanizada para material de 1ª categoria até 1,5 m
2 | 65000164 | COPASA | ESCAVACAO MECANICA DE VALAS EM SOLO COM AGUA, PROF. MAIOR QUE 1,50 M ATE 4,00 M | M3 | Largura da vala onde há lençol * ( Profundidade - 1,5 ) * Percentagem de escavação mecanizada para material de 1ª categoria entre 1,5 e 3,0 m
2 | 65000156 | COPASA | ESCAVACAO MANUAL DE VALAS EM SOLO COM AGUA, PROF. ATE 1,50 M | M3 | Largura da vala onde há lençol * ( Profundidade - Espessura Pavimento ) * Percentagem de escavação manual para material de 1ª categoria até 1,5 m
2 | 65000157 | COPASA | ESCAVACAO MANUAL DE VALAS EM SOLO COM AGUA, PROF. MAIOR QUE 1,50 M ATE 3,00 M | M3 | Largura da vala onde há lençol * ( Profundidade - 1,5 ) * Percentagem de escavação manual para material de 1ª categoria entre 1,5 e 3,0 m
1 | 72915 | SINAPI | ESCAVACAO MECANICA DE VALA EM MATERIAL DE 2A. CATEGORIA ATE 1,5 M DE PROFUNDIDADE | M3 | Largura da vala * ( Profundidade - Espessura Pavimento ) * Percentagem de escavação mecanizada para material de 2ª categoria até 1,5 m
1 | 72917 | SINAPI | ESCAVACAO MECANICA DE VALA EM MATERIAL 2A. CATEGORIA DE 1,51 ATE 3,00 M DE PROFUNDIDADE | M3 | Largura da vala * ( Profundidade - 1,5 ) * Percentagem de escavação mecanizada para material de 2ª categoria entre 1,5 e 3,0 m
2 | 65000199 | COPASA | ESCAVACAO MECANICA EM ROCHA DURA, A FRIO | M3 | Largura da vala * Profundidade * Percentagem de escavação mecanizada para material de 3ª categoria
1 | 94097 | SINAPI | ACERTO E NIVELAMENTO DE FUNDO DE VALA | M2 | Largura da vala * Estensão da rede
1 | 93382 | SINAPI | REATERRO MANUAL DE VALAS COM COMPACTAÇÃO MECANIZADA. | M3 | Volume total de escavação - Lastro de brita - Envoltória de areia - Volume da tubulação - Volume da base de pavimento - Volume da subbase de pavimento
1 | 72894 | SINAPI | CARGA, MANOBRAS E DESCARGA DE SOLOS | M3 | Volume de solo * (100% + Percentagem de empolamento de solo)
1 | 97914 | SINAPI | TRANSPORTE COM CAMINHÃO BASCULANTE PARA BOTA FORA, EM VIA URBANA PAVIMENTADA | M3XKM | Volume de material * (100% + Percentagem de empolamento ) * DMT Bota-fora
2 | 65000183 | COPASA | CARGA MECANICA DE MATERIAL PROVENIENTE DE DESMONTE DE ROCHA EM VALA | M3 | Volume de rocha * (100% + Percentagem de empolamento de rocha )
2 | 65000221 | COPASA | ESGOTAMENTO DE AGUA COM BOMBAS | H | Tempo de obra
1 | 94037 | SINAPI | TIPO PONTALETEAMENTO | M2 | Extensão * Profundidade média da vala * 2
1 | 94051 | SINAPI | TIPO DESCONTÍNUO | M2 | Extensão * Profundidade média da vala * 2
1 | 83770 | SINAPI | ESCORAMENTO COTÍNUO DE VALAS | M2 | Extensão * Profundidade média da vala * 2
1 | 97122 | SINAPI | ASSENTAMENTO DE TUBO DE PVC PBA DN75MM | M | Extensão de rede PVC PBA DN75mm
1 | 97123 | SINAPI | ASSENTAMENTO DE TUBO DE PVC PBA DN100MM | M | Extensão de rede PVC PBA DN100mm
4 | 101 | COMPOSIÇÕES | ASSENTAMENTO DE TUBO DE PVC DEFOFO DN100MM | M | Extensão de rede PVC DEFOFO DN100mm
1 | 97127 | SINAPI | ASSENTAMENTO DE TUBO DE PVC DEFOFO DN150MM | M | Extensão de rede PVC DEFOFO DN150mm
1 | 97128 | SINAPI | ASSENTAMENTO DE TUBO DE PVC DEFOFO DN200MM | M | Extensão de rede PVC DEFOFO DN200mm
1 | 97129 | SINAPI | ASSENTAMENTO DE TUBO DE PVC DEFOFO DN250MM | M | Extensão de rede PVC DEFOFO DN250mm
1 | 97130 | SINAPI | ASSENTAMENTO DE TUBO DE PVC DEFOFO DN300MM | M | Extensão de rede PVC DEFOFO DN300mm
1 | 94102 | SINAPI | BERÇO DE AREIA | M3 | Largura da vala * Extensão da rede * ( Diâmetro da tubulação / 1000 + 0,20 m ) - Volume da tubulação
1 | 96396 | SINAPI | EXECUÇÃO E COMPACTAÇÃO DE BASE COM BRITA GRADUADA SIMPLES | M3 | Extensão da rede * ( Largura da vala + 2 * Sobrelargura do pavimento ) * Espessura de brita
1 | 72919 | SINAPI | BASE DE SOLO CIMENTO 4% MISTURA EM USINA, COMPACTACAO 100% PROCTOR NORMAL, EXCLUSIVE ESCAVACAO, CARGA E TRANSPORTE DO SOLO | M3 | ( Largura da base estrutura + 2 * Sobrelargura ) * ( Comprimento da base estrutura + 2 * Sobrelargura ) * Espessura de solo cimento
1 | 94972 | SINAPI | PREPARO DE CONCRETO C30 | M3 | Largura * Comprimento * Espessura
1 | 74157004 | SINAPI | #N/A | #N/A | Volume de concreto magro + Volume de concreto estrutural
1 | 97086 | SINAPI | FABRICAÇÃO, MONTAGEM E DESMONTAGEM DE FORMA PARA RADIER, EM MADEIRA SERRADA, 4 UTILIZAÇÕES | M2 | Largura * Comprimento
2 | 65003743 | COPASA | DESFORMA DE ESTRUTURA - ALTURA ATÉ 1,50 M | M2 | Área de formas
1 | 94962 | SINAPI | PREPARO DE CONCRETO MAGRO | M3 | Largura da base estrutura * Comprimento da base estrutura * Espessura de concreto magro
1 | 73817/002 | SINAPI | LASTRO DE RACHÃO | M3 | ( Largura da base estrutura + 2 * Sobrelargura ) * ( Comprimento da base estrutura + 2 * Sobrelargura ) * Espessura de rachão
1 | 89459 | SINAPI | ALVENARIA DE BLOCOS DE CONCRETO ESTRUTURAL | M2 | Largura * Comprimento
1 | 96543 | SINAPI | AÇO CA-60 DE 5,0 MM | KG | Peso do aço CA-60 de 5,0mm
1 | 96544 | SINAPI | AÇO CA-50 DE 6,3 MM | KG | Peso do aço CA-60 de 6,3mm
1 | 96545 | SINAPI | AÇO CA-50 DE 8,0 MM | KG | Peso do aço CA-60 de 8,0mm
1 | 96546 | SINAPI | AÇO CA-50 DE 10,0 MM | KG | Peso do aço CA-60 de 10,0mm
1 | 83724 | SINAPI | ASSENTAMENTO DE PECAS, CONEXOES, APARELHOS E ACESSORIOS DE FERRO FUNDIDO DUCTIL, JUNTA ELASTICA, MECANICA OU FLANGEADA, COM DIAMETROS DE 50 A 300 MM. | KG | Peso unitário * Quantidade de peças
1 | 73607 | SINAPI | ASSENTAMENTO DE TAMPAO DE FERRO FUNDIDO 600 MM | UN | Quantidade de tampão DN600mm
2 | 65001147 | COPASA | CADASTRO DE REDES COM APRESENTAÇÃO DE COTAS | KM | Extensão da rede
1 | 74219/001 | SINAPI | PASSADICOS DE MADEIRA PARA PEDESTRES | M2 | 2 * 4,5
1 | 84126 | SINAPI | PASSADICOS METÁLICO PARA VEICULOS | M2 | 4.5
3 | ED-50266 | SETOP | LIMPEZA GERAL DE OBRA | M2 | Largura da vala * Extensão
5 | C546 | COTAÇÃO | OPERACIONALIZAÇÃO DE ATERRO DE RESÍDUOS SÓLIDOS DA CONSTRUÇÃO CIVIL | M3 | Volume de material disposto em bota-bota
1 | 97142 | SINAPI | ASSENTAMENTO DE TUBO DE FERRO FUNDIDO PARA REDE DE ÁGUA, DN 100 MM, JUNTA ELÁSTICA, INSTALADO EM LOCAL COM NÍVEL ALTO DE INTERFERÊNCIAS (NÃO INCLUI FORNECIMENTO) | M | Extensão de rede FD DN100mm
1 | 97143 | SINAPI | ASSENTAMENTO DE TUBO DE FERRO FUNDIDO PARA REDE DE ÁGUA, DN 150 MM, JUNTA ELÁSTICA, INSTALADO EM LOCAL COM NÍVEL ALTO DE INTERFERÊNCIAS (NÃO INCLUI FORNECIMENTO) | M | Extensão de rede FD DN150mm
1 | 97144 | SINAPI | ASSENTAMENTO DE TUBO DE FERRO FUNDIDO PARA REDE DE ÁGUA, DN 200 MM, JUNTA ELÁSTICA, INSTALADO EM LOCAL COM NÍVEL ALTO DE INTERFERÊNCIAS (NÃO INCLUI FORNECIMENTO) | M | Extensão de rede FD DN200mm
2 | 65000179 | COPASA | CARGA E DESCARGA (MATERIAL EM GERAL) COM MANUSEIO E ARRUMACAO DO MATERIAL | TO | Peso dos materiais a serem transportados
1 | 72840 | SINAPI | TRANSPORTE COMERCIAL COM CAMINHAO CARROCERIA 9 T, RODOVIA PAVIMENTADA | TXKM | Peso dos materiais a serem transportados * DMT do almoxarifado a obra

## COTAÇÕES ATUALIZADAS 10-2020
QUADRO DE COTAÇÕES
ITEM | DESCRIÇÃO | UNIDADE | QUANTIDADE | PESO | MEDIANA | FORNECEDOR 1 | PREÇO 1 | FORNECEDOR 2 | PREÇO 2 | FORNECEDOR 3 | PREÇO 3 | FORNECEDOR 4 | PREÇO 4 | FORNECEDOR 5 | PREÇO 5 | FORNECEDOR 6 | PREÇO 6 |  |  | 0
E130 | ABRAÇADEIRA DE AÇO TIPO D P/ POSTE CIRCULAR, DIMENSÕES APROPRIADAS COM PARAFUOS E PORCAS | UN | 3 |  | 23.91 |  | 23.91 | [10 empty] | FORNECEDOR 7 | PREÇO 7 | COTAÇÕES
E158 | ABRAÇADEIRA TIPO D - PARA ELETRODUTO 3/4" | UN | 4 |  | 0.44 |  | 0.44 | [12 empty] | 1
C353 | ADAPTADOR DEFOFO PARA PBA TIPO KLIKSO DN80x75 FD | UN | 2 | 2.9 | 88.14 | DUCASS | 88.48 | PAMCORE | 87.8 | [10 empty] | 2
E157 | ADAPTADOR EM ALUMINIO PARA CONDULETE 3/4" | UN | 8 |  | 1.6 |  | 1.6 | [12 empty] | 1
E119 | ALÇA PREFORMADA DE DISTRIBUIÇÃO | UN | 4 |  | 7.52 |  | 7.52 | [12 empty] | 1
E135 | ARAME DE AÇO GAÇLVANIZADO Nº 12BWG | KG | 2 |  | 9.48 |  | 9.48 | [12 empty] | 1
E163 | ARANDELA TARTARUGA RECEPTACULO E27 | UN | 1 |  | 57.62 |  | 57.62 | [12 empty] | 1
C509 | ARRUELA DE BORRACHA PARA JUNTA FLANGEADA 300 LIBRAS DN100 EPDM | UN | 2 |  | 11.7 | DUCASS | 11.7 | [12 empty] | 1
C443 | ARRUELA DE BORRACHA PARA JUNTA FLANGEADA 300 LIBRAS DN65 EPDM | UN | 2 |  | 11.7 | DUCASS | 11.7 | [12 empty] | 1
C103 | ARRUELA DE BORRACHA PARA JUNTA FLANGEADA PN10 DN100 EPDM | UN | 85 |  | 2.9 | DUCASS | 2.9 | ITA | 2.1 | PAMCORE | 16.18 | [8 empty] | 3
C104 | ARRUELA DE BORRACHA PARA JUNTA FLANGEADA PN10 DN150 EPDM | UN | 25 |  | 3.96 | DUCASS | 3.96 | ITA | 2.8 | PAMCORE | 35.33 | [8 empty] | 3
C105 | ARRUELA DE BORRACHA PARA JUNTA FLANGEADA PN10 DN200 EPDM | UN | 18 |  | 5.75 | DUCASS | 5.75 | ITA | 4.1 | PAMCORE | 34.29 | [8 empty] | 3
C106 | ARRUELA DE BORRACHA PARA JUNTA FLANGEADA PN10 DN250 EPDM | UN | 6 |  | 7.21 | DUCASS | 7.21 | ITA | 4.98 | PAMCORE | 57.11 | [8 empty] | 3
C107 | ARRUELA DE BORRACHA PARA JUNTA FLANGEADA PN10 DN300 EPDM | UN | 25 |  | 11.77 | DUCASS | 11.77 | ITA | 9.2 | PAMCORE | 89.93 | [8 empty] | 3
C108 | ARRUELA DE BORRACHA PARA JUNTA FLANGEADA PN10 DN400 EPDM | UN | 6 |  | 15.9 | DUCASS | 15.9 | ITA | 14.5 | PAMCORE | 114.49 | [8 empty] | 3
C109 | ARRUELA DE BORRACHA PARA JUNTA FLANGEADA PN10 DN50 EPDM | UN | 18 |  | 1.96 | DUCASS | 1.96 | ITA | 1.2 | PAMCORE | 11.31 | [8 empty] | 3
C372 | ARRUELA DE BORRACHA PARA JUNTA FLANGEADA PN10 DN500 EPDM | UN | 3 |  | 57.3 | DUCASS | 25.8 | PAMCORE | 88.8 | [10 empty] | 2
C335 | ARRUELA DE BORRACHA PARA JUNTA FLANGEADA PN10 DN600 EPDM | UN | 7 |  | 61.97 | DUCASS | 61.97 | ITA | 38 | PAMCORE | 73.74 | [8 empty] | 3
C336 | ARRUELA DE BORRACHA PARA JUNTA FLANGEADA PN10 DN700 EPDM | UN | 1 |  | 139.62 | DUCASS | 28.15 | ITA | 190 | PAMCORE | 139.62 | [8 empty] | 3
C323 | ARRUELA DE BORRACHA PARA JUNTA FLANGEADA PN10 DN800 EPDM | UN | 6 |  | 169.14 | DUCASS | 46.46 | ITA | 210 | PAMCORE | 169.14 | [8 empty] | 3
C110 | ARRUELA DE BORRACHA PARA JUNTA FLANGEADA PN16 DN100 EPDM | UN | 4 |  | 2.9 | DUCASS | 2.9 | ITA | 2.1 | PAMCORE | 16.18 | [8 empty] | 3
C111 | ARRUELA DE BORRACHA PARA JUNTA FLANGEADA PN16 DN150 EPDM | UN | 6 |  | 3.96 | DUCASS | 3.96 | ITA | 2.8 | PAMCORE | 35.33 | [8 empty] | 3
C112 | ARRUELA DE BORRACHA PARA JUNTA FLANGEADA PN16 DN200 EPDM | UN | 2 |  | 5.75 | DUCASS | 5.75 | ITA | 4.1 | PAMCORE | 64.29 | [8 empty] | 3
C445 | ARRUELA DE BORRACHA PARA JUNTA FLANGEADA PN16 DN250 EPDM | UN | 5 |  | 21.26 | DUCASS | 7.21 | PAMCORE | 35.31 | [10 empty] | 2
C113 | ARRUELA DE BORRACHA PARA JUNTA FLANGEADA PN16 DN300 EPDM | UN | 18 |  | 50.85 | DUCASS | 11.77 | ITA | 9.2 | PAMCORE | 89.93 | CASA DAS VÁLVULAS | 10833 | [6 empty] | 4
C444 | ARRUELA DE BORRACHA PARA JUNTA FLANGEADA PN16 DN50 EPDM | UN | 1 |  | 5.445 | DUCASS | 1.96 | PAMCORE | 8.93 | [10 empty] | 2
E120 | ARRUELA QUADRADA DE 38MM | UN | 10 |  | 0.736 |  | 0.736 | [12 empty] | 1
E137 | BRAÇO SUPORTE TIPO "J" | UN | 1 |  | 5659.13 |  | 485.26 |  |  |  |  | CASA DAS VÁLVULAS | 10833 | [6 empty] | 2
E113 | CABO 4 X 2,50 MM² - 70ºC, PVC/PVC - CONDUTOR ENCORDOADO FORMADO POR FIOS DE COBRE ELETROLÍTICO NU, TÊMPERA MOLE, ENCORDOAMENTO CLASSE 5 CONFORME NBR NM 280, ISOLAÇÃO EM COMPOSTO TERMOPLÁSTICO À BASE DE CLORETO DE POLIVINILA (PVC/A), VEIAS PRETAS OU BRANCAS NUMERADAS SEQUENCIALMENTE, COM 1 VIA VERDE (CONDUTOR TERRA DE PROTEÇÃO), CONDUTORES TORCIDOS EM CAMADAS, SEPARADOR EM FITA DE POLIÉSTER, CAPA INTERMEDIARIA EM COMPOSTO ESPECIAL, MALHA DE COBRE ELETROLÍTICO NU COM COBERTURA DE 90%, COBERTURA EM COMPOSTO TERMOPLÁSTICO À BASE DE CLORETO DE POLIVINILA (PVC/ ST1), NA COR PRETA. | M | 30 |  | 13.85 |  | 13.85 | [12 empty] | 1
E187 | CABO DE BAIXA TENSÃO UNIPOLAR, FORMADO POR FIOS DE COBRE NÚ, TÊMPERA MOLE, ENCORDOAMENTO CLASSE 5 (NBR NM-280), CLASSE DE TENSÃO 0,6/1KV, ISOLAÇÃO EM EPR (90ºC), ENCHIMENTO EM PVC, COBERTURA EM PVC (NBR 7286), IDENTIFICADO NA COR PRETO, FORMAÇÃO 1x#35 | M | 70 |  | 25.42 |  | 25.42 | [12 empty] | 1
E186 | CABO DE BAIXA TENSÃO UNIPOLAR, FORMADO POR FIOS DE COBRE NÚ, TÊMPERA MOLE, ENCORDOAMENTO CLASSE 5 (NBR NM-280), CLASSE DE TENSÃO 0,6/1KV, ISOLAÇÃO EM EPR (90ºC), ENCHIMENTO EM PVC, COBERTURA EM PVC (NBR 7286), IDENTIFICADO NA COR PRETO, FORMAÇÃO 1x#70 | M | 45 |  | 29.4 |  | 29.4 | [12 empty] | 1
E188 | CABO DE BAIXA TENSÃO UNIPOLAR, FORMADO POR FIOS DE COBRE NÚ, TÊMPERA MOLE, ENCORDOAMENTO CLASSE 5 (NBR NM-280), CLASSE DE TENSÃO 0,6/1KV, ISOLAÇÃO EM EPR (90ºC), ENCHIMENTO EM PVC, COBERTURA EM PVC (NBR 7286), IDENTIFICADO NA COR VERDE/AMARELO, FORMAÇÃO 1x#16 | M | 20 |  | 16.19 |  | 16.19 | [12 empty] | 1
E101 | CABO DE COBRE NU 25MM² | M | 50 |  | 7.05 |  | 7.05 | [12 empty] | 1
E102 | CABO DE COBRE NU 50MM² | M | 130 |  | 30.33 |  | 30.33 | [12 empty] | 1
E149 | CABO FLEXIVEL AZUL DE 1,5MM², CLASSE DE TENSÃO 750V, FIOS DE COBRE ELETROLITICO, SECAO CIRCULAR, TEMPERA MOLE, CLASSE 5 DE ENCORDOAMENTO (NBR NM 280), ISOLAMENTO A BASE DE COMPOSTO DE PVC, SEM CHUMBO, ANTICHAMA, CLASSE TERMICA 70°C. | M | 25 |  | 0.58 |  | 0.58 | [12 empty] | 1
E145 | CABO FLEXIVEL AZUL DE 2,5MM², CLASSE DE TENSÃO 750V, FIOS DE COBRE ELETROLITICO, SECAO CIRCULAR, TEMPERA MOLE, CLASSE 5 DE ENCORDOAMENTO (NBR NM 280), ISOLAMENTO A BASE DE COMPOSTO DE PVC, SEM CHUMBO, ANTICHAMA, CLASSE TERMICA 70°C. | M | 25 |  | 0.94 |  | 0.94 | [12 empty] | 1
E184 | CABO FLEXIVEL AZUL DE 4,0MM², CLASSE DE TENSÃO 750V, FIOS DE COBRE ELETROLITICO, SECAO CIRCULAR, TEMPERA MOLE, CLASSE 5 DE ENCORDOAMENTO (NBR NM 280), ISOLAMENTO A BASE DE COMPOSTO DE PVC, SEM CHUMBO, ANTICHAMA, CLASSE TERMICA 70°C. | M | 10 |  | 1.63 |  | 1.63 | [12 empty] | 1
E150 | CABO FLEXIVEL CINZA DE 1,5MM², CLASSE DE TENSÃO 750V, FIOS DE COBRE ELETROLITICO, SECAO CIRCULAR, TEMPERA MOLE, CLASSE 5 DE ENCORDOAMENTO (NBR NM 280), ISOLAMENTO A BASE DE COMPOSTO DE PVC, SEM CHUMBO, ANTICHAMA, CLASSE TERMICA 70°C. | M | 6 |  | 0.58 |  | 0.58 | [12 empty] | 1
E147 | CABO FLEXIVEL PRETO DE 1,5MM², CLASSE DE TENSÃO 750V, FIOS DE COBRE ELETROLITICO, SECAO CIRCULAR, TEMPERA MOLE, CLASSE 5 DE ENCORDOAMENTO (NBR NM 280), ISOLAMENTO A BASE DE COMPOSTO DE PVC, SEM CHUMBO, ANTICHAMA, CLASSE TERMICA 70°C. | M | 25 |  | 0.58 |  | 0.58 | [12 empty] | 1
E111 | CABO FLEXIVEL PRETO DE 2,5MM², CLASSE DE TENSÃO 750V, FIOS DE COBRE ELETROLITICO, SECAO CIRCULAR, TEMPERA MOLE, CLASSE 5 DE ENCORDOAMENTO (NBR NM 280), ISOLAMENTO A BASE DE COMPOSTO DE PVC, SEM CHUMBO, ANTICHAMA, CLASSE TERMICA 70°C. | M | 50 |  | 0.95 |  | 0.95 | [12 empty] | 1
E183 | CABO FLEXIVEL PRETO DE 4,0MM², CLASSE DE TENSÃO 750V, FIOS DE COBRE ELETROLITICO, SECAO CIRCULAR, TEMPERA MOLE, CLASSE 5 DE ENCORDOAMENTO (NBR NM 280), ISOLAMENTO A BASE DE COMPOSTO DE PVC, SEM CHUMBO, ANTICHAMA, CLASSE TERMICA 70°C. | M | 30 |  | 1.63 |  | 1.63 | [12 empty] | 1
E112 | CABO FLEXIVEL VERDE /AMARELO DE 2,5MM², CLASSE DE TENSÃO 750V, FIOS DE COBRE ELETROLITICO, SECAO CIRCULAR, TEMPERA MOLE, CLASSE 5 DE ENCORDOAMENTO (NBR NM 280), ISOLAMENTO A BASE DE COMPOSTO DE PVC, SEM CHUMBO, ANTICHAMA, CLASSE TERMICA 70°C. | M | 25 |  | 0.95 |  | 0.95 | [12 empty] | 1
E151 | CABO FLEXIVEL VERDE/AMARELO DE 1,5MM², CLASSE DE TENSÃO 750V, FIOS DE COBRE ELETROLITICO, SECAO CIRCULAR, TEMPERA MOLE, CLASSE 5 DE ENCORDOAMENTO (NBR NM 280), ISOLAMENTO A BASE DE COMPOSTO DE PVC, SEM CHUMBO, ANTICHAMA, CLASSE TERMICA 70°C. | M | 25 |  | 0.58 |  | 0.58 | [12 empty] | 1
E146 | CABO FLEXIVEL VERDE/AMARELO DE 2,5MM², CLASSE DE TENSÃO 750V, FIOS DE COBRE ELETROLITICO, SECAO CIRCULAR, TEMPERA MOLE, CLASSE 5 DE ENCORDOAMENTO (NBR NM 280), ISOLAMENTO A BASE DE COMPOSTO DE PVC, SEM CHUMBO, ANTICHAMA, CLASSE TERMICA 70°C. | M | 25 |  | 0.94 |  | 0.94 | [12 empty] | 1
E185 | CABO FLEXIVEL VERDE/AMARELO DE 4,0MM², CLASSE DE TENSÃO 750V, FIOS DE COBRE ELETROLITICO, SECAO CIRCULAR, TEMPERA MOLE, CLASSE 5 DE ENCORDOAMENTO (NBR NM 280), ISOLAMENTO A BASE DE COMPOSTO DE PVC, SEM CHUMBO, ANTICHAMA, CLASSE TERMICA 70°C. | M | 10 |  | 1.63 |  | 1.63 | [12 empty] | 1
E136 | CABO MULTIPLEXADO 3X1X50 + 3/8P - AL. ISOLADO EPR/XLPE 8,7/15kV | M | 20 |  | 127.76 |  | 127.76 | [12 empty] | 1
E106 | CAIXA DE INSPEÇÃO REDONDA 300mm EM CONCRETO COM TAMPA DE FERRO FUNDIDO | UN | 3 |  | 137.05 |  | 137.05 | [12 empty] | 1
E108 | CAIXA DE PASSAGEM DE FORÇA COM TAMPA DE FERRO FUNDIDO - 115X95CM | UN | 3 |  | 650 |  | 650 | [12 empty] | 1
E109 | CAIXA DE PASSAGEM DE FORÇA COM TAMPA DE FERRO FUNDIDO - TIPO ZA - 28X28CM | UN | 5 |  | 200 |  | 200 | [12 empty] | 1
C114 | CAP COM BOLSA JUNTA ELÁSTICA JGS DN100 FD | UN | 8 |  | 84.96 | DUCASS | 84.96 | ITA | 170 | PAMCORE | 83.06 | [8 empty] | 3
C115 | CAP COM BOLSA JUNTA ELÁSTICA JGS DN150 FD | UN | 3 |  | 133.81 | DUCASS | 133.81 | ITA | 290 | PAMCORE | 125.35 | [8 empty] | 3
C290 | CAP COM BOLSA JUNTA ELÁSTICA JGS DN200 FD | UN | 2 |  | 179.51 | DUCASS | 171 | ITA | 715 | PAMCORE | 179.51 | [8 empty] | 3
C116 | CAP COM BOLSA JUNTA ELÁSTICA JGS DN300 FD | UN | 1 |  | 596.19 | DUCASS | 503.39 | ITA | 630 | PAMCORE | 596.19 | [8 empty] | 3
C117 | CAP COM BOLSA JUNTA TRAVADA INTERNA JTI DN300 FD ANTERIOR DUCASS 703,89 | UN | 1 |  | 2278.49 | DUCASS | 3199.39 |  |  | PAMCORE | 1357.59 | [8 empty] | 2
E105 | CARTUCHO SOLDA EXOTÉRMICA 115G | UN | 37 |  | 7.4 |  | 7.4 | [12 empty] | 1
E168 | CENTRO DE CONTROLE DE MOTORES, PERFIL DE AÇO COM ESPESSURA MÍNIMA DE 14MSG, COR MUNSELL N6.5, COM BARRAMENTO DE 10 KA COM 1 DISJUNTOR DE ENTRADA TRIFÁSICO DE 160A, DPS CLASSE 1/2, 1 DISJUNTOR TRIFÁSICO DE 20A, 1 DISJUNTOR MONOFÁSICO DE 16A, 2 CHAVES SECCIONADORAS COM FUSIVEIS - FNH00-250kA (aR) - 2 INVERSORES DE 160A, 20% DE ESPAÇO RESERVA. CIRCUITOS AUXILIARES AO SEU FUNCIONAMENTOS COMO TOMADA AUXILIAR, ILUMINAÇÃO INTERNA, CALEFATOR, EXAUSTOR, TERMOSTATOS. LÓGICA INCLUSA COM SOFTWARE GRATUÍTO OU INCLUSO. MAIS ESPECIFICAÇÕES, VER MEMORIAL DESCRITIVO. | UN | 1 |  | 0 | [14 empty] | 0
E195 | CENTRO DE CONTROLE DE MOTORES, PERFIL DE AÇO COM ESPESSURA MÍNIMA DE 14MSG, COR MUNSELL N6.5, COM BARRAMENTO DE 10 KA COM 1 DISJUNTOR DE ENTRADA TRIFÁSICO DE 400A, DPS CLASSE 1/2, 3 DISJUNTOR TRIFÁSICO DE 16A, 2 CHAVES SECCIONADORAS 400A COM FUSIVEIS - FNH00-630kA (aR) - 2 INVERSORES DE 400A, 20% DE ESPAÇO RESERVA. CIRCUITOS AUXILIARES AO SEU FUNCIONAMENTOS COMO TOMADA AUXILIAR, ILUMINAÇÃO INTERNA, CALEFATOR, EXAUSTOR, TERMOSTATOS. LÓGICA INCLUSA COM SOFTWARE GRATUÍTO OU INCLUSO. MAIS ESPECIFICAÇÕES, VER MEMORIAL DESCRITIVO. | UN | 1 |  | 0 | [14 empty] | 0
E117 | CHAVE FUSÍVEL TIPO C 15kV 100kA ICC=10kVA - ELO FUSIVEL - 6K , COM SUPORTE | UN | 3 |  | 272.28 |  | 272.28 | [12 empty] | 1
C390 | CHAVE T | UN | 1 |  | 200 | DUCASS | 200 | [12 empty] | 1
C388 | COLAR DE TOMADA DN200x1/2" FG | UN | 1 |  | 190.15 | MECALTEC | 315 | SANECON | 65.3 | [10 empty] | 2
C469 | COLAR DE TOMADA DN250x1/2" FG | UN | 1 |  | 209.45 | MECALTEC | 340 | SANECON | 78.9 | [10 empty] | 2
C118 | COLAR DE TOMADA DN75x3/4" PVC | UN | 1 |  | 16.05 | HIDROMAR | 16.05 | FERREIRA COSTA - TIGRE | 14.3 | FERREIRA COSTA - AMANCO | 16.9 | [8 empty] | 3
E172 | CONDULETE EM ALUMINIO MULTIPLO 1" TIPO X | UN | 15 |  | 11.032 |  | 11.032 | [12 empty] | 1
E156 | CONDULETE EM ALUMINIO MULTIPLO 3/4" TIPO X | UN | 4 |  | 4.12 |  | 4.12 | [12 empty] | 1
C522 | CONJUNTO MOTOBOMBA, CENTRÍFUGA, HORIZONTAL, VAZÃO= 102,6m³/h, HMT=124mca | UN | 1 |  | 39814.86 | CO MULLER | 39756 | ATENAS | 39873.72 | [10 empty] | 2
C521 | CONJUNTO MOTOBOMBA, CENTRÍFUGA, HORIZONTAL, VAZÃO= 407,7m³/h, HMT=95mca | UN | 1 |  | 108999.42 | CO MULLER | 107247 | ATENAS | 110751.84 | [10 empty] | 2
C432 | CRUZETA COM FLANGES PN16 DN200 AÇO | UN | 1 |  | 0 | [14 empty] | 0
E121 | CRUZETA DE 2400MM | UN | 2 |  | 197.06 |  | 197.06 | [12 empty] | 1
C354 | CURVA 11° PVC JE PBA DN75/DE85 PVC | UN | 7 |  | 0 | [14 empty] | 0
C119 | CURVA 11°15' COM BOLSAS JUNTA ELÁSTICA JGS DN100 FD | UN | 48 |  | 151.76 | DUCASS | 133.81 | ITA | 495 | PAMCORE | 151.76 | [8 empty] | 3
C120 | CURVA 11°15' COM BOLSAS JUNTA ELÁSTICA JGS DN150 FD | UN | 16 |  | 231.88 | DUCASS | 206.03 | ITA | 638 | PAMCORE | 231.88 | [8 empty] | 3
C121 | CURVA 11°15' COM BOLSAS JUNTA ELÁSTICA JGS DN200 FD | UN | 23 |  | 512.95 | DUCASS | 512.95 | ITA | 715 | PAMCORE | 294.91 | [8 empty] | 3
C122 | CURVA 11°15' COM BOLSAS JUNTA ELÁSTICA JGS DN300 FD | UN | 8 |  | 615.96 | DUCASS | 615.96 | ITA | 1340 | PAMCORE | 394.07 | [8 empty] | 3
C123 | CURVA 11°15' COM BOLSAS JUNTA TRAVADA EXTERNA JTE DN800 FD | UN | 2 | 591.4 | 22612.245 | DUCASS | 16883.35 |  |  | PAMCORE | 28341.14 | [8 empty] | 2
C124 | CURVA 11°15' COM BOLSAS JUNTA TRAVADA INTERNA JTI DN300 FD ANTERIOR DUCASS 861,30 | UN | 8 |  | 3160.88 | DUCASS | 4404.91 |  |  | PAMCORE | 1916.85 | [8 empty] | 2
C357 | CURVA 11°15' COM BOLSAS JUNTA TRAVADA INTERNA JTI DN400 FD ANTERIOR DUCASS 1.713,60 | UN | 3 |  | 8946.66 | DUCASS | 8946.66 | [12 empty] | 1
C381 | CURVA 11°15' COM FLANGES PN10 DN200 FD ANTERIOR DUCASS 1.372,00 | UN | 1 | 36 | 538.03 | DUCASS | 722.16 | PAMCORE | 353.9 | [10 empty] | 2
C405 | CURVA 11°15' COM FLANGES PN10 DN300 FD ANTERIOR DUCASS 1.737,74 | UN | 1 | 62 | 1149.98 | DUCASS | 1585.72 | PAMCORE | 714.24 | [10 empty] | 2
C125 | CURVA 22°30' COM BOLSAS JUNTA ELÁSTICA JGS DN100 FD | UN | 8 |  | 186.91 | DUCASS | 186.91 | ITA | 515 | PAMCORE | 149.32 | [8 empty] | 3
C126 | CURVA 22°30' COM BOLSAS JUNTA ELÁSTICA JGS DN150 FD | UN | 8 |  | 233.64 | DUCASS | 233.64 | ITA | 798 | PAMCORE | 167.98 | [8 empty] | 3
C127 | CURVA 22°30' COM BOLSAS JUNTA ELÁSTICA JGS DN200 FD | UN | 9 |  | 361.08 | DUCASS | 361.08 | ITA | 798 | PAMCORE | 280.33 | [8 empty] | 3
C128 | CURVA 22°30' COM BOLSAS JUNTA ELÁSTICA JGS DN300 FD | UN | 2 |  | 679.68 | DUCASS | 679.68 | ITA | 1370 | PAMCORE | 431.37 | [8 empty] | 3
C129 | CURVA 22°30' COM BOLSAS JUNTA TRAVADA EXTERNA JTE DN300 FD ANTERIOR DUCASS 5.915,20 | UN | 2 | 119.4 | 807.12 | DUCASS | 807.12 | [12 empty] | 1
C130 | CURVA 22°30' COM BOLSAS JUNTA TRAVADA INTERNA JTI DN300 FD ANTERIOR DUCASS 950,40 | UN | 2 |  | 3221.905 | DUCASS | 4489.65 |  |  | PAMCORE | 1954.16 | [8 empty] | 2
C358 | CURVA 22°30' COM BOLSAS JUNTA TRAVADA INTERNA JTI DN400 FD ANTERIOR DUCASS 1.836,00 | UN | 3 |  | 9175.2 | DUCASS | 9175.2 | [12 empty] | 1
C407 | CURVA 22°30' COM FLANGES PN10 DN250 FD | UN | 1 | 56 | 1146.96 | DUCASS | 1146.96 | [12 empty] | 1
C300 | CURVA 22°30' COM FLANGES PN10 DN300 FD | UN | 1 | 73 | 579.37 | DUCASS | 576 | ITA | 1554 | PAMCORE | 579.37 | [8 empty] | 3
C459 | CURVA 22°30' COM FLANGES PN16 DN200 FD | UN | 1 | 41 | 978.87 | DUCASS | 978.87 | [12 empty] | 1
C131 | CURVA 45° COM BOLSAS JUNTA ELÁSTICA JGS DN100 FD | UN | 4 |  | 180.54 | DUCASS | 180.54 | ITA | 298 | PAMCORE | 152.09 | [8 empty] | 3
C132 | CURVA 45° COM BOLSAS JUNTA ELÁSTICA JGS DN150 FD | UN | 8 |  | 254.88 | DUCASS | 254.88 | ITA | 495 | PAMCORE | 185.77 | [8 empty] | 3
C133 | CURVA 45° COM BOLSAS JUNTA ELÁSTICA JGS DN200 FD | UN | 19 |  | 424.8 | DUCASS | 424.8 | ITA | 798 | PAMCORE | 292.7 | [8 empty] | 3
C291 | CURVA 45° COM BOLSAS JUNTA ELÁSTICA JGS DN300 FD | UN | 3 |  | 684 | DUCASS | 684 | ITA | 1140 | PAMCORE | 605.55 | [8 empty] | 3
C363 | CURVA 45° COM BOLSAS JUNTA ELÁSTICA JGS DN400 FD | UN | 1 |  | 1443.82 | DUCASS | 1363.61 | PAMCORE | 1524.03 | [10 empty] | 2
C134 | CURVA 45° COM BOLSAS JUNTA TRAVADA EXTERNA JTE DN300 FD ANTERIOR DUCASS 6.004,30 | UN | 1 | 127.6 | 807.12 | DUCASS | 807.12 | [12 empty] | 1
C310 | CURVA 45° COM BOLSAS JUNTA TRAVADA EXTERNA JTE DN800 FD | UN | 1 | 416 | 26230.415 | DUCASS | 28789.37 |  |  | PAMCORE | 23671.46 | [8 empty] | 2
C359 | CURVA 45° COM BOLSAS JUNTA TRAVADA INTERNA JTI DN400 FD ANTERIOR DUCASS 2.619,36 | UN | 2 |  | 3113.83 | DUCASS | 9638.41 | PAMCORE | 3113.83 | PAMCORE | 3113.43 | [8 empty] | 3
C379 | CURVA 45° COM FLANGES PN10 DN200 FD | UN | 3 | 26 | 518.89 | DUCASS | 658.44 | PAMCORE | 379.34 | [10 empty] | 2
C414 | CURVA 45° COM FLANGES PN10 DN250 FD | UN | 1 | 1 | 1152.58 | DUCASS | 1047.13 | PAMCORE | 1258.03 | [10 empty] | 2
C301 | CURVA 45° COM FLANGES PN10 DN300 FD | UN | 1 | 74 | 1520.07 | DUCASS | 1033.2 | ITA | 1640 | PAMCORE | 1520.07 | [8 empty] | 3
C441 | CURVA 45° COM FLANGES PN16 DN200 FD | UN | 2 | 26 | 623.425 | DUCASS | 855.97 | PAMCORE | 390.88 | [10 empty] | 2
C135 | CURVA 90° COM BOLSAS JUNTA ELÁSTICA JGS DN100 FD | UN | 1 |  | 212.4 | DUCASS | 212.4 | ITA | 298 | PAMCORE | 164.18 | [8 empty] | 3
C489 | CURVA 90° COM BOLSAS JUNTA ELÁSTICA JGS DN150 FD | UN | 1 |  | 283.865 | DUCASS | 318.6 | PAMCORE | 249.13 | [10 empty] | 2
C136 | CURVA 90° COM BOLSAS JUNTA ELÁSTICA JGS DN200 FD | UN | 2 |  | 552.24 | DUCASS | 552.24 | ITA | 798 | PAMCORE | 334.88 | [8 empty] | 3
C137 | CURVA 90° COM BOLSAS JUNTA ELÁSTICA JGS DN300 FD | UN | 1 |  | 1347.8 | DUCASS | 1347.8 | ITA | 1475 | PAMCORE | 858.28 | [8 empty] | 3
C138 | CURVA 90° COM BOLSAS JUNTA TRAVADA EXTERNA JTE DN300 FD ANTERIOR DUCASS 6.407,73 | UN | 1 | 144.6 | 3571.89 | DUCASS | 4707.8 |  |  | PAMCORE | 2435.98 | [8 empty] | 2
C139 | CURVA 90° COM BOLSAS JUNTA TRAVADA INTERNA JTI DN300 FD ANTERIOR DUCASS 1.935,45 | UN | 1 |  | 3879.655 | DUCASS | 5378.25 |  |  | PAMCORE | 2381.06 | [8 empty] | 2
C140 | CURVA 90° COM FLANGES E PÉ PN10 DN100 FD | UN | 5 | 17 | 457.98 | DUCASS | 457.98 | ITA | 515 | PAMCORE | 229.19 | [8 empty] | 3
C377 | CURVA 90° COM FLANGES E PÉ PN10 DN200 FD | UN | 1 | 43.5 | 721.425 | DUCASS | 872.16 | PAMCORE | 570.69 | [10 empty] | 2
C439 | CURVA 90° COM FLANGES E PÉ PN16 DN200 FD | UN | 1 | 43.5 | 851.815 | DUCASS | 1133.81 | PAMCORE | 569.82 | [10 empty] | 2
C141 | CURVA 90° COM FLANGES PN10 DN100 FD | UN | 8 | 11 | 278 | DUCASS | 307.98 | ITA | 278 | PAMCORE | 170.06 | [8 empty] | 3
C142 | CURVA 90° COM FLANGES PN10 DN150 FD | UN | 4 | 18 | 420 | DUCASS | 449.14 | ITA | 420 | PAMCORE | 259.48 | [8 empty] | 3
C143 | CURVA 90° COM FLANGES PN10 DN200 FD | UN | 1 | 28 | 722.16 | DUCASS | 722.16 | ITA | 795 | PAMCORE | 383.26 | [8 empty] | 3
C496 | CURVA 90° COM FLANGES PN10 DN300 FD | UN | 1 | 66 | 1329.96 | DUCASS | 1585.72 | PAMCORE | 1074.2 | [10 empty] | 2
C504 | CURVA 90° COM FLANGES PN16 DN100 FD | UN | 1 | 11 | 286.985 | DUCASS | 400.37 | PAMCORE | 173.6 | [10 empty] | 2
C144 | CURVA 90° COM FLANGES PN16 DN150 FD | UN | 4 | 18 | 598 | DUCASS | 648.88 | ITA | 598 | PAMCORE | 259.48 | [8 empty] | 3
E133 | CURVA DE AÇO GALVANIZADO 90° - 100MM | UN | 2 |  | 131.31 |  | 131.31 | [12 empty] | 1
E155 | CURVA DE FERRO GALVANIZADO 90 ° - 3/4" | UN | 1 |  | 7.9 |  | 7.9 | [12 empty] | 1
E171 | CURVA DE FERRO GALVANIZADO 90° - 1" | UN | 1 |  | 7.15 |  | 7.15 | [12 empty] | 1
C518 | CURVA EM AÇO COM FLANGES PN16 E REDUÇÃO CONCÊNTRICA DN200x150 AÇO - VER DETALHE PEÇA 03 | UN | 1 |  | 0 | [14 empty] | 0
C519 | CURVA EM AÇO COM FLANGES PN16 E REDUÇÃO CONCÊNTRICA DN200x150 AÇO - VER DETALHE PEÇA 04 | UN | 1 |  | 0 | [10 empty] | PAMCORE | 36028.16 |  |  | 1
C516 | CURVA EM AÇO COM FLANGES PN16 E REDUÇÃO EXCÊNTRICA DN250x200 AÇO - VER DETALHE PEÇA 01 | UN | 1 |  | 7357.365 | [6 empty] | CASA DAS VÁLVULAS | 7044.73 | VCW | 7670 | PAMCORE | 8442.74 |  |  | 3
C517 | CURVA EM AÇO COM FLANGES PN16 E REDUÇÃO EXCÊNTRICA DN250x200 AÇO - VER DETALHE PEÇA 02 | UN | 1 |  | 0 | [14 empty] | 0
E132 | ELETRODUTO DE AÇO ZINCADO 100MM | M | 3 |  | 4081.99 |  | 346.73 |  |  |  |  | CASA DAS VÁLVULAS | 4081.99 | VCW | 4455 | PAMCORE | 6239.97 |  |  | 4
E154 | ELETRODUTO DE FERRO GALVANIZADO 3/4" | M | 8 |  | 6200 |  | 6.91 |  |  |  |  | CASA DAS VÁLVULAS | 6419.27 | VCW | 6200 | PAMCORE | 7754.54 |  |  | 4
E169 | ELETRODUTO DE FERRO GALVANIZADO Ø 1" - 3M | UN | 7 |  | 7044.73 |  | 16.89 |  |  |  |  | CASA DAS VÁLVULAS | 7044.73 | VCW | 7180 | PAMCORE | 7920.21 |  |  | 4
E110 | ELETRODUTO TIPO PEAD Ø 2" | M | 28 |  | 11390 |  | 7.3 |  |  |  |  | CASA DAS VÁLVULAS | 13167.74 | VCW | 11390 | PAMCORE | 11666.81 |  |  | 4
E153 | ELETRODUTO TIPO PEAD Ø 3" | M | 5 |  | 4.5 |  | 4.5 | [12 empty] | 1
E173 | EMENDA DE FERRO GALVANIZADO 1" | UN | 7 |  | 3.09 |  | 3.09 | [12 empty] | 1
E165 | EMENDA DE FERRO GALVANIZADO 3/4" | UN | 3 |  | 2.89 |  | 2.89 | [12 empty] | 1
C147 | EXTREMIDADE FLANGE E BOLSA JUNTA ELÁSTICA JGS DN100 FD | UN | 2 | 9.8 | 339.185 | DUCASS | 400.37 | ITA | 278 | [10 empty] | 2
C148 | EXTREMIDADE FLANGE E PONTA COM ABA DE VEDAÇÃO PN10 DN100x0,70m FD | UN | 5 | 21 | 420 | DUCASS | 748.85 | ITA | 420 | PAMCORE | 304.31 | [8 empty] | 3
C286 | EXTREMIDADE FLANGE E PONTA COM ABA DE VEDAÇÃO PN10 DN200x0,70m FD | UN | 2 | 46 | 871.2 | DUCASS | 871.2 | ITA | 1030 | PAMCORE | 611.48 | [8 empty] | 3
C149 | FILTRO Y COM FLANGES PN16 DN300 FD ANTERIOR DUCASS 8.772,00 | UN | 1 |  | 9463.41 | BERMAD | 9463.41 | DUCASS | 19912 | ITA | 3200 | [8 empty] | 3
E141 | FIO DE COBRE , 4MM², ISOLADO , MINIMO 8 VOLTAS | M | 10 |  | 1.6 |  | 1.6 | [12 empty] | 1
C492 | FLANGE AVULSO PN10 Ø8" AÇO | UN | 1 |  | 0 | [14 empty] | 0
C417 | FLANGE CEGO PN10 DN250 FD | UN | 1 | 17 | 247.405 | DUCASS | 276.7 | PAMCORE | 218.11 | [10 empty] | 2
C430 | FLANGE CEGO PN16 DN200 FD | UN | 2 | 2 | 218.4 | DUCASS | 218.4 | [12 empty] | 1
E122 | GANCHO OLHAL | UN | 3 |  | 10 |  | 10 | [12 empty] | 1
E100 | HASTE COPERWELD 3/4" X 2400M COM CONECTOR | M | 11 |  | 68.9 |  | 68.9 | [12 empty] | 1
C466 | HASTE DE PROLONGAMENTO COM QUADRADO E BOCA DE CHAVA Ø1.1/8"x0,50m FD | UN | 1 |  | 180 | DUCASS | 180 | [12 empty] | 1
C467 | HASTE DE PROLONGAMENTO COM QUADRADO E BOCA DE CHAVA Ø1.1/8"x0,75m FD | UN | 1 |  | 438.995 | DUCASS | 180 | PAMCORE | 697.99 | [10 empty] | 2
C389 | HASTE DE PROLONGAMENTO COM QUADRADO E BOCA DE CHAVA Ø1.1/8"x1,08m FD | UN | 1 |  | 526.245 | DUCASS | 180 | PAMCORE | 872.49 | [10 empty] | 2
C419 | HASTE DE PROLONGAMENTO COM QUADRADO E BOCA DE CHAVA Ø1.1/8"x1,57m FD | UN | 1 |  | 616.245 | DUCASS | 360 | PAMCORE | 872.49 | [10 empty] | 2
C150 | HIDRANTE DE COLUNA SIMPLES PN10 DN100 FD | UN | 7 |  | 3645.9088 | METALCASTY | 3911.0576 | DUCASS | 3952 | ITA | 1900 | PAMCORE | 3380.76 | [6 empty] | 4
C151 | HIDRÔMETRO - A SER DEFINIDO PELA CESAMA DN100 FD | UN | 5 |  | 1859 | HIDRAUCONEX | 1859 | [12 empty] | 1
E159 | INTERRUPTOR 2 SIMPLES + TOMADA 2P+t 10A | UN | 1 |  | 18.9 |  | 18.9 | [12 empty] | 1
E177 | INTERRUPTOR DUAS TECLAS SIMPLES | UN | 1 |  | 5.44 |  | 5.44 | [12 empty] | 1
E123 | ISOLADOR DE DISCO GARFO OLHAL DE VIDRO | UN | 6 |  | 62.01 |  | 62.01 | [12 empty] | 1
C494 | JUNÇÃO 45° COM FLANGES PN10 DN200 FD | UN | 1 |  | 1017.565 | DUCASS | 1231.92 | PAMCORE | 803.21 | [10 empty] | 2
C403 | JUNÇÃO 45° COM FLANGES PN10 DN300 FD | UN | 1 | 111 | 3018.865 | DUCASS | 3590.38 | PAMCORE | 2447.35 | [10 empty] | 2
C152 | JUNTA DE DESMONTAGEM TRAVADA AXIALMENTE PN10 DN100 FD ANTERIOR PAMCORE 404,91 | UN | 5 | 21 | 789 | DUCASS | 744 | ITA | 789 | PAMCORE | 3539.98 | [8 empty] | 3
C287 | JUNTA DE DESMONTAGEM TRAVADA AXIALMENTE PN10 DN200 FD | UN | 1 | 49 | 1035 | DUCASS | 1108.8 | ITA | 1035 | PAMCORE | 830.04 | [8 empty] | 3
C422 | JUNTA DE DESMONTAGEM TRAVADA AXIALMENTE PN10 DN250 FD | UN | 2 | 65 | 1390.91 | DUCASS | 2083.2 | PAMCORE | 1390.91 | PAMCORE | 1390.91 | [8 empty] | 3
C153 | JUNTA DE DESMONTAGEM TRAVADA AXIALMENTE PN10 DN300 FD ANTERIOR ITA 1.769,00 | UN | 3 | 92 | 2262.22 | DUCASS | 2262.22 | ITA | 3215 | PAMCORE | 2145.8 | [8 empty] | 3
C364 | JUNTA DE DESMONTAGEM TRAVADA AXIALMENTE PN10 DN400 FD | UN | 1 | 155 | 3787.3 | DUCASS | 3671.64 | PAMCORE | 3902.96 | [10 empty] | 2
C370 | JUNTA DE DESMONTAGEM TRAVADA AXIALMENTE PN10 DN500 FD ANTERIOR DUCASS 3.780,62 | UN | 1 | 200 | 5610.115 | DUCASS | 6148.37 | PAMCORE | 5071.86 | [10 empty] | 2
C330 | JUNTA DE DESMONTAGEM TRAVADA AXIALMENTE PN10 DN600 FD | UN | 2 | 259 | 4956.08 | DUCASS | 4956.08 | ITA | 5469 | PAMCORE | 4060.15 | [8 empty] | 3
C314 | JUNTA DE DESMONTAGEM TRAVADA AXIALMENTE PN10 DN800 FD | UN | 1 | 443 | 13951.88 | DUCASS | 15073.42 | ITA | 9355 | PAMCORE | 13951.88 | [8 empty] | 3
C425 | JUNTA DE DESMONTAGEM TRAVADA AXIALMENTE PN16 DN150 FD | UN | 2 | 36 | 1483.065 | DUCASS | 1499.16 | PAMCORE | 1466.97 | [10 empty] | 2
C438 | JUNTA DE DESMONTAGEM TRAVADA AXIALMENTE PN16 DN200 FD | UN | 1 | 53 | 1605.055 | DUCASS | 1861.86 | PAMCORE | 1348.25 | [10 empty] | 2
C154 | JUNTA DE DESMONTAGEM TRAVADA AXIALMENTE PN16 DN300 FD | UN | 5 | 117 | 2940.89 | DUCASS | 2940.89 | ITA | 3985 | PAMCORE | 1860.67 | [8 empty] | 3
C378 | JUNTA DE EXPANSÃO DE BORRACHA PN10 DN200 FD ANTERIOR DUCASS 4,79 | UN | 1 |  | 287.63 | DUCASS | 287.63 | [12 empty] | 1
C412 | JUNTA DE EXPANSÃO DE BORRACHA PN10 DN250 FD ANTERIOR DUCASS 6,01 | UN | 1 |  | 334.53 | DUCASS | 334.53 | [12 empty] | 1
C399 | JUNTA DE EXPANSÃO DE BORRACHA PN10 DN300 FD ANTERIOR DUCASS 9,81 | UN | 1 |  | 359.22 | DUCASS | 359.22 | [12 empty] | 1
E164 | LAMPADA LED BULBO - 9W | UN | 1 |  | 6.99 |  | 6.99 | [12 empty] | 1
E166 | LAMPADA TUBULAR 10W - LED | UN | 2 |  | 8.38 |  | 8.38 | [12 empty] | 1
E162 | LUMINARIA HERMETICA IP 65 - 1X10W | UN | 1 |  | 56 |  | 56 | [12 empty] | 1
E115 | LUMINARIA PUBLICA LED 75W LUZ BRANCA 6500K, FLUXO LUMINOSO 11250 LUMENS, ABERTURA DE FACHO 120°, TENSÃO BIVOLT AUTOMATICO, GRAL DE PROTEÇÃO IP 66, CORPO EM ALUMINIO NA COR PRETA. | UN | 5 |  | 372 |  | 372 | [12 empty] | 1
C155 | LUVA COM BOLSAS JUNTA ELÁSTICA JGS DN100 FD | UN | 15 |  | 191.16 | DUCASS | 191.16 | ITA | 350 | PAMCORE | 149.56 | [8 empty] | 3
C156 | LUVA COM BOLSAS JUNTA ELÁSTICA JGS DN150 FD | UN | 8 |  | 290.99 | DUCASS | 290.99 | ITA | 515 | PAMCORE | 214.61 | [8 empty] | 3
C157 | LUVA COM BOLSAS JUNTA ELÁSTICA JGS DN200 FD | UN | 11 |  | 392.94 | DUCASS | 392.94 | ITA | 710 | PAMCORE | 287.96 | [8 empty] | 3
C158 | LUVA COM BOLSAS JUNTA ELÁSTICA JGS DN300 FD | UN | 2 |  | 700.92 | DUCASS | 700.92 | ITA | 1342 | PAMCORE | 573.01 | [8 empty] | 3
C311 | LUVA COM BOLSAS JUNTA ELÁSTICA JGS DN800 FD | UN | 3 |  | 6840 | DUCASS | 4436.57 | ITA | 6840 | PAMCORE | 9796.04 | [8 empty] | 3
E134 | LUVA DE AÇO GAVANIZADO 100MM | UN | 4 |  | 29.15 |  | 29.15 | [12 empty] | 1
C159 | LUVA DE CORRER COM BOLSAS JUNTA MECÂNICA JM DN100 FD | UN | 20 | 19.14 | 409.87 | DUCASS | 409.87 | ITA | 550 | PAMCORE | 279.34 | [8 empty] | 3
C160 | LUVA DE CORRER COM BOLSAS JUNTA MECÂNICA JM DN150 FD | UN | 16 | 27.56 | 522.41 | DUCASS | 522.41 | ITA | 689 | PAMCORE | 410.29 | [8 empty] | 3
C161 | LUVA DE CORRER COM BOLSAS JUNTA MECÂNICA JM DN200 FD | UN | 15 | 41.36 | 1150 | DUCASS | 690.8 | ITA | 1150 | PAMCORE | 523.25 | CASA DAS VÁLVULAS | 7044.73 | VCW | 7260 | PAMCORE | 8080.41 |  |  | 6
C162 | LUVA DE CORRER COM BOLSAS JUNTA MECÂNICA JM DN250 FD | UN | 6 | 64.48 | 923.78 | DUCASS | 923.78 | ITA | 2100 | PAMCORE | 770.74 | [8 empty] | 3
C163 | LUVA DE CORRER COM BOLSAS JUNTA MECÂNICA JM DN300 FD | UN | 27 | 76.68 | 1115 | DUCASS | 1115 | ITA | 2445 | PAMCORE | 982.76 | [8 empty] | 3
C164 | LUVA DE CORRER COM BOLSAS JUNTA MECÂNICA JM DN400 FD | UN | 6 | 133.5 | 1813.3 | DUCASS | 1761.52 | ITA | 3525 | PAMCORE | 1813.3 | [8 empty] | 3
C367 | LUVA DE CORRER COM BOLSAS JUNTA MECÂNICA JM DN500 FD | UN | 2 | 194 | 2681.685 | DUCASS | 2643.25 | PAMCORE | 2720.12 | [10 empty] | 2
C334 | LUVA DE CORRER COM BOLSAS JUNTA MECÂNICA JM DN600 FD | UN | 2 | 242.4 | 5104 | DUCASS | 3515.6 | ITA | 5104 | PAMCORE | 7202.01 | [8 empty] | 3
C312 | LUVA DE CORRER COM BOLSAS JUNTA MECÂNICA JM DN800 FD | UN | 2 | 419.84 | 8840 | DUCASS | 6942.78 | ITA | 8840 | PAMCORE | 12479.79 | [8 empty] | 3
C470 | LUVA DE TRANSIÇÃO FÊMEA ELETROFUSÃO/BRONZE DE20mm 1/2" PEAD | UN | 1 |  | 0 | [14 empty] | 0
C490 | LUVA ULTRALINK - TIPO H DN200 AÇO | UN | 1 |  | 1400 | DUCASS | 1400 | [12 empty] | 1
E124 | MÃO FRANCESA PERFILADA NORMAL | UN | 2 |  | 25.39 |  | 25.39 | [12 empty] | 1
E170 | MÃO FRANCESA SIMPLES PARA PERFILADO 50MM | UN | 8 |  | 15 |  | 15 | [12 empty] | 1
E140 | MASSA DE CALAFETAR | CX | 1 |  | 2280 |  | 24.31 |  |  |  |  | FACTUM | 2280 | PAMCORE | 3401.61 |  |  |  |  | 3
E191 | MEDIDOR DE VAZÃO - MEDIDOR TRANSMISSOR DE VAZÃO ELETROMAGNÉTICO | UN | 1 |  | 12740 |  | 12740 | [12 empty] | 1
C386 | MEDIDOR DE VAZÃO ELETROMAGNÉTICO COM FLANGES PN10 DN200 FD | UN | 1 |  | 15205 | GENERAL TECH | 13100 | CONAUT | 17310 | [10 empty] | 2
C457 | MEDIDOR DE VAZÃO ELETROMAGNÉTICO COM FLANGES SEM NECESSIDADE DE TRECHOS RETOS (0D:0D) PN10 DN200 FD | UN | 1 |  | 17220 | GENERAL TECH | 15600 | INTERVÁLVULAS | 17020 | DIGITROL | 27441 | CONAUT | 17420 | [6 empty] | 4
C455 | MEDIDOR DE VAZÃO ELETROMAGNÉTICO COM FLANGES SEM NECESSIDADE DE TRECHOS RETOS (0D:0D) PN16 DN200 FD | UN | 1 |  | 17437.5 | GENERAL TECH | 15600 | INTERVÁLVULAS | 17020 | DIGITROL | 28280 | CONAUT | 17855 | [6 empty] | 4
E103 | MOLDE DE GRAFITE PARA CONEXÃO CABO PASSANTE HORIZONTAL 50 MM² À HASTE DE ATERRAMENTO | UN | 1 |  | 4327.455 |  | 154.91 |  |  |  |  | AVK | 8500 | [6 empty] | 2
E104 | MOLDE DE GRAFITE PARA CONEXÃO CABO/CABO - 50/25MM² | UN | 1 |  | 154.1 |  | 154.1 | [12 empty] | 1
C514 | MONOVIA E TROLLEY MANUAL CAPACIDADE 1,2T, INCLUSIVE TRANSPORTE E INSTALAÇÃO | UN | 1 |  | 35700 | CROÁCIA | 41910.88 | STAHL | 8200 | CSM | 35700 | [8 empty] | 3
E142 | MONTAGEM DA ESTRUTURA E COLOCAÇÃO DO POSTE | GL | 1 |  | 4220 |  | 4220 | [12 empty] | 1
E139 | MUFLAS DO RAMAL DE ENTRADA - CLIENTE | UN | 3 |  | 98.29 |  | 98.29 | [12 empty] | 1
E138 | MUFLAS DO RAMAL DE LIGAÇÃO - CEMIG | UN | 3 |  | 0 | [14 empty] | 0
E125 | OLHAL | UN | 4 |  | 16.64 |  | 16.64 | [12 empty] | 1
C546 | OPERACIONALIZAÇÃO DE ATERRO DE RESÍDUOS SÓLIDOS DA CONSTRUÇÃO CIVIL | M3 | 1 |  | 16.01 | ATERRO DO GRAMA | 16.01 | [12 empty] | 1
E194 | PAINEL DE AUTOMAÇÃO (INCLUSO NO CCM) | UN | 1 |  | 0 |  | 0 | [12 empty] | 1
E126 | PARAFUSO CABEÇA QUADRADA M16X 150MM | UN | 2 |  | 4.31 |  | 4.31 | [12 empty] | 1
E127 | PARAFUSO CABEÇA QUADRADA M16X TA | UN | 5 |  | 17539.005 |  | 10.94 |  |  |  |  | BERMAD | 35067.07 | [6 empty] | 2
C166 | PARAFUSOS COM PORCAS SEXTAVADAS E ARRUELAS METÁLICAS PN10 Ø16mmx80mm DN100 AÇO | UN | 614 |  | 6 | DUCASS | 6 | ITA | 5.4 | PAMCORE | 9.31 | [8 empty] | 3
C167 | PARAFUSOS COM PORCAS SEXTAVADAS E ARRUELAS METÁLICAS PN10 Ø16mmx80mm DN50 AÇO | UN | 72 |  | 6 | DUCASS | 6 | ITA | 5.4 | PAMCORE | 9.31 | [8 empty] | 3
C446 | PARAFUSOS COM PORCAS SEXTAVADAS E ARRUELAS METÁLICAS PN10 Ø16mmx80mm DN65 AÇO | UN | 8 |  | 7.655 | DUCASS | 6 | PAMCORE | 9.31 | [10 empty] | 2
C168 | PARAFUSOS COM PORCAS SEXTAVADAS E ARRUELAS METÁLICAS PN10 Ø20mmx100mm DN300 AÇO | UN | 252 |  | 10.15 | DUCASS | 9 | ITA | 10.15 | PAMCORE | 16.06 | [8 empty] | 3
C169 | PARAFUSOS COM PORCAS SEXTAVADAS E ARRUELAS METÁLICAS PN10 Ø20mmx90mm DN150 AÇO | UN | 208 |  | 9.9 | DUCASS | 8 | ITA | 9.9 | PAMCORE | 11.73 | [8 empty] | 3
C170 | PARAFUSOS COM PORCAS SEXTAVADAS E ARRUELAS METÁLICAS PN10 Ø20mmx90mm DN200 AÇO | UN | 144 |  | 9.9 | DUCASS | 8 | ITA | 9.9 | PAMCORE | 11.73 | [8 empty] | 3
C171 | PARAFUSOS COM PORCAS SEXTAVADAS E ARRUELAS METÁLICAS PN10 Ø20mmx90mm DN250 AÇO | UN | 84 |  | 9.9 | DUCASS | 8 | ITA | 9.9 | PAMCORE | 11.73 | [8 empty] | 3
C172 | PARAFUSOS COM PORCAS SEXTAVADAS E ARRUELAS METÁLICAS PN10 Ø24mmx110mm DN400 AÇO | UN | 96 |  | 19.47 | DUCASS | 19.8 | ITA | 16.7 | PAMCORE | 19.47 | [8 empty] | 3
C373 | PARAFUSOS COM PORCAS SEXTAVADAS E ARRUELAS METÁLICAS PN10 Ø24mmx110mm DN500 AÇO | UN | 40 |  | 19.635 | DUCASS | 19.8 | PAMCORE | 19.47 | [10 empty] | 2
C338 | PARAFUSOS COM PORCAS SEXTAVADAS E ARRUELAS METÁLICAS PN10 Ø27mmx120mm DN600 AÇO | UN | 60 |  | 21.64 | DUCASS | 25 | ITA | 20 | PAMCORE | 21.64 | [8 empty] | 3
C337 | PARAFUSOS COM PORCAS SEXTAVADAS E ARRUELAS METÁLICAS PN10 Ø27mmx130mm DN700 AÇO | UN | 24 |  | 24.02 | DUCASS | 27 | ITA | 21 | PAMCORE | 24.02 | [8 empty] | 3
C324 | PARAFUSOS COM PORCAS SEXTAVADAS E ARRUELAS METÁLICAS PN10 Ø30mmx140mm DN800 AÇO | UN | 96 |  | 29.18 | DUCASS | 33 | ITA | 28 | PAMCORE | 29.18 | [8 empty] | 3
C173 | PARAFUSOS COM PORCAS SEXTAVADAS E ARRUELAS METÁLICAS PN16 Ø16mmx80mm DN100 AÇO | UN | 32 |  | 6 | DUCASS | 6 | ITA | 5.4 | PAMCORE | 9.31 | [8 empty] | 3
C448 | PARAFUSOS COM PORCAS SEXTAVADAS E ARRUELAS METÁLICAS PN16 Ø16mmx80mm DN50 AÇO | UN | 4 |  | 7.555 | DUCASS | 6 | PAMCORE | 9.11 | [10 empty] | 2
C174 | PARAFUSOS COM PORCAS SEXTAVADAS E ARRUELAS METÁLICAS PN16 Ø20mmx90mm DN150 AÇO | UN | 64 |  | 9.9 | DUCASS | 8 | ITA | 9.9 | PAMCORE | 11.73 | [8 empty] | 3
C175 | PARAFUSOS COM PORCAS SEXTAVADAS E ARRUELAS METÁLICAS PN16 Ø20mmx90mm DN200 AÇO | UN | 16 |  | 9.9 | DUCASS | 8 | ITA | 9.9 | PAMCORE | 11.73 | [8 empty] | 3
C449 | PARAFUSOS COM PORCAS SEXTAVADAS E ARRUELAS METÁLICAS PN16 Ø24mmx100mm DN250 AÇO | UN | 36 |  | 21.37 | DUCASS | 18 | PAMCORE | 24.74 | [10 empty] | 2
C176 | PARAFUSOS COM PORCAS SEXTAVADAS E ARRUELAS METÁLICAS PN16 Ø24mmx100mm DN300 AÇO | UN | 120 |  | 18 | DUCASS | 18 | ITA | 15.98 | PAMCORE | 24.74 | [8 empty] | 3
C447 | PARAFUSOS COM PORCAS SEXTAVADAS E ARRUELAS METÁLICAS PN16 Ø3/4"mmx3.1/2"mm DN65 AÇO | UN | 8 |  | 9 | DUCASS | 9 | [12 empty] | 1
C510 | PARAFUSOS COM PORCAS SEXTAVADAS E ARRUELAS METÁLICAS PN16 Ø3/4"mmx4"mm DN100 AÇO | UN | 16 |  | 9 | DUCASS | 9 | [12 empty] | 1
C392 | PEÇA ESPECIAL Ø12" AÇO | UN | 1 |  | 0 | [14 empty] | 0
C472 | PEÇA ESPECIAL Ø16" AÇO | UN | 1 |  | 0 | [14 empty] | 0
C491 | PEÇA ESPECIAL Ø8" AÇO | UN | 1 |  | 0 | [14 empty] | 0
C434 | PLACA DE REDUÇÃO PN16 DN100x50 FD | UN | 1 |  | 127.86 | DUCASS | 127.44 | PAMCORE | 128.28 | [10 empty] | 2
C433 | PLACA DE REDUÇÃO PN16 DN200x100 FD | UN | 1 |  | 364.365 | DUCASS | 452.12 | PAMCORE | 276.61 | [10 empty] | 2
E128 | PORCA QUADRADA DE AÇO M16 | UN | 4 |  | 0.76 |  | 0.76 | [12 empty] | 1
E114 | POSTE CONICO METALICO PARA DUAS PETALAS, FLANGEADO. | UN | 1 |  | 597.7 |  | 597.7 | [12 empty] | 1
E116 | POSTE DE CONCRETO CIRCULAR - 11M/600dAN | UN | 1 |  | 1064.44 |  | 1064.44 | [12 empty] | 1
E180 | PROJETOR DE LED - 50W | UN | 2 |  | 512 |  | 512 | [12 empty] | 1
E181 | PROJETOR DE LED -30W | UN | 4 |  | 512 |  | 512 | [12 empty] | 1
E167 | QUADRO DE FORÇA DE SOBREPOR PERFIL DE AÇO COM ESPESSURA MÍNIMA DE 14MSG, COR MUNSELL N6.5 COM BARRAMENTO ICC 6kA - 63A, COM 1 DISJUNTOR DE ENTRADA TRIPOLAR DE 63A ,SAIDAS 4 DISJUNTORES MONOPOLAR DE 16A , 4 DUSJUNTORES BIPOLARES DE 16A, 1 DISJUNTOR TRIPOLAR DE 16A, 1 DISJUNTOR TRIPOLAR DE 25A, MAIS 20% DE ESPAÇO RESERVA - MAIS ESPECIFICAÇÕES, VER MEMORIAL DESCRITIVO. | UN | 1 |  | 1600 |  | 1600 | [12 empty] | 1
C177 | REDUÇÃO COM FLANGES PN10 DN200x150 FD | UN | 3 | 22 | 503.39 | DUCASS | 503.39 | ITA | 998 | PAMCORE | 296.39 | [8 empty] | 3
C299 | REDUÇÃO COM FLANGES PN10 DN300x200 FD | UN | 1 | 58 | 1175.64 | DUCASS | 795.6 | ITA | 1244 | PAMCORE | 1175.64 | [8 empty] | 3
C328 | REDUÇÃO COM FLANGES PN10 DN700x600 FD | UN | 1 | 195 | 5320 | DUCASS | 5004.31 | ITA | 5320 | PAMCORE | 10818.54 | [8 empty] | 3
C327 | REDUÇÃO COM FLANGES PN10 DN800x700 FD | UN | 1 | 250 | 6430 | DUCASS | 6027.91 | ITA | 6430 | PAMCORE | 11714.77 | [8 empty] | 3
C178 | REDUÇÃO COM FLANGES PN16 DN200x150 FD | UN | 4 | 22 | 654.4 | DUCASS | 654.4 | ITA | 998 | PAMCORE | 294.45 | [8 empty] | 3
C179 | REDUÇÃO COM PONTA E BOLSA JUNTA ELÁSTICA JGS DN150x100 FD | UN | 2 |  | 178.56 | DUCASS | 110.45 | ITA | 395 | PAMCORE | 178.56 | [8 empty] | 3
C351 | REDUÇÃO COM PONTA E BOLSA JUNTA ELÁSTICA JGS DN150x80 FD | UN | 1 |  | 194.105 | DUCASS | 201.78 | PAMCORE | 186.43 | [10 empty] | 2
C180 | REDUÇÃO COM PONTA E BOLSA JUNTA ELÁSTICA JGS DN200x150 FD | UN | 1 |  | 284.62 | DUCASS | 284.62 | ITA | 589 | PAMCORE | 240.29 | [8 empty] | 3
C181 | REDUÇÃO COM PONTA E BOLSA JUNTA ELÁSTICA JGS DN300x150 FD | UN | 2 |  | 658.44 | DUCASS | 658.44 | ITA | 915 | PAMCORE | 391.69 | [8 empty] | 3
C306 | REDUÇÃO COM PONTA E BOLSA JUNTA ELÁSTICA JGS DN300x200 FD | UN | 1 |  | 486 | DUCASS | 486 | ITA | 620 | PAMCORE | 414.5 | [8 empty] | 3
C424 | REDUÇÃO CONCÊNTRICA COM FLANGES PN16 DN150x65 AÇO | UN | 2 |  | 0 | [14 empty] | 0
C508 | REDUÇÃO EXCÊNTRICA COM FLANGES PN10 CLASSE 300 DN250x100 AÇO | UN | 2 |  | 0 | [14 empty] | 0
C423 | REDUÇÃO EXCÊNTRICA COM FLANGES PN10 DN250x100 FD | UN | 2 | 39 | 971.73 | DUCASS | 971.73 | [12 empty] | 1
C476 | REDUÇÃO EXCÊNTRICA COM FLANGES PN10 DN300x250 FD | UN | 1 | 40 | 934.5 | DUCASS | 934.56 | PAMCORE | 934.44 | [10 empty] | 2
C100 | REGISTRO PROFISSIONAL (EXECUÇÃO DA OBRA) | UN | 1 |  | 83.8 | CREA MG 01/2019 | 83.8 | [12 empty] | 1
C101 | REGISTRO PROFISSIONAL (RESPONSÁVEL TÉCNICO DO CONTRATO) | UN | 1 |  | 257.46 | CREA MG 01/2019 | 257.46 | [12 empty] | 1
C397 | RESERVATÓRIO 1.000m³ | UN | 1 |  | 433718 | DIPAWA | 454830 | VALLEO | 412606 | [10 empty] | 2
C396 | RESERVATÓRIO 400m³ | UN | 1 |  | 296784.5 | DIPAWA | 318570 | VALLEO | 274999 | [10 empty] | 2
E129 | SAPATILHA | UN | 1 |  | 4361.225 |  | 2.94 |  |  |  |  | BERMAD | 8719.51 | [6 empty] | 2
E182 | SENSOR CREPUSCULAR - 1000W | UN | 1 |  | 41.78 |  | 41.78 | [12 empty] | 1
E148 | SERVIÇO DE INSTALAÇÃO ELETRICA E INFRAESTRUTURA: TOMADAS , INTERRUPTORES, ELETRODUTOS E ILUMINAÇÃO. | GL | 1 |  | 1200 |  | 1200 | [12 empty] | 1
E193 | SERVIÇOS DE AUTOMAÇÃO( PROGRAMAÇÃO) | GL | 1 |  | 1400 |  | 1400 | [12 empty] | 1
E192 | SERVIÇOS DE CAMPO(INSTALAÇÃO DO PAINEL) | GL | 1 |  | 10527.44 |  | 8500 |  |  |  |  | BERMAD | 12554.88 | [6 empty] | 2
E143 | SUBESTAÇÃO COMPOSTA POR, TRASFORMADOR DE 112,5kVA - 440/254V, CHAVE FUSÍVEL DE ABERTURA TRIPLOALR SOB CARAGA - 15 kV, TC DE 15kV, TP DE 15 kV, ELETRODUTO DE PVC REGIDO ANTI CHAMA Ø75MM, CAIXA CM - 4, GRADE DE PROTEÇÃO, OLHAL DE Ø13MM PARA ANCAORAGEM, ELETRODUTO EM AÇO DE 50MM, PALATAFORMA BASCULATANTE DE MADEIRA OU MATEAL - 500X500MM - PARA ATÉ 20daN - CONFORME DESENHO N°14 DA NORMA DA CEMIG ND5-3 - SUBESTAÇÃO Nº5. COM MÃO DE OBRA. | UN | 1 |  | 56220 |  | 56220 | [12 empty] | 1
E118 | SUPORTE L P/CRUZETA | UN | 1 |  | 29.44 |  | 29.44 | [12 empty] | 1
E131 | SUPORTE TIPO Z | UN | 1 |  | 17.87 |  | 17.87 | [12 empty] | 1
E176 | TAMPA EM ALUMINIO PARA CONDULETE 1" - 1 MODULOS | UN | 2 |  | 3.87 |  | 3.87 | [12 empty] | 1
E175 | TAMPA EM ALUMINIO PARA CONDULETE 1" - 2 MODULOS | UN | 1 |  | 3.87 |  | 3.87 | [12 empty] | 1
E174 | TAMPA EM ALUMINIO PARA CONDULETE 1" - CEGA | UN | 11 |  | 2.72 |  | 2.72 | [12 empty] | 1
E161 | TAMPA EM ALUMINIO PARA CONDULETE 3/4" - 3 MODULOS | UN | 1 |  | 3.59 |  | 3.59 | [12 empty] | 1
E160 | TAMPA EM ALUMINIO PARA CONDULETE 3/4" - CEGA | UN | 3 |  | 3.28 |  | 3.28 | [12 empty] | 1
C394 | TAMPA PULTRUDADA 1,46x1,46m FIBRA DE VIDRO | UN | 1 |  | 1830.0612 | ENMAC | 1701.0525 | TECH COMPOSITES | 1959.07 | [10 empty] | 2
C515 | TAMPA PULTRUDADA 1,60x1,90m FIBRA DE VIDRO | UN | 1 |  | 2433.3027 | ENMAC | 2367.8655 | TECH COMPOSITES | 2498.74 | [10 empty] | 2
C395 | TAMPA PULTRUDADA BIPARTIDA 1,46x1,26m FIBRA DE VIDRO | UN | 1 |  | 2763.2365 | ENMAC | 1500.303 | TECH COMPOSITES | 4026.17 | [10 empty] | 2
C322 | TAMPÃO 3 SEÇÕES CL400 - SIMPLES ABERTURA 144x85cm FD | UN | 2 |  | 420 | DUCASS | 420 | [12 empty] | 1
C183 | TAMPÃO FD VENTILADO, ARTICULADO CLASSE D-400 ABERTURA MÍNIMA 600mm FD | UN | 20 |  | 555.375 | DUCASS | 677.9 |  |  | PAMCORE | 432.85 | [8 empty] | 2
C184 | TAMPÃO PARA ACESSO AO REGISTRO, ABERTURA MÍNIMA 100mm FD | UN | 1 |  | 128.405 | DUCASS | 180 |  |  | PAMCORE | 76.81 | [8 empty] | 2
C185 | TAMPÃO PARA TRÁFEGO INTENSO, COM ABERTURA ARTICULADA DUPLA E POR RÓTULA ÚNICA, TRAVA DE SEGURANÇA E ANEL DE APOIO INTEGRADO AO TELAR CONFORME NBR10160, CLASSE D400 PARA VÃO Ø60cm FD | UN | 25 |  | 555.375 | DUCASS | 677.9 |  |  | PAMCORE | 432.85 | [8 empty] | 2
C186 | TAMPÃO PARA TRÁFEGO INTENSO, COM ABERTURA ARTICULADA DUPLA E POR RÓTULA ÚNICA, TRAVA DE SEGURANÇA E ANEL DE APOIO INTEGRADO AO TELAR CONFORME NBR10160, CLASSE D400 PARA VÃO Ø80cm FD | UN | 9 |  | 1525.8 | DUCASS | 1350 |  |  | PAMCORE | 1701.6 | [8 empty] | 2
C187 | TÊ COM BOLSAS JUNTA ELÁSTICA JGS DN100 FD | UN | 2 |  | 265.5 | DUCASS | 265.5 | ITA | 478 | PAMCORE | 198.48 | [8 empty] | 3
C188 | TÊ COM BOLSAS JUNTA ELÁSTICA JGS DN150 FD | UN | 1 |  | 403.56 | DUCASS | 403.56 | ITA | 810 | PAMCORE | 285.81 | [8 empty] | 3
C282 | TÊ COM BOLSAS JUNTA ELÁSTICA JGS DN200 FD | UN | 1 |  | 576 | DUCASS | 576 | ITA | 969 | PAMCORE | 399.86 | [8 empty] | 3
C189 | TÊ COM BOLSAS JUNTA ELÁSTICA JGS DN300 FD | UN | 2 |  | 1359.52 | DUCASS | 1359.52 | ITA | 2475 | PAMCORE | 962.31 | [8 empty] | 3
C190 | TÊ COM BOLSAS JUNTA TRAVADA INTERNA JTI DN300 FD ANTERIOR DECASS 1.722,60 | UN | 1 |  | 5206.45 | DUCASS | 7186.68 |  |  | PAMCORE | 3226.22 | [8 empty] | 2
C192 | TÊ COM FLANGES PN10 DN100 FD | UN | 3 | 18.5 | 453.47 | DUCASS | 453.47 | ITA | 475 | PAMCORE | 250.86 | [8 empty] | 3
C297 | TÊ COM FLANGES PN10 DN200 FD | UN | 1 | 47 | 936 | DUCASS | 936 | ITA | 1064 | PAMCORE | 566.63 | [8 empty] | 3
C416 | TÊ COM FLANGES PN10 DN250 FD | UN | 3 | 80 | 1579.405 | DUCASS | 2086.16 | PAMCORE | 1072.65 | [10 empty] | 2
C331 | TÊ COM FLANGES PN10 DN600 FD | UN | 1 | 352 | 8594 | DUCASS | 8420.04 | ITA | 8594 | PAMCORE | 15400.51 | [8 empty] | 3
C316 | TÊ COM FLANGES PN10 DN800 FD | UN | 1 | 658 | 14410 | DUCASS | 13996.74 | ITA | 14410 | PAMCORE | 27033.83 | [8 empty] | 3
C451 | TÊ COM FLANGES PN16 DN200 FD | UN | 1 | 47 | 1016.935 | DUCASS | 1435.82 | PAMCORE | 598.05 | [10 empty] | 2
C463 | TÊ COM FLANGES PN16 DN250 FD | UN | 1 | 80 | 1895.79 | DUCASS | 2712.01 | PAMCORE | 1079.57 | [10 empty] | 2
C193 | TÊ DE REDUÇÃO COM BOLSAS JUNTA ELÁSTICA JGS DN150x100 FD | UN | 3 |  | 318.6 | DUCASS | 318.6 | ITA | 617 | PAMCORE | 277.02 | [8 empty] | 3
C352 | TÊ DE REDUÇÃO COM BOLSAS JUNTA ELÁSTICA JGS DN150x80 FD | UN | 1 |  | 293.905 | DUCASS | 324.97 | PAMCORE | 262.84 | [10 empty] | 2
C194 | TÊ DE REDUÇÃO COM BOLSAS JUNTA ELÁSTICA JGS DN200x100 FD | UN | 3 |  | 552.24 | DUCASS | 552.24 | ITA | 915 | PAMCORE | 411.23 | [8 empty] | 3
C195 | TÊ DE REDUÇÃO COM BOLSAS JUNTA ELÁSTICA JGS DN200x150 FD | UN | 1 |  | 594.72 | DUCASS | 594.72 | ITA | 1015 | PAMCORE | 521.31 | [8 empty] | 3
C196 | TÊ DE REDUÇÃO COM BOLSAS JUNTA ELÁSTICA JGS DN250x100 FD | UN | 1 |  | 637.2 | DUCASS | 637.2 | ITA | 1315 | PAMCORE | 576.17 | [8 empty] | 3
C197 | TÊ DE REDUÇÃO COM BOLSAS JUNTA ELÁSTICA JGS DN300x100 FD | UN | 2 |  | 892.08 | DUCASS | 892.08 | ITA | 1592 | PAMCORE | 785.63 | [8 empty] | 3
C198 | TÊ DE REDUÇÃO COM BOLSAS JUNTA ELÁSTICA JGS DN300x150 FD | UN | 1 |  | 955.8 | DUCASS | 955.8 | ITA | 1720 | PAMCORE | 784.55 | [8 empty] | 3
C344 | TÊ DE REDUÇÃO COM BOLSAS JUNTA ELÁSTICA JGS DN300x200 FD | UN | 1 |  | 975.58 | DUCASS | 918 | ITA | 1430 | PAMCORE | 975.58 | [8 empty] | 3
C481 | TÊ DE REDUÇÃO COM BOLSAS JUNTA ELÁSTICA JGS DN400x100 FD | UN | 1 |  | 1417.905 | DUCASS | 1195.44 | PAMCORE | 1640.37 | [10 empty] | 2
C361 | TÊ DE REDUÇÃO COM BOLSAS JUNTA ELÁSTICA JGS DN600x400 FD ANTERIOR DUCASS 8.722,00 | UN | 1 |  | 5243.9 | DUCASS | 5823.41 | PAMCORE | 12596.28 |  |  | VCW | 3525 | PAMCORE | 4664.39 | CASA DAS VÁLVULAS | 7044.73 |  |  | 5
C345 | TÊ DE REDUÇÃO COM BOLSAS JUNTA ELÁSTICA JGS E FLANGE PN10 DN800x200 FD | UN | 1 | 317 | 11312.45 | DUCASS | 15647.58 | ITA | 7020 | PAMCORE | 11312.45 | [8 empty] | 3
C199 | TÊ DE REDUÇÃO COM BOLSAS JUNTA TRAVADA INTERNA JTI DN300x150 FD ANTERIOR DUCASS 1.336,50 | UN | 2 |  | 4625.58 | DUCASS | 6649.73 |  |  | PAMCORE | 2601.43 | [8 empty] | 2
C200 | TÊ DE REDUÇÃO COM FLANGES PN10 DN100X50 FD | UN | 1 | 16 | 420.55 | DUCASS | 420.55 | ITA | 457 | PAMCORE | 249.04 | [8 empty] | 3
C201 | TÊ DE REDUÇÃO COM FLANGES PN10 DN150x100 FD | UN | 3 | 28.5 | 590.47 | DUCASS | 590.47 | ITA | 795 | PAMCORE | 313.78 | [8 empty] | 3
C202 | TÊ DE REDUÇÃO COM FLANGES PN10 DN150X50 FD | UN | 1 | 26 | 602.15 | DUCASS | 602.15 | ITA | 617 | PAMCORE | 410.09 | [8 empty] | 3
C203 | TÊ DE REDUÇÃO COM FLANGES PN10 DN200x100 FD | UN | 2 | 41 | 896.33 | DUCASS | 896.33 | ITA | 915 | PAMCORE | 510.04 | [8 empty] | 3
C204 | TÊ DE REDUÇÃO COM FLANGES PN10 DN200x50 FD | UN | 1 | 48 | 798 | DUCASS | 870.84 | ITA | 798 | PAMCORE | 524.97 | [8 empty] | 3
C205 | TÊ DE REDUÇÃO COM FLANGES PN10 DN250x150 FD | UN | 1 | 71 | 1903.4 | DUCASS | 1903.4 | ITA | 1942 | PAMCORE | 944.52 | [8 empty] | 3
C513 | TÊ DE REDUÇÃO COM FLANGES PN10 DN250x200 FD | UN | 1 | 73 | 1926.9 | DUCASS | 1926.9 | [12 empty] | 1
C206 | TÊ DE REDUÇÃO COM FLANGES PN10 DN250x50 FD | UN | 1 | 67 | 1879.9 | DUCASS | 1879.9 | ITA | 1942 | PAMCORE | 1388.57 | [8 empty] | 3
C207 | TÊ DE REDUÇÃO COM FLANGES PN10 DN300x100 FD | UN | 3 | 92 | 2455 | DUCASS | 2578.4 | ITA | 2455 | PAMCORE | 1666.96 | [8 empty] | 3
C208 | TÊ DE REDUÇÃO COM FLANGES PN10 DN300x200 FD | UN | 3 | 100 | 1989 | DUCASS | 2511.62 | ITA | 1989 | PAMCORE | 1813.3 | [8 empty] | 3
C209 | TÊ DE REDUÇÃO COM FLANGES PN10 DN400x100 FD | UN | 1 | 138 | 3586.32 | DUCASS | 3586.32 | ITA | 3510 | PAMCORE | 8992.38 | [8 empty] | 3
C374 | TÊ DE REDUÇÃO COM FLANGES PN10 DN400x150 FD | UN | 1 | 207 | 8051.965 | DUCASS | 5761.21 | PAMCORE | 10342.72 | [10 empty] | 2
C210 | TÊ DE REDUÇÃO COM FLANGES PN10 DN400x200 FD | UN | 1 | 142 | 4270 | DUCASS | 3570.17 | ITA | 4270 | PAMCORE | 9050.55 | [8 empty] | 3
C371 | TÊ DE REDUÇÃO COM FLANGES PN10 DN500x400 FD | UN | 1 | 234 | 10331.315 | DUCASS | 7376.64 | PAMCORE | 13285.99 | [10 empty] | 2
C317 | TÊ DE REDUÇÃO COM FLANGES PN10 DN800x200 FD | UN | 1 | 350 | 8647.58 | DUCASS | 8647.58 | ITA | 8134 | PAMCORE | 16433.72 | [8 empty] | 3
C503 | TÊ DE REDUÇÃO COM FLANGES PN16 DN200x100 FD | UN | 1 | 41 | 1165.23 | DUCASS | 1165.23 | [12 empty] | 1
C428 | TÊ DE REDUÇÃO COM FLANGES PN16 DN200x150 FD | UN | 2 | 44 | 1311.57 | DUCASS | 1311.57 | [12 empty] | 1
C502 | TÊ DE REDUÇÃO COM FLANGES PN16 DN200x50 FD | UN | 1 | 48 | 1132.09 | DUCASS | 1132.09 | [12 empty] | 1
C211 | TÊ DE REDUÇÃO COM FLANGES PN16 DN300x100 FD | UN | 4 | 92 | 2525 | DUCASS | 3223 | ITA | 2525 | PAMCORE | 1671.4 | [8 empty] | 3
C212 | TÊ DE REDUÇÃO COM FLANGES PN16 DN300x200 FD | UN | 4 | 100 | 2511.62 | DUCASS | 2511.62 | ITA | 2912 | PAMCORE | 1809.68 | [8 empty] | 3
C480 | TÊ TRIPARTIDO COM SAÍDA EM FLANGE PN10 DN400x300 FD | UN | 1 |  | 7993.0515 | MACCAFER | 8202.2 | STARLUX | 7993.0515 | DUCASS | 6258.66 | [8 empty] | 3
E107 | TERMINAL DE PRESSÃO EM LATÃO PARA CABO #25mm² | UN | 24 |  | 3.82 |  | 3.82 | [12 empty] | 1
C375 | TOCO COM FLANGES PN10 DN150x0,25m FD | UN | 1 | 24 | 422.17 | DUCASS | 572.55 | PAMCORE | 271.79 | [10 empty] | 2
C321 | TOCO COM FLANGES PN10 DN200x0,50m FD | UN | 1 | 43 | 739.2 | DUCASS | 739.2 | ITA | 920 | PAMCORE | 410.09 | [8 empty] | 3
C213 | TOCO COM FLANGES PN16 DN300x0,25m FD | UN | 1 | 56 | 1150.05 | DUCASS | 1150.05 | ITA | 1875 | PAMCORE | 772.58 | [8 empty] | 3
C511 | TOCO COM FLANGES PN16/10 DN200x0,50m FD | UN | 1 | 43 | 739.2 | DUCASS | 739.2 | [12 empty] | 1
E178 | TOMADA 2P+t 10A | UN | 2 |  | 6.76 |  | 6.76 | [12 empty] | 1
E179 | TOMADA INDUSTRIAL DE SOBREPOR 3P +T - 16A | UN | 1 |  | 26.75 |  | 26.75 | [12 empty] | 1
E190 | TRANSMISSOR DE NIVEL | UN | 1 |  | 1580 |  | 1580 | [12 empty] | 1
E189 | TRANSMISSOR DE PRESSÃO | UN | 1 |  | 2980 |  | 2980 | [12 empty] | 1
C320 | TUBO CILINDRICO K7 COM PONTAS PARA JUNTA TRAVADA EXTERNA JTE DN800x1,25m FD | UN | 1 | 398.625 | 11732 | DUCASS | 18165 | ITA | 5299 | [10 empty] | 2
C215 | TUBO COM FLANGE E PONTA PN10 DN100x0,90m FD ANTERIOR ITA 1.960,00 | UN | 4 | 19.98 | 770 | DUCASS | 482.79 | ITA | 770 | PAMCORE | 995.04 | [8 empty] | 3
C216 | TUBO COM FLANGE E PONTA PN10 DN100x1,00m FD | UN | 4 | 21.7 | 790 | DUCASS | 482.79 | ITA | 790 | PAMCORE | 995.04 | [8 empty] | 3
C217 | TUBO COM FLANGE E PONTA PN10 DN100x1,15m FD | UN | 9 | 24.28 | 815 | DUCASS | 661.82 | ITA | 815 | PAMCORE | 1166.25 | [8 empty] | 3
C218 | TUBO COM FLANGE E PONTA PN10 DN100x1,50m FD | UN | 2 | 26.86 | 1078 | DUCASS | 661.82 | ITA | 1078 | PAMCORE | 1166.25 | [8 empty] | 3
C219 | TUBO COM FLANGE E PONTA PN10 DN100x5,80m FD | UN | 5 | 107.7 | 2551.25 | DUCASS | 2273.04 | ITA | 3148 | PAMCORE | 2551.25 | [8 empty] | 3
C220 | TUBO COM FLANGE E PONTA PN10 DN150x1,00m FD | UN | 5 | 34 | 898 | DUCASS | 438.9 | ITA | 898 | PAMCORE | 1192.45 | [8 empty] | 3
C279 | TUBO COM FLANGE E PONTA PN10 DN150x1,10m FD | UN | 2 | 36.6 | 820 | DUCASS | 591.53 | ITA | 820 | PAMCORE | 1097.76 | [8 empty] | 3
C221 | TUBO COM FLANGE E PONTA PN10 DN150x1,15m FD | UN | 14 | 37.9 | 980 | DUCASS | 591.53 | ITA | 980 | PAMCORE | 1400.18 | [8 empty] | 3
C222 | TUBO COM FLANGE E PONTA PN10 DN150x1,50m FD | UN | 1 | 47 | 1150 | DUCASS | 591.53 | ITA | 1150 | PAMCORE | 1400.18 | [8 empty] | 3
C525 | TUBO COM FLANGE E PONTA PN10 DN150x3,00m FD | UN | 1 | 86 | 2100 | ESTIMATIVA | 2100
C283 | TUBO COM FLANGE E PONTA PN10 DN200x0,75m FD | UN | 1 | 36.1 | 860 | DUCASS | 561 | ITA | 860 | PAMCORE | 1110.43 | [8 empty] | 3
C285 | TUBO COM FLANGE E PONTA PN10 DN200x1,00m FD | UN | 1 | 44.8 | 1054 | DUCASS | 561 | ITA | 1054 | PAMCORE | 1110.43 | [8 empty] | 3
C223 | TUBO COM FLANGE E PONTA PN10 DN200x1,10m FD | UN | 4 | 48.28 | 1412.98 | DUCASS | 752.4 | ITA | 1100 | PAMCORE | 1725.96 | CONAUT | 17855 | [6 empty] | 4
C224 | TUBO COM FLANGE E PONTA PN10 DN200x1,15m FD | UN | 5 | 50.02 | 1210 | DUCASS | 752.4 | ITA | 1210 | PAMCORE | 1725.96 | [8 empty] | 3
C289 | TUBO COM FLANGE E PONTA PN10 DN200x1,20m FD | UN | 2 | 51.76 | 1291.995 | DUCASS | 752.4 | ITA | 1210 | PAMCORE | 1373.99 | CONAUT | 17420 | [6 empty] | 4
C225 | TUBO COM FLANGE E PONTA PN10 DN200x1,35m FD | UN | 2 | 56.98 | 1358 | DUCASS | 752.4 | ITA | 1358 | PAMCORE | 1725.96 | [8 empty] | 3
C307 | TUBO COM FLANGE E PONTA PN10 DN200x1,50m FD | UN | 2 | 62.2 | 1373.99 | DUCASS | 752.4 | ITA | 1440 | PAMCORE | 1373.99 | [8 empty] | 3
C382 | TUBO COM FLANGE E PONTA PN10 DN200x2,00m FD | UN | 1 | 79.6 | 1496.775 | DUCASS | 943.8 | PAMCORE | 2049.75 | [10 empty] | 2
C541 | TUBO COM FLANGE E PONTA PN10 DN200x3,20m FD | UN | 1 | 121.36 | 2417.79 | ESTIMATIVA | 2417.79
C298 | TUBO COM FLANGE E PONTA PN10 DN200x3,40m FD | UN | 1 | 128.32 | 2417.79 | DUCASS | 1518 | ITA | 2920 | PAMCORE | 2417.79 | [8 empty] | 3
C528 | TUBO COM FLANGE E PONTA PN10 DN200x3,75m FD | UN | 1 | 140.5 | 0
C526 | TUBO COM FLANGE E PONTA PN10 DN200x5,30m FD | UN | 1 | 194.44 | 3527.07 | ESTIMATIVA | 3527.07
C347 | TUBO COM FLANGE E PONTA PN10 DN200x5,80m FD | UN | 1 | 211.84 | 3527.07 | DUCASS | 2398.44 | ITA | 4780 | PAMCORE | 3527.07 | [8 empty] | 3
C474 | TUBO COM FLANGE E PONTA PN10 DN250x0,25m FD | UN | 1 | 18.125 | 1226.675 | DUCASS | 719.4 | PAMCORE | 1733.95 | [10 empty] | 2
C226 | TUBO COM FLANGE E PONTA PN10 DN250x1,00m FD | UN | 2 | 29 | 1298 | DUCASS | 719.4 | ITA | 1298 | PAMCORE | 1688.1 | [8 empty] | 3
C227 | TUBO COM FLANGE E PONTA PN10 DN250x1,10m FD | UN | 2 | 30.45 | 1415 | DUCASS | 952.88 | ITA | 1415 | PAMCORE | 2025.01 | [8 empty] | 3
C228 | TUBO COM FLANGE E PONTA PN10 DN250x1,25m FD | UN | 2 | 32.625 | 1498 | DUCASS | 952.88 | ITA | 1498 | PAMCORE | 2025.01 | [8 empty] | 3
C418 | TUBO COM FLANGE E PONTA PN10 DN250x2,40m FD | UN | 1 | 49.3 | 2099.59 | DUCASS | 1419.83 | PAMCORE | 2779.35 | [10 empty] | 2
C408 | TUBO COM FLANGE E PONTA PN10 DN250x3,98m FD | UN | 1 | 72.21 | 0 | [14 empty] | 0
C485 | TUBO COM FLANGE E PONTA PN10 DN300x0,90m FD | UN | 1 | 69.39 | 1465.575 | DUCASS | 853.05 | PAMCORE | 2078.1 | [10 empty] | 2
C229 | TUBO COM FLANGE E PONTA PN10 DN300x1,00m FD | UN | 8 | 75.1 | 1545 | DUCASS | 853.05 | ITA | 1545 | PAMCORE | 2023.15 | [8 empty] | 3
C230 | TUBO COM FLANGE E PONTA PN10 DN300x1,15m FD | UN | 4 | 83.665 | 1990 | DUCASS | 1131.08 | ITA | 1990 | PAMCORE | 2438.69 |  |  |  |  | PAMCORE | 21117.18 |  |  | 4
C231 | TUBO COM FLANGE E PONTA PN10 DN300x1,25m FD | UN | 2 | 89.375 | 2094.345 | DUCASS | 1131.08 | ITA | 1750 | PAMCORE | 2438.69 | BERMAD | 4342.68 | [6 empty] | 4
C232 | TUBO COM FLANGE E PONTA PN10 DN300x1,50m FD | UN | 5 | 103.65 | 1990 | DUCASS | 1131.08 | ITA | 1990 | PAMCORE | 2438.69 | [8 empty] | 3
C305 | TUBO COM FLANGE E PONTA PN10 DN300x1,80m FD | UN | 2 | 120.78 | 2418.78 | DUCASS | 1409.1 | ITA | 2689 | PAMCORE | 2418.78 | [8 empty] | 3
C497 | TUBO COM FLANGE E PONTA PN10 DN300x2,35m FD | UN | 1 | 152.185 | 2524.625 | DUCASS | 1687.13 | PAMCORE | 3362.12 | [10 empty] | 2
C478 | TUBO COM FLANGE E PONTA PN10 DN300x2,70m FD | UN | 1 | 172.17 | 2877.03 | DUCASS | 1965.15 | PAMCORE | 3788.91 | [10 empty] | 2
C486 | TUBO COM FLANGE E PONTA PN10 DN300x2,81m FD | UN | 1 | 178.451 | 2877.03 | DUCASS | 1965.15 | PAMCORE | 3788.91 | [10 empty] | 2
C533 | TUBO COM FLANGE E PONTA PN10 DN300x3,10m FD | UN | 1 | 195.01 | 4539.6 | ESTIMADO | 4539.6
C536 | TUBO COM FLANGE E PONTA PN10 DN300x3,25m FD | UN | 1 | 203.575 | 4539.6 | ESTIMADO | 4539.6
C540 | TUBO COM FLANGE E PONTA PN10 DN300x3,35m FD | UN | 1 | 209.285 | 4539.6 | ESTIMADO | 4539.6
C302 | TUBO COM FLANGE E PONTA PN10 DN300x3,65m FD | UN | 1 | 226.415 | 4539.6 | DUCASS | 2521.2 | ITA | 5054 | PAMCORE | 4025.2 | CASA DAS VÁLVULAS | 7044.73 | [6 empty] | 4
C339 | TUBO COM FLANGE E PONTA PN10 DN300x3,85m FD | UN | 1 | 237.835 | 4026.2 | DUCASS | 2521.2 | ITA | 5310 | PAMCORE | 4026.2 | [8 empty] | 3
C537 | TUBO COM FLANGE E PONTA PN10 DN300x4,10m FD | UN | 1 | 252.11 | 5067.38 | ESTIMADO | 5067.38
C342 | TUBO COM FLANGE E PONTA PN10 DN300x4,55m FD | UN | 1 | 277.805 | 5067.38 | DUCASS | 3077.25 | ITA | 6210 | PAMCORE | 5067.38 | [8 empty] | 3
C293 | TUBO COM FLANGE E PONTA PN10 DN300x5,80m FD | UN | 1 | 349.18 | 5333.1 | DUCASS | 3522.09 | ITA | 7810 | PAMCORE | 5333.1 | [8 empty] | 3
C233 | TUBO COM FLANGE E PONTA PN10 DN400x1,00m FD | UN | 4 | 21.7 | 1989 | DUCASS | 1191.3 | ITA | 1989 | PAMCORE | 2611.92 | [8 empty] | 3
C234 | TUBO COM FLANGE E PONTA PN10 DN400x1,30m FD | UN | 2 | 26.86 | 2585 | DUCASS | 1579.05 | ITA | 2585 | PAMCORE | 3137.9 | [8 empty] | 3
C366 | TUBO COM FLANGE E PONTA PN10 DN400x1,50m FD | UN | 1 | 30.3 | 2137.515 | DUCASS | 1579.05 | PAMCORE | 2695.98 | [10 empty] | 2
C368 | TUBO COM FLANGE E PONTA PN10 DN500x1,00m FD | UN | 2 | 159.8 | 2243.44 | DUCASS | 1631.85 | PAMCORE | 2855.03 | [10 empty] | 2
C332 | TUBO COM FLANGE E PONTA PN10 DN600x1,50m PEÇA ESPECIAL COM ABA DE VEDAÇÃO A 0,52m DO FLANGE FD | UN | 1 | 349.3 | 5672.94 | DUCASS | 4248 | ITA | 7456 | PAMCORE | 5672.94 | [8 empty] | 3
C333 | TUBO COM FLANGE E PONTA PN10 DN600x1,50m PEÇA ESPECIAL COM ABA DE VEDAÇÃO A 0,58m DO FLANGE FD | UN | 1 | 349.3 | 5672.94 | DUCASS | 4248 | ITA | 7456 | PAMCORE | 5672.94 | [8 empty] | 3
C318 | TUBO COM FLANGE E PONTA PN10 DN800x1,50m PEÇA ESPECIAL COM ABA DE VEDAÇÃO A 0,45m DO FLANGE FD | UN | 1 | 674.35 | 12060 | DUCASS | 9079.7 | ITA | 12060 | PAMCORE | 13785.99 | [8 empty] | 3
C325 | TUBO COM FLANGE E PONTA PN10 DN800x1,50m PEÇA ESPECIAL COM ABA DE VEDAÇÃO A 0,49m DO FLANGE FD | UN | 1 | 674.35 | 12922.995 | DUCASS | 9079.7 | ITA | 12060 | PAMCORE | 13785.99 | AVK | 23000 | [6 empty] | 4
C313 | TUBO COM FLANGE E PONTA PN10 DN800x1,50m PEÇA ESPECIAL COM ABA DE VEDAÇÃO A 0,55m DO FLANGE FD | UN | 1 | 674.35 | 12060 | DUCASS | 9079.7 | ITA | 12060 | PAMCORE | 13785.99 | [8 empty] | 3
C319 | TUBO COM FLANGE E PONTA PN10 DN800x1,75m PEÇA ESPECIAL COM ABA DE VEDAÇÃO A 0,94m DO FLANGE FD | UN | 1 | 754.075 | 11229.85 | DUCASS | 9079.7 | ITA | 13380 | PAMCORE | 15673.82 | BERMAD | 4980.49 | [6 empty] | 4
C505 | TUBO COM FLANGE E PONTA PN16 DN100x1,15m FD | UN | 1 | 24.28 | 728.86 | DUCASS | 558.68 | PAMCORE | 899.04 | [10 empty] | 2
C235 | TUBO COM FLANGE E PONTA PN16 DN150x1,00m FD | UN | 4 | 34 | 938 | DUCASS | 518.7 | ITA | 938 | PAMCORE | 1166.25 | [8 empty] | 3
C236 | TUBO COM FLANGE E PONTA PN16 DN150x1,15m FD | UN | 2 | 37.9 | 989 | DUCASS | 699.08 | ITA | 989 | PAMCORE | 1400.18 | [8 empty] | 3
C501 | TUBO COM FLANGE E PONTA PN16 DN200x1,10m FD | UN | 2 | 48.28 | 889.2 | DUCASS | 889.2 | [12 empty] | 1
C453 | TUBO COM FLANGE E PONTA PN16 DN200x1,32m FD | UN | 1 | 55.936 | 889.2 | DUCASS | 889.2 | [12 empty] | 1
C454 | TUBO COM FLANGE E PONTA PN16 DN200x1,60m FD | UN | 1 | 65.68 | 1115.4 | DUCASS | 1115.4 | [12 empty] | 1
C458 | TUBO COM FLANGE E PONTA PN16 DN200x5,80m FD | UN | 1 | 211.84 | 2834.52 | DUCASS | 2834.52 | [12 empty] | 1
C462 | TUBO COM FLANGE E PONTA PN16 DN250x1,00m FD | UN | 2 | 44.8 | 850.2 | DUCASS | 850.2 | [12 empty] | 1
C237 | TUBO COM FLANGE E PONTA PN16 DN300x0,95m FD | UN | 4 | 72.245 | 1150 | DUCASS | 1008.15 | ITA | 1150 | PAMCORE | 2047.58 | [8 empty] | 3
C238 | TUBO COM FLANGE E PONTA PN16 DN300x1,00m FD | UN | 4 | 75.1 | 1590 | DUCASS | 1008.15 | ITA | 1590 | PAMCORE | 2047.58 | [8 empty] | 3
C239 | TUBO COM FLANGE E PONTA PN16 DN300x1,15m FD | UN | 8 | 83.665 | 1980 | DUCASS | 1336.73 | ITA | 1980 | PAMCORE | 2463.12 | [8 empty] | 3
C240 | TUBO COM FLANGE E PONTA PN16 DN300x1,50m FD | UN | 6 | 103.65 | 2350 | DUCASS | 1336.73 | ITA | 2350 | PAMCORE | 2463.12 | [8 empty] | 3
C529 | TUBO COM FLANGE PN10 E BOLSA JGS DN200x5,80m FD | UN | 1 | 222.14 | 5458.64 | ESTIMATIVA | 5458.64
C292 | TUBO COM FLANGE PN10 E BOLSA JGS DN300x5,27m FD | UN | 1 | 337.517 | 5362.97 | DUCASS | 3522.09 | ITA | 7130 | PAMCORE | 5362.97 | [8 empty] | 3
C304 | TUBO COM FLANGE PN10 E BOLSA JGS DN300x5,80m FD | UN | 1 | 367.78 | 5458.64 | DUCASS | 3522.09 | ITA | 7810 | PAMCORE | 5458.64 | [8 empty] | 3
C241 | TUBO COM FLANGES PN10 DN100x0,65m FD | UN | 5 | 20.18 | 695 | DUCASS | 607.53 | ITA | 695 | PAMCORE | 1441.03 | [8 empty] | 3
C308 | TUBO COM FLANGES PN10 DN100x0,70m FD | UN | 1 | 21.04 | 589 | DUCASS | 433.95 | ITA | 589 | PAMCORE | 1017.96 | [8 empty] | 3
C294 | TUBO COM FLANGES PN10 DN100x0,75m FD | UN | 1 | 21.9 | 614 | DUCASS | 433.95 | ITA | 614 | PAMCORE | 1017.96 | [8 empty] | 3
C500 | TUBO COM FLANGES PN10 DN100x0,76m FD | UN | 1 | 22.072 | 957.055 | DUCASS | 433.95 | PAMCORE | 1480.16 | [10 empty] | 2
C506 | TUBO COM FLANGES PN10 DN100x0,85m FD | UN | 1 | 23.62 | 957.055 | DUCASS | 433.95 | PAMCORE | 1480.16 | [10 empty] | 2
C295 | TUBO COM FLANGES PN10 DN100x0,90m FD | UN | 2 | 24.48 | 689 | DUCASS | 433.95 | ITA | 689 | PAMCORE | 995.04 | [8 empty] | 3
C242 | TUBO COM FLANGES PN10 DN100x1,00m FD | UN | 2 | 26.2 | 895 | DUCASS | 607.53 | ITA | 895 | PAMCORE | 995.04 | [8 empty] | 3
C547 | TUBO COM FLANGES PN10 DN100x1,10m FD | UN | 1 | 27.92 | 690 | DUCASS | 561.83 | ITA | 690 | PAMCORE | 1174.3
C350 | TUBO COM FLANGES PN10 DN100x1,15m FD | UN | 1 | 28.78 | 690 | DUCASS | 561.83 | ITA | 690 | PAMCORE | 1166.25 | [8 empty] | 3
C482 | TUBO COM FLANGES PN10 DN100x1,20m FD | UN | 1 | 29.64 | 1108.925 | DUCASS | 561.83 | PAMCORE | 1656.02 | [10 empty] | 2
C349 | TUBO COM FLANGES PN10 DN100x1,25m FD | UN | 1 | 30.5 | 769 | DUCASS | 561.83 | ITA | 769 | PAMCORE | 1174.3 | [8 empty] | 3
C348 | TUBO COM FLANGES PN10 DN100x1,30m FD | UN | 1 | 31.36 | 798 | DUCASS | 561.83 | ITA | 798 | PAMCORE | 1174.3 | [8 empty] | 3
C548 | TUBO COM FLANGES PN10 DN100x1,50m FD | UN | 1 | 34.8 | 798 | ESTIMATIVA | 798
C542 | TUBO COM FLANGES PN10 DN200x0,45m FD | UN | 1 | 35.66 | 1698 | ESTIMATIVA | 1698
C527 | TUBO COM FLANGES PN10 DN200x0,75m FD | UN | 1 | 46.1 | 1698 | ESTIMATIVA | 1698
C523 | TUBO COM FLANGES PN10 DN200x1,00m FD | UN | 1 | 54.8 | 1698 | ESTIMATIVA | 1698
C296 | TUBO COM FLANGES PN10 DN200x1,50m FD | UN | 1 | 72.2 | 1698 | DUCASS | 930.6 | ITA | 1698 | PAMCORE | 1814.04 | [8 empty] | 3
C380 | TUBO COM FLANGES PN10 DN200x2,00m FD | UN | 1 | 89.6 | 1928.68 | DUCASS | 1122 | PAMCORE | 2735.36 | [10 empty] | 2
C376 | TUBO COM FLANGES PN10 DN200x3,57m FD | UN | 1 | 144.236 | 2370.64 | DUCASS | 1887.6 | PAMCORE | 2853.68 | [10 empty] | 2
C532 | TUBO COM FLANGES PN10 DN200x3,75m FD | UN | 1 | 150.5 | 2539.305 | ESTIMATIVA | 2539.305
C543 | TUBO COM FLANGES PN10 DN200x4,45m FD | UN | 1 | 174.86 | 2539.305 | ESTIMATIVA | 2539.305
C507 | TUBO COM FLANGES PN10 DN250x1,00m FD | UN | 1 | 74.4 | 1742.995 | DUCASS | 971.85 | PAMCORE | 2514.14 | [10 empty] | 2
C420 | TUBO COM FLANGES PN10 DN250x1,15m FD | UN | 2 | 81.21 | 2034.545 | DUCASS | 1205.33 | PAMCORE | 2863.76 | [10 empty] | 2
C415 | TUBO COM FLANGES PN10 DN250x2,45m FD | UN | 1 | 140.23 | 2615.915 | DUCASS | 1672.28 | PAMCORE | 3559.55 | [10 empty] | 2
C413 | TUBO COM FLANGES PN10 DN250x3,10m FD | UN | 1 | 169.74 | 3082.25 | DUCASS | 1905.75 | PAMCORE | 4258.75 | [10 empty] | 2
C538 | TUBO COM FLANGES PN10 DN300x0,30m FD | UN | 2 | 53.13 | 1733.915 | ESTIMADO | 1733.915
C479 | TUBO COM FLANGES PN10 DN300x0,37m FD | UN | 1 | 57.127 | 2096.115 | DUCASS | 1150.05 | PAMCORE | 3042.18 | [10 empty] | 2
C404 | TUBO COM FLANGES PN10 DN300x0,38m FD | UN | 1 | 57.698 | 2096.115 | DUCASS | 1150.05 | PAMCORE | 3042.18 | [10 empty] | 2
C544 | TUBO COM FLANGES PN10 DN300x0,40m FD | UN | 2 | 58.84 | 2096.115 | DUCASS | 1150.05 | PAMCORE | 3042.18
C401 | TUBO COM FLANGES PN10 DN300x0,46m FD | UN | 1 | 62.266 | 2096.115 | DUCASS | 1150.05 | PAMCORE | 3042.18 | [10 empty] | 2
C534 | TUBO COM FLANGES PN10 DN300x0,50m FD | UN | 2 | 64.55 | 1733.915 | DUCASS | 1150.05 | PAMCORE | 2317.78
C477 | TUBO COM FLANGES PN10 DN300x0,60m FD | UN | 1 | 70.26 | 2096.115 | DUCASS | 1150.05 | PAMCORE | 3042.18 | [10 empty] | 2
C410 | TUBO COM FLANGES PN10 DN300x0,85m FD | UN | 1 | 49.58 | 2096.115 | DUCASS | 1150.05 | PAMCORE | 3042.18 | [10 empty] | 2
C346 | TUBO COM FLANGES PN10 DN300x1,00m FD | UN | 1 | 54.8 | 2040 | DUCASS | 1150.05 | ITA | 2040 | PAMCORE | 2271.12 | [8 empty] | 3
C539 | TUBO COM FLANGES PN10 DN300x1,50m FD | UN | 1 | 72.2 | 2421.775 | ESTIMADO | 2421.775
C495 | TUBO COM FLANGES PN10 DN300x2,00m FD | UN | 1 | 89.6 | 2800.965 | DUCASS | 1706.1 | PAMCORE | 3895.83 | [10 empty] | 2
C545 | TUBO COM FLANGES PN10 DN300x3,05m FD | UN | 1 | 126.14 | 3453.585 | ESTIMADO | 3453.585
C402 | TUBO COM FLANGES PN10 DN300x3,23m FD | UN | 1 | 220.433 | 3858.22 | DUCASS | 2540.18 | PAMCORE | 5176.26 | [10 empty] | 2
C341 | TUBO COM FLANGES PN10 DN300x3,60m FD | UN | 1 | 241.56 | 4680.72 | DUCASS | 2818.2 | ITA | 5369 | PAMCORE | 4680.72 | [8 empty] | 3
C535 | TUBO COM FLANGES PN10 DN300x4,25m FD | UN | 1 | 278.675 | 5988.89 | ESTIMADO | 5988.89
C340 | TUBO COM FLANGES PN10 DN300x5,80m FD | UN | 1 | 367.18 | 5988.89 | DUCASS | 3819.09 | ITA | 8194 | PAMCORE | 5988.89 | [8 empty] | 3
C426 | TUBO COM FLANGES PN16 DN150x0,30m FD | UN | 4 | 23.8 | 986.84 | DUCASS | 676.65 | PAMCORE | 1297.03 | [10 empty] | 2
C442 | TUBO COM FLANGES PN16 DN200x0,25m FD | UN | 1 | 28.7 | 1230.95 | DUCASS | 873.6 | PAMCORE | 1588.3 | [10 empty] | 2
C429 | TUBO COM FLANGES PN16 DN200x0,57m FD | UN | 1 | 39.836 | 1230.95 | DUCASS | 873.6 | PAMCORE | 1588.3 | [10 empty] | 2
C450 | TUBO COM FLANGES PN16 DN200x0,80m FD | UN | 1 | 47.84 | 1230.95 | DUCASS | 873.6 | PAMCORE | 1588.3 | [10 empty] | 2
C431 | TUBO COM FLANGES PN16 DN200x0,88m FD | UN | 1 | 50.624 | 1230.95 | DUCASS | 873.6 | PAMCORE | 1588.3 | [10 empty] | 2
C440 | TUBO COM FLANGES PN16 DN200x1,00m FD | UN | 1 | 54.8 | 1230.95 | DUCASS | 873.6 | PAMCORE | 1588.3 | [10 empty] | 2
C437 | TUBO COM FLANGES PN16 DN200x1,75m FD | UN | 1 | 80.9 | 1723.455 | DUCASS | 1326 | PAMCORE | 2120.91 | [10 empty] | 2
C456 | TUBO COM FLANGES PN16 DN200x1,90m FD | UN | 1 | 86.12 | 1723.455 | DUCASS | 1326 | PAMCORE | 2120.91 | [10 empty] | 2
C520 | TUBO COM FLANGES PN16 DN250x2,30m FD | UN | 1 | 133.42 | 2452.04 | DUCASS | 1976.33 | PAMCORE | 2927.75 | [10 empty] | 2
C243 | TUBO COM PONTA E BOLSA JUNTA ELÁSTICA JGS K7 DN150 FD | M | 555 |  | 303.12 | DUCASS | 259 | ITA | 650 | PAMCORE | 303.12
C244 | TUBO COM PONTA E BOLSA JUNTA ELÁSTICA JGS K7 DN200 FD | M | 1466 |  | 349.97 | DUCASS | 324.98 | ITA | 750 | PAMCORE | 349.97 | [8 empty] | 3
C245 | TUBO COM PONTA E BOLSA JUNTA ELÁSTICA JGS K7 DN300 FD | M | 3233 |  | 493.74 | DUCASS | 471.8 | ITA | 998 | PAMCORE | 493.74 | [8 empty] | 3
C355 | TUBO COM PONTA E BOLSA JUNTA ELÁSTICA JGS K7 DN400 FD ANTERIOR DUCASS 4.540,20 PREÇO DE 6M | M | 960 |  | 759.415 | DUCASS | 815 | PAMCORE | 703.83 | [10 empty] | 2
C309 | TUBO COM PONTA E BOLSA JUNTA ELÁSTICA JGS K7 DN800 FD | M | 1553 |  | 2110 | DUCASS | 2110 | ITA | 4794 | PAMCORE | 2016.88 | [8 empty] | 3
C524 | TUBO COM PONTA E BOLSA JUNTA ELÁSTICA JGS K9 DN100 FD | M | 253 |  | 303.12 | ESTITATIVA | 303.12 | [12 empty] | 1
C246 | TUBO COM PONTA E BOLSA JUNTA TRAVADA EXTERNA JTE K7 DN800 FD ANTERIOR DUCASS 4.166,83 | M | 1000 | 216.3 | 3063.02 | DUCASS | 2900 |  |  | PAMCORE | 3226.04 | [8 empty] | 2
C247 | TUBO COM PONTA E BOLSA JUNTA TRAVADA EXTERNA JTE K9 DN800 FD ANTERIOR DUCASS 4.166,83 | M | 800 | 264.1 | 3226.57 | DUCASS | 2900 |  |  | PAMCORE | 3553.14 | [8 empty] | 2
C248 | TUBO COM PONTA E BOLSA JUNTA TRAVADA INTERNA JTI K7 DN300 FD | M | 200 |  | 598.315 | DUCASS | 539 |  |  | PAMCORE | 657.63 | [8 empty] | 2
C356 | TUBO COM PONTA E BOLSA JUNTA TRAVADA INTERNA JTI K7 DN400 FD ANTERIOR DUCASS 5.675,25 | M | 101 |  | 1137.77 | DUCASS | 1379.87 | PAMCORE | 895.67 | [10 empty] | 2
C249 | TUBO COM PONTA E BOLSA JUNTA TRAVADA INTERNA JTI K9 DN300 FD | M | 220 |  | 539 | DUCASS | 539 | [12 empty] | 1
C281 | TUBO COM PONTA E BOLSA MPVC JEI 1,6MPA DEFOFO DN150 | M | 1 |  | 118 | DUCASS | 118 | [12 empty] | 1
C255 | TUBO COM PONTAS DN100x5,80m FD | UN | 2 |  | 2254 | DUCASS | 1614 | ITA | 3000 | PAMCORE | 2254 | [8 empty] | 3
C531 | TUBO COM PONTAS DN150x5,80m FD | UN | 1 |  | 3076 | ESTIMATIVA | 3076
C384 | TUBO COM PONTAS DN200x2,00m FD | UN | 1 |  | 812.835 | DUCASS | 730 | PAMCORE | 895.67 | [10 empty] | 2
C387 | TUBO COM PONTAS DN200x2,20m FD | UN | 2 |  | 1435.9 | DUCASS | 912.5 | PAMCORE | 1959.3 | [10 empty] | 2
C460 | TUBO COM PONTAS DN200x2,94m FD | UN | 1 |  | 1534.56 | DUCASS | 1095 | PAMCORE | 1974.12 | [10 empty] | 2
C383 | TUBO COM PONTAS DN200x3,20m FD | UN | 1 |  | 1901.5 | DUCASS | 1277.5 | PAMCORE | 2525.5 | [10 empty] | 2
C530 | TUBO COM PONTAS DN200x3,62m FD | UN | 1 |  | 3076 | ESTIMATIVA | 3076
C461 | TUBO COM PONTAS DN200x5,80m FD | UN | 1 |  | 2815.365 | DUCASS | 2190 | PAMCORE | 3440.73 | [10 empty] | 2
C498 | TUBO COM PONTAS DN300x0,50m FD | UN | 1 |  | 831.225 | DUCASS | 539 | PAMCORE | 1123.45 | [10 empty] | 2
C343 | TUBO COM PONTAS DN300x0,91m FD | UN | 1 |  | 1169 | DUCASS | 471.8 | ITA | 1169 | PAMCORE | 1251.78 | [8 empty] | 3
C487 | TUBO COM PONTAS DN300x1,07m FD | UN | 1 |  | 1249.895 | DUCASS | 539 | PAMCORE | 1960.79 | [10 empty] | 2
C406 | TUBO COM PONTAS DN300x1,28m FD | UN | 3 |  | 1387.19 | DUCASS | 808.5 | PAMCORE | 1965.88 | [10 empty] | 2
C483 | TUBO COM PONTAS DN300x1,72m FD | UN | 1 |  | 1528.74 | DUCASS | 1078 | PAMCORE | 1979.48 | [10 empty] | 2
C303 | TUBO COM PONTAS DN300x3,90m FD | UN | 1 |  | 4366.09 | DUCASS | 1887.2 | ITA | 4996 | PAMCORE | 4366.09 | [8 empty] | 3
C488 | TUBO COM PONTAS DN300x4,33m FD | UN | 1 |  | 3618.23 | DUCASS | 2425.5 | PAMCORE | 4810.96 | [10 empty] | 2
C362 | TUBO COM PONTAS DN400x0,50m FD | UN | 1 |  | 1195.705 | DUCASS | 790 | PAMCORE | 1601.41 | [10 empty] | 2
C360 | TUBO COM PONTAS DN600x0,50m FD | UN | 2 |  | 1988.015 | DUCASS | 1390 | PAMCORE | 2586.03 | [10 empty] | 2
C393 | TUBO DE AÇO Ø12"x3,80m AÇO | UN | 1 |  | 0 | [14 empty] | 0
C473 | TUBO DE AÇO Ø16"x4,00m AÇO | UN | 3 |  | 0 | [14 empty] | 0
C471 | TUBO POLIETILENO PE100 DE20mm PEAD | M | 30 |  | 0 | [14 empty] | 0
C257 | VÁLVULA BORBOLETA FLANGEADA COM CABEÇOTE E MECANISMO DE REDUÇÃO TIPO PORCA VIAJANTE COM A POSSIBILIDADE DE MOTORIZAÇÃO FUTURA COM ACIONAMENTO VERTICAL VOLTADO PARA CIMA PN10 DN300 FD | UN | 1 | 110.75 | 5752.5 | BERMAD | 8792.68 | DUCASS | 5752.5 | ITA | 4950 | [8 empty] | 3
C258 | VÁLVULA BORBOLETA FLANGEADA COM CABEÇOTE E MECANISMO DE REDUÇÃO TIPO PORCA VIAJANTE COM A POSSIBILIDADE DE MOTORIZAÇÃO FUTURA COM ACIONAMENTO VERTICAL VOLTADO PARA CIMA PN16 DN300 FD | UN | 6 | 164 | 6085.37 | BERMAD | 6085.37 | DUCASS | 7478.25 | ITA | 5100 | [8 empty] | 3
C280 | VÁLVULA BORBOLETA FLANGEADA COM VOLANTE E MECANISMO DE REDUÇÃO TIPO COROA SEM FIM COM A POSSIBILIDADE DE MOTORIZAÇÃO FUTURA COM ACIONAMENTO VERTICAL VOLTADO PARA CIMA PN10 DN150 FD | UN | 1 | 60 | 3160 | BERMAD | 2615.85 | VCW | 3160 | PAMCORE | 4762.34 | [8 empty] | 3
C260 | VÁLVULA BORBOLETA FLANGEADA COM VOLANTE E MECANISMO DE REDUÇÃO TIPO COROA SEM FIM COM A POSSIBILIDADE DE MOTORIZAÇÃO FUTURA COM ACIONAMENTO VERTICAL VOLTADO PARA CIMA PN10 DN200 FD | UN | 1 | 77 | 3270 | BERMAD | 3000 | DUCASS | 3540 | ITA | 2690 | PAMCORE | 5992.15 | [6 empty] | 4
C261 | VÁLVULA BORBOLETA FLANGEADA COM VOLANTE E MECANISMO DE REDUÇÃO TIPO COROA SEM FIM COM A POSSIBILIDADE DE MOTORIZAÇÃO FUTURA COM ACIONAMENTO VERTICAL VOLTADO PARA CIMA PN10 DN250 FD | UN | 1 | 97 | 4740.025 | BERMAD | 4878.05 | DUCASS | 4602 | ITA | 3680 | PAMCORE | 7979.62 | [6 empty] | 4
C262 | VÁLVULA BORBOLETA FLANGEADA COM VOLANTE E MECANISMO DE REDUÇÃO TIPO COROA SEM FIM COM A POSSIBILIDADE DE MOTORIZAÇÃO FUTURA COM ACIONAMENTO VERTICAL VOLTADO PARA CIMA PN10 DN300 FD | UN | 1 | 111 | 5772.59 | BERMAD | 5792.68 | DUCASS | 5752.5 | ITA | 5100 | PAMCORE | 8065.73 | [6 empty] | 4
C263 | VÁLVULA BORBOLETA FLANGEADA COM VOLANTE E MECANISMO DE REDUÇÃO TIPO COROA SEM FIM COM A POSSIBILIDADE DE MOTORIZAÇÃO FUTURA COM ACIONAMENTO VERTICAL VOLTADO PARA CIMA PN10 DN400 FD | UN | 1 | 168 | 10123.17 | BERMAD | 9446.34 | DUCASS | 8850 | ITA | 10800 | PAMCORE | 11490.99 | [6 empty] | 4
C259 | VÁLVULA BORBOLETA FLANGEADA COM VOLANTE E MECANISMO DE REDUÇÃO TIPO COROA SEM FIM COM A POSSIBILIDADE DE MOTORIZAÇÃO FUTURA COM ACIONAMENTO VERTICAL VOLTADO PARA CIMA PN16 DN150 FD | UN | 1 | 60 | 2212.5 | DUCASS | 2212.5 | ITA | 2212.5 | CASA DAS VÁLVULAS | 2551.25 | [8 empty] | 3
C493 | VÁLVULA BORBOLETA FLANGEADA COM VOLANTE E MECANISMO DE REDUÇÃO TIPO PORCA VIAJANTE COM A POSSIBILIDADE DE MOTORIZAÇÃO FUTURA COM ACIONAMENTO VERTICAL VOLTADO PARA CIMA PN10 DN200 FD | UN | 1 | 77 | 4030.995 | CASA DAS VÁLVULAS | 4081.99 | VCW | 3980 | DUCASS | 3540 | PAMCORE | 5992.15 | [6 empty] | 4
C475 | VÁLVULA BORBOLETA FLANGEADA COM VOLANTE E MECANISMO DE REDUÇÃO TIPO PORCA VIAJANTE COM A POSSIBILIDADE DE MOTORIZAÇÃO FUTURA COM ACIONAMENTO VERTICAL VOLTADO PARA CIMA PN10 DN250 FD | UN | 1 | 97 | 5979.635 | CASA DAS VÁLVULAS | 6419.27 | VCW | 5540 | DUCASS | 4602 | PAMCORE | 7979.62 | [6 empty] | 4
C499 | VÁLVULA BORBOLETA FLANGEADA COM VOLANTE E MECANISMO DE REDUÇÃO TIPO PORCA VIAJANTE COM A POSSIBILIDADE DE MOTORIZAÇÃO FUTURA COM ACIONAMENTO VERTICAL VOLTADO PARA CIMA PN10 DN300 FD | UN | 1 | 111 | 6732.365 | CASA DAS VÁLVULAS | 7044.73 | VCW | 6420 | DUCASS | 5752.5 | PAMCORE | 8065.73 | [6 empty] | 4
C365 | VÁLVULA BORBOLETA FLANGEADA COM VOLANTE E MECANISMO DE REDUÇÃO TIPO PORCA VIAJANTE COM A POSSIBILIDADE DE MOTORIZAÇÃO FUTURA COM ACIONAMENTO VERTICAL VOLTADO PARA CIMA PN10 DN400 FD | UN | 1 | 168 | 10835.495 | CASA DAS VÁLVULAS | 13167.74 | VCW | 10180 | DUCASS | 8850 | PAMCORE | 11490.99 | [6 empty] | 4
C369 | VÁLVULA BORBOLETA FLANGEADA COM VOLANTE E MECANISMO DE REDUÇÃO TIPO PORCA VIAJANTE COM A POSSIBILIDADE DE MOTORIZAÇÃO FUTURA COM ACIONAMENTO VERTICAL VOLTADO PARA CIMA PN10 DN500 FD | UN | 1 | 308 | 16070 |  |  | VCW | 16070 | DUCASS | 12390 | PAMCORE | 18319.61 | [6 empty] | 3
C329 | VÁLVULA BORBOLETA FLANGEADA COM VOLANTE E MECANISMO DE REDUÇÃO TIPO PORCA VIAJANTE COM A POSSIBILIDADE DE MOTORIZAÇÃO FUTURA COM ACIONAMENTO VERTICAL VOLTADO PARA CIMA PN10 DN600 FD | UN | 2 | 458 | 19027.5 | BERMAD | 17628.05 | DUCASS | 19027.5 | ITA | 34800 | [8 empty] | 3
C315 | VÁLVULA BORBOLETA FLANGEADA COM VOLANTE E MECANISMO DE REDUÇÃO TIPO PORCA VIAJANTE COM A POSSIBILIDADE DE MOTORIZAÇÃO FUTURA COM ACIONAMENTO VERTICAL VOLTADO PARA CIMA PN10 DN800 FD | UN | 1 | 743 | 38400 | BERMAD | 34235.37 | DUCASS | 39825 | VCW | 38400 | [8 empty] | 3
C400 | VÁLVULA CONTROLADORA DE NÍVEL COM PILOTO DE ALTITUDE BIDIRECIONAL DN300 | UN | 1 |  | 30085.4 | BERMAD | 30085.4 | [12 empty] | 1
C288 | VÁLVULA DE CONTROLE - FUNÇÃO REDUTORA DE PRESSÃO PN10 DN200 | UN | 1 |  | 12062 | BERMAD | 12349.09 | DUCASS | 12062 | CASA DAS VÁLVULAS | 7114.07 | [8 empty] | 3
C264 | VÁLVULA DE CONTROLE - FUNÇÃO REDUTORA DE PRESSÃO PN16 DN300 | UN | 1 |  | 32600 | BERMAD | 39841.46 | DUCASS | 32600 | CASA DAS VÁLVULAS | 31003.85 | [8 empty] | 3
C468 | VÁLVULA DE GAVETA COM BOLSAS E CUNHA DE BORRACHA CORPO CURTO COM CABEÇOTE DN200 FD | UN | 1 | 65 | 1573 | DUCASS | 1976 | VCW | 1170 | [10 empty] | 2
C265 | VÁLVULA DE GAVETA COM BOLSAS E CUNHA DE BORRACHA PARA TUBOS DE PVC/PBA COM CABEÇOTE DN75 FD | UN | 1 | 13 | 542 | DUCASS | 542 | ITA | 875.7 | PAMCORE | 541.51 | [8 empty] | 3
C266 | VÁLVULA DE GAVETA COM FLANGES E CUNHA DE BORRACHA CORPO CURTO COM CABEÇOTE PN10 DN100 FD | UN | 2 | 20 | 856 | DUCASS | 856 | ITA | 995 | PAMCORE | 548.82 | [8 empty] | 3
C267 | VÁLVULA DE GAVETA COM FLANGES E CUNHA DE BORRACHA CORPO CURTO COM CABEÇOTE PN10 DN150 FD | UN | 1 | 33 | 1320 | DUCASS | 1320 | ITA | 1698 | PAMCORE | 780.11 | [8 empty] | 3
C385 | VÁLVULA DE GAVETA COM FLANGES E CUNHA DE BORRACHA CORPO CURTO COM CABEÇOTE PN10 DN200 FD | UN | 1 | 66 | 1950.335 | CASA DAS VÁLVULAS | 2505.33 | DUCASS | 2064 | VCW | 1200 | PAMCORE | 1836.67 | [6 empty] | 4
C411 | VÁLVULA DE GAVETA COM FLANGES E CUNHA DE BORRACHA CORPO CURTO COM CABEÇOTE PN10 DN250 FD | UN | 1 | 108 | 2410.07 | DUCASS | 2912 | VCW | 1740 | PAMCORE | 2410.07 | [8 empty] | 3
C268 | VÁLVULA DE GAVETA COM FLANGES E CUNHA DE BORRACHA CORPO CURTO COM CABEÇOTE PN10 DN50 FD | UN | 1 | 11 | 520 | DUCASS | 520 | ITA | 695 | PAMCORE | 313.66 | [8 empty] | 3
C269 | VÁLVULA DE GAVETA COM FLANGES E CUNHA DE BORRACHA CORPO CURTO COM CABEÇOTE PN16 DN150 FD | UN | 1 | 33 | 1698 | DUCASS | 1716 | ITA | 1698 | PAMCORE | 780.11 | [8 empty] | 3
C452 | VÁLVULA DE GAVETA COM FLANGES E CUNHA DE BORRACHA CORPO CURTO COM CABEÇOTE PN16 DN200 FD | UN | 1 | 66 | 1836.67 | DUCASS | 2064 | VCW | 1200 | PAMCORE | 1836.67 | [8 empty] | 3
C464 | VÁLVULA DE GAVETA COM FLANGES E CUNHA DE BORRACHA CORPO CURTO COM CABEÇOTE PN16 DN250 FD | UN | 1 | 108 | 2410.02 | DUCASS | 2912 | VCW | 1780 | PAMCORE | 2410.02 | [8 empty] | 3
C270 | VÁLVULA DE GAVETA COM FLANGES E CUNHA DE BORRACHA CORPO CURTO COM VOLANTE PN10 DN100 FD | UN | 18 | 20 | 856 | DUCASS | 856 | ITA | 1280 | PAMCORE | 585.42 | [8 empty] | 3
C271 | VÁLVULA DE GAVETA COM FLANGES E CUNHA DE BORRACHA CORPO CURTO COM VOLANTE PN10 DN150 FD | UN | 5 | 33 | 1320 | DUCASS | 1320 | ITA | 1698 | PAMCORE | 924.54 | [8 empty] | 3
C284 | VÁLVULA DE GAVETA COM FLANGES E CUNHA DE BORRACHA CORPO CURTO COM VOLANTE PN10 DN200 FD | UN | 3 | 66 | 1836.67 | DUCASS | 1702.8 | ITA | 2400 | PAMCORE | 1836.67 | [8 empty] | 3
C421 | VÁLVULA DE GAVETA COM FLANGES E CUNHA DE BORRACHA CORPO CURTO COM VOLANTE PN10 DN250 FD | UN | 2 | 108 | 2410.07 | DUCASS | 2912 | VCW | 1855 | PAMCORE | 2410.07 | [8 empty] | 3
C398 | VÁLVULA DE GAVETA COM FLANGES E CUNHA DE BORRACHA CORPO CURTO COM VOLANTE PN10 DN300 FD | UN | 1 | 155 | 4156 | DUCASS | 4156 | VCW | 2795 | PAMCORE | 5919.86 | [8 empty] | 3
C272 | VÁLVULA DE GAVETA COM FLANGES E CUNHA DE BORRACHA CORPO CURTO COM VOLANTE PN10 DN50 FD | UN | 8 | 11 | 520 | DUCASS | 520 | ITA | 695 | PAMCORE | 466.96 | [8 empty] | 3
C273 | VÁLVULA DE GAVETA COM FLANGES E CUNHA DE BORRACHA CORPO CURTO COM VOLANTE PN16 DN100 FD | UN | 4 | 20 | 1112.8 | DUCASS | 1112.8 | ITA | 1280 | PAMCORE | 548.82 | [8 empty] | 3
C274 | VÁLVULA DE GAVETA COM FLANGES E CUNHA DE BORRACHA CORPO CURTO COM VOLANTE PN16 DN150 FD | UN | 5 | 33 | 1698 | DUCASS | 1716 | ITA | 1698 | PAMCORE | 924.54 | [8 empty] | 3
C435 | VÁLVULA DE GAVETA COM FLANGES E CUNHA DE BORRACHA CORPO CURTO COM VOLANTE PN16 DN50 FD | UN | 1 | 11 | 320 | DUCASS | 520 | VCW | 320 | PAMCORE | 287.79 | [8 empty] | 3
C465 | VÁLVULA DE RETENÇÃO DE FECHAMENTO RÁPIDO COM DESLOCAMENTO AXIAL TIPO WAFER COM TIRANTES PN10 DN200 | UN | 1 |  | 1677.065 | VCW | 1920 | BERMAD | 1434.13 | [10 empty] | 2
C427 | VÁLVULA DE RETENÇÃO DE FECHAMENTO RÁPIDO COM DESLOCAMENTO AXIAL TIPO WAFER COM TIRANTES PN16 DN150 | UN | 2 |  | 1156.755 | VCW | 1250 | BERMAD | 1063.51 | [10 empty] | 2
C512 | VÁLVULA DE RETENÇÃO DE FECHAMENTO RÁPIDO COM DESLOCAMENTO AXIAL TIPO WAFER COM TIRANTES PN16 DN200 | UN | 1 |  | 1794.98 | VCW | 1920 | BERMAD | 1669.96 | [10 empty] | 2
C275 | VENTOSA TRÍPLICE FUNÇÃO COM FLANGES PN10 DN100 FD | UN | 6 | 52 | 1650 | DUCASS | 936 | ITA | 1650 | PAMCORE | 1848.15 | [8 empty] | 3
C326 | VENTOSA TRÍPLICE FUNÇÃO COM FLANGES PN10 DN200 FD | UN | 1 | 145 | 3474.79 | DUCASS | 1782 | BERMAD | 6551.93 | PAMCORE | 4849.58 | VCW | 2100 | [6 empty] | 4
C276 | VENTOSA TRÍPLICE FUNÇÃO COM FLANGES PN10 DN50 FD | UN | 9 | 21 | 1070 | DUCASS | 482 | ITA | 1100 | PAMCORE | 1259.72 | VCW | 1040 | [6 empty] | 4
C277 | VENTOSA TRÍPLICE FUNÇÃO COM FLANGES PN16 DN100 FD | UN | 4 | 52 | 1685 | DUCASS | 1216.8 | ITA | 1685 | PAMCORE | 1848.15 | [8 empty] | 3
C436 | VENTOSA TRÍPLICE FUNÇÃO COM FLANGES PN16 DN50 FD | UN | 1 | 21 | 1149.865 | DUCASS | 482 | BERMAD | 2002.65 | VCW | 1040 | PAMCORE | 1259.73 | [6 empty] | 4
C278 | VENTOSA TRÍPLICE FUNÇÃO ROSCÁVEL DN3/4" PVC | UN | 1 |  | 37.44 | LEROY MERLIN | 37.9 | MERCADO LIVRE | 37.44 | AGROMETAL | 24.42 | [8 empty] | 3

## EMPRESAS
QUADRO DE REPRESENTANTES
Empresa | CNPJ | Contato | Telefone | E-mail
Aterro do Grama | 22.194.425/0001-11 | Nilton Laureano | (32) 99922-4725 | niltonlaureano@yahoo.com.br
Agrometal | 48.539.548/0001-30 |  | (17) 2139-5025 | https://lojaagrometal.com.br/
Atenas bombas | 051.482.776/0001-26 | David Fernando dos Santos | (42) 3028-9117 | vendas@atenasbombas.com.br
AVK - Válvulas do Brasil | 08.714.102/0001-80 | Gabriel Moraes | (19) 3936-5936 | gabmor@avkbr.com.br
Bermad - Soluções de Controle Hidráulico | 01.000.334/0003-90 | Fernando Luis Paulino Lameirinha | (11) 3074-1199 ramal 124 | Fernando.Br@bermad.com
Casa das válvulas | 23.361.254/0001-30 | Dalton Batista Coelho Junior | (31) 2565-2005 | vendas4@casadasvalvulasmg.com.br
C.O. Mueller - Comércio de Motores e Bombas Ltda. | 76.511.260/0006-06 | Lucas Costa Antunes | (41) 3133-2300 ramal 2316 | comercial.ksb@comueller.com.br
Croácia - Movimentação e Elevação de cargas | 77.964.484/0001-13 | Karen Sousa | (41) 3286-4000 | vendas10@croaciamc.com.br
Dipawa - Reservatórios Metálicos | 55.456.602/0001-40 | Mara Ruiz | (14) 3404-3844 | vendas4@dipawa.com.br
Grupo Ducass | 05.888.894/0001-11 | Luiz Felipe Rabello | (11) 94834-8361 | luizfelipe@ducass.com.br
Enmac - Materiais em Fibras de Vidros | 04.666.044/0001-06 | Anderson Campos Pereira | (11) 2489-5200 ramal 233 | anderson.pereira@enmac.com.br
Factum Brasil | 88.843.370/0001-31 | Guilherme | (19) 3541-7795 | vendas@factumbr.com.br
Ferreira Costa | 10.230.480/0019-60 |  | (71) 3505-1515 | https://www.ferreiracosta.com/
General Tech - Sistemas Industriais | 20.638.423/0001-49 | Mauricio Victorino | (11) 99713 6644 | sanemanento@generaltech.com.br
Hidrauconex | 21.951.873/0001-50 |  | (31) 3568-9125 | https://www.hidrauconexloja.com.br/
Hidromar | 01.501.125 /0002-49 |  | (16) 3713-2688 | https://www.lojashidromar.com.br/
Digitrol Indústria e Comércio LTDA | 53.153.649/0001-09 | José Otávio Mattiazzo | (41) 3016-2316 | mattiazzo@iec-aut.com.br
Interválvulas |  | Douglas Medeiros | (41) 3333-1979 | douglas@ldtec.com.br
ITA - Instituto Tecnológico Avançado | 18.545.585/0001-90 | Fabiana Batista | (31) 3408-9023 | fabianabvendas@gmail.com
Leroy Merlin | 01.438.784/0001-05 |  | 4007-1380 | https://www.leroymerlin.com.br/
Maccafer - Comércio de Máquinas e Equipamentos LTDA | 18.672.510/0001-70 | Victor Maccapani | (11) 3743-2084 | maccafer@bol.com.br
Mercado Livre | 03.499.243/0001-04 |  |  | https://www.mercadolivre.com.br/
Metal Casty | 05.005.513/0001-09 | Juliane Gilber | (11) 2701-2258 | juliane@metalcasty.com.br
PAMcore Ltda | 04.183.974/0001-09 | Nívia Vieira | (31) 3221-2299 | pamcore@terra.com.br
Starlux - Equipamentos Industriais Ltda | 54.171.723/0001-82 | Antônio Carlos | (11) 3742-2404 | starlux.comercial@uol.com.br
Tech Composites Indústria e Comércio Ltda | 02.758.940/0001-70 | Daniel Colaço | (41) 3131-1212 | comercial3@techcomposites.com.br
Valleo - Tecnologia e Consultoria Eireli | 02.773.883/0001-06 | Rafael Martins | (44) 3262-4155 | suprimentos@valleo.com.br
VCW - Tecnologia em retenção de fluxos | 08.739.643/0001-63 | Danilo Melo | (15) 3238-5300 | vendas2@vcwvalvulas.com.br
74157004

## PLANILHA CÁLCULO
[7 empty] | Tipo Escoramento | [15 empty] | DADOS GEOMÉTRICOS | [8 empty] | VALA SIMPLES | [6 empty] | PAVIMENTAÇÃO | [18 empty] | ESCAVAÇÃO | [55 empty] | ATERRO / REATERRO | [7 empty] | BOTA-FORA / CARGA/DESCARGA / TRANSPORTE | [11 empty] | ESCORAMENTO |  |  |  |  | BLOCOS DE ANCORAGEM | [35 empty] | PROTEÇÃO PARA DESCARGA, VENTOSA, HIDRANTE, REGISTRO E VRP | [53 empty] | SINALIZAÇÃO | ESGOTAMENTO
| Trecho |  |  |  | Profundidade |  |  | Caixas | [10 empty] | DN Tubulação |  |  | Pavimentação conforme legenda | Profundidade Tubulação |  |  | Profunidade Vala (m) |  | Extensão Rede (m) |  | DN (mm) | Largura (m) | Área Escavação Valas (m²) | Volume Vala Simples (m³) |  |  |  |  | Volume Total Escavação (m³) | Primária | Asfalto |  |  |  | Grama | Sextavado |  |  | Paralelo |  |  | Calçada |  |  | Volume Pavimento |  |  |  | Volume Tubulação (m³) | Volumes por Faixa de Escavação (m³) |  |  |  | Volumes por Categoria de Solo e Faixa de Escavação (m³) | [15 empty] | Volumes por Categoria de Solo (m³) |  |  | SEM LENÇOL | [15 empty] | COM LENÇOL | [17 empty] | Envoltória Areia (m³) | Volume Reaterro (m³) | Volume Reaproveitado (m³) | Volume de Solo de Jazida (m³) | Reaterro manual (m³) | Reaterro mecânico (m³) | Bota-Fora (m³) |  |  | Carga e Descarga (m³) |  |  |  | Transporte em Rodovia ou Rua (m³.km) |  |  |  |  | Escoramento (m²) |  |  |  |  | Forma de Madeira Comum (m²) | [5 empty] | Concreto fck=30MPa (m³) | [5 empty] | Lastro de concreto fck=10MPa (m³) | [5 empty] | Colchão de brita (m³) | [5 empty] | Colchão de solo-cimento (m³) | [5 empty] | Aço 6,3mm (Kg) | [5 empty] | DESCARGA | [11 empty] | HIDRANTE | [9 empty] | REGISTRO | [10 empty] | VENTOSA | [10 empty] | VRP | [10 empty] | Esgotamento com Motobomba (h) | Tempo Total de Obra (h)
| Região | Distância Trecho | Distância acumulada | Interligações | Montante | Jusante |  | Ventosa | Descarga | Hidrante | Resgistro | DN rede do registro | VRP | Curva 11°15' JGS | Curva 22°30' JGS | Curva 45° JGS | Curva 90° JGS | Tê / Cap JGS |  | Material Tubulação | Lençol freático |  | GI Montante (m) | GI Jusante (m) | GI Média (m) | Trecho com Lastro (m) | Média (m) | Trecho com Lastro | Enterrada Trecho |  |  | Vala Simples | 0,00m - 1,50m | 1,50m - 3,00m | 3,00m - 4,50m | 4,50m - 6,00m | Total |  | Área (m²) | Área (m²) | Base (m³) | Sub-base (m³) | Volume (m³) | Área (m²) | Área (m²) | Base (m³) | Sub-base (m³) | Área (m²) | Base (m³) | Sub-base (m³) | Área (m²) | Base (m³) | Sub-base (m³) | Espessura Pavimento (m) | Volume Retirada (m³) | Volume Base (m³) | Volume Sub-Base (m³) |  | 0,00m - 1,50m | 1,50m - 3,00m | 3,00m - 4,50m | 4,50m - 6,00m | Manual 1ª Categoria - 0,00m - 1,50m | Manual 1ª Categoria - 1,50m - 3,00m | Manual 1ª Categoria - 3,00m - 4,50m | Manual 1ª Categoria - 4,50m - 6,00m | Mecânica 1ª Categoria - 0,00m - 1,50m | Mecânica 1ª Categoria - 1,50m - 3,00m | Mecânica 1ª Categoria - 3,00m - 4,50m | Mecânica 1ª Categoria - 4,50m - 6,00m | Mecânica 2ª Categoria - 0,00m - 1,50m | Mecânica 2ª Categoria - 1,50m - 3,00m | Mecânica 2ª Categoria - 3,00m - 4,50m | Mecânica 2ª Categoria - 4,50m - 6,00m | Mecânica 3ª Categoria- 0,00m - 1,50m | Mecânica 3ª Categoria- 1,50m - 3,00m | Mecânica 3ª Categoria- 3,00m - 4,50m | Mecânica 3ª Categoria- 4,50m - 6,00m | Mecânica 1ª Categoria | Mecânica 2ª Categoria | Mecânica 3ª Categoria | Manual 1ª Categoria - 0,00m - 1,50m | Manual 1ª Categoria - 1,50m - 3,00m | Manual 1ª Categoria - 3,00m - 4,50m | Manual 1ª Categoria - 4,50m - 6,00m | Mecânica 1ª Categoria - 0,00m - 1,50m | Mecânica 1ª Categoria - 1,50m - 3,00m | Mecânica 1ª Categoria - 3,00m - 4,50m | Mecânica 1ª Categoria - 4,50m - 6,00m | Mecânica 2ª Categoria - 0,00m - 1,50m | Mecânica 2ª Categoria - 1,50m - 3,00m | Mecânica 2ª Categoria - 3,00m - 4,50m | Mecânica 2ª Categoria - 4,50m - 6,00m | Mecânica 3ª Categoria- 0,00m - 1,50m | Mecânica 3ª Categoria- 1,50m - 3,00m | Mecânica 3ª Categoria- 3,00m - 4,50m | Mecânica 3ª Categoria- 4,50m - 6,00m | Manual 1ª Categoria - 0,00m - 1,50m | Manual 1ª Categoria - 1,50m - 3,00m | Manual 1ª Categoria - 3,00m - 4,50m | Manual 1ª Categoria - 4,50m - 6,00m | Mecânica 1ª Categoria - 0,00m - 1,50m | Mecânica 1ª Categoria - 1,50m - 3,00m | Mecânica 1ª Categoria - 3,00m - 4,50m | Mecânica 1ª Categoria - 4,50m - 6,00m | Mecânica 2ª Categoria - 0,00m - 1,50m | Mecânica 2ª Categoria - 1,50m - 3,00m | Mecânica 2ª Categoria - 3,00m - 4,50m | Mecânica 2ª Categoria - 4,50m - 6,00m | Mecânica 3ª Categoria- 0,00m - 1,50m | Mecânica 3ª Categoria- 1,50m - 3,00m | Mecânica 3ª Categoria- 3,00m - 4,50m | Mecânica 3ª Categoria- 4,50m - 6,00m | Regularização de Fundo de Vala (m²) | Lastro Brita (m³) | [6 empty] | Solo (1ª e 2ª Categoria) | Rocha (3ª Categoria) | Pavimentos (Aterro de Resíduos da Construção Civil) | Solo (1ª e 2ª Categoria) | Rocha (3ª Categoria) | Pavimentos | Total | Solo (1ª e 2ª Categoria) | Jazida | Rocha (3ª Categoria) | Pavimentos | Total | Pontalete | Descontínuo | Contínuo | Especial | Metálico-Madeira | Curva 11°15' | Curva 22°30' | Curva 45° | Curva 90° | Tê / Cap | Total | Curva 11°15' | Curva 22°30' | Curva 45° | Curva 90° | Tê / Cap | Total | Curva 11°15' | Curva 22°30' | Curva 45° | Curva 90° | Tê / Cap | Total | Curva 11°15' | Curva 22°30' | Curva 45° | Curva 90° | Tê / Cap | Total | Curva 11°15' | Curva 22°30' | Curva 45° | Curva 90° | Tê / Cap | Total | Curva 11°15' | Curva 22°30' | Curva 45° | Curva 90° | Tê / Cap | Total | Descarga DN 800mm | Descarga 190x190cm | Anel de concreto DN 800mm (un) | Concreto fck 30MPa (m³) | Formas (m³) | Alvenaria (m²) | Lastro de concreto (m³) | Lastro de rachão (m³) | Aço Ø10 mm (kg) | Aço Ø8 mm (kg) | Aço Ø6,3 mm (kg) | Aço Ø5 mm (kg) | Hidrante | Concreto fck 30MPa (m³) | Formas (m³) | Alvenaria (m²) | Lastro de concreto (m³) | Lastro de rachão (m³) | Aço Ø10 mm (kg) | Aço Ø8 mm (kg) | Aço Ø6,3 mm (kg) | Aço Ø5,0 mm (kg) | Registro 100x100 | Registro 150x150 | Concreto fck 30MPa (m³) | Formas (m³) | Alvenaria (m²) | Lastro de concreto (m³) | Lastro de rachão (m³) | Aço Ø10 mm (kg) | Aço Ø8 mm (kg) | Aço Ø6,3 mm (kg) | Aço Ø5 mm (kg) | Ventosa 100x100 | Ventosa 150x150 | Concreto fck 30MPa (m³) | Formas (m³) | Alvenaria (m²) | Lastro de concreto (m³) | Lastro de rachão (m³) | Aço Ø10 mm (kg) | Aço Ø8 mm (kg) | Aço Ø6,3 mm (kg) | Aço Ø5 mm (kg) | VRP | Concreto fck 30MPa (m³) | Formas (m³) | Alvenaria (m²) | Lastro de concreto (m³) | Lastro de rachão (m³) | Aço Ø10 mm (kg) | Aço Ø8 mm (kg) | Aço Ø6,3 mm (kg) | Aço Ø5 mm (kg) | Fita plástica (m)
1 | REDE | 2423 | 2423 | 01, 02, 03, 05, 07, 08 e 10 | 1.2 | 1.2 | PONTALETE | 6 | 4 | 2 | 1 | 150 | 1 | 18 | 7 | 13 | 2 | 3 | 200 | PVC DEFOFO | SEM LENÇOL | Asfalto | 1.2 | 1.2 | 1.2 | 1.3 | 1.3 | 2423 | 2423 | 200 | 0.55 | 1332.65 | 1665.8125 | 0 | 0 | 0 | 1665.8125 | 1665.8125 | 0 | 1817.25 | 272.5875 | 363.45 | 90.8625 | 0 | 0 | 0 | 0 | 0 | 0 | 0 | 0 | 0 | 0 | 0.05 | 90.8625 | 272.5875 | 363.45 | 76.1208 | 1665.8125 | 0 | 0 | 0 | 166.5813 | 0 | 0 | 0 | 1499.2313 | 0 | 0 | 0 | 0 | 0 | 0 | 0 | 0 | 0 | 0 | 0 | 1499.2313 | 0 | 0 | 166.5813 | 0 | 0 | 0 | 1499.2313 | 0 | 0 | 0 | 0 | 0 | 0 | 0 | 0 | 0 | 0 | 0 | 0 | 0 | 0 | 0 | 0 | 0 | 0 | 0 | 0 | 0 | 0 | 0 | 0 | 0 | 0 | 0 | 1332.65 | 0 | 456.9392 | 496.715 | 496.715 | 0 | 456.9392 | 496.715 | 1169.0975 | 0 | 90.8625 | 1461.3719 | 0 | 118.1213 | 1579.4931 | 26743.1053 | 0 | 0 | 2161.6189 | 28904.7242 | 6299.8 | 0 | 0 | 0 | 0 | 16.2 | 6.3 | 11.7 | 2.2 | 3.6 | 40 | 2.0025 | 0.77875 | 1.4463 | 0.33 | 0.525 | 5.0825 | 0.2475 | 0.09625 | 0.17875 | 0.04 | 0.063 | 0.6255 | 0.495 | 0.1925 | 0.3575 | 0.08 | 0.126 | 1.251 | 0.99 | 0.385 | 0.715 | 0.16 | 0.252 | 2.502 | 134.415 | 52.2725 | 97.0775 | 20 | 31.0575 | 334.8225 | 0 | 4 | 0 | 7.3999 | 40.741 | 44.064 | 1.058 | 4.232 | 84 | 292 | 460 | 76 | 2 | 2.9972 | 15.489 | 14.88 | 0.45 | 0 | 20 | 158 | 194 | 30 | 1 | 0 | 1.115 | 7.0352 | 6 | 0.162 | 0.648 | 18 | 48 | 101 | 14 | 0 | 6 | 11.0998 | 61.1115 | 51 | 1.587 | 6.348 | 126 | 438 | 690 | 114 | 1 | 1.6383 | 8.833 | 12.4 | 0.27 | 0 | 10 | 78 | 92 | 9 | 4846 | 276.9143 | 276.9143
1 | REDE | 1472 | 3895 | 11 e 12 / travessia 01 | 1.2 | 1.2 | PONTALETE | 1 | 3 | 2 |  |  |  | 5 | 3 | 7 |  |  | 200 | FD | SEM LENÇOL | Asfalto | 1.2 | 1.2 | 1.2 | 1.3 | 1.3 | 1472 | 1472 | 200 | 0.55 | 809.6 | 1012 | 0 | 0 | 0 | 1012 | 1012 | 0 | 1104 | 165.6 | 220.8 | 55.2 | 0 | 0 | 0 | 0 | 0 | 0 | 0 | 0 | 0 | 0 | 0.05 | 55.2 | 165.6 | 220.8 | 46.2442 | 1012 | 0 | 0 | 0 | 101.2 | 0 | 0 | 0 | 910.8 | 0 | 0 | 0 | 0 | 0 | 0 | 0 | 0 | 0 | 0 | 0 | 910.8 | 0 | 0 | 101.2 | 0 | 0 | 0 | 910.8 | 0 | 0 | 0 | 0 | 0 | 0 | 0 | 0 | 0 | 0 | 0 | 0 | 0 | 0 | 0 | 0 | 0 | 0 | 0 | 0 | 0 | 0 | 0 | 0 | 0 | 0 | 0 | 809.6 | 0 | 0 | 579.3558 | 579.3558 | 0 | 0 | 579.3558 | 432.6442 | 0 | 55.2 | 540.8053 | 0 | 71.76 | 612.5653 | 9896.7371 | 0 | 0 | 1313.208 | 11209.9451 | 3827.2 | 0 | 0 | 0 | 0 | 4.5 | 2.7 | 6.3 | 0 | 0 | 13.5 | 0.55625 | 0.33375 | 0.77875 | 0 | 0 | 1.6688 | 0.06875 | 0.04125 | 0.09625 | 0 | 0 | 0.20625 | 0.1375 | 0.0825 | 0.1925 | 0 | 0 | 0.4125 | 0.275 | 0.165 | 0.385 | 0 | 0 | 0.825 | 37.3375 | 22.4025 | 52.2725 | 0 | 0 | 112.0125 | 0 | 3 | 0 | 5.5499 | 30.5557 | 33.048 | 0.7935 | 3.174 | 63 | 219 | 345 | 57 | 2 | 2.9972 | 15.489 | 14.88 | 0.45 | 0 | 20 | 158 | 194 | 30 | 0 | 0 | 0 | 0 | 0 | 0 | 0 | 0 | 0 | 0 | 0 | 0 | 1 | 1.85 | 10.1852 | 8.5 | 0.2645 | 1.058 | 21 | 73 | 115 | 19 | 0 | 0 | 0 | 0 | 0 | 0 | 0 | 0 | 0 | 0 | 2944 | 168.2286 | 168.2286
1 | REDE | 1751 | 5646 | 04, 05 e 06 | 1.15 | 1.15 | SEM ESCORAMENTO | 3 | 3 | 1 | 3 | 150 |  | 4 | 5 | 7 |  | 5 | 150 | FD | SEM LENÇOL | Asfalto | 1.15 | 1.15 | 1.15 | 1.25 | 1.25 | 1751 | 1751 | 150 | 0.5 | 875.5 | 1050.6 | 0 | 0 | 0 | 1050.6 | 1050.6 | 0 | 1225.7 | 183.855 | 245.14 | 61.285 | 0 | 0 | 0 | 0 | 0 | 0 | 0 | 0 | 0 | 0 | 0.05 | 61.285 | 183.855 | 245.14 | 30.9427 | 1050.6 | 0 | 0 | 0 | 105.06 | 0 | 0 | 0 | 945.54 | 0 | 0 | 0 | 0 | 0 | 0 | 0 | 0 | 0 | 0 | 0 | 945.54 | 0 | 0 | 105.06 | 0 | 0 | 0 | 945.54 | 0 | 0 | 0 | 0 | 0 | 0 | 0 | 0 | 0 | 0 | 0 | 0 | 0 | 0 | 0 | 0 | 0 | 0 | 0 | 0 | 0 | 0 | 0 | 0 | 0 | 0 | 0 | 875.5 | 0 | 0 | 590.6623 | 590.6623 | 0 | 0 | 590.6623 | 459.9377 | 0 | 61.285 | 574.9222 | 0 | 79.6705 | 654.5927 | 10521.0754 | 0 | 0 | 1457.9702 | 11979.0456 | 0 | 0 | 0 | 0 | 0 | 2.7 | 3.375 | 4.725 | 0 | 3.375 | 14.175 | 0.279 | 0.34875 | 0.48825 | 0 | 0.34875 | 1.4647 | 0.039 | 0.04875 | 0.06825 | 0 | 0.04875 | 0.20475 | 0.078 | 0.0975 | 0.1365 | 0 | 0.0975 | 0.4095 | 0.156 | 0.195 | 0.273 | 0 | 0.195 | 0.819 | 19.93 | 24.9125 | 34.8775 | 0 | 24.9125 | 104.6325 | 0 | 3 | 0 | 5.5499 | 30.5557 | 31.824 | 0.7935 | 3.174 | 63 | 219 | 345 | 57 | 1 | 1.4986 | 7.7445 | 7.44 | 0.225 | 0 | 10 | 79 | 97 | 15 | 3 | 0 | 3.3449 | 21.1057 | 17.28 | 0.486 | 1.944 | 54 | 144 | 303 | 42 | 0 | 3 | 5.5499 | 30.5557 | 24.48 | 0.7935 | 3.174 | 63 | 219 | 345 | 57 | 0 | 0 | 0 | 0 | 0 | 0 | 0 | 0 | 0 | 0 | 3502 | 140.08 | 140.08
1 | REDE | 253 | 5899 |  | 1.1 | 1.1 | SEM ESCORAMENTO | [11 empty] | 100 | FD | SEM LENÇOL | Asfalto | 1.1 | 1.1 | 1.1 | 1.2 | 1.2 | 253 | 253 | 100 | 0.45 | 113.85 | 130.9275 | 0 | 0 | 0 | 130.9275 | 130.9275 | 0 | 164.45 | 24.6675 | 32.89 | 8.2225 | 0 | 0 | 0 | 0 | 0 | 0 | 0 | 0 | 0 | 0 | 0.05 | 8.2225 | 24.6675 | 32.89 | 1.9871 | 130.9275 | 0 | 0 | 0 | 13.0928 | 0 | 0 | 0 | 117.8348 | 0 | 0 | 0 | 0 | 0 | 0 | 0 | 0 | 0 | 0 | 0 | 117.8348 | 0 | 0 | 13.0928 | 0 | 0 | 0 | 117.8348 | 0 | 0 | 0 | 0 | 0 | 0 | 0 | 0 | 0 | 0 | 0 | 0 | 0 | 0 | 0 | 0 | 0 | 0 | 0 | 0 | 0 | 0 | 0 | 0 | 0 | 0 | 0 | 113.85 | 0 | 0 | 71.3829 | 71.3829 | 0 | 0 | 71.3829 | 59.5446 | 0 | 8.2225 | 74.4307 | 0 | 10.6893 | 85.1199 | 1362.0817 | 0 | 0 | 195.6133 | 1557.695 | 0 | 0 | 0 | 0 | 0 | 0 | 0 | 0 | 0 | 0 | 0 | 0 | 0 | 0 | 0 | 0 | 0 | 0 | 0 | 0 | 0 | 0 | 0 | 0 | 0 | 0 | 0 | 0 | 0 | 0 | 0 | 0 | 0 | 0 | 0 | 0 | 0 | 0 | 0 | 0 | 0 | 0 | 0 | 0 | 0 | 0 | 0 | 0 | 0 | 0 | 0 | 0 | 0 | 0 | 0 | 0 | 0 | 0 | 0 | 0 | 0 | 0 | 0 | 0 | 0 | 0 | 0 | 0 | 0 | 0 | 0 | 0 | 0 | 0 | 0 | 0 | 0 | 0 | 0 | 0 | 0 | 0 | 0 | 0 | 0 | 0 | 0 | 0 | 0 | 0 | 0 | 0 | 0 | 0 | 0 | 506 | 20.24 | 20.24
1 | REDE | 861 | 6760 | 09 | 1.1 | 1.1 | SEM ESCORAMENTO | 2 | 2 |  | 3 |  |  | 7 | 5 | 4 |  | 3 | 100 | PVC DEFOFO | SEM LENÇOL | Asfalto | 1.1 | 1.1 | 1.1 | 1.2 | 1.2 | 861 | 861 | 100 | 0.45 | 387.45 | 445.5675 | 0 | 0 | 0 | 445.5675 | 445.5675 | 0 | 559.65 | 83.9475 | 111.93 | 27.9825 | 0 | 0 | 0 | 0 | 0 | 0 | 0 | 0 | 0 | 0 | 0.05 | 27.9825 | 83.9475 | 111.93 | 6.7623 | 445.5675 | 0 | 0 | 0 | 44.5568 | 0 | 0 | 0 | 401.0108 | 0 | 0 | 0 | 0 | 0 | 0 | 0 | 0 | 0 | 0 | 0 | 401.0108 | 0 | 0 | 44.5568 | 0 | 0 | 0 | 401.0108 | 0 | 0 | 0 | 0 | 0 | 0 | 0 | 0 | 0 | 0 | 0 | 0 | 0 | 0 | 0 | 0 | 0 | 0 | 0 | 0 | 0 | 0 | 0 | 0 | 0 | 0 | 0 | 387.45 | 0 | 109.4727 | 133.455 | 133.455 | 0 | 109.4727 | 133.455 | 312.1125 | 0 | 27.9825 | 390.1406 | 0 | 36.3773 | 426.5179 | 7139.5734 | 0 | 0 | 665.7037 | 7805.2771 | 0 | 0 | 0 | 0 | 0 | 4.725 | 3.375 | 2.7 | 0 | 2.025 | 12.825 | 0.48825 | 0.34875 | 0.279 | 0 | 0.20925 | 1.3253 | 0.06825 | 0.04875 | 0.039 | 0 | 0.02925 | 0.18525 | 0.1365 | 0.0975 | 0.078 | 0 | 0.0585 | 0.3705 | 0.273 | 0.195 | 0.156 | 0 | 0.117 | 0.741 | 34.8775 | 24.9125 | 19.93 | 0 | 14.9475 | 94.6675 | 0 | 2 | 0 | 3.6999 | 20.3705 | 20.536 | 0.529 | 2.116 | 42 | 146 | 230 | 38 | 0 | 0 | 0 | 0 | 0 | 0 | 0 | 0 | 0 | 0 | 3 | 0 | 0 | 0 | 0 | 0 | 0 | 0 | 0 | 0 | 0 | 2 | 0 | 2.2299 | 14.0705 | 11.04 | 0.324 | 1.296 | 36 | 96 | 202 | 28 | 0 | 0 | 0 | 0 | 0 | 0 | 0 | 0 | 0 | 0 | 1722 | 68.88 | 68.88
|  | 6760 | [5 empty] | 12 | 12 | 5 | 7 |  | 1 | 34 | 20 | 31 | 2 | 11 | [9 empty] | 6760 | 6760 |  |  | 3519.05 | 4304.9075 | 0 | 0 | 0 | 4304.9075 | 4304.9075 | 0 | 4871.05 | 730.6575 | 974.21 | 243.5525 | 0 | 0 | 0 | 0 | 0 | 0 | 0 | 0 | 0 | 0 | 0.25 | 243.5525 | 730.6575 | 974.21 | 162.0571 | 4304.9075 | 0 | 0 | 0 | 430.4908 | 0 | 0 | 0 | 3874.4167 | 0 | 0 | 0 | 0 | 0 | 0 | 0 | 0 | 0 | 0 | 0 | 3874.4167 | 0 | 0 | 430.4908 | 0 | 0 | 0 | 3874.4167 | 0 | 0 | 0 | 0 | 0 | 0 | 0 | 0 | 0 | 0 | 0 | 0 | 0 | 0 | 0 | 0 | 0 | 0 | 0 | 0 | 0 | 0 | 0 | 0 | 0 | 0 | 0 | 3519.05 | 0 | 566.4119 | 1871.571 | 1871.571 | 0 | 566.4119 | 1871.571 | 2433.3365 | 0 | 243.5525 | 3041.6707 | 0 | 316.6183 | 3358.2889 | 55662.573 | 0 | 0 | 5794.114 | 61456.687 | 10127 | 0 | 0 | 0 | 0 | 28.125 | 15.75 | 25.425 | 2.2 | 9 | 80.5 | 3.326 | 1.81 | 2.9923 | 0.33 | 1.083 | 9.5413 | 0.4235 | 0.235 | 0.38225 | 0.04 | 0.141 | 1.2218 | 0.847 | 0.47 | 0.7645 | 0.08 | 0.282 | 2.4435 | 1.694 | 0.94 | 1.529 | 0.16 | 0.564 | 4.887 | 226.56 | 124.5 | 204.1575 | 20 | 70.9175 | 646.135 | 0 | 12 | 0 | 22.1996 | 122.2229 | 129.472 | 3.174 | 12.696 | 252 | 876 | 1380 | 228 | 5 | 7.4929 | 38.7225 | 37.2 | 1.125 | 0 | 50 | 395 | 485 | 75 | 7 | 0 | 4.4599 | 28.141 | 23.28 | 0.648 | 2.592 | 72 | 192 | 404 | 56 | 2 | 10 | 20.7296 | 115.9229 | 95.02 | 2.969 | 11.876 | 246 | 826 | 1352 | 218 | 1 | 1.6383 | 8.833 | 12.4 | 0.27 | 0 | 10 | 78 | 92 | 9 | 13520 | 674.3429 | 675
1 |  | 6760 | [25 empty] | 6760 | 6760 |  |  | 3519.05 | 4304.9075 | 0 | 0 | 0 | 4304.9075 | 4304.9075 | 0 | 4871.05 | 730.6575 | 974.21 | 243.5525 | 0 | 0 | 0 | 0 | 0 | 0 | 0 | 0 | 0 | 0 | 0.25 | 243.5525 | 730.6575 | 974.21 | 162.0571 | 4304.9075 | 0 | 0 | 0 | 430.4908 | 0 | 0 | 0 | 3874.4167 | 0 | 0 | 0 | 0 | 0 | 0 | 0 | 0 | 0 | 0 | 0 | 3874.4167 | 0 | 0 | 430.4908 | 0 | 0 | 0 | 3874.4167 | 0 | 0 | 0 | 0 | 0 | 0 | 0 | 0 | 0 | 0 | 0 | 0 | 0 | 0 | 0 | 0 | 0 | 0 | 0 | 0 | 0 | 0 | 0 | 0 | 0 | 0 | 0 | 3519.05 | 0 | 566.4119 | 1871.571 | 1871.571 | 0 | 566.4119 | 1871.571 | 2433.3365 | 0 | 243.5525 | 3041.6707 | 0 | 316.6183 | 3358.2889 | 55662.573 | 0 | 0 | 5794.114 | 61456.687 | 10127 | 0 | 0 | 0 | 0 | 28.125 | 15.75 | 25.425 | 2.2 | 9 | 80.5 | 3.326 | 1.81 | 2.9923 | 0.33 | 1.083 | 9.5413 | 0.4235 | 0.235 | 0.38225 | 0.04 | 0.141 | 1.2218 | 0.847 | 0.47 | 0.7645 | 0.08 | 0.282 | 2.4435 | 1.694 | 0.94 | 1.529 | 0.16 | 0.564 | 4.887 | 226.56 | 124.5 | 204.1575 | 20 | 70.9175 | 646.135 | 0 | 12 | 0 | 22.1996 | 122.2229 | 129.472 | 3.174 | 12.696 | 252 | 876 | 1380 | 228 | 5 | 7.4929 | 38.7225 | 37.2 | 1.125 | 0 | 50 | 395 | 485 | 75 | 7 | 0 | 4.4599 | 28.141 | 23.28 | 0.648 | 2.592 | 72 | 192 | 404 | 56 | 2 | 10 | 20.7296 | 115.9229 | 95.02 | 2.969 | 11.876 | 246 | 826 | 1352 | 218 | 1 | 1.6383 | 8.833 | 12.4 | 0.27 | 0 | 10 | 78 | 92 | 9 | 13520 | 674.3429 | 674.3429
2 |  | 0 | [25 empty] | 0 | 0 |  |  | 0 | 0 | 0 | 0 | 0 | 0 | 0 | 0 | 0 | 0 | 0 | 0 | 0 | 0 | 0 | 0 | 0 | 0 | 0 | 0 | 0 | 0 | 0 | 0 | 0 | 0 | 0 | 0 | 0 | 0 | 0 | 0 | 0 | 0 | 0 | 0 | 0 | 0 | 0 | 0 | 0 | 0 | 0 | 0 | 0 | 0 | 0 | 0 | 0 | 0 | 0 | 0 | 0 | 0 | 0 | 0 | 0 | 0 | 0 | 0 | 0 | 0 | 0 | 0 | 0 | 0 | 0 | 0 | 0 | 0 | 0 | 0 | 0 | 0 | 0 | 0 | 0 | 0 | 0 | 0 | 0 | 0 | 0 | 0 | 0 | 0 | 0 | 0 | 0 | 0 | 0 | 0 | 0 | 0 | 0 | 0 | 0 | 0 | 0 | 0 | 0 | 0 | 0 | 0 | 0 | 0 | 0 | 0 | 0 | 0 | 0 | 0 | 0 | 0 | 0 | 0 | 0 | 0 | 0 | 0 | 0 | 0 | 0 | 0 | 0 | 0 | 0 | 0 | 0 | 0 | 0 | 0 | 0 | 0 | 0 | 0 | 0 | 0 | 0 | 0 | 0 | 0 | 0 | 0 | 0 | 0 | 0 | 0 | 0 | 0 | 0 | 0 | 0 | 0 | 0 | 0 | 0 | 0 | 0 | 0 | 0 | 0 | 0 | 0 | 0 | 0 | 0 | 0 | 0 | 0 | 0 | 0 | 0 | 0 | 0 | 0 | 0 | 0 | 0 | 0 | 0 | 0 | 0 | 0 | 0 | 0 | 0 | 0 | 0 | 0 | 0 | 0 | 0 | 0 | 0 | 0 | 0 | 0 | 0 | 0